## POKYNY K VYPLNĚNÍ
Upozornění:
Uvedené technické požadavky pro plnění zakázky jsou uvedeny jako minimální; zadavatel umožňuje použití i kvalitativně a technicky obdobného řešení při zachování a naplnění požadovaného. V případě, že zadavatel dojde k názoru, že jiné kvalitativně a technicky odborné navrhovaného řešení uchazeče zadávacího řízení nesplňuje jeho očekávání, bude taková nabídka vyřazena z hodnocení.
Parametry uvedené v příloze č. 1 jsou výčtem minimálních povinných požadavků zadavatele. Uchazeč poptávkového řízení účastí v poptávkovém řízení, resp. elektronickým podpisem a podáním nabídky, stvrzuje splnění minimálních povinných technických požadavků; v případě, že uchazeč nabízí kvalitativně či technicky lepší řešení nebo technický parametr, uvede tuto skutečnost ve sloupci „Nabízený parametr“. Nabízený parametr nesmí být metricky, objemově či technicky horší, než je požadovaný minimální technický parametr zadavatele, v opačném případě bude nabídka tohoto uchazeče poptávkového řízení vyloučena z poptávkového řízení. Nabídka bude rovněž vyloučena, bude-li u některého z poožadavků uvedeno "NE ".
Pokyny k vyplnění:
Účastník poptávkového řízení uvede přesný název a označení podvozku, nástavby a vyklápěče (v buňce s popisem "uveď název podvozku/nástavby/vyklápěče", dále vyplňuje pouze sloupec „Nabízený parametr“, kde uvede nabízený lepší technický parametr než požaduje zadavatel. Prázdná/nevyplněná hodnota ve sloupci „Nabízený parametr“ se považuje za splnění daného požadovaného technického parametru.

## UPOZORNĚNÍ
Dále uvedené technické požadavky pro plnění zakázky jsou uvedeny jako minimální; zadavatel umožňuje použití i kvalitativně a technicky obdobného řešení při zachování a naplnění požadovaného. V případě, že zadavatel dojde k názoru, že jiné kvalitativně a technicky odborné navrhovaného řešení uchazeče zadávacího řízení nesplňuje jeho očekávání, bude taková nabídka vyřazena z hodnocení. Dále uvedené parametry jsou výčtem minimálních povinných požadavků zadavatele. Bude-li u některého z požadavků uvedeno „NE“, bude taková nabídka vyřazena z dalšího posuzování a uchazeč zadávacího řízení vyloučen ze zadávacího řízení.

## LINEARPRESS - VOZIDLO-PODVOZEK
POPTÁVKOVÉ ŘÍZENÍ - NÁZEV ZAKÁZKY:
NÁKUP VOZIDLA PRO SVOZ KOMUNÁLNÍHO ODPADU S NÁSTAVBOU TYPU LINEÁRPRESS
TECHNICKÁ SPECIFIKACE
VOZIDLO - PODVOZEK ¦ přesný název a označení: |  | uveď název podvozku
Poř. č. | Technický parametr - minimální požadavek | Technické podmínky | Nabízený parametr / ANO
1 | Vozidlo nové a nepoužité |  | uveď parametr
2 | Počet náprav | 3 | uveď parametr
3 | Pohon s mechanicky poháněnou přední nápravou, s uzávěrkou diferenciálu na přední i zadní nápravě | 6x4 | uveď parametr
4 | Legislativní hmotnost vozidla | min. 26 000 kg | uveď parametr
5 | Technická nosnost přední nápravy; odpružení parabolickými pery | min. 8 000 kg | uveď parametr
6 | Technická nosnost zadní nápravy; odpružení vzduchové | min. 10 000 kg | uveď parametr
7 | Technická nosnost vlečené, zvedací a řiditelné nápravy, odpružení vzduchové | min. 8 000 kg | uveď parametr
8 | Užitečná hmotnost vozidla s nástavbou | min. 9 000 kg | uveď parametr
9 | Celková výška vozidla (podvozku s namontovanou nástavbou) | max. 3,85 m | uveď parametr
10 | Celková délka vozidla (podvozku s namontovanou nástavbou) | max. 10,0 m | uveď parametr
11 | Rozvor mezi 1 a 2 nápravou | max. 3,6 m | uveď parametr
12 | Vlastnosti náprav
» | přední náprava mechanicky poháněná, připojitelný pohon mechanicky |  | uveď parametr
» | 2. zadní náprava trvale hnaná a 3. zadní náprava řiditelná a zvedací |  | uveď parametr
13 | Barva kabiny RAL | 6024 - zelená | uveď parametr
14 | Zábrany proti podjetí | 2 ks bočních zábran proti podjetí, z toho 1 ks otevírací | uveď parametr
15 | Motor
» | elektronicky řízený vznětový |  | uveď parametr
» | min. výkon | 260 kW (cca 360 PS) | uveď parametr
» | splňující platné emisní limity | EURO 6 | uveď parametr
» | Otáčky motoru - funkce automatického zvyšování otáček motoru vozidla v návaznosti na činnost nástavby |  | uveď parametr
» | motorová brzda |  | uveď parametr
» | protihluková opatření u motoru | 82 dB | uveď parametr
» | řídící modul pro externí výměnu dat |  | uveď parametr
» | ochranná mřížka před chladičem proti hmyzu |  | uveď parametr
» | tempomat |  | uveď parametr
16 | Chladič a mezichladič | nemrznoucí směs do -32° | uveď parametr
17 | Převodovka | 12 stupňů s automatickým řazením převodových stupňů, SW pro nasazení v terénu | uveď parametr
18 | Kabina
» | v provedení krátká, topení, protiprachový filtr, nastavitelná vzduchem odpružená sedačka, centrální zamykání, tónovaná okna, klimatizace |  | uveď parametr
» | s digitálním tachografem, včetně kalibrace |  | uveď parametr
» | multifunkční volant |  | uveď parametr
» | vlastní diagnostický systém poruch; plná verze SW diagnostiky vozidla |  | uveď parametr
» | počet sedadel v kabině | 3 | uveď parametr
» | zpětné zrcátko na obrubník vpravo i vlevo, zpětné zrcátko elektricky nastavitelné vyhřívané, širokoúhlé vyhřívané zrcátko vpravo a vlevo, ramena zrcátek pro šířku nástavby 2 500 - 2 600 mm |  | uveď parametr
» | autorádio s barevným displejem, funkce handsfree pro jeden mobilní tel. |  | uveď parametr
» | Samostatný vývod autozapalovače z palubní desky pro mýtnou jednotku a tablet | 2x | uveď parametr
19 | Brzdy
» | vybavené ABS, zastávková brzda |  | uveď parametr
» | čerpadlo nástavby plně funkční, bez omezení otáček při použití zastávkové brzdy |  | uveď parametr
» | bubnové brzdy na přední i zadní nápravě, včetně indikátorů opotřebení obložení se zobrazením na přístrojové desce |  | uveď parametr
» | Terénní logika pro ABS |  | uveď parametr
» | ASR - regulace prokluzu pohonu |  | uveď parametr
20 | Ostatní
» | vedlejší vývod z motoru pro pohon nástavby |  | uveď parametr
» | výfuková roura vyvedená dole mezi rámem |  | uveď parametr
» | sání vzduchu vytažené nahoru se suchým vzduchovým filtrem |  | uveď parametr
» | kovové mřížky (kryty) předních světlometů |  | uveď parametr
» | ocelový nárazník třídílný s ochranou chladiče, roleta před chladič |  | uveď parametr
21 | Pneumatiky
» | přední náprava a zadní náprava | 315/80/R22,5 | uveď parametr
» | vlečená náprava | 385/65/R22,5 | uveď parametr
22 | Kola
» | přední náprava a zadní náprava: disky ocelové 10-děrové | 9,00 - 22,5 | uveď parametr
» | vlečená náprava: disky ocelové 10-děrové | 11,75 - 22,5 | uveď parametr
» | rezervní kolo, bez držáku rezervního kola |  | uveď parametr
» | hadice pro huštění pneumatik 20 m s manometrem |  | uveď parametr
23 | Osvětlení
» | led, nebo halogenové dvojité světlomety H7; dálkový světlomet a poziční světla, odbočovací světlomet |  | uveď parametr
» | osvětlení pro jízdu ve dne | LED technologie | uveď parametr
» | 2 kusy zábleskových majáků v masce kabiny a 2 kusy na podavači, 2 x maják na střeše kabiny | LED technologie | uveď parametr
24 | Elektrická soustava
» | baterie 2 ks, bezúdržbové | 12 V 175 Ah | uveď parametr
» | hlavní spínač akumulátorů mechanický |  | uveď parametr
» | dvoutónová elektrická houkačka |  | uveď parametr
25 | Ostatní příslušenství
» | zvedák | 25 t | uveď parametr
» | podkládací klíny | 2 kusy | uveď parametr
» | blatníky plastové, za blatníkem poslední nápravy plechový skluz přes celou šíři nástavby, připevněný k zadní části nástavby |  | uveď parametr
» | Zakrytování el. sběrnic nad předními koly (aby při mytí vozu nedošlo k jejich poškozování) |  | uveď parametr
» | Montáž vzduchové hadice pro vyfoukávání kabiny |  | uveď parametr

## LINEARPRESS - NÁSTAVBA
POPTÁVKOVÉ ŘÍZENÍ - NÁZEV ZAKÁZKY:
NÁKUP VOZIDLA PRO SVOZ KOMUNÁLNÍHO ODPADU S NÁSTAVBOU TYPU LINEÁRPRESS
TECHNICKÁ SPECIFIKACE
NÁSTAVBA ¦ přesný název a označení: |  | uveď název nástavby
Poř. č. | Technický parametr - minimální požadavek | Technické podmínky | Nabízený parametr / ANO
1 | Užitný objem nástavby | min. 20 m³ | uveď parametr
2 | Objem výsypné vany | min. 2,5 m³ | uveď parametr
3 | Možnost odklopení zadních vrat s vyklápěčem pro vhození velkoobjemového kusového odpadu |  | uveď parametr
4 | Přizpůsobení nástavby: možnost přizpůsobení nástavby na podvozek tak, aby došlo k optimálnímu využití vzdálenosti mezi nástavbou a kabinou a zároveň k lepšímu rozdělení hmotnosti na nápravy pro ovládání podvozku |  | uveď parametr
5 | Jištění, nástavba
» | elektronické jištění a řízení všech funkcí a nástavby |  | uveď parametr
» | regulace lisovacího tlaku |  | uveď parametr
» | lisovací cyklus ruční nebo automatický |  | uveď parametr
» | utěsnění zadního víka pro popeloviny a bioodpad vč. výpustného ventilu v nejnižším bodě nakládací vany |  | uveď parametr
» | utěsnění nástavby pro svoz BIO, zvýšené přední čelo nástavby proti úniku tekutých frakcí odpadů | do výše min. 25 cm | uveď parametr
» | šikmé dno nástavby se středovým jímacím žlabem a vanou na tekuté frakce |  | uveď parametr
» | Zajištění nakládací vany samočinnými mechanickými zámky |  | uveď parametr
» | Hydraulické válce zvedání vany na střeše nástavby |  | uveď parametr
» | Hydraulické válce vedení lisovací desky mimo lisovací prostor |  | uveď parametr
» | Bezúdržbová samomazná kluzná pouzdra hrídele lisovacího mechanismu |  | uveď parametr
6 | Tloušťka použitých materiálů
» | sběrná nádrž plech min. tl. 4 mm, dno sběrné vany – plech vysoké tvrdosti min. 480 HB, tl min. 8 mm, boky ukládací vany – plech vysoké tvrdosti min. 480 HB, tl min. 4 mm |  | uveď parametr
7 | Sběrná nádrž nástavby | konstrukce s oblými boky a střechou bez žeber | uveď parametr
8 | Lisovací zařízení nástavby
» | zadní část s lisov. zařízením ze stabilního rámu a dvou postranních stěn; vedení lisov. zařízení v drahách s kluznými kameny |  | uveď parametr
» | výtlačný štít vedený nad úrovní dna nástavby, bez pržových těsnících prvků |  | uveď parametr
» | samomazné bezúdržbové vodící elementy výtlačného štítu |  | uveď parametr
9 | Ovládací prvky nástavby
» | umístění vzadu na straně vč. akustické kontroly a signalizace |  | uveď parametr
» | elektronika umístěna v uzamykatelném vodotěsném boxu |  | uveď parametr
» | vzdálené online sledovánívšech funkcí nástavby, provozních dat a stavů |  | uveď parametr
10 | Ovládání nástavby
» | multifunkčním panelem v kabině |  | uveď parametr
» | tlačítka pro volbu režimu výkonu lisování odpadu (separace) |  | uveď parametr
11 | Světla
» | 1x zpětné a 1x mlhové světlo |  | uveď parametr
» | koncová a směrová světla |  | uveď parametr
» | min. 2x pracovní světlo vzadu, vč. 1x osvětlení uvnitř sběrné vany (násypky) - osvětlení výsypu odpadů z nádoby a 2x pracovní světlo za kabinou vyzařující 1200 až 4000 lumenů, s rovnoměrným rozložením osvětlené plochy, instalovaná v poloze, která zabrání oslňování obsluhy a provozu. |  | uveď parametr
» | Min. 2x výstražný oranžový LED maják na nástavbě vzadu, zakrytovaný |  | uveď parametr
12 | Ostatní vybavení
» | vyhřívaná madla na nástavbě pro přidržení obsluhy |  | uveď parametr
» | 16-ti pólová zásuvka pro propojení do zadní části víka pro zapojení zved. zařízení |  | uveď parametr
» | propojení na bzučák při couvání a spuštěném zvedacím zařízení |  | uveď parametr
» | Inspekční otvor v přední části dna karoserie slouží k lepšímu přístupu k hydraulickému čerpadlu. Otvor je zakryt deskou se šrouby. |  | uveď parametr
» | Bezpečnostní zadní zátěžové stupačky s detekcí 3 poloh, s blokací zpátečky a omezením rychlosti dle aktuální normy ČSN EN 1501-1:2022 |  | uveď parametr
» | držák na lopatu a metlu |  | uveď parametr
» | kamerový systém splňující požadavky na viditelnost nebezpečných zón dle aktuální normy ČSN EN 1501-1:2022 |  | uveď parametr
» | max. 2 mazací body, případně centrální mazání |  | uveď parametr
| By-pass hydraulického okruhu čerpadla bez zátěže ( bez spojky) |  | uveď parametr
» | akustický signál při spuštěném vyklápěči a zařazeném zpětném chodu |  | uveď parametr
» | zadní rám pro uchycení standardního zvedacího zařízení, hydraulické propojení se zvedacím zařízením rychlospojkou, hydraulický rozvaděč otvírání a zajišťování zadního víka |  | uveď parametr
» | 1x schránka na nářadí – plastová, včetně montáže na podvozek |  | uveď parametr
13 | Jednotka GPS a Identifikační systém RFID na vyklapěči
» | telemetrická řídící jednotka (GPS jednotka) včetně identifikačního systému RFID pro evidenci výsypů odpadových nádob, včetně funkčního napojení na systém statického vážení a včetně identifikátoru autorizovaného tankování na hrdle nádrže, kompatibilní s používaným systémem Zadavatele, kterým je Protank Dynamics (www.protank.cz). Telemetrická řídící jednotka musí do systému Protank Dynamics zasílat požadovaná data z vozidla, systému RFID a vážního systému |  | uveď parametr
» | Informace z CAN sběrnice vozidla |  | uveď parametr
» | Identifikace řidiče RFID | 125 kHz | uveď parametr
» | RFID systém na vyklápěči v pásmu 134,2 kHz pro identifikaci všech typů nádob |  | uveď parametr
» | RFID tag na hrdle nádrže |  | uveď parametr
14 | Systém pro vážení hmotnosti nákladu na rámu podvozku pod nástavbou
» | vážení množství aktuálně svezeného odpadu pro obchodní účely, váživost 15 000 kg, třída přesnosti 3, +/- 10 kg |  | uveď parametr
» | software vážícího zařízení v češtině |  | uveď parametr
» | terminál a tiskárna umístěna v kabině; min. výstup na tiskárně: databáze zákazníků, databáze druhu odpadů, tisk vážního lístku; ukládání dat v terminálu; tisk statistik z vážícího zařízení bez nutnosti napojení na PC |  | uveď parametr
» | náklonoměr – součást vážního systému |  | uveď parametr
» | funkční datový výstup statického vážního systému pro připojení k telemetrické jednotce, kompatibilní se systémem Protank Dynamics, sériový port RS232 nebo CANopen |  | uveď parametr
» | poskytnutí technické dokumentace použitého datového protokolu |  | uveď parametr
» | datové rozhraní pro připojení GPS jednotky v kabině vozidla |  | uveď parametr
15 | Požadované položky souborů dat, odesílané vážním systémem bezprostředně po vážení na výše uvedené datové rozhraní
» | jednoznačná identifikace vážení |  | uveď parametr
» | datum a čas tárování |  | uveď parametr
» | datum a čas vážení |  | uveď parametr
» | hodnoty tara, brutto, netto |  | uveď parametr
16 | Barva
» | lakování nástavby dle stupnice RAL | 9010 - bílá | uveď parametr

## LINEARPRESS - VYKLÁPĚČ
POPTÁVKOVÉ ŘÍZENÍ - NÁZEV ZAKÁZKY:
NÁKUP VOZIDLA PRO SVOZ KOMUNÁLNÍHO ODPADU S NÁSTAVBOU TYPU LINEÁRPRESS
TECHNICKÁ SPECIFIKACE
VÝKLAPĚČ ¦ přesný název a označení: |  | uveď název výklapěče
Poř. č. | Technický parametr - minimální požadavek | Technické podmínky | Nabízený parametr / ANO
1 | Dělený automatický vyklápěč pro vyprazdňování nádob |  | uveď parametr
» | 110, 80/120, 140/240/340, 500-1 100, 770-1 100 l v plastovém i v plechovém provedení |  | uveď parametr
» | konstrukce ramen vyklápěče z plného profilu |  | uveď parametr
» | hydraulicky ovládaná hrazda na výsyp nádob s plochým víkem |  | uveď parametr
» | automatická dělená, hydraulicky ovládaná hrazda pro oporu 2kolečkových a kovových kulatých nádob, |  | uveď parametr
» | možnost bezproblémového výsypu plechových kulatých popelnic 110 l |  | uveď parametr
» | výklopná ramena s automatickým mechanickým spojením L/P |  | uveď parametr
2 | Způsob vyprazdňování
» | a) pomocí zabudovaných háků | 110 l dle DIN 6629 | uveď parametr
» | b) pomocí hřebenu | 80 - 340 l dle EN 840-1 500 - 1 100 l dle EN 840-2 770 - 1 100 l dle EN 840-3 | uveď parametr
» | c) pomocí dvou postranních ramen a čepů | 500- 1 100 l dle EN 840-2/3 | uveď parametr
» | d) vyprazdňovací úhel nádob ( úhel vyklopení) | min. 45° stup. | uveď parametr
» | e) automatické rozpoznání čtyřkolečkových nádob ( kontejnerů 1100 l) |  | uveď parametr
» | f) automatická synchronizace výšky zvedacích mechanismů dle různých typů nádob |  | uveď parametr
» | g) automatická synchronizace výšky zvedacích mechanismů dle různých typů nádob |  | uveď parametr
3 | Pojištění proti přetížení nádob |  | uveď parametr
4 | Provedení vyklápěče | zamezující promáčknutí popelnic; na dvou místech (dno a spodní část popelnice P 110) | uveď parametr
» | pracovní šířka vyklapěče v místě pro obsluhu | min. 1500 mm | uveď parametr
5 | Ovládání vyklápěče | automaticky, v manuálním režimu tlačítky | uveď parametr
6 | Vyprazdňování nádob | Časový cyklus výsypu nádob max. 9 sec u nádob 110 – 240 l a max. 13 sec u nádob 1 100 l | uveď parametr
7 | Mazání vyklápěče | centrální | uveď parametr
8 | Zajištění před úletem odpadů | pomocí plastových ochranných clon s průhledem do nakládací vany | uveď parametr
9 | Ostatní požadavky | pomocí plastových ochranných clon s průhledem do nakládací vany | uveď parametr
» | vzdálená servisní podpora prostřednictvím online webového rozhraní s možností změny nastavení parametrů |  | uveď parametr
» | nouzové STOP tlačítko na obou stranách nástavby |  | uveď parametr
» | automatické uvedení vyklapěče do převozní polohy |  | uveď parametr
» | tlačítko pro uvedení vyklapěče do převozní polohy |  | uveď parametr
» | možnost zdvihu stupaček z místa řidiče |  | uveď parametr
» | boční bezpečnostní sklopné závory zamezující vstupu do prostoru vyklapěče L/P |  | uveď parametr
» | boční bezpečnostní sklopné závory zamezující vstupu do prostoru vyklapěče L/P |  | uveď parametr
10 | Barva vyklápěče | RAL 6024 - zelená | uveď parametr

## ROTOPRESS - PODVOZEK
POPTÁVKOVÉ ŘÍZENÍ - NÁZEV ZAKÁZKY:
NÁKUP VOZIDLA PRO SVOZ KOMUNÁLNÍHO ODPADU S NÁSTAVBOU TYPU ROTOPRESS
TECHNICKÁ SPECIFIKACE
VOZIDLO - PODVOZEK ¦ přesný název a označení: |  | uveď název podvozku
Poř. č. | Technický parametr - minimální požadavek | Technické podmínky | Nabízený parametr / ANO
1 | Vozidlo nové a nepoužité |  | uveď parametr
2 | Počet náprav | 3 | uveď parametr
3 | Pohon s mechanicky poháněnou přední nápravou, s uzávěrkou diferenciálu na přední i zadní nápravě | 6x4 | uveď parametr
4 | Legislativní hmotnost vozidla | min. 26 000 kg | uveď parametr
5 | Technická nosnost přední nápravy; odpružení parabolickými pery | min. 8 000 kg | uveď parametr
6 | Technická nosnost zadní nápravy; odpružení vzduchové | min. 10 000 kg | uveď parametr
7 | Technická nosnost vlečené, zvedací a řiditelné nápravy, odpružení vzduchové | min. 8 000 kg | uveď parametr
8 | Užitečná hmotnost vozidla s nástavbou | min. 10 500 kg | uveď parametr
9 | Celková výška vozidla (podvozku s namontovanou nástavbou) | max. 3,85 m | uveď parametr
10 | Celková délka vozidla (podvozku s namontovanou nástavbou) | max. 8,4 m | uveď parametr
11 | Rozvor mezi 1 a 2 nápravou | max. 3,6 m | uveď parametr
12 | Vlastnosti náprav
» | přední náprava mechanicky poháněná, připojitelný pohon mechanicky |  | uveď parametr
» | 2. zadní náprava trvale hnaná a 3. zadní náprava řiditelná a zvedací |  | uveď parametr
13 | Barva kabiny RAL | 6024 - zelená | uveď parametr
14 | Zábrany proti podjetí | 2 ks bočních zábran proti podjetí, z toho 1 ks otevírací | uveď parametr
15 | Motor
» | elektronicky řízený vznětový |  | uveď parametr
» | min. výkon | 260 kW (cca 360 PS) | uveď parametr
» | splňující platné emisní limity | EURO 6 | uveď parametr
» | Otáčky motoru - funkce automatického zvyšování otáček motoru vozidla v návaznosti na činnost nástavby |  | uveď parametr
» | motorová brzda |  | uveď parametr
» | protihluková opatření u motoru | 82 dB | uveď parametr
» | řídící modul pro externí výměnu dat |  | uveď parametr
» | ochranná mřížka před chladičem proti hmyzu |  | uveď parametr
» | tempomat |  | uveď parametr
16 | Chladič a mezichladič | nemrznoucí směs do -32° | uveď parametr
17 | Převodovka | 12 stupňů s automatickým řazením převodových stupňů, SW pro nasazení v terénu | uveď parametr
18 | Kabina
» | v provedení krátká, topení, protiprachový filtr, nastavitelná vzduchem odpružená sedačka, centrální zamykání, tónovaná okna,klimatizace |  | uveď parametr
» | s digitálním tachografem, včetně kalibrace |  | uveď parametr
» | multifunkční volant |  | uveď parametr
» | vlastní diagnostický systém poruch; plná verze SW diagnostiky vozidla |  | uveď parametr
» | počet sedadel v kabině | 3 | uveď parametr
» | zpětné zrcátko na obrubník vpravo i vlevo, zpětné zrcátko elektricky nastavitelné vyhřívané, širokoúhlé vyhřívané zrcátko vpravo a vlevo, ramena zrcátek pro šířku nástavby 2 500 - 2 600 mm |  | uveď parametr
» | autorádio s barevným displejem, funkce handsfree pro jeden mobilní tel. |  | uveď parametr
» | Samostatný vývod autozapalovače z palubní desky pro mýtnou jednotku a tablet | 2x | uveď parametr
19 | Brzdy
» | vybavené ABS, zastávková brzda |  | uveď parametr
» | čerpadlo nástavby plně funkční, bez omezení otáček při použití zastávkové brzdy |  | uveď parametr
» | bubnové brzdy na přední i zadní nápravě, včetně indikátorů opotřebení obložení se zobrazením na přístrojové desce |  | uveď parametr
» | Terénní logika pro ABS |  | uveď parametr
» | ASR - regulace prokluzu pohonu |  | uveď parametr
20 | Ostatní
» | vedlejší vývod z motoru pro pohon nástavby |  | uveď parametr
» | výfuková roura vyvedená dole mezi rámem |  | uveď parametr
» | sání vzduchu vytažené nahoru se suchým vzduchovým filtrem |  | uveď parametr
» | kovové mřížky (kryty) předních světlometů |  | uveď parametr
» | ocelový nárazník třídílný s ochranou chladiče, roleta před chladič |  | uveď parametr
» | pomocné startovací zařízení pro zimní starty |  | uveď parametr
21 | Pneumatiky
» | přední náprava a zadní náprava | 315/80/R22,5 | uveď parametr
» | vlečená náprava | 385/65/R22,5 | uveď parametr
» | alternativně možnost 385/55/R22,5 na přední nápravě -zápis do TP |  | uveď parametr
22 | Kola
» | přední náprava a zadní náprava: disky ocelové 10-děrové | 9,00 - 22,5 | uveď parametr
» | vlečená náprava: disky ocelové 10-děrové | 11,75 - 22,5 | uveď parametr
» | alternativně možnost disky ocelové 10-děrové 11,75-22,5 na přední nápravě -zápis do TP |  | uveď parametr
» | rezervní kolo, bez držáku rezervního kola |  | uveď parametr
» | hadice pro huštění pneumatik 20 m s manometrem |  | uveď parametr
23 | Osvětlení
» | led, nebo halogenové dvojité světlomety H7; dálkový světlomet a poziční světla, odbočovací světlomet |  | uveď parametr
» | osvětlení pro jízdu ve dne | LED technologie | uveď parametr
» | 2 kusy zábleskových majáků v masce kabiny a 2 kusy na podavači, 2 x maják na střeše kabiny | LED technologie | uveď parametr
24 | Elektrická soustava
» | baterie 2 ks, bezúdržbové | 12 V 175 Ah | uveď parametr
» | hlavní spínač akumulátorů mechanický |  | uveď parametr
» | dvoutónová elektrická houkačka |  | uveď parametr
25 | Ostatní příslušenství
» | zvedák | 25 t | uveď parametr
» | podkládací klíny | 2 kusy | uveď parametr
» | blatníky plastové, za blatníkem poslední nápravy plechový skluz přes celou šíři nástavby, připevněný k zadní části nástavby |  | uveď parametr
» | Zakrytování el. sběrnic nad předními koly (aby při mytí vozu nedošlo k jejich poškozování) |  | uveď parametr
» | Montáž vzduchové hadice pro vyfoukávání kabiny |  | uveď parametr

## ROTOPRESS - NÁSTAVBA
POPTÁVKOVÉ ŘÍZENÍ - NÁZEV ZAKÁZKY:
NÁKUP VOZIDLA PRO SVOZ KOMUNÁLNÍHO ODPADU S NÁSTAVBOU TYPU ROTOPRESS
TECHNICKÁ SPECIFIKACE
NÁSTAVBA ¦ přesný název a označení: |  | uveď název nástavby
Poř. č. | Technický parametr - minimální požadavek | Technické podmínky | Nabízený parametr / ANO
1 | Užitný objem nástavby | min. 19 m³ | uveď parametr
2 | Sběrná nádoba | kruhový průřez s rotačním bubnem a lisovacím šnekem v zadní části | uveď parametr
3 | Uložení bubnu | vpředu i vzadu na ložiscích | uveď parametr
4 | Pohon bubnu | Hydrostatický s pastorkem na obvodu. Součástí hydrostatického systému je planetová převodovka. Uzavřený hydraulický okruh pohonu | uveď parametr
5 | Konstrukce bubnu | Odhlučnění bubnu vč. krytí odhlučňovacího potahu; krycí plech mezi bubnem a podvozkem, BEZ opláštění bubnu | uveď parametr
6 | Vana | Vana na tekutiny včetně výpustného ventilu | uveď parametr
7 | Vazba činnosti nástavby na výkon motoru vozidla | Funkce automatického zvašování otáček v závislosti na činnosti nástavby | uveď parametr
8 | Jištění | Elektronické jištění a řízení všech funkcí nástavby | uveď parametr
9 | Zadní výklopné víko | Zadní výklopné víko je vybaveno automatickým odjišťováním a zajišťováním, přičemž je hydraulický rozvaděč umístěn mimo dosah znečištění | uveď parametr
» | integrovaný mezirám pro výsypné zařízení dle normy DIN 30 731 |  | uveď parametr
» | utěsnění zadního víka pro popeloviny a bio odpad vč. výpustného ventilu ze záchytné vany |  | uveď parametr
» | šnek zadního víka s navařením desek ze speciální oceli |  | uveď parametr
» | zadní díl z otěruvzdorného materiálu |  | uveď parametr
10 | Ovládací prvky nástavby | umístěny vzadu na straně vč. akustické kontroly a signalizace | uveď parametr
11 | Ovládání nástavby | multifunkční panel v kabině | uveď parametr
12 | Světla
» | 1x zpětné a 1x mlhové světlo | v provedení LED | uveď parametr
» | koncová a směrová světla | v provedení LED | uveď parametr
» | min. 2x pracovní světlo vzadu, vč. 1x osvětlení uvnitř sběrné vany (násypky) - osvětlení výsypu odpadů z nádoby a 2x pracovní světlo za kabinou vyzařující 1200 až 4000 lumenů, s rovnoměrným rozložením osvětlené plochy, instalovaná v poloze, která zabrání oslňování obsluhy a provozu. | v provedení LED | uveď parametr
» | 2x výstražný oranžový LED maják (vpředu/vzadu) na nástavbě, zakrytovaný |  | uveď parametr
13 | Ostatní vybavení
» | bezpečnostní zadní zátěžové stupačky s blokací zpátečky a omezením rychlosti dle přísl. nařízení Vlády ČR a ČSN 1501-1 |  | uveď parametr
» | vyhřívaná madla na nástavbě pro přidržení obsluhy |  | uveď parametr
» | 16-ti pólová zásuvka pro propojení do zadní části víka pro zapojení zved. zařízení |  | uveď parametr
» | propojení na bzučák při couvání a spuštěném zvedacím zařízení |  | uveď parametr
» | Inspekční otvor v přední části dna karoserie slouží k lepšímu přístupu k hydraulickému čerpadlu. Otvor je zakryt deskou se šrouby. |  | uveď parametr
» | držák na lopatu a metlu |  | uveď parametr
» | kamerový systém splňující požadavky na viditelnost nebezpečných zón dle aktuální normy ČSN EN 1501-1:2022 |  | uveď parametr
» | max. 2 mazací body, případně centrální mazání |  | uveď parametr
» | akustický signál při spuštěném vyklápěči a zařazeném zpětném chodu |  | uveď parametr
» | zadní rám pro uchycení standardního zvedacího zařízení, hydraulické propojení se zvedacím zařízením rychlospojkou, hydraulický rozvaděč otvírání a zajišťování zadního víka |  | uveď parametr
» | 1x schránka na nářadí – plastová, včetně montáže na podvozek |  | uveď parametr
» | zadní blatníky, boční zábrany proti vklínění |  | uveď parametr
14 | Jednotka GPS a Identifikační systém RFID na vyklapěči
» | telemetrická řídící jednotka (GPS jednotka) včetně identifikačního systému RFID pro evidenci výsypů odpadových nádob, včetně funkčního napojení na systém statického vážení a včetně identifikátoru autorizovaného tankování na hrdle nádrže, kompatibilní s používaným systémem Zadavatele, kterým je Protank Dynamics (www.protank.cz). Telemetrická řídící jednotka musí do systému Protank Dynamics zasílat požadovaná data z vozidla, systému RFID a vážního systému |  | uveď parametr
» | Informace z CAN sběrnice vozidla |  | uveď parametr
» | Identifikace řidiče RFID | 125 kHz | uveď parametr
» | RFID systém na vyklápěči v pásmu 134,2 kHz pro identifikaci všech typů nádob |  | uveď parametr
» | RFID tag na hrdle nádrže |  | uveď parametr
15 | Systém pro vážení hmotnosti nákladu na rámu podvozku pod nástavbou
» | vážení množství aktuálně svezeného odpadu pro obchodní účely, váživost 15 000 kg, třída přesnosti 3, +/- 10 kg |  | uveď parametr
» | software vážícího zařízení v češtině |  | uveď parametr
» | terminál a tiskárna umístěna v kabině; min. výstup na tiskárně: databáze zákazníků, databáze druhu odpadů, tisk vážního lístku; ukládání dat v terminálu; tisk statistik z vážícího zařízení bez nutnosti napojení na PC |  | uveď parametr
» | náklonoměr – součást vážního systému |  | uveď parametr
» | funkční datový výstup statického vážního systému pro připojení k telemetrické jednotce, kompatibilní se systémem Protank Dynamics, sériový port RS232 nebo CANopen |  | uveď parametr
» | poskytnutí technické dokumentace použitého datového protokolu |  | uveď parametr
» | datové rozhraní pro připojení GPS jednotky v kabině vozidla |  | uveď parametr
16 | Požadované položky souborů dat, odesílané vážním systémem bezprostředně po vážení na výše uvedené datové rozhraní
» | jednoznačná identifikace vážení |  | uveď parametr
» | datum a čas tárování |  | uveď parametr
» | datum a čas vážení |  | uveď parametr
» | hodnoty tara, brutto, netto |  | uveď parametr
17 | Barva |  | uveď parametr
» | lakování nástavby dle stupnice RAL | 9010 - bílá (střední část bubnu), a RAL 6024 – zelená (komplet zadní díl a vyklápěč | uveď parametr

## ROTOPRESS - VYKLÁPĚČ
POPTÁVKOVÉ ŘÍZENÍ - NÁZEV ZAKÁZKY:
NÁKUP VOZIDLA PRO SVOZ KOMUNÁLNÍHO ODPADU S NÁSTAVBOU TYPU ROTOPRESS
TECHNICKÁ SPECIFIKACE
VÝKLAPĚČ ¦ přesný název a označení: |  | uveď název výklapěče
Poř. č. | Technický parametr - minimální požadavek | Technické podmínky | Nabízený parametr / ANO
1 | Dělený automatický vyklápěč pro vyprazdňování nádob |  | uveď parametr
» | 110, 80/120, 140/240/340, 500-1 100, 770-1 100 l v plastovém i v plechovém provedení |  | uveď parametr
» | konstrukce ramen vyklápěče z plného profilu |  | uveď parametr
» | hydraulicky ovládaná hrazda na výsyp nádob s plochým víkem |  | uveď parametr
» | automatická dělená, hydraulicky ovládaná hrazda pro oporu 2kolečkových a kovových kulatých nádob, |  | uveď parametr
» | možnost bezproblémového výsypu plechových kulatých popelnic 110 l |  | uveď parametr
» | výklopná ramena s automatickým mechanickým spojením L/P |  | uveď parametr
2 | Způsob vyprazdňování
» | a) pomocí zabudovaných háků | 110 l dle DIN 6629 | uveď parametr
» | b) pomocí hřebenu | 80 - 340 l dle EN 840-1 500 - 1 100 l dle EN 840-2 770 - 1 100 l dle EN 840-3 | uveď parametr
» | c) pomocí dvou postranních ramen a čepů | 500- 1 100 l dle EN 840-2/3 | uveď parametr
» | d) vyprazdňovací úhel nádob ( úhel vyklopení) | min. 45° stup. | uveď parametr
» | e) automatické rozpoznání čtyřkolečkových nádob ( kontejnerů 1100 l) |  | uveď parametr
» | f) automatická synchronizace výšky zvedacích mechanismů dle různých typů nádob |  | uveď parametr
» | g) automatická synchronizace výšky zvedacích mechanismů dle různých typů nádob |  | uveď parametr
3 | Pojištění proti přetížení nádob |  | uveď parametr
4 | Provedení vyklápěče | zamezující promáčknutí popelnic; na dvou místech (dno a spodní část popelnice P 110) | uveď parametr
» | pracovní šířka vyklapěče v místě pro obsluhu | min. 1500 mm | uveď parametr
5 | Ovládání vyklápěče | automaticky, v manuálním režimu tlačítky | uveď parametr
6 | Vyprazdňování nádob | Časový cyklus výsypu nádob max. 9 sec u nádob 110 – 240 l a max. 13 sec u nádob 1 100 l | uveď parametr
7 | Mazání vyklápěče | centrální | uveď parametr
8 | Zajištění před úletem odpadů | pomocí plastových ochranných clon s průhledem do nakládací vany | uveď parametr
9 | Ostatní požadavky | pomocí plastových ochranných clon s průhledem do nakládací vany | uveď parametr
» | vzdálená servisní podpora prostřednictvím online webového rozhraní s možností změny nastavení parametrů |  | uveď parametr
» | nouzové STOP tlačítko na obou stranách nástavby |  | uveď parametr
» | automatické uvedení vyklapěče do převozní polohy |  | uveď parametr
» | tlačítko pro uvedení vyklapěče do převozní polohy |  | uveď parametr
» | možnost zdvihu stupaček z místa řidiče |  | uveď parametr
» | boční bezpečnostní sklopné závory zamezující vstupu do prostoru vyklapěče L/P |  | uveď parametr
» | boční bezpečnostní sklopné závory zamezující vstupu do prostoru vyklapěče L/P |  | uveď parametr
10 | Barva vyklápěče | RAL 6024 - zelená | uveď parametr