## Stavba
#RTSROZP# | Soupis stavebních prací, dodávek a služeb
| Stavba: |  | 1488118-16 | Kněžpole - rekonstrukce výtlačného řadu surové vody DN 500, km 1,700 - 2,100
| Zadavatel | [5 empty] | IČO:
DIČ:
| Projektant: | [5 empty] | IČO:
DIČ:
| Zhotovitel: |  | AQUA PROCON s.r.o. |  |  |  | IČO: | 46964371
|  |  | Palackého třída 768/12 |  |  |  | DIČ: | CZ46964371
|  |  | 61200 | Brno-Královo Pole
Vypracoval:
| Rozpis ceny | [6 empty] | Celkem
HSV | HSV | [6 empty] | 0
PSV | PSV | [6 empty] | 0
MON | MON | [6 empty] | 0
VN | Vedlejší náklady | [6 empty] | 0
ON | Ostatní náklady | [6 empty] | 0
| Celkem | [6 empty] | 0
Rekapitulace daní
| Základ pro sníženou DPH |  |  | 15 | % | 0 |  |  | CZK
| Snížená DPH |  |  | 15 | % | 0 |  |  | CZK
| Základ pro základní DPH |  |  | 21 | % | 0 |  |  | CZK
| Základní DPH |  |  | 21 | % | 0 |  |  | CZK
0 | Zaokrouhlení |  |  |  |  | 0 |  |  | CZK
0 | Cena celkem bez DPH |  |  |  |  | 0 |  |  | CZK
| Cena celkem s DPH |  |  |  |  | 0 |  |  | CZK
|  | v |  |  | dne
|  |  | Za zhotovitele |  |  |  | Za objednatele
Rekapitulace dílčích částí
#CASTI>> | Číslo | Název |  |  | Základ pro sníženou DPH | Základ pro základní DPH | DPH celkem | Cena celkem | %
1 | Stavba |  |  |  | 0 | 0 |  | 0
2 |  | Ostatní a vedlejší náklady |  |  | 0 | 0 |  | 0
3 | 00.1 | Ostatní a vedlejší náklady |  |  | 0 | 0 |  | 0
2 |  | Inženýrský objekt
2 | SO 01 | Rekonstrukce vodovodního řadu V-1 |  |  | 0 | 0 |  | 0
3 | 01.1 | Rekonstrukce vodovodního řadu V-1 |  |  | 0 | 0 |  | 0
2 | SO 02 | Vystrojení armaturních šachet |  |  | 0 | 0 |  | 0
3 | 02.1 | Vystrojení armaturních šachet |  |  | 0 | 0 |  | 0
2 | SO 03 | Rekonstrukce armaturních šachet |  |  | 0 | 0 |  | 0
3 | 03.1 | Rekonstrukce armaturních šachet |  |  | 0 | 0 |  | 0
| Celkem za stavbu |  |  |  | 0 | 0 | 0 | 0 | 0
#POPS | Popis stavby: 1488118-16 - Kněžpole - rekonstrukce výtlačného řadu surové vody DN 500, km 1,460 - 2,400
#POPO | Popis objektu: SO 00 - Ostatní a vedlejší náklady
#POPR | Popis rozpočtu: 00.1 - Ostatní a vedlejší náklady
#POPO | Popis objektu: SO 01 - Rekonstrukce vodovodního řadu V-1
#POPR | Popis rozpočtu: 01.1 - Rekonstrukce vodovodního řadu V-1
#POPO | Popis objektu: SO 02 - Vystrojení armaturních šachet
#POPR | Popis rozpočtu: 02.1 - Vystrojení armaturních šachet
#POPO | Popis objektu: SO 03 - Rekonstrukce armaturních šachet
#POPR | Popis rozpočtu: 03.1 - Rekonstrukce armaturních šachet
Rekapitulace dílů
| Číslo | Název |  |  | Typ dílu |  |  | Celkem | %
| 1 | Zemní práce |  |  | HSV |  |  | 0
| 2 | Základy a zvláštní zakládání |  |  | HSV |  |  | 0
| 45 | Podkladní a vedlejší konstrukce |  |  | HSV |  |  | 0
| 63 | Podlahy a podlahové konstrukce |  |  | HSV |  |  | 0
| 8 | Trubní vedení |  |  | HSV |  |  | 0
| 9 | Ostatní konstrukce, bourání |  |  | HSV |  |  | 0
| 95 | Dokončovací konstrukce na pozemních stavbách |  |  | HSV |  |  | 0
| 96 | Bourání konstrukcí |  |  | HSV |  |  | 0
| 99 | Staveništní přesun hmot |  |  | HSV |  |  | 0
| 767 | Konstrukce zámečnické |  |  | PSV |  |  | 0
| M21 | Elektromontáže |  |  | MON |  |  | 0
| VN | Vedlejší náklady |  |  | VN |  |  | 0
| ON | Ostatní náklady |  |  | ON |  |  | 0
| Cena celkem | [6 empty] | 0 | 0
Note on D11: Název
Note on I11: IČO
Note on D12: Ulice
Note on I12: DIČ
Note on D13: PSČ
Note on E13: Místo

## VzorPolozky (hidden)
Položkový rozpočet
S:
O:
R:

## Pokyny pro vyplnění
Pokyny pro vyplnění
Ve všech listech tohoto souboru můžete měnit pouze buňky s modrým pozadím. Jedná se o tyto údaje : - údaje o firmě - jednotkové ceny položek zadané na maximálně dvě desetinná místa

## SO 00 00.1 Naklady
Soupis vedlejších a ostatních nákladů | [26 empty] | #TypZaznamu#
S: | 1488118-16 | Kněžpole - rekonstrukce výtlačného řadu surové vody DN 500, km 1,700 - 2,100 | [24 empty] | STA
O: | SO 00 | Ostatní a vedlejší náklady | [21 empty] | NAK |  |  | OBJ
R: | 00.1 | Ostatní a vedlejší náklady | [24 empty] | ROZ
P.č. | Číslo položky | Název položky | MJ | Množství | Cena / MJ | Celkem | Dodávka | Dodávka celk. | Montáž | Montáž celk. | DPH | Cena s DPH | Hmotnost / MJ | Hmotnost celk.(t) | Dem. hmotnost / MJ | Dem. hmotnost celk.(t) | Ceník | Cen. soustava / platnost | Cenová úroveň | Nhod / MJ | Nhod celk. | Dodavatel | Typ položky
Díl: | VN | Vedlejší náklady |  |  |  | 0 |  | 0 |  | 0 |  | 0 |  | 0 |  | 0 |  |  |  |  | 0 | [5 empty] | DIL
1 | 005121 R | Zařízení staveniště | Soubor | 1 |  | 0 |  | 0 |  | 0 | 21 | 0 | 0 | 0 | 0 | 0 |  | Vlastní | Indiv | 0 | 0 |  | VRN |  |  |  | POL99_8
|  | Veškeré náklady spojené s vybudováním, provozem a odstraněním zařízení staveniště. | [24 empty] | POP
|  | B.9.1 : 1 |  | 1 | [22 empty] | VV | 0
2 | 005111020R | Vytyčení stavby | Soubor | 1 |  | 0 |  | 0 |  | 0 | 21 | 0 | 0 | 0 | 0 | 0 |  | Vlastní | Indiv | 0 | 0 |  | VRN |  |  |  | POL99_8
|  | Vytyčení stavby, stabilizace vytyčovacích bodů. | [24 empty] | POP
|  | Vyhotovení protokolu o vytyčení stavby. | [24 empty] | POP
|  | Jedná se o sanaci stávajícího potrubí, které bude v terénu vytyčovat provozovatel vodovodu. | [24 empty] | POP
|  | B.9.2 : 1 |  | 1 | [22 empty] | VV | 0
Díl: | ON | Ostatní náklady |  |  |  | 0 |  | 0 |  | 0 |  | 0 |  | 0 |  | 0 |  |  |  |  | 0 | [5 empty] | DIL
3 | 005211901M | Odstávky vodovodů | Soubor | 1 |  | 0 |  | 0 |  | 0 | 21 | 0 | 0 | 0 | 0 | 0 |  | Vlastní | Indiv | 0 | 0 |  | VRN |  |  |  | POL99_8
|  | B.9.3 : 1 |  | 1 | [22 empty] | VV | 0
4 | 005241020R | Geodetické zaměření skutečného provedení | Soubor | 1 |  | 0 |  | 0 |  | 0 | 21 | 0 | 0 | 0 | 0 | 0 |  | Vlastní | Indiv | 0 | 0 |  | VRN |  |  |  | POL99_8
|  | Náklady na provedení skutečného zaměření stavby v rozsahu nezbytném pro zápis změny do katastru nemovitostí. | [24 empty] | POP |  | Náklady na provedení skutečného zaměření stavby v rozsahu nezbytném pro zápis změny do katastru nemovitostí.
|  | B.9.4 : 1 |  | 1 | [22 empty] | VV | 0
5 | 005241010R | Dokumentace skutečného provedení | Soubor | 1 |  | 0 |  | 0 |  | 0 | 21 | 0 | 0 | 0 | 0 | 0 |  | Vlastní | Indiv | 0 | 0 |  | VRN |  |  |  | POL99_8
|  | Náklady na vyhotovení dokumentace skutečného provedení stavby a její předání objednateli v požadované formě a požadovaném počtu. | [24 empty] | POP |  | Náklady na vyhotovení dokumentace skutečného provedení stavby a její předání objednateli v požadované formě a požadovaném počtu.
|  | B.9.5 : 1 |  | 1 | [22 empty] | VV | 0
6 | 005211030R | Dočasná dopravní opatření | Soubor | 1 |  | 0 |  | 0 |  | 0 | 21 | 0 | 0 | 0 | 0 | 0 |  | Vlastní | Indiv | 0 | 0 |  | VRN |  |  |  | POL99_8
|  | Náklady na vyhotovení návrhu dočasného dopravního značení, jeho projednání s dotčenými orgány a organizacemi, dodání dopravních značek a světelné signalizace, jejich rozmístění a přemísťování a jejich údržba v průběhu výstavby včetně následného odstranění po ukončení stavebních prací. | [24 empty] | POP |  | Náklady na vyhotovení návrhu dočasného dopravního značení, jeho projednání s dotčenými orgány a organizacemi, dodání dopravních značek a světelné signalizace, jejich rozmístění a přemísťování a jejich údržba v průběhu výstavby včetně následného odstranění po ukončení stavebních prací.
|  | B.9.6 : 1 |  | 1 | [22 empty] | VV | 0
7 | 00530M | Pasportizace objektů a statické zajištění | Soubor | 1 |  | 0 |  | 0 |  | 0 | 21 | 0 | 0 | 0 | 0 | 0 |  | Vlastní | Indiv | 0 | 0 |  | VRN |  |  |  | POL99_8
|  | Položka zahrnuje pasportizaci stávajících příjezdových komunikací, ploch, budov, zařízení a konstrukcí na stavbě a v okolí stavby před započetím výstavby a dále ochranu a zajištění příjezdových tras, zařízení, objektů a konstrukcí při výstavbě. | [24 empty] | POP |  | Položka zahrnuje pasportizaci stávajících příjezdových komunikací, ploch, budov, zařízení a konstrukcí na stavbě a v okolí stavby před započetím výstavby a dále ochranu a zajištění příjezdových tras, zařízení, objektů a konstrukcí při výstavbě.
|  | B.9.7 : 1 |  | 1 | [22 empty] | VV | 0
[25 empty] | 15 | 21 | DPH
| Celkem |  |  |  |  | 0 | [18 empty] | 0 | 0 | SUM
END
Note on S6: Jedná se o informaci, zda se jedná o položku, která je do rozpočtu zadána z cenové soustavy RTS, nebo vlastní.
Note on T6: Jedná se o název CÚ, která je zadána u položky rozpočtu

## SO 01 01.1 Pol
Položkový soupis prací a dodávek | [26 empty] | #TypZaznamu#
S: | 1488118-16 | Kněžpole - rekonstrukce výtlačného řadu surové vody DN 500, km 1,700 - 2,100 | [24 empty] | STA
O: | SO 01 | Rekonstrukce vodovodního řadu V-1 | [21 empty] | ING |  |  | OBJ
R: | 01.1 | Rekonstrukce vodovodního řadu V-1 | [24 empty] | ROZ
P.č. | Číslo položky | Název položky | MJ | Množství | Cena / MJ | Celkem | Dodávka | Dodávka celk. | Montáž | Montáž celk. | DPH | Cena s DPH | Hmotnost / MJ | Hmotnost celk.(t) | Dem. hmotnost / MJ | Dem. hmotnost celk.(t) | Ceník | Cen. soustava / platnost | Cenová úroveň | Nhod / MJ | Nhod celk. | Dodavatel | Typ položky
Díl: | 1 | Zemní práce |  |  |  | 0 |  | 0 |  | 0 |  | 0 |  | 60.91 |  | 0 |  |  |  |  | 477.02 | [5 empty] | DIL
1 | 112101121R00 | Kácení stromů jehličnatých bez odkornění o průměru přes 100 do 300 mm | kus | 20 |  | 0 |  | 0 |  | 0 | 21 | 0 | 0 | 0 | 0 | 0 | 800-1 | RTS 22/ I | RTS 22/ I | 0.28 | 5.6 |  | Práce |  |  |  | POL1_
|  | s odřezáním kmene a odvětvením, včetně případného odklizení kmene a větví na oddělené hromady na vzdálenost do 50 m nebo s naložením na dopravní prostředek, | [24 empty] | SPI |  | s odřezáním kmene a odvětvením, včetně případného odklizení kmene a větví na oddělené hromady na vzdálenost do 50 m nebo s naložením na dopravní prostředek,
|  | viz.příloha B Souhrnná TZ - kap.B.1.10 : | [24 empty] | VV | 0
|  | plocha 67 m2 ... 290 ks na 1 ha : 20 |  | 20 | [22 empty] | VV | 0
2 | 111201501R00 | Spálení větví o průměru kmene přes 100 mm, na hromadách, pro všechny druhy stromů | kus | 20 |  | 0 |  | 0 |  | 0 | 21 | 0 | 0.00299 | 0.06 | 0 | 0 | 800-1 | RTS 22/ I | RTS 22/ I | 1.7 | 34 |  | Práce |  |  |  | POL1_
|  | Včetně očištění spáleniště, uložení popela a zbytků na hromadu. | [24 empty] | SPI
|  | Včetně nákladů na přihrnování větví, očištění spáleniště, uložení popela a zbytků na hromadu. | [24 empty] | POP
|  | viz.příloha B Souhrnná TZ - kap.B.1.10 : | [24 empty] | VV | 0
|  | plocha 67 m2 ... 290 ks na 1 ha : 20 |  | 20 | [22 empty] | VV | 0
3 | 121101101R00 | Sejmutí ornice s přemístěním na vzdálenost do 50 m | m3 | 527.5 |  | 0 |  | 0 |  | 0 | 21 | 0 | 0 | 0 | 0 | 0 | 800-1 | RTS 22/ I | RTS 22/ I | 0.097 | 51.17 |  | Práce |  |  |  | POL1_
|  | nebo lesní půdy, s vodorovným přemístěním na hromady v místě upotřebení nebo na dočasné či trvalé skládky se složením | [24 empty] | SPI |  | nebo lesní půdy, s vodorovným přemístěním na hromady v místě upotřebení nebo na dočasné či trvalé skládky se složením
|  | orná půda : | [24 empty] | VV | 0
|  | montážní jámy : | [24 empty] | VV | 0
|  | montážní jáma MJ-3 : 2,00*8,00*0,25 |  | 4 | [22 empty] | VV | 0
|  | montážní jáma MJ-4 : 2,00*2,00*0,25 |  | 1 | [22 empty] | VV | 0
|  | montážní jáma MJ-5 : 2,00*8,00*0,25 |  | 4 | [22 empty] | VV | 0
|  | montážní jáma MJ-6 : 2,00*2,00*0,25 |  | 1 | [22 empty] | VV | 0
|  | montážní jáma MJ-7 : 2,00*8,00*0,25 |  | 4 | [22 empty] | VV | 0
|  | Mezisoučet |  | 14 | [22 empty] | VV | 1
|  | viz přípoha C.2 ... manipulační pruhy : | [24 empty] | VV | 0
|  | montážní jáma MJ-3 : (225+473)*0,25 |  | 174.5 | [22 empty] | VV | 0
|  | montážní jáma MJ-4 : (100+427)*0,25 |  | 131.75 | [22 empty] | VV | 0
|  | montážní jáma MJ-5 : 243*0,25 |  | 60.75 | [22 empty] | VV | 0
|  | montážní jáma MJ-6 : 56*0,25 |  | 14 | [22 empty] | VV | 0
|  | montážní jáma MJ-7 : (130+200+256)*0,25 |  | 146.5 | [22 empty] | VV | 0
|  | odpočet jam : -22,00 |  | -14 | [22 empty] | VV | 0
|  | Mezisoučet |  | 513.5 | [22 empty] | VV | 1
4 | 132201212R00 | Hloubení rýh šířky přes 60 do 200 cm do 1000 m3, v hornině 3, hloubení strojně | m3 | 102.4292 |  | 0 |  | 0 |  | 0 | 21 | 0 | 0 | 0 | 0 | 0 | 800-1 | RTS 22/ I | RTS 22/ I | 0.16 | 16.39 |  | Práce |  |  |  | POL1_
|  | zapažených i nezapažených, s urovnáním dna do předepsaného profilu a spádu, s případně nutným přehozením výkopku na vzdálenost do 3 m ve výkopišti, s přehozením výkopku na přilehlém terénu na vzdálenost do 5 m od podélné osy rýhy nebo s naložením výkopku na dopravní prostředek. | [24 empty] | SPI |  | zapažených i nezapažených, s urovnáním dna do předepsaného profilu a spádu, s případně nutným přehozením výkopku na vzdálenost do 3 m ve výkopišti, s přehozením výkopku na přilehlém terénu na vzdálenost do 5 m od podélné osy rýhy nebo s naložením výkopku na dopravní prostředek.
|  | Začátek provozního součtu | [24 empty] | VV
|  | viz přípoha D.1.1 : | [24 empty] | VV | 2
|  | montážní jáma MJ-3 : 2,00*8,00*2,50 |  | 40 | [22 empty] | VV | 2
|  | montážní jáma MJ-4 : 2,00*2,00*2,50 |  | 10 | [22 empty] | VV | 2
|  | montážní jáma MJ-5 : 2,00*8,00*2,50 |  | 40 | [22 empty] | VV | 2
|  | montážní jáma MJ-6 : 2,00*2,00*2,50 |  | 10 | [22 empty] | VV | 2
|  | montážní jáma MJ-7 : 2,00*8,00*2,50 |  | 40 | [22 empty] | VV | 2
[27 empty] | VV | 2
|  | odpočet povrchů : | [24 empty] | VV | 2
|  | orná půda : -22,00 |  | -14 | [22 empty] | VV | 2
|  | Mezisoučet |  | 126 | [22 empty] | VV | 3
|  | objem výkopu : 266,60 |  | 126 | [22 empty] | VV | 2
|  | objem rušeného potrubí TLT DN 500 : -0,25^2*3,14*28,00 |  | -5.495 | [22 empty] | VV | 2
|  | Mezisoučet |  | 120.505 | [22 empty] | VV | 3
|  | Konec provozního součtu | [24 empty] | VV
|  | hor.tř. 3 - 85% : 120,50500*0,85 |  | 102.4292 | [22 empty] | VV | 0
5 | 132201219R00 | Hloubení rýh šířky přes 60 do 200 cm příplatek za lepivost, v hornině 3, | m3 | 15.3644 |  | 0 |  | 0 |  | 0 | 21 | 0 | 0 | 0 | 0 | 0 | 800-1 | RTS 22/ I | RTS 22/ I | 0.084 | 1.29 |  | Práce |  |  |  | POL1_
|  | zapažených i nezapažených, s urovnáním dna do předepsaného profilu a spádu, s případně nutným přehozením výkopku na vzdálenost do 3 m ve výkopišti, s přehozením výkopku na přilehlém terénu na vzdálenost do 5 m od podélné osy rýhy nebo s naložením výkopku na dopravní prostředek. | [24 empty] | SPI |  | zapažených i nezapažených, s urovnáním dna do předepsaného profilu a spádu, s případně nutným přehozením výkopku na vzdálenost do 3 m ve výkopišti, s přehozením výkopku na přilehlém terénu na vzdálenost do 5 m od podélné osy rýhy nebo s naložením výkopku na dopravní prostředek.
|  | lepivost - 15% : | [24 empty] | VV | 0
|  | hor.tř. 3 - 85% : 255,41375*0,85*0,15 |  | 15.3644 | [22 empty] | VV | 0
6 | 132301212R00 | Hloubení rýh šířky přes 60 do 200 cm do 1000 m3, v hornině 4, hloubení strojně | m3 | 18.0757 |  | 0 |  | 0 |  | 0 | 21 | 0 | 0 | 0 | 0 | 0 | 800-1 | RTS 22/ I | RTS 22/ I | 0.3 | 5.42 |  | Práce |  |  |  | POL1_
|  | zapažených i nezapažených, s urovnáním dna do předepsaného profilu a spádu, s případně nutným přehozením výkopku na vzdálenost do 3 m ve výkopišti, s přehozením výkopku na přilehlém terénu na vzdálenost do 5 m od podélné osy rýhy nebo s naložením výkopku na dopravní prostředek. | [24 empty] | SPI |  | zapažených i nezapažených, s urovnáním dna do předepsaného profilu a spádu, s případně nutným přehozením výkopku na vzdálenost do 3 m ve výkopišti, s přehozením výkopku na přilehlém terénu na vzdálenost do 5 m od podélné osy rýhy nebo s naložením výkopku na dopravní prostředek.
|  | výpočet v položce hloubení rýh a jam h.3 : | [24 empty] | VV | 0
|  | hor.tř. 4 - 15% : 255,41375*0,15 |  | 18.0757 | [22 empty] | VV | 0
7 | 132301219R00 | Hloubení rýh šířky přes 60 do 200 cm příplatek za lepivost, v hornině 4, | m3 | 2.7114 |  | 0 |  | 0 |  | 0 | 21 | 0 | 0 | 0 | 0 | 0 | 800-1 | RTS 22/ I | RTS 22/ I | 0.1483 | 0.4 |  | Práce |  |  |  | POL1_
|  | zapažených i nezapažených, s urovnáním dna do předepsaného profilu a spádu, s případně nutným přehozením výkopku na vzdálenost do 3 m ve výkopišti, s přehozením výkopku na přilehlém terénu na vzdálenost do 5 m od podélné osy rýhy nebo s naložením výkopku na dopravní prostředek. | [24 empty] | SPI |  | zapažených i nezapažených, s urovnáním dna do předepsaného profilu a spádu, s případně nutným přehozením výkopku na vzdálenost do 3 m ve výkopišti, s přehozením výkopku na přilehlém terénu na vzdálenost do 5 m od podélné osy rýhy nebo s naložením výkopku na dopravní prostředek.
|  | lepivost - 15% : | [24 empty] | VV | 0
|  | hor.tř. 4 - 15% : 255,41375*0,15*0,15 |  | 2.7114 | [22 empty] | VV | 0
8 | 151101201R00 | Zřízení pažení stěn výkopu bez rozepření, vzepření příložné, hloubky do 4 m | m2 | 190 |  | 0 |  | 0 |  | 0 | 21 | 0 | 0.0007 | 0.13 | 0 | 0 | 800-1 | RTS 22/ I | RTS 22/ I | 0.156 | 29.64 |  | Práce |  |  |  | POL1_
|  | montážní jáma MJ-3 : (2,00+8,00)*2*2,50 |  | 50 | [22 empty] | VV | 0
|  | montážní jáma MJ-4 : (2,00+2,00)*2*2,50 |  | 20 | [22 empty] | VV | 0
|  | montážní jáma MJ-5 : (2,00+8,00)*2*2,50 |  | 50 | [22 empty] | VV | 0
|  | montážní jáma MJ-6 : (2,00+2,00)*2*2,50 |  | 20 | [22 empty] | VV | 0
|  | montážní jáma MJ-7 : (2,00+8,00)*2*2,50 |  | 50 | [22 empty] | VV | 0
9 | 151101211R00 | Odstranění pažení stěn výkopu příložné, hloubky do 4 m | m2 | 190 |  | 0 |  | 0 |  | 0 | 21 | 0 | 0 | 0 | 0 | 0 | 800-1 | RTS 22/ I | RTS 22/ I | 0.095 | 18.05 |  | Práce |  |  |  | POL1_
|  | s uložením pažin na vzdálenost do 3 m od okraje výkopu, | [24 empty] | SPI
|  | Položka pořadí 8 : 190,00000 |  | 190 | [22 empty] | VV | 5
10 | 151101301R00 | Zřízení rozepření zapažených stěn výkopů při roubení příložném, hloubky do 4 m | m3 | 140 |  | 0 |  | 0 |  | 0 | 21 | 0 | 0.00046 | 0.06 | 0 | 0 | 800-1 | RTS 22/ I | RTS 22/ I | 0.126 | 17.64 |  | Práce |  |  |  | POL1_
|  | s potřebným přepažováním, | [24 empty] | SPI
|  | montážní jáma MJ-3 : 2,00*8,00*2,50 |  | 40 | [22 empty] | VV | 0
|  | montážní jáma MJ-4 : 2,00*2,00*2,50 |  | 10 | [22 empty] | VV | 0
|  | montážní jáma MJ-5 : 2,00*8,00*2,50 |  | 40 | [22 empty] | VV | 0
|  | montážní jáma MJ-6 : 2,00*2,00*2,50 |  | 10 | [22 empty] | VV | 0
|  | montážní jáma MJ-7 : 2,00*8,00*2,50 |  | 40 | [22 empty] | VV | 0
11 | 151101311R00 | Odstranění rozepření stěn výkopů při roubení příložném, hloubky do 4 m | m3 | 140 |  | 0 |  | 0 |  | 0 | 21 | 0 | 0 | 0 | 0 | 0 | 800-1 | RTS 22/ I | RTS 22/ I | 0.038 | 5.32 |  | Práce |  |  |  | POL1_
|  | s uložením materiálu na vzdálenost do 3 m od okraje výkopu, | [24 empty] | SPI
|  | Položka pořadí 10 : 140,00000 |  | 140 | [22 empty] | VV | 5
12 | 161101101R00 | Svislé přemístění výkopku z horniny 1 až 4, při hloubce výkopu přes 1 do 2,5 m | m3 | 60.2525 |  | 0 |  | 0 |  | 0 | 21 | 0 | 0 | 0 | 0 | 0 | 800-1 | RTS 22/ I | RTS 22/ I | 0.345 | 20.79 |  | Práce |  |  |  | POL1_1
|  | bez naložení do dopravní nádoby, ale s vyprázdněním dopravní nádoby na hromadu nebo na dopravní prostředek, | [24 empty] | SPI |  | bez naložení do dopravní nádoby, ale s vyprázdněním dopravní nádoby na hromadu nebo na dopravní prostředek,
|  | výkop nad 100m3 do 2,5m vše h.1-4 : 120,50500*0,50 |  | 60.2525 | [22 empty] | VV | 0
13 | 162201102R00 | Vodorovné přemístění výkopku z horniny 1 až 4, na vzdálenost přes 20 do 50 m | m3 | 1027 |  | 0 |  | 0 |  | 0 | 21 | 0 | 0 | 0 | 0 | 0 | 800-1 | RTS 22/ I | RTS 22/ I | 0.074 | 76 |  | Práce |  |  |  | POL1_
|  | po suchu, bez naložení výkopku, avšak se složením bez rozhrnutí, zpáteční cesta vozidla. | [24 empty] | SPI
|  | ornice - odvoz a dovoz z meziskládky : | [24 empty] | VV | 0
|  | Položka pořadí 3 : 513,50000*2 |  | 1027 | [22 empty] | VV | 5
14 | 162401101R00 | Vodorovné přemístění výkopku z horniny 1 až 4, na vzdálenost přes 1 000 do 1 500 m | m3 | 149.0521 |  | 0 |  | 0 |  | 0 | 21 | 0 | 0 | 0 | 0 | 0 | 800-1 | RTS 22/ I | RTS 22/ I | 0.011 | 1.64 |  | Práce |  |  |  | POL1_
|  | po suchu, bez naložení výkopku, avšak se složením bez rozhrnutí, zpáteční cesta vozidla. | [24 empty] | SPI
|  | meziskládka : | [24 empty] | VV | 0
|  | Začátek provozního součtu | [24 empty] | VV
|  | zásyp ... potřeba : 74,52605 |  | 74.526 | [22 empty] | VV | 2
|  | Mezisoučet |  | 74.526 | [22 empty] | VV | 3
|  | Konec provozního součtu | [24 empty] | VV
|  | meziskládka tam a zpět : 74,52605*2 |  | 149.0521 | [22 empty] | VV | 0
15 | 162701105R00 | Vodorovné přemístění výkopku z horniny 1 až 4, na vzdálenost přes 9 000 do 10 000 m | m3 | 45.9789 |  | 0 |  | 0 |  | 0 | 21 | 0 | 0 | 0 | 0 | 0 | 800-1 | RTS 22/ I | RTS 22/ I | 0.011 | 0.51 |  | Práce |  |  |  | POL1_1
|  | po suchu, bez naložení výkopku, avšak se složením bez rozhrnutí, zpáteční cesta vozidla. | [24 empty] | SPI
|  | výkop celkem : 120,50500 |  | 120.505 | [22 empty] | VV | 0
|  | meziskládka : -74,52605 |  | -74.526 | [22 empty] | VV | 0
16 | 167101102R00 | Nakládání, skládání, překládání neulehlého výkopku nakládání výkopku přes 100 m3, z horniny 1 až 4 | m3 | 74.526 |  | 0 |  | 0 |  | 0 | 21 | 0 | 0 | 0 | 0 | 0 | 800-1 | RTS 22/ I | RTS 22/ I | 0.053 | 3.95 |  | Práce |  |  |  | POL1_
|  | meziskládka : 74,52605 |  | 74.526 | [22 empty] | VV | 0
17 | 174101101R00 | Zásyp sypaninou se zhutněním jam, šachet, rýh nebo kolem objektů v těchto vykopávkách | m3 | 74.5261 |  | 0 |  | 0 |  | 0 | 21 | 0 | 0 | 0 | 0 | 0 | 800-1 | RTS 22/ I | RTS 22/ I | 0.202 | 15.05 |  | Práce |  |  |  | POL1_
|  | z jakékoliv horniny s uložením výkopku po vrstvách, | [24 empty] | SPI
|  | včetně strojního přemístění materiálu pro zásyp ze vzdálenosti do 10 m od okraje zásypu | [24 empty] | POP
|  | objem výkopu : 120,50500 |  | 120.505 | [22 empty] | VV | 0
|  | odpočty : | [24 empty] | VV | 0
|  | PE d 400 : -0,20^2*3,14*28,00 |  | -3.5168 | [22 empty] | VV | 0
|  | obsyp : -36,71478 |  | -74.7408 | [22 empty] | VV | 0
|  | lože : -5,74737 |  | -5.7474 | [22 empty] | VV | 0
18 | 175101101RT2 | Obsyp potrubí bez prohození sypaniny, s dodáním štěrkopísku frakce 0 - 22 mm | m3 | 35.6832 |  | 0 |  | 0 |  | 0 | 21 | 0 | 1.7 | 60.66 | 0 | 0 | 800-1 | RTS 22/ I | RTS 22/ I | 1.587 | 56.63 |  | Práce |  |  |  | POL1_
|  | sypaninou z vhodných hornin tř. 1 - 4 nebo materiálem připraveným podél výkopu ve vzdálenosti do 3 m od jeho kraje, pro jakoukoliv hloubku výkopu a jakoukoliv míru zhutnění, | [24 empty] | SPI |  | sypaninou z vhodných hornin tř. 1 - 4 nebo materiálem připraveným podél výkopu ve vzdálenosti do 3 m od jeho kraje, pro jakoukoliv hloubku výkopu a jakoukoliv míru zhutnění,
|  | viz přípoha D.1.3 : | [24 empty] | VV | 0
|  | montážní jáma MJ-3 : 2,00*8,00*0,70 |  | 11.2 | [22 empty] | VV | 0
|  | montážní jáma MJ-4 : 2,00*2,00*0,70 |  | 2.8 | [22 empty] | VV | 0
|  | montážní jáma MJ-5 : 2,00*8,00*0,70 |  | 11.2 | [22 empty] | VV | 0
|  | montážní jáma MJ-6 : 2,00*2,00*0,70 |  | 2.8 | [22 empty] | VV | 0
|  | montážní jáma MJ-7 : 2,00*8,00*0,70 |  | 11.2 | [22 empty] | VV | 0
|  | odpočet potrubí ve výkopu jam : | [24 empty] | VV | 0
|  | PE d 400 : -0,20^2*3,14*28,00 |  | -3.5168 | [22 empty] | VV | 0
19 | 180402111R00 | Založení trávníku parkový trávník, výsevem, v rovině nebo na svahu do 1:5 | m2 | 30 |  | 0 |  | 0 |  | 0 | 21 | 0 | 0 | 0 | 0 | 0 | 823-1 | RTS 22/ I | RTS 22/ I | 0.06 | 1.8 |  | Práce |  |  |  | POL1_
|  | na půdě předem připravené s pokosením, naložením, odvozem odpadu do 20 km a se složením, | [24 empty] | SPI
|  | tráva : | [24 empty] | VV | 0
|  | viz přípoha C.2 ... manipulační pruhy : 30 |  | 30 | [22 empty] | VV | 0
20 | 181101101R00 | Úprava pláně v zářezech v hornině 1 až 4, bez zhutnění | m2 | 2110 |  | 0 |  | 0 |  | 0 | 21 | 0 | 0 | 0 | 0 | 0 | 800-1 | RTS 22/ I | RTS 22/ I | 0.013 | 27.43 |  | Práce |  |  |  | POL1_
|  | vyrovnáním výškových rozdílů, ploch vodorovných a ploch do sklonu 1 : 5. | [24 empty] | SPI
|  | orná půda : | [24 empty] | VV | 0
|  | montážní jámy : | [24 empty] | VV | 0
|  | montážní jáma MJ-3 : 2,00*8,00 |  | 16 | [22 empty] | VV | 0
|  | montážní jáma MJ-4 : 2,00*2,00 |  | 4 | [22 empty] | VV | 0
|  | montážní jáma MJ-5 : 2,00*8,00 |  | 16 | [22 empty] | VV | 0
|  | montážní jáma MJ-6 : 2,00*2,00 |  | 4 | [22 empty] | VV | 0
|  | montážní jáma MJ-7 : 2,00*8,00 |  | 16 | [22 empty] | VV | 0
|  | Mezisoučet |  | 56 | [22 empty] | VV | 1
|  | viz přípoha C.2 ... manipulační pruhy : | [24 empty] | VV | 0
|  | montážní jáma MJ-3 : 225+473 |  | 698 | [22 empty] | VV | 0
|  | montážní jáma MJ-4 : 100+427 |  | 527 | [22 empty] | VV | 0
|  | montážní jáma MJ-5 : 243 |  | 243 | [22 empty] | VV | 0
|  | montážní jáma MJ-6 : 56 |  | 56 | [22 empty] | VV | 0
|  | montážní jáma MJ-7 : 130+200+256 |  | 586 | [22 empty] | VV | 0
|  | odpočet jam : -56 |  | -56 | [22 empty] | VV | 0
|  | Mezisoučet |  | 2054 | [22 empty] | VV | 1
21 | 181301101R00 | Rozprostření a urovnání ornice v rovině v souvislé ploše do 500 m2, tloušťka vrstvy do 100 mm | m2 | 30 |  | 0 |  | 0 |  | 0 | 21 | 0 | 0 | 0 | 0 | 0 | 800-1 | RTS 22/ I | RTS 22/ I | 0.13 | 3.9 |  | Práce |  |  |  | POL1_
|  | s případným nutným přemístěním hromad nebo dočasných skládek na místo potřeby ze vzdálenosti do 30 m, v rovině nebo ve svahu do 1 : 5, | [24 empty] | SPI |  | s případným nutným přemístěním hromad nebo dočasných skládek na místo potřeby ze vzdálenosti do 30 m, v rovině nebo ve svahu do 1 : 5,
|  | tráva : | [24 empty] | VV | 0
|  | viz přípoha C.2 ... manipulační pruhy : 30 |  | 30 | [22 empty] | VV | 0
22 | 181301114R00 | Rozprostření a urovnání ornice v rovině v souvislé ploše přes 500 m2, tloušťka vrstvy přes 200 do 250 mm | m2 | 2110 |  | 0 |  | 0 |  | 0 | 21 | 0 | 0 | 0 | 0 | 0 | 800-1 | RTS 22/ I | RTS 22/ I | 0.04 | 84.4 |  | Práce |  |  |  | POL1_
|  | s případným nutným přemístěním hromad nebo dočasných skládek na místo potřeby ze vzdálenosti do 30 m, v rovině nebo ve svahu do 1 : 5, | [24 empty] | SPI |  | s případným nutným přemístěním hromad nebo dočasných skládek na místo potřeby ze vzdálenosti do 30 m, v rovině nebo ve svahu do 1 : 5,
|  | orná půda : | [24 empty] | VV | 0
|  | montážní jámy : | [24 empty] | VV | 0
|  | montážní jáma MJ-3 : 2,00*8,00 |  | 16 | [22 empty] | VV | 0
|  | montážní jáma MJ-4 : 2,00*2,00 |  | 4 | [22 empty] | VV | 0
|  | montážní jáma MJ-5 : 2,00*8,00 |  | 16 | [22 empty] | VV | 0
|  | montážní jáma MJ-6 : 2,00*2,00 |  | 4 | [22 empty] | VV | 0
|  | montážní jáma MJ-7 : 2,00*8,00 |  | 16 | [22 empty] | VV | 0
|  | Mezisoučet |  | 56 | [22 empty] | VV | 1
|  | viz přípoha C.2 ... manipulační pruhy : | [24 empty] | VV | 0
|  | montážní jáma MJ-3 : 225+473 |  | 698 | [22 empty] | VV | 0
|  | montážní jáma MJ-4 : 100+427 |  | 527 | [22 empty] | VV | 0
|  | montážní jáma MJ-5 : 243 |  | 243 | [22 empty] | VV | 0
|  | montážní jáma MJ-6 : 56 |  | 56 | [22 empty] | VV | 0
|  | montážní jáma MJ-7 : 130+200+256 |  | 586 | [22 empty] | VV | 0
|  | odpočet jam : -56 |  | -56 | [22 empty] | VV | 0
|  | Mezisoučet |  | 2054 | [22 empty] | VV | 1
23 | 199000002R00 | Poplatky za skládku horniny 1- 4, skupina 17 05 04 z Katalogu odpadů | m3 | 44.1897 |  | 0 |  | 0 |  | 0 | 21 | 0 | 0 | 0 | 0 | 0 | 800-1 | RTS 22/ I | RTS 22/ I | 0 | 0 |  | Práce |  |  |  | POL1_
|  | Položka pořadí 15 : 44,18970 |  | 44.1897 | [22 empty] | VV | 5
24 | 00572400R | směs travní parková, pro běžnou zátěž | kg | 1.9872 |  | 0 |  | 0 |  | 0 | 21 | 0 | 0.001 | 0 | 0 | 0 | SPCM | RTS 22/ I | RTS 22/ I | 0 | 0 |  | Specifikace |  |  |  | POL3_1
|  | tráva : 48*0,04*1,035 |  | 1.9872 | [22 empty] | VV | 0
Díl: | 45 | Podkladní a vedlejší konstrukce |  |  |  | 0 |  | 0 |  | 0 |  | 0 |  | 10.59 |  | 0 |  |  |  |  | 7.38 | [5 empty] | DIL
25 | 451573111R00 | Lože pod potrubí, stoky a drobné objekty z písku a štěrkopísku do 65 mm | m3 | 5.6 |  | 0 |  | 0 |  | 0 | 21 | 0 | 1.8908 | 10.59 | 0 | 0 | 827-1 | RTS 22/ I | RTS 22/ I | 1.317 | 7.38 |  | Práce |  |  |  | POL1_
|  | v otevřeném výkopu, | [24 empty] | SPI
|  | viz přípoha D.1.3 : | [24 empty] | VV | 0
|  | montážní jáma MJ-3 : 2,00*8,00*0,10 |  | 1.6 | [22 empty] | VV | 0
|  | montážní jáma MJ-4 : 2,00*2,00*0,10 |  | 0.4 | [22 empty] | VV | 0
|  | montážní jáma MJ-5 : 2,00*8,00*0,10 |  | 1.6 | [22 empty] | VV | 0
|  | montážní jáma MJ-6 : 2,00*2,00*0,10 |  | 0.4 | [22 empty] | VV | 0
|  | montážní jáma MJ-7 : 2,00*8,00*0,10 |  | 1.6 | [22 empty] | VV | 0
Díl: | 8 | Trubní vedení |  |  |  | 0 |  | 0 |  | 0 |  | 0 |  | 3.7 |  | 0 |  |  |  |  | 443.76 | [5 empty] | DIL
26 | 8PC04 | Bezvýkopová sanace (relining) stáv.potrubí LT DN500mm zatažením potrubí z PE100 RC d400x23,7mm | m | 372 |  | 0 |  | 0 |  | 0 | 21 | 0 | 0 | 0 | 0 | 0 |  | Vlastní | Indiv | 0 | 0 |  | Práce |  |  |  | POL1_
|  | - monitoring stáv.potrubí | [24 empty] | POP
|  | - hydromechanické vyčištění potrubí vč. čistícího media, odvozu a likvidace odpadu a odstraněného materiálu | [24 empty] | POP |  | - hydromechanické vyčištění potrubí vč. čistícího media, odvozu a likvidace odpadu a odstraněného materiálu
|  | - inspekce TV kamerou, vyhodnocení prohlídky | [24 empty] | POP
|  | - protažení zkušebního kusu PE potrubí (3-6m). Na základě jeho vizuální kotroly bude teprve přikročeno k vlastnímu zatažení sanačního potrubí. | [24 empty] | POP |  | - protažení zkušebního kusu PE potrubí (3-6m). Na základě jeho vizuální kotroly bude teprve přikročeno k vlastnímu zatažení sanačního potrubí.
|  | - vtažení sanačního potrubí PE100 RC SDR 17 | [24 empty] | POP
|  | - inspekce TV kamerou, vyhodnocení prohlídky | [24 empty] | POP
|  | - vč. všech souvisejících dodávek a prací | [24 empty] | POP
|  | - vč. přesunu hmot | [24 empty] | POP
|  | řad V-1, relining : | [24 empty] | VV | 0
|  | PE100 RC d 400x23,7 mm : 400-28 |  | 372 | [22 empty] | VV | 0
27 | 871371121R400T00 | Montáž potrubí z plastických hmot z tlakových trubek polyetylenových, vnějšího průměru 400 mm, v otevřeném výkopu | m | 28 |  | 0 |  | 0 |  | 0 | 21 | 0 | 0 | 0 | 0 | 0 |  | Vlastní | Indiv | 0 | 0 |  | Práce |  |  |  | POL1_
|  | montážní jámy - otevřený výkop : 28 |  | 28 | [22 empty] | VV | 0
28 | 286136738R | trubka vícevrstvá PE100 RC; PE100 RC; hladká; SDR 17,0; da = 400,0 mm; di = 352,6 mm; s = 23,70 mm; použití pro vodovody | m | 28.42 |  | 0 |  | 0 |  | 0 | 21 | 0 | 0.02827 | 0.8 | 0 | 0 | SPCM | RTS 22/ I | RTS 22/ I | 0 | 0 |  | Specifikace |  |  |  | POL3_1
|  | montážní jámy - otevřený výkop : 28*1,015 |  | 28.42 | [22 empty] | VV | 0
29 | 877372122R400T00 | Montáž elektrotvarovek Přirážka za 1 spoj elektrotvarovky, vnějšího průměru 400 mm | kus | 14 |  | 0 |  | 0 |  | 0 | 21 | 0 | 0 | 0 | 0 | 0 |  | Vlastní | Indiv | 0 | 0 |  | Práce |  |  |  | POL1_
|  | elektrospojka : 14 |  | 14 | [22 empty] | VV | 0
30 | 28653819R | spojka/nátrubek PE 100; SDR 17,0; PN 16; di = 400,0 mm; spoj elektrosvařovaný | kus | 14.21 |  | 0 |  | 0 |  | 0 | 21 | 0 | 0.0133 | 0.19 | 0 | 0 | SPCM | RTS 19/ I | Indiv | 0 | 0 |  | Specifikace |  |  |  | POL3_
|  | montážní jámy : 14*1,015 |  | 14.21 | [22 empty] | VV | 0
31 | 286536188R400T | Oblouk 11° PE100 SDR17 400 x 23,7 mm | kus | 1.015 |  | 0 |  | 0 |  | 0 | 21 | 0 | 0.00754 | 0.01 | 0 | 0 |  | Vlastní | Indiv | 0 | 0 |  | Specifikace |  |  |  | POL3_
|  | jáma MJ-6 : 1*1,015 |  | 1.015 | [22 empty] | VV | 0
32 | 286130R500T | Redukce d 500- 400 mm, PE 100, SDR17 | kus | 2.03 |  | 0 |  | 0 |  | 0 | 21 | 0 | 0.0162 | 0.03 | 0 | 0 |  | Vlastní | Indiv | 0 | 0 |  | Specifikace |  |  |  | POL3_
|  | jáma MJ-3 a MJ-7 : 2*1,015 |  | 2.03 | [22 empty] | VV | 0
33 | 857422121R00 | Montáž litinových tvarovek na potrubí litinovém tlakovém jednoosých, na potrubí z trub přírubových v otevřeném výkopu, v otevřeném kanálu nebo v šachtě, DN 500 mm | kus | 2 |  | 0 |  | 0 |  | 0 | 21 | 0 | 0.01293 | 0.03 | 0 | 0 | 827-1 | RTS 22/ I | RTS 22/ I | 2.478 | 4.96 |  | Práce |  |  |  | POL1_
|  | jáma MJ-3 a MJ-7 : 1 |  | 2 | [22 empty] | VV | 0
34 | 422935310R500T | Multitoleranční spojka s jištěním proti posunu DN 500 | kus | 2.02 |  | 0 |  | 0 |  | 0 | 21 | 0 | 0.1085 | 0.22 | 0 | 0 |  | Vlastní | Indiv | 0 | 0 |  | Specifikace |  |  |  | POL3_
|  | jáma MJ-3 a MJ-7 : 2*1,01 |  | 2.02 | [22 empty] | VV | 0
35 | 892421111R00 | Tlakové zkoušky vodovodního potrubí DN 400 nebo 500 mm | m | 400 |  | 0 |  | 0 |  | 0 | 21 | 0 | 0 | 0 | 0 | 0 | 827-1 | RTS 22/ I | RTS 22/ I | 0.099 | 39.6 |  | Práce |  |  |  | POL1_
|  | přísun, montáže, demontáže a odsunu zkoušecího čerpadla, napuštění tlakovou vodou a dodání vody pro tlakovou zkoušku, | [24 empty] | SPI |  | přísun, montáže, demontáže a odsunu zkoušecího čerpadla, napuštění tlakovou vodou a dodání vody pro tlakovou zkoušku,
|  | řad V-1, relining : | [24 empty] | VV | 0
|  | PE100 RC d 400x23,7 mm : 400-28 |  | 372 | [22 empty] | VV | 0
|  | řad V-1, montážní jámy - otevřený výkop : | [24 empty] | VV | 0
|  | PE100 RC d 400x23,7 mm : 28 |  | 28 | [22 empty] | VV | 0
36 | 892442111R00 | Zabezpečení konců vodovodního potrubí při tlakových zkouškách DN přes 300 do 600 mm | úsek | 4 |  | 0 |  | 0 |  | 0 | 21 | 0 | 0.58184 | 2.33 | 0 | 0 | 827-1 | RTS 22/ I | RTS 22/ I | 23.08 | 92.32 |  | Práce |  |  |  | POL1_1
|  | montáž a demontáž výrobků nebo dílců pro zabezpečení dvou konců zkoušeného úseku potrubí pro jakýkoliv způsob zabezpečení, montáž a demontáž koncových tvarovek, montáž zaslepovací příruby, zaslepení odboček pro hydranty, vzdušníky a jiné armatury a odbočky pro odbočující řady, | [24 empty] | SPI |  | montáž a demontáž výrobků nebo dílců pro zabezpečení dvou konců zkoušeného úseku potrubí pro jakýkoliv způsob zabezpečení, montáž a demontáž koncových tvarovek, montáž zaslepovací příruby, zaslepení odboček pro hydranty, vzdušníky a jiné armatury a odbočky pro odbočující řady,
|  | viz Technická zpráva a Kladečské schéma : 4 |  | 4 | [22 empty] | VV | 0
37 | 892423111R00 | Proplach a desinfekce vodovodního potrubí DN 400 nebo 500 mm | m | 400 |  | 0 |  | 0 |  | 0 | 21 | 0 | 1e-05 | 0 | 0 | 0 | 827-1 | RTS 22/ I | RTS 22/ I | 0.76 | 304 |  | Práce |  |  |  | POL1_
|  | napuštění a vypuštění vody, dodání vody a desinfekčního prostředku, náklady na bakteriologický rozbor vody, | [24 empty] | SPI |  | napuštění a vypuštění vody, dodání vody a desinfekčního prostředku, náklady na bakteriologický rozbor vody,
|  | řad V-1, relining : | [24 empty] | VV | 0
|  | PE100 RC d 400x23,7 mm : 400-28 |  | 372 | [22 empty] | VV | 0
|  | řad V-1, montážní jámy - otevřený výkop : | [24 empty] | VV | 0
|  | PE100 RC d 400x23,7 mm : 28 |  | 28 | [22 empty] | VV | 0
38 | 899721112R00 | Výstražné fólie výstražná fólie pro vodovod, šířka 30 cm | m | 33 |  | 0 |  | 0 |  | 0 | 21 | 0 | 0 | 0 | 0 | 0 | 827-1 | RTS 22/ I | RTS 22/ I | 0.026 | 0.86 |  | Práce |  |  |  | POL1_0
|  | montážní jámy - otevřený výkop : 33 |  | 33 | [22 empty] | VV | 0
39 | 892PC051 | Zkoušky a revize | kpl | 1 |  | 0 |  | 0 |  | 0 | 21 | 0 | 0 | 0 | 0 | 0 |  | Vlastní | Indiv | 0 | 0 |  | Práce |  |  |  | POL1_
|  | - zkoušky ovladatelnosti a funkčnosti armatur, zkouška funkčnosti idetifikačního vodiče, zkoušky průchodnosti nových potrubí ... | [24 empty] | POP |  | - zkoušky ovladatelnosti a funkčnosti armatur, zkouška funkčnosti idetifikačního vodiče, zkoušky průchodnosti nových potrubí ...
|  | viz.příloha B Souhrnná TZ - kap.B.8.16 : 1 |  | 1 | [22 empty] | VV | 0
40 | 892PC052 | Krácené rozbory kvality vody akreditovanou laboratoří | kpl | 1 |  | 0 |  | 0 |  | 0 | 21 | 0 | 0 | 0 | 0 | 0 |  | Vlastní | Indiv | 0 | 0 |  | Práce |  |  |  | POL1_
|  | viz.příloha D.1.1 Technická zpráva - kap.3.2.6.2 : 1 |  | 1 | [22 empty] | VV | 0
41 | 286PC016400 | fixační bod ke stáv.potrubí d400 | kus | 10.15 |  | 0 |  | 0 |  | 0 | 21 | 0 | 0.0088 | 0.09 | 0 | 0 |  | Vlastní | Indiv | 0 | 0 |  | Specifikace |  |  |  | POL3_
|  | montážní jámy : 10*1,015 |  | 10.15 | [22 empty] | VV | 0
42 | 899713111R01 | Orientační tabulky na sloupku ocelovém, vč. ocelového sloupku, zemních prací, betonové patky a jiné | kus | 5 |  | 0 |  | 0 |  | 0 | 21 | 0 | 0.00024 | 0 | 0 | 0 |  | Vlastní | Indiv | 0.403 | 2.02 |  | Agregovaná položka |  |  |  | POL2_
|  | Včetně dodání a připevnění tabulky a osazení sloupků. | [24 empty] | POP
|  | viz.příloha D.1.7 : | [24 empty] | VV | 0
|  | umístění dle osazení : 5 |  | 5 | [22 empty] | VV | 0
Díl: | 9 | Ostatní konstrukce, bourání |  |  |  | 0 |  | 0 |  | 0 |  | 0 |  | 0 |  | 0.08 |  |  |  |  | 109.61 | [5 empty] | DIL
43 | 850425121R00 | Výřez nebo výsek na potrubí litinovém tlakovém DN 500 mm | kus | 5 |  | 0 |  | 0 |  | 0 | 21 | 0 | 0 | 0 | 0 | 0 | 827-1 | RTS 22/ I | RTS 22/ I | 21.521 | 107.61 |  | Práce |  |  |  | POL1_
|  | ohlášení uzavírání vody, uzavření a otevření šoupat, vypuštění a napuštění vody, odvzdušnění potrubí, strojní nebo ruční výřez potrubí, nutné úpravy výkopu v prostoru provádění, | [24 empty] | SPI |  | ohlášení uzavírání vody, uzavření a otevření šoupat, vypuštění a napuštění vody, odvzdušnění potrubí, strojní nebo ruční výřez potrubí, nutné úpravy výkopu v prostoru provádění,
|  | viz.příloha D.1.1 Technická zpráva - kap.3.2.1 : | [24 empty] | VV | 0
|  | Výřezy ve stávajím potrubí v jámách : 5 |  | 5 | [22 empty] | VV | 0
44 | 641960000R500 | Těsnění spár stuniční pěnou | kus | 10 |  | 0 |  | 0 |  | 0 | 21 | 0 | 0 | 0 | 0 | 0 |  | Vlastní | Indiv | 0.2 | 2 |  | Práce |  |  |  | POL1_
|  | viz.příloha D.1.1 Technická zpráva - kap.3.2.1 : | [24 empty] | VV | 0
|  | výplň mezikruží mezi stáv. a novým potrubím : 10 |  | 10 | [22 empty] | VV | 0
45 | 9PC040 | Demontáž stávajícího vodovodního potrubí LT DN 500mm, vč.naložení, odvozu do 10km a složení dle, pokynů SVK | m | 45 |  | 0 |  | 0 |  | 0 | 21 | 0 | 0 | 0 | 0 | 0 |  | Vlastní | Indiv | 0 | 0 |  | Práce |  |  |  | POL1_
|  | viz.příloha D.1.1 Technická zpráva - kap.2.1 : 45 |  | 45 | [22 empty] | VV | 0
46 | 966-067-2 | Demontáž a oprava stávajího plotu, materiál na meziskládku | m | 5 |  | 0 |  | 0 |  | 0 | 21 | 0 | 0 | 0 | 0.015 | 0.08 |  | Vlastní | Indiv | 0 | 0 |  | Práce |  |  |  | POL1_
|  | vč. materiálu na meziskládku | [24 empty] | POP
|  | viz příloha B.2 a D.2.1.1.1 | [24 empty] | POP
|  | viz.příloha C.3.2 : 5 |  | 5 | [22 empty] | VV | 0
Díl: | 99 | Staveništní přesun hmot |  |  |  | 0 |  | 0 |  | 0 |  | 0 |  | 0 |  | 0 |  |  |  |  | 17.18 | [5 empty] | DIL
47 | 998276101R00 | Přesun hmot pro trubní vedení z trub plastových nebo sklolaminátových v otevřeném výkopu | t | 81.2456 |  | 0 |  | 0 |  | 0 | 21 | 0 | 0 | 0 | 0 | 0 | 827-1 | RTS 22/ I | RTS 22/ I | 0.2115 | 17.18 |  | Přesun hmot |  |  |  | POL7_
|  | vodovodu nebo kanalizace ražené nebo hloubené (827 1.1, 827 1.9, 827 2.1, 827 2.9), drobných objektů | [24 empty] | SPI
|  | na vzdálenost 15 m od hrany výkopu nebo od okraje šachty | [24 empty] | POP
|  | Hmotnosti z položek s pořadovými čísly: : | [24 empty] | VV | 0
|  | 2,8,10,18,25,28,30,31,32,33,34,36,37,41, : | [24 empty] | VV | 0
|  | Součet: : 81,24562 |  | 81.2456 | [22 empty] | VV | 0
Díl: | M21 | Elektromontáže |  |  |  | 0 |  | 0 |  | 0 |  | 0 |  | 0.02 |  | 0 |  |  |  |  | 36.2 | [5 empty] | DIL
48 | 210800547RT1 | Montáž vodiče H07V-U (CY), 6 mm2, uloženého pevně, včetně dodávky vodiče | m | 400 |  | 0 |  | 0 |  | 0 | 21 | 0 | 6e-05 | 0.02 | 0 | 0 | M21 | RTS 22/ I | RTS 22/ I | 0.0905 | 36.2 |  | Práce |  |  |  | POL1_0
|  | řad V-1, relining : | [24 empty] | VV | 0
|  | PE100 RC d 400x23,7 mm : 400-28 |  | 372 | [22 empty] | VV | 0
|  | řad V-1, montážní jámy - otevřený výkop : | [24 empty] | VV | 0
|  | PE100 RC d 400x23,7 mm : 28 |  | 28 | [22 empty] | VV | 0
[25 empty] | 15 | 21 | DPH
| Celkem |  |  |  |  | 0 | [18 empty] | 0 | 0 | SUM
JKSO:
| 827.11.A4 | Profil potrubí DN do 400 mm | [24 empty] | JKSO
| m | potrubí z trub z plastických hmot a sklolaminátu | [24 empty] | JKSOChar
|  | rekonstrukce a modernizace objektu prostá | [24 empty] | JKSOAkce
END
Note on S6: Jedná se o informaci, zda se jedná o položku, která je do rozpočtu zadána z cenové soustavy RTS, nebo vlastní.
Note on T6: Jedná se o název CÚ, která je zadána u položky rozpočtu

## SO 02 02.1 Pol
Položkový soupis prací a dodávek | [26 empty] | #TypZaznamu#
S: | 1488118-16 | Kněžpole - rekonstrukce výtlačného řadu surové vody DN 500, km 1,700 - 2,100 | [24 empty] | STA
O: | SO 02 | Vystrojení armaturních šachet | [21 empty] | ING |  |  | OBJ
R: | 02.1 | Vystrojení armaturních šachet | [24 empty] | ROZ
P.č. | Číslo položky | Název položky | MJ | Množství | Cena / MJ | Celkem | Dodávka | Dodávka celk. | Montáž | Montáž celk. | DPH | Cena s DPH | Hmotnost / MJ | Hmotnost celk.(t) | Dem. hmotnost / MJ | Dem. hmotnost celk.(t) | Ceník | Cen. soustava / platnost | Cenová úroveň | Nhod / MJ | Nhod celk. | Dodavatel | Typ položky
Díl: | 8 | Trubní vedení |  |  |  | 0 |  | 0 |  | 0 |  | 0 |  | 0.3 |  | 0 |  |  |  |  | 3.79 | [5 empty] | DIL
1 | 891391221R00 | Montáž vodovodních armatur na potrubí šoupátek v šachtách s ručním kolečkem, DN 400 mm | kus | 1 |  | 0 |  | 0 |  | 0 | 21 | 0 | 0.01041 | 0.01 | 0 | 0 | 827-1 | RTS 22/ I | RTS 22/ I | 3.794 | 3.79 |  | Práce |  |  |  | POL1_
|  | viz.příloha D.1.6 : | [24 empty] | VV | 0
|  | Šachta Š3 : 1 |  | 1 | [22 empty] | VV | 0
2 | 42227212R | šoupátko přírubové použití uzavírací přírubová armatura; médium pitná a užitková voda, odpadní voda; DN 400; l = 310 mm; PN 10 nebo 16; D 580 mm; max.provozní tlak 16 bar; max teplota 70 °C; povrch.ochrana vně i uvnitř epoxidovým práškem | kus | 1 |  | 0 |  | 0 |  | 0 | 21 | 0 | 0.24 | 0.24 | 0 | 0 | SPCM | RTS 22/ I | RTS 22/ I | 0 | 0 |  | Specifikace |  |  |  | POL3_
|  | viz.příloha D.1.6 : | [24 empty] | VV | 0
|  | Šachta Š3 : 1 |  | 1 | [22 empty] | VV | 0
3 | 877372122R400T00 | Montáž elektrotvarovek Přirážka za 1 spoj elektrotvarovky, vnějšího průměru 400 mm | kus | 2 |  | 0 |  | 0 |  | 0 | 21 | 0 | 0 | 0 | 0 | 0 |  | Vlastní | Indiv | 0 | 0 |  | Práce |  |  |  | POL1_
|  | viz.příloha D.1.6 : | [24 empty] | VV | 0
|  | Šachta Š3 : 2 |  | 2 | [22 empty] | VV | 0
4 | 28653819R | spojka/nátrubek PE 100; SDR 11,0; PN 16; di = 400,0 mm; spoj elektrosvařovaný | kus | 2 |  | 0 |  | 0 |  | 0 | 21 | 0 | 0.0133 | 0.03 | 0 | 0 | SPCM | RTS 19/ I | Indiv | 0 | 0 |  | Specifikace |  |  |  | POL3_
|  | viz.příloha D.1.6 : | [24 empty] | VV | 0
|  | Šachta Š3 : 2 |  | 2 | [22 empty] | VV | 0
5 | 28653769R400T | Nákružek lemový PE 100 d 400 mm | kus | 2 |  | 0 |  | 0 |  | 0 | 21 | 0 | 0 | 0 | 0 | 0 |  | Vlastní | Indiv | 0 | 0 |  | Specifikace |  |  |  | POL3_
|  | viz.příloha D.1.6 : | [24 empty] | VV | 0
|  | Šachta Š3 : 2 |  | 2 | [22 empty] | VV | 0
6 | 286543693R400T | Příruba volná k lemovému nákružku d400/DN400mm | kus | 2 |  | 0 |  | 0 |  | 0 | 21 | 0 | 0 | 0 | 0 | 0 |  | Vlastní | Indiv | 0 | 0 |  | Specifikace |  |  |  | POL3_
|  | viz.příloha D.1.6 : | [24 empty] | VV | 0
|  | Šachta Š3 : 2 |  | 2 | [22 empty] | VV | 0
7 | 286PC016400 | fixační bod ke stáv.potrubí d400 | kus | 2 |  | 0 |  | 0 |  | 0 | 21 | 0 | 0.0088 | 0.02 | 0 | 0 |  | Vlastní | Indiv | 0 | 0 |  | Specifikace |  |  |  | POL3_
|  | viz.příloha D.1.6 : | [24 empty] | VV | 0
|  | Výřezy ve stávajím potrubí v Š3 : 2 |  | 2 | [22 empty] | VV | 0
Díl: | 9 | Ostatní konstrukce, bourání |  |  |  | 0 |  | 0 |  | 0 |  | 0 |  | 0.01 |  | 0 |  |  |  |  | 28.67 | [5 empty] | DIL
8 | 850425121R00 | Výřez nebo výsek na potrubí litinovém tlakovém DN 500 mm | kus | 1 |  | 0 |  | 0 |  | 0 | 21 | 0 | 0 | 0 | 0 | 0 | 827-1 | RTS 22/ I | RTS 22/ I | 21.521 | 21.52 |  | Práce |  |  |  | POL1_
|  | ohlášení uzavírání vody, uzavření a otevření šoupat, vypuštění a napuštění vody, odvzdušnění potrubí, strojní nebo ruční výřez potrubí, nutné úpravy výkopu v prostoru provádění, | [24 empty] | SPI |  | ohlášení uzavírání vody, uzavření a otevření šoupat, vypuštění a napuštění vody, odvzdušnění potrubí, strojní nebo ruční výřez potrubí, nutné úpravy výkopu v prostoru provádění,
|  | viz.příloha D.1.6 : | [24 empty] | VV | 0
|  | Výřezy ve stávajím potrubí v Š3 : 1 |  | 1 | [22 empty] | VV | 0
9 | 641960000R500 | Těsnění spár stuniční pěnou | kus | 2 |  | 0 |  | 0 |  | 0 | 21 | 0 | 0 | 0 | 0 | 0 |  | Vlastní | Indiv | 0.2 | 0.4 |  | Práce |  |  |  | POL1_
|  | viz.příloha D.1.1 Technická zpráva - kap.3.2.1 : | [24 empty] | VV | 0
|  | výplň mezikruží mezi stáv. a novým potrubím : | [24 empty] | VV | 0
|  | Šachta Š3 : 2 |  | 2 | [22 empty] | VV | 0
10 | 9PC040 | Demontáž stávajícího vodovodního potrubí LT DN 500mm, vč.naložení, odvozu do 10km a složení dle, pokynů SVK | m | 2.35 |  | 0 |  | 0 |  | 0 | 21 | 0 | 0 | 0 | 0 | 0 |  | Vlastní | Indiv | 0 | 0 |  | Práce |  |  |  | POL1_
|  | viz.příloha D.1.1 Technická zpráva - kap.2.1 : | [24 empty] | VV | 0
|  | viz.příloha D.1.6 : | [24 empty] | VV | 0
|  | šachta Š3 : 2,35 |  | 2.35 | [22 empty] | VV | 0
11 | 9PC044R500 | Demontáž stávajícího vodovodního šoupátka DN 500mm vč.ZS, poklopu, ovládací tyče, orient.tabulky, sloupku vč.naložení, odvozu do 10km a složení dle pokynů SVK | kus | 1 |  | 0 |  | 0 |  | 0 | 21 | 0 | 0.01298 | 0.01 | 0 | 0 |  | Vlastní | Indiv | 6.748 | 6.75 |  | Práce |  |  |  | POL1_
|  | viz.příloha D.1.1 Technická zpráva - kap.2.1 : | [24 empty] | VV | 0
|  | viz.příloha D.1.5 : | [24 empty] | VV | 0
|  | šachta Š3 : 1 |  | 1 | [22 empty] | VV | 0
Díl: | 99 | Staveništní přesun hmot |  |  |  | 0 |  | 0 |  | 0 |  | 0 |  | 0 |  | 0 |  |  |  |  | 0.07 | [5 empty] | DIL
12 | 998276101R00 | Přesun hmot pro trubní vedení z trub plastových nebo sklolaminátových v otevřeném výkopu | t | 0.315 |  | 0 |  | 0 |  | 0 | 21 | 0 | 0 | 0 | 0 | 0 | 827-1 | RTS 22/ I | RTS 22/ I | 0.2115 | 0.07 |  | Přesun hmot |  |  |  | POL7_
|  | vodovodu nebo kanalizace ražené nebo hloubené (827 1.1, 827 1.9, 827 2.1, 827 2.9), drobných objektů | [24 empty] | SPI
|  | na vzdálenost 15 m od hrany výkopu nebo od okraje šachty | [24 empty] | POP
|  | Hmotnosti z položek s pořadovými čísly: : | [24 empty] | VV | 0
|  | 1,2,3,4,5,6,7,8,9,10,11 | [24 empty] | VV | 0
|  | Součet: : 0,315 |  | 0.315 | [22 empty] | VV | 0
[25 empty] | 15 | 21 | DPH
| Celkem |  |  |  |  | 0 | [18 empty] | 0 | 0 | SUM
JKSO:
| 827.11.A4 | Profil potrubí DN do 400 mm | [24 empty] | JKSO
| m | potrubí z trub z plastických hmot a sklolaminátu | [24 empty] | JKSOChar
|  | rekonstrukce a modernizace objektu s opravou | [24 empty] | JKSOAkce
END
Note on S6: Jedná se o informaci, zda se jedná o položku, která je do rozpočtu zadána z cenové soustavy RTS, nebo vlastní.
Note on T6: Jedná se o název CÚ, která je zadána u položky rozpočtu

## SO 03 03.1 Pol
Položkový soupis prací a dodávek | [26 empty] | #TypZaznamu#
S: | 1488118-16 | Kněžpole - rekonstrukce výtlačného řadu surové vody DN 500, km 1,700 - 2,100 | [24 empty] | STA
O: | SO 03 | Rekonstrukce armaturních šachet | [21 empty] | ING |  |  | OBJ
R: | 03.1 | Rekonstrukce armaturních šachet | [24 empty] | ROZ
P.č. | Číslo položky | Název položky | MJ | Množství | Cena / MJ | Celkem | Dodávka | Dodávka celk. | Montáž | Montáž celk. | DPH | Cena s DPH | Hmotnost / MJ | Hmotnost celk.(t) | Dem. hmotnost / MJ | Dem. hmotnost celk.(t) | Ceník | Cen. soustava / platnost | Cenová úroveň | Nhod / MJ | Nhod celk. | Dodavatel | Typ položky
Díl: | 2 | Základy a zvláštní zakládání |  |  |  | 0 |  | 0 |  | 0 |  | 0 |  | 0.15 |  | 0 |  |  |  |  | 1.83 | [5 empty] | DIL
1 | 278381136R00 | Základy z betonu pod zařízení půdorysná plocha základu přes 0,9 m2 do 0,25 m2, z betonu C 25/30 | m3 | 0.049 |  | 0 |  | 0 |  | 0 | 21 | 0 | 3.1284 | 0.15 | 0 | 0 | 801-1 | RTS 22/ I | RTS 22/ I | 37.324 | 1.83 |  | Práce |  |  |  | POL1_
|  | (ventilátory, čerpadla, ohřívače, motorová zařízení, odstředivky, ždímačky, pračky apod.) z betonu prostého včetně potřebného bednění, s hladkou cementovou omítkou stěn, s potěrem, s vynecháním otvorů pro kotvení železa, bez zemních prací a izolace, | [24 empty] | SPI |  | (ventilátory, čerpadla, ohřívače, motorová zařízení, odstředivky, ždímačky, pračky apod.) z betonu prostého včetně potřebného bednění, s hladkou cementovou omítkou stěn, s potěrem, s vynecháním otvorů pro kotvení železa, bez zemních prací a izolace,
|  | Nový betonový blok z betonu C20/25 ukotvit ke stávající podlaze pomocí 4 ks zalepené výztuže R12 (hl. vrtu 100 mm). | [24 empty] | POP |  | Nový betonový blok z betonu C20/25 ukotvit ke stávající podlaze pomocí 4 ks zalepené výztuže R12 (hl. vrtu 100 mm).
|  | délu výtuže upravit dle výšky bloku. Použít lepidlo HILTI HIT-HY 200. | [24 empty] | POP
|  | Místo dobetonávky nového bloku očistit tlakovou vodou a následně opatřit vhodným adhezním můstkem. | [24 empty] | POP
|  | Viz příloha D.1.8.5 : | [24 empty] | VV | 0
|  | šachta Š3 betonový blok : 0,35*0,35*0,40 |  | 0.049 | [22 empty] | VV | 0
Díl: | 63 | Podlahy a podlahové konstrukce |  |  |  | 0 |  | 0 |  | 0 |  | 0 |  | 0.01 |  | 0 |  |  |  |  | 0.04 | [5 empty] | DIL
2 | 632421150R00 | Potěr ze suchých směsí cementová vyrovnávací podlahová hmota, tloušťky 40 mm, včetně penetrace | m2 | 0.09 |  | 0 |  | 0 |  | 0 | 21 | 0 | 0.08193 | 0.01 | 0 | 0 | 801-1 | RTS 22/ I | RTS 22/ I | 0.465 | 0.04 |  | Práce |  |  |  | POL1_
|  | s rozprostřením a uhlazením | [24 empty] | SPI
|  | včetně penetrace podkladu. | [24 empty] | POP
|  | Viz příloha D.1.8.5 : | [24 empty] | VV | 0
|  | šachta Š3 oprava podlay po vybouraném betonovém bloku : 0,30*0,30 |  | 0.09 | [22 empty] | VV | 0
Díl: | 9 | Ostatní konstrukce, bourání |  |  |  | 0 |  | 0 |  | 0 |  | 0 |  | 0 |  | 0.05 |  |  |  |  | 0 | [5 empty] | DIL
3 | 9PCS01 | Sanace betonových konstrukcí, D+M vč. pomocného lešení, přesunu hmot a likvidace suti | m2 | 0.96 |  | 0 |  | 0 |  | 0 | 21 | 0 | 0 | 0 | 0.05 | 0.05 |  | Vlastní | Indiv | 0 | 0 |  | Práce |  |  |  | POL1_
|  | podrobný popis viz příloha D.1.8 Oprava armaturní šachty, 2.7 Sanace | [24 empty] | POP
|  | (oplach, příprava, osekání, injektáž, otryskání, antikorozní ochrana, reprofilace, vystěrkování, sekundární úprava, zkoušky..) | [24 empty] | POP |  | (oplach, příprava, osekání, injektáž, otryskání, antikorozní ochrana, reprofilace, vystěrkování, sekundární úprava, zkoušky..)
|  | Viz příloha D.1.8.5 : | [24 empty] | VV | 0
|  | šachta Š3 betonový blok : (1,0+1,40)*2*0,20 |  | 0.96 | [22 empty] | VV | 0
Díl: | 95 | Dokončovací konstrukce na pozemních stavbách |  |  |  | 0 |  | 0 |  | 0 |  | 0 |  | 0 |  | 0 |  |  |  |  | 1.59 | [5 empty] | DIL
4 | 952903112R00 | Vyčištění objektů při světlé výšce prostoru do 3,5 m čistíren odpadních vod, nádrží, žlabů nebo kanálů | m2 | 9.3125 |  | 0 |  | 0 |  | 0 | 21 | 0 | 1e-05 | 0 | 0 | 0 | 801-5 | RTS 22/ I | RTS 22/ I | 0.171 | 1.59 |  | Práce |  |  |  | POL1_1
|  | při světlé výšce prostoru do 3,5 m čistíren odpadních vod, nádrží, vodojemů, žlabů nebo kanálů | [24 empty] | SPI
|  | šachta Š3 : 2,15*3,25+1,55*1,50 |  | 9.3125 | [22 empty] | VV | 0
5 | 952PC01 | Vyčištění objektu před zahájením prací (stavební suť, zemina...) | m2 | 9.3125 |  | 0 |  | 0 |  | 0 | 21 | 0 | 0 | 0 | 0 | 0 |  | Vlastní | Indiv | 0 | 0 |  | Práce |  |  |  | POL1_
|  | šachta Š3 : 2,15*3,25+1,55*1,50 |  | 9.3125 | [22 empty] | VV | 0
Díl: | 96 | Bourání konstrukcí |  |  |  | 0 |  | 0 |  | 0 |  | 0 |  | 0 |  | 0.15 |  |  |  |  | 1.16 | [5 empty] | DIL
6 | 130901121R00 | Bourání konstrukcí v hloubených vykopávkách z betonu, prostého, pneumatickým kladivem | m3 | 0.0495 |  | 0 |  | 0 |  | 0 | 21 | 0 | 0 | 0 | 2.1 | 0.1 | 800-1 | RTS 22/ I | RTS 22/ I | 18.216 | 0.9 |  | Práce |  |  |  | POL1_
|  | s přemístěním suti na hromady na vzdálenost do 20 m nebo s uložením na dopravní prostředek, | [24 empty] | SPI
|  | Viz příloha D.1.8.5 : | [24 empty] | VV | 0
|  | šachta Š3 betonový blok : 0,30*0,30*0,55 |  | 0.0495 | [22 empty] | VV | 0
7 | 976085311R00 | Vybourání madel, objímek, rámů, mříží apod. kanalizačních rámů litinových, z rýhovaného plechu nebo betonových včetně poklopů nebo mříží plochy do 0,6 m2 | kus | 1 |  | 0 |  | 0 |  | 0 | 21 | 0 | 0 | 0 | 0.045 | 0.05 | 801-3 | RTS 22/ I | RTS 22/ I | 0.26 | 0.26 |  | Práce |  |  |  | POL1_
|  | Viz příloha D.1.8.2 : | [24 empty] | VV | 0
|  | šachta Š3 : 1 |  | 1 | [22 empty] | VV | 0
8 | 96PC001 | Demontáž žebříku dl. cca 2,9m vč. odvozu a likvidace | kus | 1 |  | 0 |  | 0 |  | 0 | 21 | 0 | 0 | 0 | 0 | 0 |  | Vlastní | Indiv | 0 | 0 |  | Práce |  |  |  | POL1_
|  | Viz příloha D.1.8.2 : | [24 empty] | VV | 0
|  | šachta Š3 : 1 |  | 1 | [22 empty] | VV | 0
9 | 979082213R00 | Vodorovná doprava suti po suchu bez naložení, ale se složením a hrubým urovnáním na vzdálenost do 1 km | t | 0.355 |  | 0 |  | 0 |  | 0 | 21 | 0 | 0 | 0 | 0 | 0 | 822-1 | RTS 22/ I | RTS 22/ I | 0.01 | 0 |  | Přesun suti |  |  |  | POL8_
|  | Demontážní hmotnosti z položek s pořadovými čísly: : | [24 empty] | VV | 0
|  | 3,6,7 | [24 empty] | VV | 0
|  | Součet: : 1,16025 |  | 0.355 | [22 empty] | VV | 0
10 | 979082219R00 | Vodorovná doprava suti po suchu příplatek k ceně za každý další i započatý 1 km přes 1 km | t | 3.195 |  | 0 |  | 0 |  | 0 | 21 | 0 | 0 | 0 | 0 | 0 | 822-1 | RTS 22/ I | RTS 22/ I | 0 | 0 |  | Přesun suti |  |  |  | POL8_
|  | Demontážní hmotnosti z položek s pořadovými čísly: : | [24 empty] | VV | 0
|  | 3,6,7 | [24 empty] | VV | 0
|  | Součet: : 10,44225 |  | 3.195 | [22 empty] | VV | 0
11 | 979990001R00 | Poplatek za skládku stavební suti | t | 0.355 |  | 0 |  | 0 |  | 0 | 21 | 0 | 0 | 0 | 0 | 0 | 801-3 | RTS 20/ I | Indiv | 0 | 0 |  | Přesun suti |  |  |  | POL8_
|  | Demontážní hmotnosti z položek s pořadovými čísly: : | [24 empty] | VV | 0
|  | 3,6,7 | [24 empty] | VV | 0
|  | Součet: : 1,16025 |  | 0.355 | [22 empty] | VV | 0
Díl: | 99 | Staveništní přesun hmot |  |  |  | 0 |  | 0 |  | 0 |  | 0 |  | 0 |  | 0 |  |  |  |  | 0.21 | [5 empty] | DIL
12 | 999281105R00 | Přesun hmot pro opravy a údržbu objektů pro opravy a údržbu dosavadních objektů včetně vnějších plášťů výšky do 6 m, | t | 0.22 |  | 0 |  | 0 |  | 0 | 21 | 0 | 0 | 0 | 0 | 0 | 801-4 | RTS 22/ I | RTS 22/ I | 0.9385 | 0.21 |  | Přesun hmot |  |  |  | POL7_
|  | oborů 801, 803, 811 a 812 | [24 empty] | SPI
|  | Hmotnosti z položek s pořadovými čísly: : | [24 empty] | VV | 0
|  | 1,2,4 | [24 empty] | VV | 0
|  | Součet: : 2,52605 |  | 0.22 | [22 empty] | VV | 0
Díl: | 767 | Konstrukce zámečnické |  |  |  | 0 |  | 0 |  | 0 |  | 0 |  | 0 |  | 0 |  |  |  |  | 0 | [5 empty] | DIL
13 | 767PCZ01.4 | 3/2-Z - Žebřík pro pevné zabudování pro výškový rozdíl nástupních ploch cca 2,95 m - nerez, D+M | kus | 1 |  | 0 |  | 0 |  | 0 | 21 | 0 | 0 | 0 | 0 | 0 |  | Vlastní | Indiv | 0 | 0 |  | Práce |  |  |  | POL1_
|  | podrobný popis viz příloha D.1.8.6, Výpis řemeslných výrobků | [24 empty] | POP
|  | Viz příloha D.1.8.3 : | [24 empty] | VV | 0
|  | šachta Š3 : 1 |  | 1 | [22 empty] | VV | 0
14 | 767PCZ02.2 | 1-Z - Dvojice výsuvných madel pro boční výstup ze žebříku - nerez, D+M | pár | 1 |  | 0 |  | 0 |  | 0 | 21 | 0 | 0 | 0 | 0 | 0 |  | Vlastní | Indiv | 0 | 0 |  | Práce |  |  |  | POL1_
|  | podrobný popis viz příloha D.1.8.6, Výpis řemeslných výrobků | [24 empty] | POP
|  | Viz příloha D.1.8.3 : | [24 empty] | VV | 0
|  | šachta Š3 : 1 |  | 1 | [22 empty] | VV | 0
15 | 767PCZ03.1 | 3-Z - Otevíravý dešťujistý poklop s rámem pro zabetonování, pro otvor sv.rozměrů 1000/1000 mm, ze, sklolaminátového kompozitu, tř.A15, D+M | kus | 1 |  | 0 |  | 0 |  | 0 | 21 | 0 | 0 | 0 | 0 | 0 |  | Vlastní | Indiv | 0 | 0 |  | Práce |  |  |  | POL1_
|  | podrobný popis viz příloha D.1.8.6, Výpis řemeslných výrobků | [24 empty] | POP
|  | Viz příloha D.1.8.3 : | [24 empty] | VV | 0
|  | šachta Š3 : 1 |  | 1 | [22 empty] | VV | 0
[25 empty] | 15 | 21 | DPH
| Celkem |  |  |  |  | 0 | [18 empty] | 0 | 0 | SUM
JKSO:
| 827.11.A4 | Profil potrubí DN do 400 mm | [24 empty] | JKSO
| m | potrubí z trub z plastických hmot a sklolaminátu | [24 empty] | JKSOChar
|  | rekonstrukce a modernizace objektu s opravou | [24 empty] | JKSOAkce
END
Note on S6: Jedná se o informaci, zda se jedná o položku, která je do rozpočtu zadána z cenové soustavy RTS, nebo vlastní.
Note on T6: Jedná se o název CÚ, která je zadána u položky rozpočtu