## Rekapitulace stavby
Export Komplet | [27 empty] | 2.0 | ZAMOK |  |  |  |  | False | False | {79809862-f1b9-4920-8a37-3bf97b6a3119}
[33 empty] | 0,01 | 21
[33 empty] | 0,01 | 15
|  | REKAPITULACE STAVBY | [17 empty] | v --- níže se nacházejí doplnkové a pomocné údaje k sestavám --- v | [11 empty] | Návod na vyplnění | 0,001
|  | Kód: |  |  |  |  | 032-D0032 | [24 empty] | Měnit lze pouze buňky se žlutým podbarvením! 1) na prvním listu Rekapitulace stavby vyplňte v sestavě a) Souhrnný list - údaje o Uchazeči (přenesou se do ostatních sestav i v jiných listech) b) Rekapitulace objektů - potřebné Ostatní náklady 2) na vybraných listech vyplňte v sestavě a) Krycí list - údaje o Uchazeči, pokud se liší od údajů o Uchazeči na Souhrnném listu (údaje se přenesou do ostatních sestav v daném listu) b) Rekapitulace rozpočtu - potřebné Ostatní náklady c) Celkové náklady za stavbu - ceny u položek - množství, pokud má žluté podbarvení - a v případě potřeby poznámku (ta je ve skrytém sloupci) | 0,01
|  | Stavba: |  |  |  |  | Přistoupim – zvýšení dopravní bezpečnosti v obci | [25 empty] | 0,01
|  | KSO: | [13 empty] | CC-CZ: | [16 empty] | 0,01
|  | Místo: |  |  |  |  | Přistoupim | [8 empty] | Datum: |  | 9. 2. 2023 | [14 empty] | 0,01
0,01
|  | Zadavatel: | [13 empty] | IČ: |  | 00473766 | [14 empty] | 0,01
|  |  | Obec Přistoupim, Přistoupim č.p. 80, Český Brod | [12 empty] | DIČ: | [16 empty] | 0,01
0,01
|  | Uchazeč: | [13 empty] | IČ: |  | 11981148 | [14 empty] | 0,01
|  |  | Tost s.r.o. | [12 empty] | DIČ: |  | CZ11981148 | [14 empty] | 0,01
False
|  | Projektant: | [13 empty] | IČ: |  | 41416481 | [14 empty] | False
|  |  | IROP Olomouc, Ing. Jan Rozsíval, Holická 156/49 | [12 empty] | DIČ: | [16 empty] | True
0,01
|  | Zpracovatel: | [13 empty] | IČ: | [16 empty] | 0,01
[16 empty] | DIČ: | [16 empty] | True
Poznámka:
|  | Cena bez DPH | [13 empty] | 23770000
[8 empty] | Sazba daně |  |  | Základ daně |  |  |  |  | Výše daně
|  | DPH |  | základní |  |  |  | 21% |  |  | 23770000 |  |  |  |  | 4991700
|  |  |  | snížená |  |  |  | 15% |  |  | 0 |  |  |  |  | 0
|  |  |  | zákl. přenesená |  |  |  | 21% |  |  | 0 |  |  |  |  | 0
|  |  |  | sníž. přenesená |  |  |  | 15% |  |  | 0 |  |  |  |  | 0
|  |  |  | nulová |  |  |  | 0% |  |  | 0 |  |  |  |  | 0
|  | Cena s DPH | [6 empty] | v |  |  | CZK |  |  |  | 28761700
|  | Projektant | [11 empty] | Zpracovatel
|  | Datum a podpis: | [7 empty] | Razítko |  |  |  | Datum a podpis: |  |  | Razítko
|  | Objednavatel | [11 empty] | Uchazeč
|  | Datum a podpis: | [7 empty] | Razítko |  |  |  | Datum a podpis: |  |  | Razítko
REKAPITULACE OBJEKTŮ STAVBY A SOUPISŮ PRACÍ
| Kód: | [6 empty] | 032-D0032
| Stavba: | [6 empty] | Přistoupim – zvýšení dopravní bezpečnosti v obci
| Místo: | [6 empty] | Přistoupim | [6 empty] | Datum: |  | 9. 2. 2023
| Zadavatel: | [6 empty] | Obec Přistoupim, Přistoupim č.p. 80, Český Brod | [6 empty] | Projektant: |  | IROP Olomouc, Ing. Jan Rozsíval, Holická 156/49 |  |  | Informatívní údaje z listů zakázek
| Uchazeč: | [6 empty] | Tost s.r.o. | [6 empty] | Zpracovatel:
| Kód |  |  |  | Popis | [7 empty] | Cena bez DPH [CZK] |  |  |  |  | Cena s DPH [CZK] | Typ | z toho Ostat. náklady [CZK] | DPH [CZK] | Normohodiny [h] | DPH základní [CZK] | DPH snížená [CZK] | DPH základní přenesená [CZK] | DPH snížená přenesená [CZK] | Základna DPH základní | Základna DPH snížená | Základna DPH zákl. přenesená | Základna DPH sníž. přenesená | Základna DPH nulová
| Náklady z rozpočtů | [11 empty] | 23770000 |  |  |  |  | 28761700 |  | 0 | 4991700 | 0 | 4991700 | 0 | 0 | 0 | 23770000 | 0 | 0 | 0 | 0 |  | D | 0 | ###NOIMPORT### | IMPORT | {79809862-f1b9-4920-8a37-3bf97b6a3119} | {00000000-0000-0000-0000-000000000000}
|  | 1 |  |  |  | Uznatelné náklady | [6 empty] | 21927889.25 |  |  |  |  | 26532745.99 | STA | 0 | 4604856.74 | 0 | 4604856.74 | 0 | 0 | 0 | 21927889.25 | 0 | 0 | 0 | 0 |  | D | 1 | ###NOIMPORT### | IMPORT | {d6411cfa-f1f6-4864-befa-26f70a402968} | {79809862-f1b9-4920-8a37-3bf97b6a3119} | 2
/ |  |  | 11 |  |  |  | SO 101 Chodníky a zastávky BUS - uznatelné náklady | [5 empty] | 14468344.49 |  |  |  |  | 17506696.83 | Soupis | 0 | 3038352.34 | 0 | 3038352.34 | 0 | 0 | 0 | 14468344.49 | 0 | 0 | 0 | 0 |  |  | 2 |  | IMPORT | {6d6fab91-7663-4c56-9856-69eeccae298e} | {d6411cfa-f1f6-4864-befa-26f70a402968}
/ |  |  | 12 |  |  |  | SO 102 Zastávky BUS u silnice III/1131 - uznatelné náklady | [5 empty] | 2892372.9 |  |  |  |  | 3499771.21 | Soupis | 0 | 607398.31 | 0 | 607398.31 | 0 | 0 | 0 | 2892372.9 | 0 | 0 | 0 | 0 |  |  | 2 |  | IMPORT | {e54ccb9c-ba7a-4c79-be6d-e716b5abfb6a} | {d6411cfa-f1f6-4864-befa-26f70a402968}
/ |  |  | 13 |  |  |  | Lávka I - uznatelné náklady | [5 empty] | 879119.6 |  |  |  |  | 1063734.72 | Soupis | 0 | 184615.12 | 0 | 184615.12 | 0 | 0 | 0 | 879119.6 | 0 | 0 | 0 | 0 |  |  | 2 |  | IMPORT | {4660e9bb-c6bd-4c00-bbfd-cdd9365b4916} | {d6411cfa-f1f6-4864-befa-26f70a402968}
/ |  |  | 14 |  |  |  | Lávka II - uznatelné náklady | [5 empty] | 750819.7 |  |  |  |  | 908491.84 | Soupis | 0 | 157672.14 | 0 | 157672.14 | 0 | 0 | 0 | 750819.7 | 0 | 0 | 0 | 0 |  |  | 2 |  | IMPORT | {ff99b101-0d6c-41c4-b3e3-c644a34ed6d7} | {d6411cfa-f1f6-4864-befa-26f70a402968}
/ |  |  | 15-1 |  |  |  | SO 401 Veřejné osvětlení chodníků | [5 empty] | 1414897.15 |  |  |  |  | 1712025.55 | Soupis | 0 | 297128.4 | 0 | 297128.4 | 0 | 0 | 0 | 1414897.15 | 0 | 0 | 0 | 0 |  |  | 2 |  | IMPORT | {cc06b6a5-3313-4a13-abda-fdaa76e317e4} | {d6411cfa-f1f6-4864-befa-26f70a402968}
/ |  |  | 15-2 |  |  |  | SO 402 Veřejné osvětlení zastávek BUS u silnice III/1131 | [5 empty] | 555087.41 |  |  |  |  | 671655.77 | Soupis | 0 | 116568.36 | 0 | 116568.36 | 0 | 0 | 0 | 555087.41 | 0 | 0 | 0 | 0 |  |  | 2 |  | IMPORT | {acb2cb2a-f23a-48b0-8576-2f222604e17e} | {d6411cfa-f1f6-4864-befa-26f70a402968}
/ |  |  | 16 |  |  |  | Vedlejší a ostatní náklady | [5 empty] | 967248 |  |  |  |  | 1170370.08 | Soupis | 0 | 203122.08 | 0 | 203122.08 | 0 | 0 | 0 | 967248 | 0 | 0 | 0 | 0 |  |  | 2 |  | IMPORT | {8ecb65fb-474c-4013-b87e-f4ea57ff9317} | {d6411cfa-f1f6-4864-befa-26f70a402968}
|  | 2 |  |  |  | Neuznatelné náklady | [6 empty] | 1842110.75 |  |  |  |  | 2228954.01 | STA | 0 | 386843.26 | 0 | 386843.26 | 0 | 0 | 0 | 1842110.75 | 0 | 0 | 0 | 0 |  | D | 1 | ###NOIMPORT### | IMPORT | {21d3e3fe-8c09-4ab7-88e7-2ce65f7ce897} | {79809862-f1b9-4920-8a37-3bf97b6a3119} | 2
/ |  |  | 21 |  |  |  | SO 101 Chodníky a zastávky BUS - neuznatelné náklady | [5 empty] | 1649817.85 |  |  |  |  | 1996279.6 | Soupis | 0 | 346461.75 | 0 | 346461.75 | 0 | 0 | 0 | 1649817.85 | 0 | 0 | 0 | 0 |  |  | 2 |  | IMPORT | {c69b92ed-5dc4-4405-9b15-ec38e562cf72} | {21d3e3fe-8c09-4ab7-88e7-2ce65f7ce897}
/ |  |  | 22 |  |  |  | SO 102 Zastávky BUS u silnice III/1131 - neuznatelné náklady | [5 empty] | 192292.9 |  |  |  |  | 232674.41 | Soupis | 0 | 40381.51 | 0 | 40381.51 | 0 | 0 | 0 | 192292.9 | 0 | 0 | 0 | 0 |  |  | 2 |  | IMPORT | {c2f55c67-1ded-449a-85a8-a79eaf4a65e8} | {21d3e3fe-8c09-4ab7-88e7-2ce65f7ce897}

## 11 - SO 101 Chodníky a z...
[18 empty] | {6d6fab91-7663-4c56-9856-69eeccae298e} | [5 empty] | drn | sejmutí drnu | 453,68 | 2
[18 empty] | 2 | [5 empty] | hr | hloubení rýh | 68,223 | 2
| KRYCÍ LIST SOUPISU PRACÍ | [7 empty] | v --- níže se nacházejí doplnkové a pomocné údaje k sestavám --- v | [8 empty] | False | [5 empty] | hš | hloubení šachet | 31,582 | 2
[24 empty] | hum | humusování | 680,5 | 2
| Stavba: | [22 empty] | odk | odkopávky | 1639,76 | 2
|  | Přistoupim – zvýšení dopravní bezpečnosti v obci | [21 empty] | odv | odvoz | 1611,058 | 2
| Objekt: | [22 empty] | suť | suť | 944,745 | 2
|  | 1 - Uznatelné náklady | [21 empty] | zz | zásyp zeminou | 173,875 | 2
Soupis:
11 - SO 101 Chodníky a zastávky BUS - uznatelné náklady
| KSO: |  |  |  |  | CC-CZ:
| Místo: |  | Přistoupim |  |  | Datum: | 9. 2. 2023
| Zadavatel: |  |  |  |  | IČ: | 00473766
|  | Obec Přistoupim, Přistoupim č.p. 80, Český Brod |  |  |  | DIČ:
| Uchazeč: |  |  |  |  | IČ: | 11981148
|  | Tost s.r.o. |  |  |  | DIČ: | CZ11981148
| Projektant: |  |  |  |  | IČ: | 41416481
|  | IROP Olomouc, Ing. Jan Rozsíval, Holická 156/49 |  |  |  | DIČ:
| Zpracovatel: |  |  |  |  | IČ:
DIČ:
Poznámka:
| Cena bez DPH | [5 empty] | 14468344.49
|  |  | Základ daně |  |  | Sazba daně | Výše daně
| DPH | základní | 14468344.49 |  |  | 21% | 3038352.34
|  | snížená | 0 |  |  | 15% | 0
|  | zákl. přenesená | 0 |  |  | 21% | 0
|  | sníž. přenesená | 0 |  |  | 15% | 0
|  | nulová | 0 |  |  | 0% | 0
| Cena s DPH |  |  | v | CZK |  | 17506696.83
| Projektant |  |  | Zpracovatel
| Datum a podpis: |  | Razítko | Datum a podpis: |  |  | Razítko
| Objednavatel |  |  | Uchazeč
| Datum a podpis: |  | Razítko | Datum a podpis: |  |  | Razítko
REKAPITULACE ČLENĚNÍ SOUPISU PRACÍ
Stavba:
Přistoupim – zvýšení dopravní bezpečnosti v obci
Objekt:
1 - Uznatelné náklady
Soupis:
11 - SO 101 Chodníky a zastávky BUS - uznatelné náklady
Místo: |  |  | Přistoupim |  |  | Datum: | 9. 2. 2023
Zadavatel: |  |  | Obec Přistoupim, Přistoupim č.p. 80, Český Brod |  |  | Projektant: | IROP Olomouc, Ing. Jan Rozsíval, Holická 156/49
Uchazeč: |  |  | Tost s.r.o. |  |  | Zpracovatel:
Kód dílu - Popis | [6 empty] | Cena celkem [CZK]
Náklady ze soupisu prací | [6 empty] | 14468344.49 | [11 empty] | -1
| HSV - Práce a dodávky HSV | [5 empty] | 13683130.88
| 1 - Zemní práce | [5 empty] | 2519038.39
| 2 - Zakládání | [5 empty] | 147248.98
| 3 - Svislé a kompletní konstrukce | [5 empty] | 1290998.38
| 4 - Vodorovné konstrukce | [5 empty] | 202178.54
| 5 - Komunikace pozemní | [5 empty] | 4673961.69
| 8 - Trubní vedení | [5 empty] | 649013.2
| 9 - Ostatní konstrukce a práce, bourání | [5 empty] | 3171208.8
| 997 - Přesun sutě | [5 empty] | 687144.05
| 998 - Přesun hmot | [5 empty] | 342338.85
| PSV - Práce a dodávky PSV | [5 empty] | 103081.69
| 711 - Izolace proti vodě, vlhkosti a plynům | [5 empty] | 103081.69
| M - Práce a dodávky M | [5 empty] | 682131.92
| 46-M - Zemní práce při extr.mont.pracích | [5 empty] | 682131.92
SOUPIS PRACÍ
Stavba:
Přistoupim – zvýšení dopravní bezpečnosti v obci
Objekt:
1 - Uznatelné náklady
Soupis:
11 - SO 101 Chodníky a zastávky BUS - uznatelné náklady
Místo: |  |  | Přistoupim |  |  | Datum: | 9. 2. 2023
Zadavatel: |  |  | Obec Přistoupim, Přistoupim č.p. 80, Český Brod |  |  | Projektant: | IROP Olomouc, Ing. Jan Rozsíval, Holická 156/49
Uchazeč: |  |  | Tost s.r.o. |  |  | Zpracovatel:
PČ | Typ | Kód | Popis | MJ | Množství | J.cena [CZK] | Cena celkem [CZK] | Cenová soustava |  | DPH | J. Nh [h] | Nh celkem [h] | J. hmotnost [t] | Hmotnost celkem [t] | J. suť [t] | Suť Celkem [t]
Náklady soupisu celkem | [6 empty] | 14468344.49 |  |  |  |  | 0 |  | 1794.2995 |  | 944.7766 |  | D | -1 | [14 empty] | 14468344.49
| D | HSV | Práce a dodávky HSV |  |  |  | 13683130.88 |  |  |  |  | 0 |  | 1630.1846 |  | 944.7766 | 1 | D | 0 |  |  |  | ROZPOCET | [10 empty] | 13683130.88
| D | 1 | Zemní práce |  |  |  | 2519038.39 |  |  |  |  | 0 |  | 161.0669 |  | 931.9686 | 1 | D | 1 |  |  |  | ROZPOCET | [10 empty] | 2519038.39
1 | K | 111301111 | Sejmutí drnu tl do 100 mm s přemístěním do 50 m nebo naložením na dopravní prostředek | m2 | 453.68 | 74.2 | 33663.06 | CS ÚRS 2023 01 |  | základní |  | 0 | 0 | 0 | 0 | 0 | 4 | K | 2 |  |  |  | ROZPOCET |  |  |  |  | 33663.06 | 0 | 0 | 0 | 0 | 1 | 33663.06 | 4 | -1101023476
| PP |  | Sejmutí drnu tl. do 100 mm, v jakékoliv ploše | [14 empty] | PP | 2
| Online PSC |  | https://podminky.urs.cz/item/CS_URS_2023_01/111301111 | [14 empty] | Online PSC | 2
| VV |  | "dle technické zprávy, výkresových příloh projektové dokumentace a dle výkazu projektanta" | [14 empty] | VV | 2 | 1 | True | 0 | ROZPOCET
| VV |  | "Sejmutí drnu tl. 100mm" 453,680 |  | 453.68 | [12 empty] | VV | 2 | 2 | True | 0 | ROZPOCET
| VV | drn | Součet |  | 453.68 | [12 empty] | VV | 2 | 4 | True | 1 | ROZPOCET
2 | K | 113106133 | Rozebrání dlažeb z kamenných dlaždic komunikací pro pěší strojně pl do 50 m2 | m2 | 11.58 | 27.3 | 316.13 | CS ÚRS 2023 01 |  | základní |  | 0 | 0 | 0 | 0.235 | 2.7213 | 4 | K | 2 |  |  |  | ROZPOCET |  |  |  |  | 316.13 | 0 | 0 | 0 | 0 | 1 | 316.13 | 4 | -1787231641
| PP |  | Rozebrání dlažeb komunikací pro pěší s přemístěním hmot na skládku na vzdálenost do 3 m nebo s naložením na dopravní prostředek s ložem z kameniva nebo živice a s jakoukoliv výplní spár strojně plochy jednotlivě do 50 m2 z kamenných dlaždic nebo desek | [14 empty] | PP | 2
| Online PSC |  | https://podminky.urs.cz/item/CS_URS_2023_01/113106133 | [14 empty] | Online PSC | 2
| VV |  | "dle technické zprávy, výkresových příloh projektové dokumentace a dle výkazu projektanta" | [14 empty] | VV | 2 | 1 | True | 0 | ROZPOCET
| VV |  | "Rozebrání plochy z kamenné dlažby - 9. úsek" 11,580 |  | 11.58 | [12 empty] | VV | 2 | 2 | True | 1 | ROZPOCET
3 | K | 113106142 | Rozebrání dlažeb z betonových nebo kamenných dlaždic komunikací pro pěší strojně pl přes 50 m2 | m2 | 501.71 | 21.8 | 10937.28 | CS ÚRS 2023 01 |  | základní |  | 0 | 0 | 0 | 0.255 | 127.936 | 4 | K | 2 |  |  |  | ROZPOCET |  |  |  |  | 10937.28 | 0 | 0 | 0 | 0 | 1 | 10937.28 | 4 | 1714096571
| PP |  | Rozebrání dlažeb komunikací pro pěší s přemístěním hmot na skládku na vzdálenost do 3 m nebo s naložením na dopravní prostředek s ložem z kameniva nebo živice a s jakoukoliv výplní spár strojně plochy jednotlivě přes 50 m2 z betonových nebo kameninových dlaždic, desek nebo tvarovek | [14 empty] | PP | 2
| Online PSC |  | https://podminky.urs.cz/item/CS_URS_2023_01/113106142 | [14 empty] | Online PSC | 2
| VV |  | "dle technické zprávy, výkresových příloh projektové dokumentace a dle výkazu projektanta" | [14 empty] | VV | 2 | 1 | True | 0 | ROZPOCET
| VV |  | "Rozebrání plochy z plošné betonové dlažby - 1. úsek" 14,160 |  | 14.16 | [12 empty] | VV | 2 | 2 | True | 0 | ROZPOCET
| VV |  | "Rozebrání plochy z plošné betonové dlažby - 4. úsek" 185,230 |  | 185.23 | [12 empty] | VV | 2 | 2 | True | 0 | ROZPOCET
| VV |  | "Rozebrání plochy z plošné betonové dlažby - 5. úsek" 207,740 |  | 207.74 | [12 empty] | VV | 2 | 2 | True | 0 | ROZPOCET
| VV |  | "Rozebrání plochy z plošné betonové dlažby - 9. úsek" 81,510 |  | 81.51 | [12 empty] | VV | 2 | 2 | True | 0 | ROZPOCET
| VV |  | "Rozebrání plochy z plošné betonové dlažby - zastávka BUS č. 1" 13,070 |  | 13.07 | [12 empty] | VV | 2 | 2 | True | 0 | ROZPOCET
| VV |  | Součet |  | 501.71 | [12 empty] | VV | 2 | 4 | True | 1 | ROZPOCET
4 | K | 113106144 | Rozebrání dlažeb ze zámkových dlaždic komunikací pro pěší strojně pl přes 50 m2 | m2 | 79.02 | 27.9 | 2204.66 | CS ÚRS 2023 01 |  | základní |  | 0 | 0 | 0 | 0.26 | 20.5452 | 4 | K | 2 |  |  |  | ROZPOCET |  |  |  |  | 2204.66 | 0 | 0 | 0 | 0 | 1 | 2204.66 | 4 | -210595511
| PP |  | Rozebrání dlažeb komunikací pro pěší s přemístěním hmot na skládku na vzdálenost do 3 m nebo s naložením na dopravní prostředek s ložem z kameniva nebo živice a s jakoukoliv výplní spár strojně plochy jednotlivě přes 50 m2 ze zámkové dlažby | [14 empty] | PP | 2
| Online PSC |  | https://podminky.urs.cz/item/CS_URS_2023_01/113106144 | [14 empty] | Online PSC | 2
| VV |  | "dle technické zprávy, výkresových příloh projektové dokumentace a dle výkazu projektanta" | [14 empty] | VV | 2 | 1 | True | 0 | ROZPOCET
| VV |  | "Rozebrání plochy z betonové zámkové dlažby - 1. úsek" 19,050 |  | 19.05 | [12 empty] | VV | 2 | 2 | True | 0 | ROZPOCET
| VV |  | "Rozebrání plochy ze zámkové dlažby - 6. úsek" 35,820 |  | 35.82 | [12 empty] | VV | 2 | 2 | True | 0 | ROZPOCET
| VV |  | "Rozebrání plochy ze zámkové dlažby - 9. úsek" 22,070+2,080 |  | 24.15 | [12 empty] | VV | 2 | 2 | True | 0 | ROZPOCET
| VV |  | Součet |  | 79.02 | [12 empty] | VV | 2 | 4 | True | 1 | ROZPOCET
5 | K | 113106136 | Rozebrání dlažeb z vegetačních dlaždic betonových komunikací pro pěší strojně pl do 50 m2 | m2 | 12.61 | 32.4 | 408.56 | CS ÚRS 2023 01 |  | základní |  | 0 | 0 | 0 | 0.225 | 2.8373 | 4 | K | 2 |  |  |  | ROZPOCET |  |  |  |  | 408.56 | 0 | 0 | 0 | 0 | 1 | 408.56 | 4 | -1655697687
| PP |  | Rozebrání dlažeb komunikací pro pěší s přemístěním hmot na skládku na vzdálenost do 3 m nebo s naložením na dopravní prostředek s ložem z kameniva nebo živice a s jakoukoliv výplní spár strojně plochy jednotlivě do 50 m2 z vegetační dlažby betonové | [14 empty] | PP | 2
| Online PSC |  | https://podminky.urs.cz/item/CS_URS_2023_01/113106136 | [14 empty] | Online PSC | 2
| VV |  | "dle technické zprávy, výkresových příloh projektové dokumentace a dle výkazu projektanta" | [14 empty] | VV | 2 | 1 | True | 0 | ROZPOCET
| VV |  | "Rozebrání plochy z betonové vegetační dlažby - 1. úsek" 12,610 |  | 12.61 | [12 empty] | VV | 2 | 2 | True | 1 | ROZPOCET
6 | K | 113107177 | Odstranění podkladu z betonu vyztuženého sítěmi tl přes 150 do 300 mm strojně pl přes 50 do 200 m2 | m2 | 191.14 | 409 | 78176.26 | CS ÚRS 2023 01 |  | základní |  | 0 | 0 | 0 | 0.63 | 120.4182 | 4 | K | 2 |  |  |  | ROZPOCET |  |  |  |  | 78176.26 | 0 | 0 | 0 | 0 | 1 | 78176.26 | 4 | 1518038807
| PP |  | Odstranění podkladů nebo krytů strojně plochy jednotlivě přes 50 m2 do 200 m2 s přemístěním hmot na skládku na vzdálenost do 20 m nebo s naložením na dopravní prostředek z betonu vyztuženého sítěmi, o tl. vrstvy přes 150 do 300 mm | [14 empty] | PP | 2
| Online PSC |  | https://podminky.urs.cz/item/CS_URS_2023_01/113107177 | [14 empty] | Online PSC | 2
| VV |  | "dle technické zprávy, výkresových příloh projektové dokumentace a dle výkazu projektanta" | [14 empty] | VV | 2 | 1 | True | 0 | ROZPOCET
| VV |  | "Odstranění betonové plochy tl. 200mm - 1. úsek" 20,580 |  | 20.58 | [12 empty] | VV | 2 | 2 | True | 0 | ROZPOCET
| VV |  | "Odstranění betonové plochy tl. 200mm - 4. úsek" 49,570 |  | 49.57 | [12 empty] | VV | 2 | 2 | True | 0 | ROZPOCET
| VV |  | "Odstranění betonové plochy tl. 200mm - 6. úsek" 67,280+39,880 |  | 107.16 | [12 empty] | VV | 2 | 2 | True | 0 | ROZPOCET
| VV |  | "Odstranění betonové plochy tl. 200mm - 9. úsek" 13,830 |  | 13.83 | [12 empty] | VV | 2 | 2 | True | 0 | ROZPOCET
| VV |  | Součet |  | 191.14 | [12 empty] | VV | 2 | 4 | True | 1 | ROZPOCET
7 | K | 113107243 | Odstranění podkladu živičného tl přes 100 do 150 mm strojně pl přes 200 m2 | m2 | 1358.91 | 85 | 115507.35 | CS ÚRS 2023 01 |  | základní |  | 0 | 0 | 0 | 0.316 | 429.4156 | 4 | K | 2 |  |  |  | ROZPOCET |  |  |  |  | 115507.35 | 0 | 0 | 0 | 0 | 1 | 115507.35 | 4 | -58137699
| PP |  | Odstranění podkladů nebo krytů strojně plochy jednotlivě přes 200 m2 s přemístěním hmot na skládku na vzdálenost do 20 m nebo s naložením na dopravní prostředek živičných, o tl. vrstvy přes 100 do 150 mm | [14 empty] | PP | 2
| Online PSC |  | https://podminky.urs.cz/item/CS_URS_2023_01/113107243 | [14 empty] | Online PSC | 2
| VV |  | "dle technické zprávy, výkresových příloh projektové dokumentace a dle výkazu projektanta" | [14 empty] | VV | 2 | 1 | True | 0 | ROZPOCET
| VV |  | "Odstranění asfaltu tl. 120mm - 1. úsek" 49,430 |  | 49.43 | [12 empty] | VV | 2 | 2 | True | 0 | ROZPOCET
| VV |  | "Odstranění asfaltu tl. 120mm - 2. úsek" 14,320 |  | 14.32 | [12 empty] | VV | 2 | 2 | True | 0 | ROZPOCET
| VV |  | "Odstranění asfaltu tl. 120mm - 3. úsek" 14,010 |  | 14.01 | [12 empty] | VV | 2 | 2 | True | 0 | ROZPOCET
| VV |  | "Odstranění asfaltu tl. 120mm - 5. úsek" 59,770 |  | 59.77 | [12 empty] | VV | 2 | 2 | True | 0 | ROZPOCET
| VV |  | "Odstranění asfaltu tl. 120mm - 6. úsek" 78,390+215,070 |  | 293.46 | [12 empty] | VV | 2 | 2 | True | 0 | ROZPOCET
| VV |  | "Odstranění asfaltu tl. 120mm - 7. úsek" 42,310+17,210 |  | 59.52 | [12 empty] | VV | 2 | 2 | True | 0 | ROZPOCET
| VV |  | "Odstranění asfaltu tl. 120mm - 8. úsek" 60,530+290,090 |  | 350.62 | [12 empty] | VV | 2 | 2 | True | 0 | ROZPOCET
| VV |  | "Odstranění asfaltu tl. 120mm - 9. úsek" 123,080 |  | 123.08 | [12 empty] | VV | 2 | 2 | True | 0 | ROZPOCET
| VV |  | "Odstranění asfaltu tl. 120mm - 10. úsek" 54,790 |  | 54.79 | [12 empty] | VV | 2 | 2 | True | 0 | ROZPOCET
| VV |  | "Odstranění asfaltu tl. 120mm - 11. úsek" 62,280 |  | 62.28 | [12 empty] | VV | 2 | 2 | True | 0 | ROZPOCET
| VV |  | "Odstranění asfaltu tl. 120mm - 12. úsek" 69,660 |  | 69.66 | [12 empty] | VV | 2 | 2 | True | 0 | ROZPOCET
| VV |  | "Odstranění asfaltu tl. 120mm - 13. úsek" 44,760 |  | 44.76 | [12 empty] | VV | 2 | 2 | True | 0 | ROZPOCET
| VV |  | "Odstranění asfaltu tl. 120mm - zastávka BUS č. 1" 32,640 |  | 32.64 | [12 empty] | VV | 2 | 2 | True | 0 | ROZPOCET
| VV |  | "Odstranění asfaltu tl. 120mm - parkovací stání a přechod pro chodce" 38,590+91,980 |  | 130.57 | [12 empty] | VV | 2 | 2 | True | 0 | ROZPOCET
| VV |  | Součet |  | 1358.91 | [12 empty] | VV | 2 | 4 | True | 1 | ROZPOCET
8 | K | 113154122 | Frézování živičného krytu tl 40 mm pruh š přes 0,5 do 1 m pl do 500 m2 bez překážek v trase | m2 | 89.35 | 107 | 9560.45 | CS ÚRS 2023 01 |  | základní |  | 0 | 4e-05 | 0.003574 | 0.092 | 8.2202 | 4 | K | 2 |  |  |  | ROZPOCET |  |  |  |  | 9560.45 | 0 | 0 | 0 | 0 | 1 | 9560.45 | 4 | 1247495679
| PP |  | Frézování živičného podkladu nebo krytu s naložením na dopravní prostředek plochy do 500 m2 bez překážek v trase pruhu šířky přes 0,5 m do 1 m, tloušťky vrstvy 40 mm | [14 empty] | PP | 2
| Online PSC |  | https://podminky.urs.cz/item/CS_URS_2023_01/113154122 | [14 empty] | Online PSC | 2
| VV |  | "dle technické zprávy, výkresových příloh projektové dokumentace a dle výkazu projektanta" | [14 empty] | VV | 2 | 1 | True | 0 | ROZPOCET
| VV |  | "Frézování asfaltu v tl. 40mm - 6. úsek" 46,470 |  | 46.47 | [12 empty] | VV | 2 | 2 | True | 0 | ROZPOCET
| VV |  | "Frézování asfaltu v tl. 40mm - 7. úsek" 42,880 |  | 42.88 | [12 empty] | VV | 2 | 2 | True | 0 | ROZPOCET
| VV |  | Součet |  | 89.35 | [12 empty] | VV | 2 | 4 | True | 1 | ROZPOCET
9 | K | 113202111 | Vytrhání obrub krajníků obrubníků stojatých | m | 1072.56 | 71.7 | 76902.55 | CS ÚRS 2023 01 |  | základní |  | 0 | 0 | 0 | 0.205 | 219.8748 | 4 | K | 2 |  |  |  | ROZPOCET |  |  |  |  | 76902.55 | 0 | 0 | 0 | 0 | 1 | 76902.55 | 4 | -1302181335
| PP |  | Vytrhání obrub s vybouráním lože, s přemístěním hmot na skládku na vzdálenost do 3 m nebo s naložením na dopravní prostředek z krajníků nebo obrubníků stojatých | [14 empty] | PP | 2
| Online PSC |  | https://podminky.urs.cz/item/CS_URS_2023_01/113202111 | [14 empty] | Online PSC | 2
| VV |  | "dle technické zprávy, výkresových příloh projektové dokumentace a dle výkazu projektanta" | [14 empty] | VV | 2 | 1 | True | 0 | ROZPOCET
| VV |  | "Odstranění silničního bet. obrubníku vč. lože. - 2.úsek" 19,580 |  | 19.58 | [12 empty] | VV | 2 | 2 | True | 0 | ROZPOCET
| VV |  | "Odstranění silničního bet. obrubníku vč. lože. - 4.úsek" 71,240 |  | 71.24 | [12 empty] | VV | 2 | 2 | True | 0 | ROZPOCET
| VV |  | "Odstranění chodníkového bet. obrubníku vč. lože. - 4.úsek" 114,190 |  | 114.19 | [12 empty] | VV | 2 | 2 | True | 0 | ROZPOCET
| VV |  | "Odstranění silničního bet. obrubníku vč. lože. - 5.úsek" 102,780 |  | 102.78 | [12 empty] | VV | 2 | 2 | True | 0 | ROZPOCET
| VV |  | "Odstranění chodníkového bet. obrubníku vč. lože. - 5.úsek" 39,630+9,580 |  | 49.21 | [12 empty] | VV | 2 | 2 | True | 0 | ROZPOCET
| VV |  | "Odstranění silničního bet. obrubníku vč. lože. - 6. úsek" 24,380+8,170+109,150 |  | 141.7 | [12 empty] | VV | 2 | 2 | True | 0 | ROZPOCET
| VV |  | "Odstranění chodníkového bet. obrubníku vč. lože. - 6. úsek" 110,190 |  | 110.19 | [12 empty] | VV | 2 | 2 | True | 0 | ROZPOCET
| VV |  | "Odstranění silničního bet. obrubníku vč. lože. - 7. úsek" 34,260 |  | 34.26 | [12 empty] | VV | 2 | 2 | True | 0 | ROZPOCET
| VV |  | "Odstranění chodníkového bet. obrubníku vč. lože. - 7. úsek" 27,480 |  | 27.48 | [12 empty] | VV | 2 | 2 | True | 0 | ROZPOCET
| VV |  | "Odstranění silničního bet. obrubníku vč. lože. - 8. úsek" 94,830 |  | 94.83 | [12 empty] | VV | 2 | 2 | True | 0 | ROZPOCET
| VV |  | "Odstranění chodníkového bet. obrubníku vč. lože. - 8. úsek" 14,720 |  | 14.72 | [12 empty] | VV | 2 | 2 | True | 0 | ROZPOCET
| VV |  | "Odstranění silničního bet. obrubníku vč. lože. - 9. úsek" 172,830 |  | 172.83 | [12 empty] | VV | 2 | 2 | True | 0 | ROZPOCET
| VV |  | "Odstranění chodníkového bet. obrubníku vč. lože. - 9. úsek" 12,820 |  | 12.82 | [12 empty] | VV | 2 | 2 | True | 0 | ROZPOCET
| VV |  | "Odstranění silničního bet. obrubníku vč. lože. - 10. úsek" 13,970+28,090 |  | 42.06 | [12 empty] | VV | 2 | 2 | True | 0 | ROZPOCET
| VV |  | "Odstranění silničního bet. obrubníku vč. lože - zastávka BUS č. 1" 64,670 |  | 64.67 | [12 empty] | VV | 2 | 2 | True | 0 | ROZPOCET
| VV |  | Součet |  | 1072.56 | [12 empty] | VV | 2 | 4 | True | 1 | ROZPOCET
10 | K | 122252206 | Odkopávky a prokopávky nezapažené pro silnice a dálnice v hornině třídy těžitelnosti I objem do 5000 m3 strojně | m3 | 1639.76 | 210 | 344349.6 | CS ÚRS 2023 01 |  | základní |  | 0 | 0 | 0 | 0 | 0 | 4 | K | 2 |  |  |  | ROZPOCET |  |  |  |  | 344349.6 | 0 | 0 | 0 | 0 | 1 | 344349.6 | 4 | -970232667
| PP |  | Odkopávky a prokopávky nezapažené pro silnice a dálnice strojně v hornině třídy těžitelnosti I přes 1 000 do 5 000 m3 | [14 empty] | PP | 2
| Online PSC |  | https://podminky.urs.cz/item/CS_URS_2023_01/122252206 | [14 empty] | Online PSC | 2
| VV |  | "dle technické zprávy, výkresových příloh projektové dokumentace a dle výkazu projektanta" | [14 empty] | VV | 2 | 1 | True | 0 | ROZPOCET
| VV |  | "Výkopy pro konstrukci chodníku - 1. úsek - 13. úsek" | [14 empty] | VV | 2 | 1 | True | 0 | ROZPOCET
| VV |  | 1,10*0,270*(157,220+41,560+39,670+240,960+169,440+235,390+46,960+255,370+352,780+136,720++199,260+237,170+152,54) |  | 672.717 | [12 empty] | VV | 2 | 2 | True | 0 | ROZPOCET
| VV |  | "Výkopy pro konstrukci chodníku - zastávka BUS č.1" | [14 empty] | VV | 2 | 1 | True | 0 | ROZPOCET
| VV |  | 1,10*0,270*50,460 |  | 14.987 | [12 empty] | VV | 2 | 2 | True | 0 | ROZPOCET
| VV |  | "Výkopy pro konstrukci zastávky BUS č. 1" | [14 empty] | VV | 2 | 1 | True | 0 | ROZPOCET
| VV |  | 1,10*0,560*75,150 |  | 46.292 | [12 empty] | VV | 2 | 2 | True | 0 | ROZPOCET
| VV |  | "Výkopy pro konstrukci vjezdu - 1. úsek, 4. úsek - 13. úsek" | [14 empty] | VV | 2 | 1 | True | 0 | ROZPOCET
| VV |  | 1,10*0,370*(19,920+26,960+25,360+39,120+37,780+101,550+9,210+5,980+7,22) |  | 111.152 | [12 empty] | VV | 2 | 2 | True | 0 | ROZPOCET
| VV |  | "Výkop pro konstrukci silnic u nového obrubníku - 1. úsek - 13. úsek" | [14 empty] | VV | 2 | 1 | True | 0 | ROZPOCET
| VV |  | 1,10*0,460*(49,430+14,360+14,01+45,860+59,770+78,360+17,210+60,630+123,080+54,790+62,280+69,660+44,760) |  | 351.265 | [12 empty] | VV | 2 | 2 | True | 0 | ROZPOCET
| VV |  | "Výkop pro konstrukci silnic u nového obrubníku - zastávka BUS č.1" | [14 empty] | VV | 2 | 1 | True | 0 | ROZPOCET
| VV |  | 0,460*1,10*32,640 |  | 16.516 | [12 empty] | VV | 2 | 2 | True | 0 | ROZPOCET
| VV |  | "Výkop pro opěrnou zeď z palisád - 12. úsek" | [14 empty] | VV | 2 | 1 | True | 0 | ROZPOCET
| VV |  | 2,01*67,50 |  | 135.675 | [12 empty] | VV | 2 | 2 | True | 0 | ROZPOCET
| VV |  | "Výkop pro opěrnou zeď z palisád - 13. úsek" | [14 empty] | VV | 2 | 1 | True | 0 | ROZPOCET
| VV |  | 24,50*2,41 |  | 59.045 | [12 empty] | VV | 2 | 2 | True | 0 | ROZPOCET
| VV |  | "Výkop pro monolitickou opěrnou zeď - 10. úsek" | [14 empty] | VV | 2 | 1 | True | 0 | ROZPOCET
| VV |  | 3,310*33,50 |  | 110.885 | [12 empty] | VV | 2 | 2 | True | 0 | ROZPOCET
| VV |  | "Výkop pro podsyp pod betonové silniční obrubníky - 1. úsek - 3. úsek" | [14 empty] | VV | 2 | 1 | True | 0 | ROZPOCET
| VV |  | 0,090*(98,230+24,160+30,860) |  | 13.793 | [12 empty] | VV | 2 | 2 | True | 0 | ROZPOCET
| VV |  | "Výkop pro podsyp pod betonové silniční obrubníky - 4. úsek" | [14 empty] | VV | 2 | 1 | True | 0 | ROZPOCET
| VV |  | 0,090*(19,880+65,380) |  | 7.673 | [12 empty] | VV | 2 | 2 | True | 0 | ROZPOCET
| VV |  | "Výkop pro podsyp pod betonové silniční obrubníky - 5. úsek - 7. úsek" | [14 empty] | VV | 2 | 1 | True | 0 | ROZPOCET
| VV |  | 0,090*(117,130+153,460+31,590) |  | 27.196 | [12 empty] | VV | 2 | 2 | True | 0 | ROZPOCET
| VV |  | "Výkop pro podsyp pod betonové silniční obrubníky - 8. úsek" | [14 empty] | VV | 2 | 1 | True | 0 | ROZPOCET
| VV |  | 0,090*(99,160+6,470)+14,0*0,110 |  | 11.047 | [12 empty] | VV | 2 | 2 | True | 0 | ROZPOCET
| VV |  | "Výkop pro podsyp pod betonové silniční obrubníky - 9. úsek - 13. úsek" | [14 empty] | VV | 2 | 1 | True | 0 | ROZPOCET
| VV |  | 0,090*(246,280+93,560+115,450+138,460+89,770) |  | 61.517 | [12 empty] | VV | 2 | 2 | True | 0 | ROZPOCET
| VV | odk | Součet |  | 1639.76 | [12 empty] | VV | 2 | 4 | True | 1 | ROZPOCET
11 | K | 132251104 | Hloubení rýh nezapažených š do 800 mm v hornině třídy těžitelnosti I skupiny 3 objem přes 100 m3 strojně | m3 | 68.223 | 493 | 33633.94 | CS ÚRS 2023 01 |  | základní |  | 0 | 0 | 0 | 0 | 0 | 4 | K | 2 |  |  |  | ROZPOCET |  |  |  |  | 33633.94 | 0 | 0 | 0 | 0 | 1 | 33633.94 | 4 | -195988617
| PP |  | Hloubení nezapažených rýh šířky do 800 mm strojně s urovnáním dna do předepsaného profilu a spádu v hornině třídy těžitelnosti I skupiny 3 přes 100 m3 | [14 empty] | PP | 2
| Online PSC |  | https://podminky.urs.cz/item/CS_URS_2023_01/132251104 | [14 empty] | Online PSC | 2
| VV |  | "dle technické zprávy, výkresových příloh projektové dokumentace a dle výkazu projektanta" | [14 empty] | VV | 2 | 1 | True | 0 | ROZPOCET
| VV |  | "Výkop pro přípojky od uličních vpustí a liniových žlabů - 1. úsek" | [14 empty] | VV | 2 | 1 | True | 0 | ROZPOCET
| VV |  | 0,80*(5,0+3,70)*(0,850-0,270) |  | 4.037 | [12 empty] | VV | 2 | 2 | True | 0 | ROZPOCET
| VV |  | "Výkop pro přípojky od uličních vpustí - 2. úsek - 4. úsek" | [14 empty] | VV | 2 | 1 | True | 0 | ROZPOCET
| VV |  | 0,80*(1,60+1,0+4,0)*(0,850-0,270) |  | 3.062 | [12 empty] | VV | 2 | 2 | True | 0 | ROZPOCET
| VV |  | "Výkop pro přípojky od uličních vpustí a liniových žlabů - 5. úsek" | [14 empty] | VV | 2 | 1 | True | 0 | ROZPOCET
| VV |  | 0,80*(4,0+3,60+2,40)*(0,850-0,270) |  | 4.64 | [12 empty] | VV | 2 | 2 | True | 0 | ROZPOCET
| VV |  | "Výkop pro přípojky od uličních vpustí - 6. úsek, 7. úsek" | [14 empty] | VV | 2 | 1 | True | 0 | ROZPOCET
| VV |  | 0,80*(43,20+11,50)*(0,820-0,270) |  | 24.068 | [12 empty] | VV | 2 | 2 | True | 0 | ROZPOCET
| VV |  | "Výkop pro přípojky od uličních vpustí a liniových žlabů - 8. úsek" | [14 empty] | VV | 2 | 1 | True | 0 | ROZPOCET
| VV |  | (0,82-0,46)*0,8*(9,9+9,3)+(3,8+3,3)*0,8*(0,82-0,27) |  | 8.654 | [12 empty] | VV | 2 | 2 | True | 0 | ROZPOCET
| VV |  | "Výkop pro přípojky od uličních vpustí a liniových žlabů - 9. úsek" | [14 empty] | VV | 2 | 1 | True | 0 | ROZPOCET
| VV |  | (9,2+1,35)*0,8*(0,72-0,27) |  | 3.798 | [12 empty] | VV | 2 | 2 | True | 0 | ROZPOCET
| VV |  | "Výkop pro přípojky od uličních vpustí a liniových žlabů - 11. úsek" | [14 empty] | VV | 2 | 1 | True | 0 | ROZPOCET
| VV |  | (29,3-6,5)*0,8*(0,72-0,27)+6,5*0,8*(0,72-0,46) |  | 9.56 | [12 empty] | VV | 2 | 2 | True | 0 | ROZPOCET
| VV |  | "Výkop pro přípojky od uličních vpustí a liniových žlabů - zastávka BUS č. 1" | [14 empty] | VV | 2 | 1 | True | 0 | ROZPOCET
| VV |  | 28,90*0,80*(0,720-0,270) |  | 10.404 | [12 empty] | VV | 2 | 2 | True | 0 | ROZPOCET
| VV | hr | Součet |  | 68.223 | [12 empty] | VV | 2 | 4 | True | 1 | ROZPOCET
12 | K | 133251103 | Hloubení šachet nezapažených v hornině třídy těžitelnosti I skupiny 3 objem do 100 m3 | m3 | 31.582 | 834 | 26339.39 | CS ÚRS 2023 01 |  | základní |  | 0 | 0 | 0 | 0 | 0 | 4 | K | 2 |  |  |  | ROZPOCET |  |  |  |  | 26339.39 | 0 | 0 | 0 | 0 | 1 | 26339.39 | 4 | -1278758019
| PP |  | Hloubení nezapažených šachet strojně v hornině třídy těžitelnosti I skupiny 3 přes 50 do 100 m3 | [14 empty] | PP | 2
| Online PSC |  | https://podminky.urs.cz/item/CS_URS_2023_01/133251103 | [14 empty] | Online PSC | 2
| VV |  | "dle technické zprávy, výkresových příloh projektové dokumentace a dle výkazu projektanta" | [14 empty] | VV | 2 | 1 | True | 0 | ROZPOCET
| VV |  | "Výkop pro obrubníkové vpustí - 1. úsek - 9. úsek" | [14 empty] | VV | 2 | 1 | True | 0 | ROZPOCET
| VV |  | (0,995*1,15*1,15)*(2+2+1+2+2+2+1+3+5) |  | 26.318 | [12 empty] | VV | 2 | 2 | True | 0 | ROZPOCET
| VV |  | "Výkop pro obrubníkové vpustí - 11. úsek" | [14 empty] | VV | 2 | 1 | True | 0 | ROZPOCET
| VV |  | 0,995*1,15*1,15*2 |  | 2.632 | [12 empty] | VV | 2 | 2 | True | 0 | ROZPOCET
| VV |  | "Výkop pro obrubníkové vpustí - zastávka BUS č. 1" | [14 empty] | VV | 2 | 1 | True | 0 | ROZPOCET
| VV |  | 0,995*1,15*1,15*2 |  | 2.632 | [12 empty] | VV | 2 | 2 | True | 0 | ROZPOCET
| VV | hš | Součet |  | 31.582 | [12 empty] | VV | 2 | 4 | True | 1 | ROZPOCET
13 | K | 162351103 | Vodorovné přemístění přes 50 do 500 m výkopku/sypaniny z horniny třídy těžitelnosti I skupiny 1 až 3 | m3 | 347.75 | 87.8 | 30532.45 | CS ÚRS 2023 01 |  | základní |  | 0 | 0 | 0 | 0 | 0 | 4 | K | 2 |  |  |  | ROZPOCET |  |  |  |  | 30532.45 | 0 | 0 | 0 | 0 | 1 | 30532.45 | 4 | 341100147
| PP |  | Vodorovné přemístění výkopku nebo sypaniny po suchu na obvyklém dopravním prostředku, bez naložení výkopku, avšak se složením bez rozhrnutí z horniny třídy těžitelnosti I skupiny 1 až 3 na vzdálenost přes 50 do 500 m | [14 empty] | PP | 2
| Online PSC |  | https://podminky.urs.cz/item/CS_URS_2023_01/162351103 | [14 empty] | Online PSC | 2
| VV |  | "zásyp zeminou - odvoz na meziskládku" | [14 empty] | VV | 2 | 1 | True | 0 | ROZPOCET
| VV |  | zz |  | 173.875 | [12 empty] | VV | 2 | 2 | True | 0 | ROZPOCET
| VV |  | "zásyp zeminou - dovoz z meziskládky" | [14 empty] | VV | 2 | 1 | True | 0 | ROZPOCET
| VV |  | zz |  | 173.875 | [12 empty] | VV | 2 | 2 | True | 0 | ROZPOCET
| VV |  | Součet |  | 347.75 | [12 empty] | VV | 2 | 4 | True | 1 | ROZPOCET
14 | K | 162751117 | Vodorovné přemístění přes 9 000 do 10000 m výkopku/sypaniny z horniny třídy těžitelnosti I skupiny 1 až 3 | m3 | 1611.058 | 200 | 322211.6 | CS ÚRS 2023 01 |  | základní |  | 0 | 0 | 0 | 0 | 0 | 4 | K | 2 |  |  |  | ROZPOCET |  |  |  |  | 322211.6 | 0 | 0 | 0 | 0 | 1 | 322211.6 | 4 | 196901071
| PP |  | Vodorovné přemístění výkopku nebo sypaniny po suchu na obvyklém dopravním prostředku, bez naložení výkopku, avšak se složením bez rozhrnutí z horniny třídy těžitelnosti I skupiny 1 až 3 na vzdálenost přes 9 000 do 10 000 m | [14 empty] | PP | 2
| Online PSC |  | https://podminky.urs.cz/item/CS_URS_2023_01/162751117 | [14 empty] | Online PSC | 2
| VV |  | "výkopy" odk+hr+hš |  | 1739.565 | [12 empty] | VV | 2 | 2 | True | 0 | ROZPOCET
| VV |  | "odpočet zásyp zeminou" -zz |  | -173.875 | [12 empty] | VV | 2 | 2 | True | 0 | ROZPOCET
| VV |  | "sejmutý drn" drn*0,10 |  | 45.368 | [12 empty] | VV | 2 | 2 | True | 0 | ROZPOCET
| VV | odv | Součet |  | 1611.058 | [12 empty] | VV | 2 | 4 | True | 1 | ROZPOCET
15 | K | 162751119 | Příplatek k vodorovnému přemístění výkopku/sypaniny z horniny třídy těžitelnosti I skupiny 1 až 3 ZKD 1000 m přes 10000 m | m3 | 24165.87 | 10 | 241658.7 | CS ÚRS 2023 01 |  | základní |  | 0 | 0 | 0 | 0 | 0 | 4 | K | 2 |  |  |  | ROZPOCET |  |  |  |  | 241658.7 | 0 | 0 | 0 | 0 | 1 | 241658.7 | 4 | 1945135477
| PP |  | Vodorovné přemístění výkopku nebo sypaniny po suchu na obvyklém dopravním prostředku, bez naložení výkopku, avšak se složením bez rozhrnutí z horniny třídy těžitelnosti I skupiny 1 až 3 na vzdálenost Příplatek k ceně za každých dalších i započatých 1 000 m | [14 empty] | PP | 2
| Online PSC |  | https://podminky.urs.cz/item/CS_URS_2023_01/162751119 | [14 empty] | Online PSC | 2
| VV |  | "vzdálenost skládky do 25 km" | [14 empty] | VV | 2 | 1 | True | 0 | ROZPOCET
| VV |  | "viz pol. 162751117" odv*(25-10) |  | 24165.87 | [12 empty] | VV | 2 | 2 | True | 1 | ROZPOCET
16 | K | 167151101 | Nakládání výkopku z hornin třídy těžitelnosti I skupiny 1 až 3 do 100 m3 | m3 | 173.875 | 145 | 25211.88 | CS ÚRS 2023 01 |  | základní |  | 0 | 0 | 0 | 0 | 0 | 4 | K | 2 |  |  |  | ROZPOCET |  |  |  |  | 25211.88 | 0 | 0 | 0 | 0 | 1 | 25211.88 | 4 | -1700590182
| PP |  | Nakládání, skládání a překládání neulehlého výkopku nebo sypaniny strojně nakládání, množství do 100 m3, z horniny třídy těžitelnosti I, skupiny 1 až 3 | [14 empty] | PP | 2
| Online PSC |  | https://podminky.urs.cz/item/CS_URS_2023_01/167151101 | [14 empty] | Online PSC | 2
| VV |  | "zásyp zeminou - dovoz z meziskládky" | [14 empty] | VV | 2 | 1 | True | 0 | ROZPOCET
| VV |  | zz |  | 173.875 | [12 empty] | VV | 2 | 2 | True | 1 | ROZPOCET
17 | K | 171201231 | Poplatek za uložení zeminy a kamení na recyklační skládce (skládkovné) kód odpadu 17 05 04 | t | 3061.01 | 285 | 872387.85 | CS ÚRS 2023 01 |  | základní |  | 0 | 0 | 0 | 0 | 0 | 4 | K | 2 |  |  |  | ROZPOCET |  |  |  |  | 872387.85 | 0 | 0 | 0 | 0 | 1 | 872387.85 | 4 | 219420513
| PP |  | Poplatek za uložení stavebního odpadu na recyklační skládce (skládkovné) zeminy a kamení zatříděného do Katalogu odpadů pod kódem 17 05 04 | [14 empty] | PP | 2
| Online PSC |  | https://podminky.urs.cz/item/CS_URS_2023_01/171201231 | [14 empty] | Online PSC | 2
| VV |  | "viz pol. 162751117" odv*1,90 |  | 3061.01 | [12 empty] | VV | 2 | 2 | True | 1 | ROZPOCET
18 | K | 171-R-001 | Nákup zeminy vhodné pro ohumusování, včetně naložení, složení a dovozu na místo stavby | m3 | 68.05 | 500 | 34025 |  |  | základní |  | 0 | 0 | 0 | 0 | 0 | 4 | K | 2 |  |  |  | ROZPOCET |  |  |  |  | 34025 | 0 | 0 | 0 | 0 | 1 | 34025 | 4 | -111379621
| PP |  | Nákup zeminy vhodné pro ohumusování, včetně naložení, složení a dovozu na místo stavby | [14 empty] | PP | 2
| VV |  | "viz pol. 181351113" hum*0,10 |  | 68.05 | [12 empty] | VV | 2 | 2 | True | 1 | ROZPOCET
19 | K | 174151101 | Zásyp jam, šachet rýh nebo kolem objektů sypaninou se zhutněním | m3 | 195.238 | 148 | 28895.22 | CS ÚRS 2023 01 |  | základní |  | 0 | 0 | 0 | 0 | 0 | 4 | K | 2 |  |  |  | ROZPOCET |  |  |  |  | 28895.22 | 0 | 0 | 0 | 0 | 1 | 28895.22 | 4 | 648799714
| PP |  | Zásyp sypaninou z jakékoliv horniny strojně s uložením výkopku ve vrstvách se zhutněním jam, šachet, rýh nebo kolem objektů v těchto vykopávkách | [14 empty] | PP | 2
| Online PSC |  | https://podminky.urs.cz/item/CS_URS_2023_01/174151101 | [14 empty] | Online PSC | 2
| VV |  | "dle technické zprávy, výkresových příloh projektové dokumentace a dle výkazu projektanta" | [14 empty] | VV | 2 | 1 | True | 0 | ROZPOCET
| VV |  | "Zásyp hutněnou zeminou za opernou zeď z palisád - 12. úsek" 67,50*1,110 |  | 74.925 | [12 empty] | VV | 2 | 2 | True | 0 | ROZPOCET
| VV |  | "Zásyp hutněnou zeminou za opernou zeď z palisád - 13. úsek" 24,50*1,140 |  | 27.93 | [12 empty] | VV | 2 | 2 | True | 0 | ROZPOCET
| VV |  | "Zásyp okolo opěrné zdi z hutněné zeminy - 10. úsek" 33,50*2,120 |  | 71.02 | [12 empty] | VV | 2 | 2 | True | 0 | ROZPOCET
| VV | zz | Mezisoučet |  | 173.875 | [12 empty] | VV | 2 | 3 | True | 0 | ROZPOCET
| VV |  | "viz 09_Uliční vpusti a přípojky + technická zpráva" | [14 empty] | VV | 2 | 1 | True | 0 | ROZPOCET
| VV |  | "zásyp obrubníkové vpusti hutněným štěrkopískem 0/16mm u obrubníkové vpusti" | [14 empty] | VV | 2 | 1 | True | 0 | ROZPOCET
| VV |  | "1. úsek" 2,0*(0,895*1,15*1,15-0,895*3,14*0,275*0,275) |  | 1.942 | [12 empty] | VV | 2 | 2 | True | 0 | ROZPOCET
| VV |  | "2. úsek" 2,0*(0,895*1,15*1,15-0,895*3,14*0,275*0,275) |  | 1.942 | [12 empty] | VV | 2 | 2 | True | 0 | ROZPOCET
| VV |  | "3. úsek" 2,0*(0,895*1,15*1,15-0,895*3,14*0,275*0,275) |  | 1.942 | [12 empty] | VV | 2 | 2 | True | 0 | ROZPOCET
| VV |  | "4. úsek" 1,0*(0,895*1,15*1,15-0,895*3,14*0,275*0,275) |  | 0.971 | [12 empty] | VV | 2 | 2 | True | 0 | ROZPOCET
| VV |  | "5. úsek" 2,0*(0,895*1,15*1,15-0,895*3,14*0,275*0,275) |  | 1.942 | [12 empty] | VV | 2 | 2 | True | 0 | ROZPOCET
| VV |  | "6. úsek" 2,0*(0,895*1,15*1,15-0,895*3,14*0,275*0,275) |  | 1.942 | [12 empty] | VV | 2 | 2 | True | 0 | ROZPOCET
| VV |  | "7. úsek" 1,0*(0,895*1,15*1,15-0,895*3,14*0,275*0,275) |  | 0.971 | [12 empty] | VV | 2 | 2 | True | 0 | ROZPOCET
| VV |  | "8. úsek" 3,0*(0,895*1,15*1,15-0,895*3,14*0,275*0,275) |  | 2.913 | [12 empty] | VV | 2 | 2 | True | 0 | ROZPOCET
| VV |  | "9. úsek" 5,0*(0,895*1,15*1,15-0,895*3,14*0,275*0,275) |  | 4.856 | [12 empty] | VV | 2 | 2 | True | 0 | ROZPOCET
| VV |  | "11. úsek" 2,0*(0,895*1,15*1,15-0,895*3,14*0,275*0,275) |  | 1.942 | [12 empty] | VV | 2 | 2 | True | 0 | ROZPOCET
| VV |  | Mezisoučet |  | 21.363 | [12 empty] | VV | 2 | 3 | True | 0 | ROZPOCET
| VV |  | Součet |  | 195.238 | [12 empty] | VV | 2 | 4 | True | 1 | ROZPOCET
20 | M | 58337302 | štěrkopísek frakce 0/16 | t | 43.794 | 337 | 14758.58 | CS ÚRS 2023 01 |  | základní |  | 0 | 1 | 43.794 | 0 | 0 | 8 | M | 2 |  |  |  | ROZPOCET |  |  |  |  | 14758.58 | 0 | 0 | 0 | 0 | 1 | 14758.58 | 4 | -1584421127
| PP |  | štěrkopísek frakce 0/16 | [14 empty] | PP | 2
| VV |  | "viz pol. 174151101" 21,363*2,05 |  | 43.794 | [12 empty] | VV | 2 | 2 | True | 1 | ROZPOCET
21 | K | 175151101 | Obsypání potrubí strojně sypaninou bez prohození, uloženou do 3 m | m3 | 57.136 | 223 | 12741.33 | CS ÚRS 2023 01 |  | základní |  | 0 | 0 | 0 | 0 | 0 | 4 | K | 2 |  |  |  | ROZPOCET |  |  |  |  | 12741.33 | 0 | 0 | 0 | 0 | 1 | 12741.33 | 4 | -344462358
| PP |  | Obsypání potrubí strojně sypaninou z vhodných třídy těžitelnosti I a II, skupiny 1 až 4 nebo materiálem připraveným podél výkopu ve vzdálenosti do 3 m od jeho kraje, pro jakoukoliv hloubku výkopu a míru zhutnění bez prohození sypaniny | [14 empty] | PP | 2
| Online PSC |  | https://podminky.urs.cz/item/CS_URS_2023_01/175151101 | [14 empty] | Online PSC | 2
| VV |  | "dle technické zprávy, výkresových příloh projektové dokumentace a dle výkazu projektanta" | [14 empty] | VV | 2 | 1 | True | 0 | ROZPOCET
| VV |  | "Obsyp přípojek hutněným štěrkopískem 0/16mm" | [14 empty] | VV | 2 | 1 | True | 0 | ROZPOCET
| VV |  | "1. úsek" (0,72-0,27)*0,8*(5,2+3,7) |  | 3.204 | [12 empty] | VV | 2 | 2 | True | 0 | ROZPOCET
| VV |  | "2. úsek" (0,72-0,27)*0,8*1,6 |  | 0.576 | [12 empty] | VV | 2 | 2 | True | 0 | ROZPOCET
| VV |  | "3. úsek" (0,72-0,27)*0,8*1,0 |  | 0.36 | [12 empty] | VV | 2 | 2 | True | 0 | ROZPOCET
| VV |  | "4. úsek" (0,72-0,46)*0,8*4,0 |  | 0.832 | [12 empty] | VV | 2 | 2 | True | 0 | ROZPOCET
| VV |  | "5. úsek" (0,72-0,27)*0,8*(3,6+2,4) |  | 2.16 | [12 empty] | VV | 2 | 2 | True | 0 | ROZPOCET
| VV |  | "6. úsek" (0,72-0,27)*0,8*43,2 |  | 15.552 | [12 empty] | VV | 2 | 2 | True | 0 | ROZPOCET
| VV |  | "7. úsek" (0,72-0,27)*0,8*11,5 |  | 4.14 | [12 empty] | VV | 2 | 2 | True | 0 | ROZPOCET
| VV |  | "8. úsek" (0,72-0,46)*0,8*(9,9+9,3)+(3,8+3,3)*0,8*(0,72-0,27) |  | 6.55 | [12 empty] | VV | 2 | 2 | True | 0 | ROZPOCET
| VV |  | "9. úsek" (9,2+1,35)*0,8*(0,72-0,27) |  | 3.798 | [12 empty] | VV | 2 | 2 | True | 0 | ROZPOCET
| VV |  | "11. úsek" (29,3-6,5)*0,8*(0,72-0,27)+6,5*0,8*(0,72-0,46) |  | 9.56 | [12 empty] | VV | 2 | 2 | True | 0 | ROZPOCET
| VV |  | "u zastávky BUS 1" 28,9*0,8*(0,72-0,27) |  | 10.404 | [12 empty] | VV | 2 | 2 | True | 0 | ROZPOCET
| VV |  | Součet |  | 57.136 | [12 empty] | VV | 2 | 4 | True | 1 | ROZPOCET
22 | M | 58337302 | štěrkopísek frakce 0/16 | t | 117.129 | 337 | 39472.47 | CS ÚRS 2023 01 |  | základní |  | 0 | 1 | 117.129 | 0 | 0 | 8 | M | 2 |  |  |  | ROZPOCET |  |  |  |  | 39472.47 | 0 | 0 | 0 | 0 | 1 | 39472.47 | 4 | 154370786
| PP |  | štěrkopísek frakce 0/16 | [14 empty] | PP | 2
| VV |  | "viz pol. 175151101" 57,136*2,05 |  | 117.129 | [12 empty] | VV | 2 | 2 | True | 1 | ROZPOCET
23 | K | 181152302 | Úprava pláně pro silnice a dálnice v zářezech se zhutněním | m2 | 3693.745 | 35 | 129281.08 | CS ÚRS 2023 01 |  | základní |  | 0 | 0 | 0 | 0 | 0 | 4 | K | 2 |  |  |  | ROZPOCET |  |  |  |  | 129281.08 | 0 | 0 | 0 | 0 | 1 | 129281.08 | 4 | -396952339
| PP |  | Úprava pláně na stavbách silnic a dálnic strojně v zářezech mimo skalních se zhutněním | [14 empty] | PP | 2
| Online PSC |  | https://podminky.urs.cz/item/CS_URS_2023_01/181152302 | [14 empty] | Online PSC | 2
| VV |  | "dle technické zprávy, výkresových příloh projektové dokumentace a dle výkazu projektanta" | [14 empty] | VV | 2 | 1 | True | 0 | ROZPOCET
| VV |  | "Úprava zemní pláně chodníku - 1. úsek - 13. úsek" | [14 empty] | VV | 2 | 1 | True | 0 | ROZPOCET
| VV |  | 1,10*(157,220+41,560+39,670+240,960+169,440+235,390+46,960+255,370+352,780+136,720+199,260+237,170+152,540) |  | 2491.544 | [12 empty] | VV | 2 | 2 | True | 0 | ROZPOCET
| VV |  | "Úprava zemní pláně chodníku - zastávka BUS č. 1" | [14 empty] | VV | 2 | 1 | True | 0 | ROZPOCET
| VV |  | 1,10*50,460 |  | 55.506 | [12 empty] | VV | 2 | 2 | True | 0 | ROZPOCET
| VV |  | "Úprava zemní pláně vjezdu - 1. úsek, 4. úsek - 13. úsek" | [14 empty] | VV | 2 | 1 | True | 0 | ROZPOCET
| VV |  | 1,10*(19,920+26,960+25,360+39,12+37,780+101,550+9,210+5,980+7,220) |  | 300.41 | [12 empty] | VV | 2 | 2 | True | 0 | ROZPOCET
| VV |  | "Úprava zemní pláně zastávky BUS č. 1" | [14 empty] | VV | 2 | 1 | True | 0 | ROZPOCET
| VV |  | 1,10*75,150 |  | 82.665 | [12 empty] | VV | 2 | 2 | True | 0 | ROZPOCET
| VV |  | "Úprava zemní pláně u konstrukcena kolem obrubníku u silnic - 1. úsek - 13. úsek" | [14 empty] | VV | 2 | 1 | True | 0 | ROZPOCET
| VV |  | 1,10*(49,430+14,360+14,01+45,860+59,770+78,360+17,210+60,630+123,080+54,790+62,280+69,660+44,760) |  | 763.62 | [12 empty] | VV | 2 | 2 | True | 0 | ROZPOCET
| VV |  | Součet |  | 3693.745 | [12 empty] | VV | 2 | 4 | True | 1 | ROZPOCET
24 | K | 181351113 | Rozprostření ornice tl vrstvy do 200 mm pl přes 500 m2 v rovině nebo ve svahu do 1:5 strojně | m2 | 680.5 | 17.4 | 11840.7 | CS ÚRS 2023 01 |  | základní |  | 0 | 0 | 0 | 0 | 0 | 4 | K | 2 |  |  |  | ROZPOCET |  |  |  |  | 11840.7 | 0 | 0 | 0 | 0 | 1 | 11840.7 | 4 | 889660501
| PP |  | Rozprostření a urovnání ornice v rovině nebo ve svahu sklonu do 1:5 strojně při souvislé ploše přes 500 m2, tl. vrstvy do 200 mm | [14 empty] | PP | 2
| Online PSC |  | https://podminky.urs.cz/item/CS_URS_2023_01/181351113 | [14 empty] | Online PSC | 2
| VV |  | "dle projektové dokumentace, technické zprávy a výkazu projektanta" | [14 empty] | VV | 2 | 1 | True | 0 | ROZPOCET
| VV |  | "Humusování tl. 100 mm" | [14 empty] | VV | 2 | 1 | True | 0 | ROZPOCET
| VV |  | 42,2+12,99+11,9+5,44+50,92+28,52+73,85+13,93+10,0+209,05+18,24+69,09+67,05+43,92+23,4 |  | 680.5 | [12 empty] | VV | 2 | 2 | True | 0 | ROZPOCET
| VV | hum | Součet |  | 680.5 | [12 empty] | VV | 2 | 4 | True | 1 | ROZPOCET
25 | K | 181451131 | Založení parkového trávníku výsevem pl přes 1000 m2 v rovině a ve svahu do 1:5 | m2 | 680.5 | 16.2 | 11024.1 | CS ÚRS 2023 01 |  | základní |  | 0 | 0 | 0 | 0 | 0 | 4 | K | 2 |  |  |  | ROZPOCET |  |  |  |  | 11024.1 | 0 | 0 | 0 | 0 | 1 | 11024.1 | 4 | 646023946
| PP |  | Založení trávníku na půdě předem připravené plochy přes 1000 m2 výsevem včetně utažení parkového v rovině nebo na svahu do 1:5 | [14 empty] | PP | 2
| Online PSC |  | https://podminky.urs.cz/item/CS_URS_2023_01/181451131 | [14 empty] | Online PSC | 2
| VV |  | "dle projektové dokumentace, technické zprávy a výkazu projektanta" | [14 empty] | VV | 2 | 1 | True | 0 | ROZPOCET
| VV |  | "viz pol. 181351113" hum |  | 680.5 | [12 empty] | VV | 2 | 2 | True | 1 | ROZPOCET
26 | M | 005724100 | osivo směs travní parková | kg | 20.415 | 250 | 5103.75 | CS ÚRS 2023 01 |  | základní |  | 0 | 0.001 | 0.020415 | 0 | 0 | 8 | M | 2 |  |  |  | ROZPOCET |  |  |  |  | 5103.75 | 0 | 0 | 0 | 0 | 1 | 5103.75 | 4 | -357780025
| PP |  | osivo směs travní parková | [14 empty] | PP | 2
| VV |  | "viz pol. 181451131" | [14 empty] | VV | 2 | 1 | True | 0 | ROZPOCET
| VV |  | "spotřeba 30 g / m2" hum*0,030 |  | 20.415 | [12 empty] | VV | 2 | 2 | True | 1 | ROZPOCET
27 | K | 184802-R | Ochrana kořenového systému stávajících stromů vlhčenou jutou - kompletní provedení, dodávka, montáž, demontáž, odvoz na skládku, poplatek za skládku | m2 | 8.8 | 400 | 3520 |  |  | základní |  | 0 | 0 | 0 | 0 | 0 | 4 | K | 2 |  |  |  | ROZPOCET |  |  |  |  | 3520 | 0 | 0 | 0 | 0 | 1 | 3520 | 4 | -1880939322
| PP |  | Ochrana kořenového systému stávajících stromů vlhčenou jutou - kompletní provedení, dodávka, montáž, demontáž, odvoz na skládku, poplatek za skládku | [14 empty] | PP | 2
| VV |  | "dle technické zprávy, výkresových příloh projektové dokumentace a dle výkazu projektanta" | [14 empty] | VV | 2 | 1 | True | 0 | ROZPOCET
| VV |  | 8,80 |  | 8.8 | [12 empty] | VV | 2 | 2 | True | 1 | ROZPOCET
28 | K | 184818242 | Ochrana kmene průměru přes 300 do 500 mm bedněním výšky přes 2 do 3 m | kus | 3 | 1040 | 3120 | CS ÚRS 2023 01 |  | základní |  | 0 | 0.03203 | 0.09609 | 0 | 0 | 4 | K | 2 |  |  |  | ROZPOCET |  |  |  |  | 3120 | 0 | 0 | 0 | 0 | 1 | 3120 | 4 | -681357934
| PP |  | Ochrana kmene bedněním před poškozením stavebním provozem zřízení včetně odstranění výšky bednění přes 2 do 3 m průměru kmene přes 300 do 500 mm | [14 empty] | PP | 2
| Online PSC |  | https://podminky.urs.cz/item/CS_URS_2023_01/184818242 | [14 empty] | Online PSC | 2
| VV |  | "dle technické zprávy, výkresových příloh projektové dokumentace a dle výkazu projektanta" | [14 empty] | VV | 2 | 1 | True | 0 | ROZPOCET
| VV |  | "Ochrana listnatých stromů bedněním s netkanou geotextilií 800g/m2" | [14 empty] | VV | 2 | 1 | True | 0 | ROZPOCET
| VV |  | 3,0 |  | 3 | [12 empty] | VV | 2 | 2 | True | 1 | ROZPOCET
29 | K | 185802113 | Hnojení půdy umělým hnojivem na široko v rovině a svahu do 1:5 | t | 0.024 | 7610 | 182.64 | CS ÚRS 2023 01 |  | základní |  | 0 | 0 | 0 | 0 | 0 | 4 | K | 2 |  |  |  | ROZPOCET |  |  |  |  | 182.64 | 0 | 0 | 0 | 0 | 1 | 182.64 | 4 | 331530837
| PP |  | Hnojení půdy nebo trávníku v rovině nebo na svahu do 1:5 umělým hnojivem na široko | [14 empty] | PP | 2
| Online PSC |  | https://podminky.urs.cz/item/CS_URS_2023_01/185802113 | [14 empty] | Online PSC | 2
| VV |  | "dle projektové dokumentace, technické zprávy a výkazu projektanta" | [14 empty] | VV | 2 | 1 | True | 0 | ROZPOCET
| VV |  | "Startovací granulované kombinované hnojivo pro trávník 35g/m2" | [14 empty] | VV | 2 | 1 | True | 0 | ROZPOCET
| VV |  | hum*0,035*0,001 |  | 0.024 | [12 empty] | VV | 2 | 2 | True | 1 | ROZPOCET
30 | M | 251-R-001 | Startovací granulované kombinované hnojivo pro trávník | kg | 23.818 | 45 | 1071.81 |  |  | základní |  | 0 | 0.001 | 0.023818 | 0 | 0 | 8 | M | 2 |  |  |  | ROZPOCET |  |  |  |  | 1071.81 | 0 | 0 | 0 | 0 | 1 | 1071.81 | 4 | -911439905
| PP |  | Startovací granulované kombinované hnojivo pro trávník | [14 empty] | PP | 2
| VV |  | "viz pol. 185802113" hum*0,035 |  | 23.818 | [12 empty] | VV | 2 | 2 | True | 1 | ROZPOCET
| D | 2 | Zakládání |  |  |  | 147248.98 |  |  |  |  | 0 |  | 92.7468 |  | 0 | 1 | D | 1 |  |  |  | ROZPOCET | [10 empty] | 147248.98
31 | K | 273313611 | Základové desky z betonu tř. C 16/20 | m3 | 10.05 | 3800 | 38190 | CS ÚRS 2023 01 |  | základní |  | 0 | 2.301 | 23.1253 | 0 | 0 | 4 | K | 2 |  |  |  | ROZPOCET |  |  |  |  | 38190 | 0 | 0 | 0 | 0 | 1 | 38190 | 4 | 1819385594
| PP |  | Základy z betonu prostého desky z betonu kamenem neprokládaného tř. C 16/20 | [14 empty] | PP | 2
| Online PSC |  | https://podminky.urs.cz/item/CS_URS_2023_01/273313611 | [14 empty] | Online PSC | 2
| VV |  | "dle projektové dokumentace, technické zprávy a výkazu projektanta" | [14 empty] | VV | 2 | 1 | True | 0 | ROZPOCET
| VV |  | "Podkladní beton tl. 150mm u opěrné zdi z betonu C16/20 - 10. úsek" | [14 empty] | VV | 2 | 1 | True | 0 | ROZPOCET
| VV |  | 2,0*0,150*33,50 |  | 10.05 | [12 empty] | VV | 2 | 2 | True | 1 | ROZPOCET
32 | K | 274313711 | Základové pásy z betonu tř. C 20/25 | m3 | 26.68 | 3900 | 104052 | CS ÚRS 2023 01 |  | základní |  | 0 | 2.5019 | 66.7499 | 0 | 0 | 4 | K | 2 |  |  |  | ROZPOCET |  |  |  |  | 104052 | 0 | 0 | 0 | 0 | 1 | 104052 | 4 | 336560306
| PP |  | Základy z betonu prostého pasy betonu kamenem neprokládaného tř. C 20/25 | [14 empty] | PP | 2
| Online PSC |  | https://podminky.urs.cz/item/CS_URS_2023_01/274313711 | [14 empty] | Online PSC | 2
| VV |  | "dle projektové dokumentace, technické zprávy a výkazu projektanta" | [14 empty] | VV | 2 | 1 | True | 0 | ROZPOCET
| VV |  | "Betonové lože C20/25 XF3 pro palisády" | [14 empty] | VV | 2 | 1 | True | 0 | ROZPOCET
| VV |  | "12. úsek" 67,50*0,290 |  | 19.575 | [12 empty] | VV | 2 | 2 | True | 0 | ROZPOCET
| VV |  | "13. úsek" 24,50*0,290 |  | 7.105 | [12 empty] | VV | 2 | 2 | True | 0 | ROZPOCET
| VV |  | Součet |  | 26.68 | [12 empty] | VV | 2 | 4 | True | 1 | ROZPOCET
33 | K | 275313611 | Základové patky z betonu tř. C 16/20 | m3 | 1.248 | 4012 | 5006.98 | CS ÚRS 2023 01 |  | základní |  | 0 | 2.301 | 2.8717 | 0 | 0 | 4 | K | 2 |  |  |  | ROZPOCET |  |  |  |  | 5006.98 | 0 | 0 | 0 | 0 | 1 | 5006.98 | 4 | 1775602194
| PP |  | Základy z betonu prostého patky a bloky z betonu kamenem neprokládaného tř. C 16/20 | [14 empty] | PP | 2
| Online PSC |  | https://podminky.urs.cz/item/CS_URS_2023_01/275313611 | [14 empty] | Online PSC | 2
| VV |  | "dle technické zprávy, výkresových příloh projektové dokumentace a dle výkazu projektanta" | [14 empty] | VV | 2 | 1 | True | 0 | ROZPOCET
| VV |  | "Základ ocelového zábradlí z betonu C16/20 - 10. úsek" | [14 empty] | VV | 2 | 1 | True | 0 | ROZPOCET
| VV |  | 0,40*0,40*0,60*13 |  | 1.248 | [12 empty] | VV | 2 | 2 | True | 1 | ROZPOCET
| D | 3 | Svislé a kompletní konstrukce |  |  |  | 1290998.38 |  |  |  |  | 0 |  | 71.4004 |  | 0 | 1 | D | 1 |  |  |  | ROZPOCET | [10 empty] | 1290998.38
34 | K | 327323128 | Opěrné zdi a valy ze ŽB tř. C 30/37 | m3 | 46.9 | 4900 | 229810 | CS ÚRS 2023 01 |  | základní |  | 0 | 0 | 0 | 0 | 0 | 4 | K | 2 |  |  |  | ROZPOCET |  |  |  |  | 229810 | 0 | 0 | 0 | 0 | 1 | 229810 | 4 | -1264053443
| PP |  | Opěrné zdi a valy z betonu železového bez zvláštních nároků na vliv prostředí tř. C 30/37 | [14 empty] | PP | 2
| Online PSC |  | https://podminky.urs.cz/item/CS_URS_2023_01/327323128 | [14 empty] | Online PSC | 2
| VV |  | "dle projektové dokumentace, technické zprávy a výkazu projektanta" | [14 empty] | VV | 2 | 1 | True | 0 | ROZPOCET
| VV |  | "Monolitická opěrná zeď u bezejmeného toku z betonu C25/37 - 10. úsek" | [14 empty] | VV | 2 | 1 | True | 0 | ROZPOCET
| VV |  | 1,40*33,50 |  | 46.9 | [12 empty] | VV | 2 | 2 | True | 1 | ROZPOCET
35 | K | 327351211 | Bednění opěrných zdí a valů svislých i skloněných zřízení | m2 | 174.2 | 1490 | 259558 | CS ÚRS 2023 01 |  | základní |  | 0 | 0.00237 | 0.41285 | 0 | 0 | 4 | K | 2 |  |  |  | ROZPOCET |  |  |  |  | 259558 | 0 | 0 | 0 | 0 | 1 | 259558 | 4 | -322885438
| PP |  | Bednění opěrných zdí a valů svislých i skloněných, výšky do 20 m zřízení | [14 empty] | PP | 2
| Online PSC |  | https://podminky.urs.cz/item/CS_URS_2023_01/327351211 | [14 empty] | Online PSC | 2
| VV |  | "dle projektové dokumentace, technické zprávy a výkazu projektanta" | [14 empty] | VV | 2 | 1 | True | 0 | ROZPOCET
| VV |  | "Bednění opěrné zdi - 10. úsek" | [14 empty] | VV | 2 | 1 | True | 0 | ROZPOCET
| VV |  | (3,050+2,150)*33,50 |  | 174.2 | [12 empty] | VV | 2 | 2 | True | 1 | ROZPOCET
36 | K | 327351221 | Bednění opěrných zdí a valů svislých i skloněných odstranění | m2 | 174.2 | 366 | 63757.2 | CS ÚRS 2023 01 |  | základní |  | 0 | 0 | 0 | 0 | 0 | 4 | K | 2 |  |  |  | ROZPOCET |  |  |  |  | 63757.2 | 0 | 0 | 0 | 0 | 1 | 63757.2 | 4 | 463380271
| PP |  | Bednění opěrných zdí a valů svislých i skloněných, výšky do 20 m odstranění | [14 empty] | PP | 2
| Online PSC |  | https://podminky.urs.cz/item/CS_URS_2023_01/327351221 | [14 empty] | Online PSC | 2
37 | K | 327361006 | Výztuž opěrných zdí a valů D 12 mm z betonářské oceli 10 505 | t | 4.69 | 60000 | 281400 | CS ÚRS 2023 01 |  | základní |  | 0 | 1.0436 | 4.8944 | 0 | 0 | 4 | K | 2 |  |  |  | ROZPOCET |  |  |  |  | 281400 | 0 | 0 | 0 | 0 | 1 | 281400 | 4 | -1350087354
| PP |  | Výztuž opěrných zdí a valů průměru do 12 mm, z oceli 10 505 (R) nebo BSt 500 | [14 empty] | PP | 2
| Online PSC |  | https://podminky.urs.cz/item/CS_URS_2023_01/327361006 | [14 empty] | Online PSC | 2
| VV |  | "dle projektové dokumentace, technické zprávy a výkazu projektanta" | [14 empty] | VV | 2 | 1 | True | 0 | ROZPOCET
| VV |  | "Monolitická opěrná zeď u bezejmeného toku z betonu C25/37 - 10. úsek" | [14 empty] | VV | 2 | 1 | True | 0 | ROZPOCET
| VV |  | "podíl vyztužení 100 kg / m3" | [14 empty] | VV | 2 | 1 | True | 0 | ROZPOCET
| VV |  | 46,90*100*0,001 |  | 4.69 | [12 empty] | VV | 2 | 2 | True | 1 | ROZPOCET
38 | K | 339921133 | Osazování betonových palisád do betonového základu v řadě výšky prvku přes 1 do 1,5 m | m | 92 | 1090 | 100280 | CS ÚRS 2023 01 |  | základní |  | 0 | 0.29757 | 27.3764 | 0 | 0 | 4 | K | 2 |  |  |  | ROZPOCET |  |  |  |  | 100280 | 0 | 0 | 0 | 0 | 1 | 100280 | 4 | 1124970739
| PP |  | Osazování palisád betonových v řadě se zabetonováním výšky palisády přes 1000 do 1500 mm | [14 empty] | PP | 2
| Online PSC |  | https://podminky.urs.cz/item/CS_URS_2023_01/339921133 | [14 empty] | Online PSC | 2
| VV |  | "dle projektové dokumentace, technické zprávy a výkazu projektanta" | [14 empty] | VV | 2 | 1 | True | 0 | ROZPOCET
| VV |  | "Opěrná zeď z betonové palisády 180/120/1200mm" | [14 empty] | VV | 2 | 1 | True | 0 | ROZPOCET
| VV |  | "12. úsek" 67,50 |  | 67.5 | [12 empty] | VV | 2 | 2 | True | 0 | ROZPOCET
| VV |  | "13. úsek" 24,50 |  | 24.5 | [12 empty] | VV | 2 | 2 | True | 0 | ROZPOCET
| VV |  | Součet |  | 92 | [12 empty] | VV | 2 | 4 | True | 1 | ROZPOCET
39 | M | 5922841R | palisáda betonová přírodní 180x120x1200mm | kus | 774.333 | 460 | 356193.18 |  |  | základní |  | 0 | 0.05 | 38.7167 | 0 | 0 | 8 | M | 2 |  |  |  | ROZPOCET |  |  |  |  | 356193.18 | 0 | 0 | 0 | 0 | 1 | 356193.18 | 4 | 371780170
| PP |  | palisáda betonová přírodní 180x120x1200mm | [14 empty] | PP | 2
| VV |  | "viz pol. 339921133 + ztratné 1%" | [14 empty] | VV | 2 | 1 | True | 0 | ROZPOCET
| VV |  | 92,0/0,120*1,01 |  | 774.333 | [12 empty] | VV | 2 | 2 | True | 1 | ROZPOCET
| D | 4 | Vodorovné konstrukce |  |  |  | 202178.54 |  |  |  |  | 0 |  | 32.6711 |  | 0 | 1 | D | 1 |  |  |  | ROZPOCET | [10 empty] | 202178.54
40 | K | 451313521 | Podkladní vrstva z betonu prostého se zvýšenými nároky na prostředí pod dlažbu tl přes 100 do 150 mm | m2 | 7.5 | 669 | 5017.5 | CS ÚRS 2023 01 |  | základní |  | 0 | 0 | 0 | 0 | 0 | 4 | K | 2 |  |  |  | ROZPOCET |  |  |  |  | 5017.5 | 0 | 0 | 0 | 0 | 1 | 5017.5 | 4 | -988991086
| PP |  | Podkladní vrstva z betonu prostého pod dlažbu se zvýšenými nároky na prostředí tl. přes 100 do 150 mm | [14 empty] | PP | 2
| Online PSC |  | https://podminky.urs.cz/item/CS_URS_2023_01/451313521 | [14 empty] | Online PSC | 2
| VV |  | "dle technické zprávy, výkresových příloh projektové dokumentace a dle výkazu projektanta" | [14 empty] | VV | 2 | 1 | True | 0 | ROZPOCET
| VV |  | "Obložení břehu roku lomovým kamenem tl. 150mm do bet. lože C16/20 tl. 150mm - 7. úsek" 3,920 |  | 3.92 | [12 empty] | VV | 2 | 2 | True | 0 | ROZPOCET
| VV |  | "Obložení břehu roku lomovým kamenem tl. 150mm do bet. lože C16/20 tl. 150mm - 8. úsek" 3,580 |  | 3.58 | [12 empty] | VV | 2 | 2 | True | 0 | ROZPOCET
| VV |  | Součet |  | 7.5 | [12 empty] | VV | 2 | 4 | True | 1 | ROZPOCET
41 | K | 451572111 | Lože pod potrubí otevřený výkop z kameniva drobného těženého | m3 | 16.076 | 1450 | 23310.2 | CS ÚRS 2023 01 |  | základní |  | 0 | 0 | 0 | 0 | 0 | 4 | K | 2 |  |  |  | ROZPOCET |  |  |  |  | 23310.2 | 0 | 0 | 0 | 0 | 1 | 23310.2 | 4 | 184444901
| PP |  | Lože pod potrubí, stoky a drobné objekty v otevřeném výkopu z kameniva drobného těženého 0 až 4 mm | [14 empty] | PP | 2
| Online PSC |  | https://podminky.urs.cz/item/CS_URS_2023_01/451572111 | [14 empty] | Online PSC | 2
| VV |  | "dle technické zprávy, výkresových příloh projektové dokumentace a dle výkazu projektanta" | [14 empty] | VV | 2 | 1 | True | 0 | ROZPOCET
| VV |  | "Lože přípojek ze štěrkopísku 0/4mm tl. 100mm" | [14 empty] | VV | 2 | 1 | True | 0 | ROZPOCET
| VV |  | "1. úsek" 0,8*0,1*(3,7+5,2) |  | 0.712 | [12 empty] | VV | 2 | 2 | True | 0 | ROZPOCET
| VV |  | "2. úsek" 0,8*0,1*1,6 |  | 0.128 | [12 empty] | VV | 2 | 2 | True | 0 | ROZPOCET
| VV |  | "3. úsek" 0,8*0,1*1,0 |  | 0.08 | [12 empty] | VV | 2 | 2 | True | 0 | ROZPOCET
| VV |  | "4. úsek" 0,8*0,1*4,0 |  | 0.32 | [12 empty] | VV | 2 | 2 | True | 0 | ROZPOCET
| VV |  | "5. úsek" 0,8*0,1*(3,60+2,40) |  | 0.48 | [12 empty] | VV | 2 | 2 | True | 0 | ROZPOCET
| VV |  | "6. úsek" 0,8*0,1*43,20 |  | 3.456 | [12 empty] | VV | 2 | 2 | True | 0 | ROZPOCET
| VV |  | "7. úsek" 0,8*0,1*11,50 |  | 0.92 | [12 empty] | VV | 2 | 2 | True | 0 | ROZPOCET
| VV |  | "8. úsek" 0,8*0,1*(23,0+33,0) |  | 4.48 | [12 empty] | VV | 2 | 2 | True | 0 | ROZPOCET
| VV |  | "9. úsek" 0,8*0,1*(9,20+1,350) |  | 0.844 | [12 empty] | VV | 2 | 2 | True | 0 | ROZPOCET
| VV |  | "11. úsek" 0,8*0,1*29,30 |  | 2.344 | [12 empty] | VV | 2 | 2 | True | 0 | ROZPOCET
| VV |  | "zastávka BUS č. 1" 0,8*0,1*28,90 |  | 2.312 | [12 empty] | VV | 2 | 2 | True | 0 | ROZPOCET
| VV |  | Součet |  | 16.076 | [12 empty] | VV | 2 | 4 | True | 1 | ROZPOCET
42 | K | 452311131 | Podkladní desky z betonu prostého bez zvýšených nároků na prostředí tř. C 12/15 otevřený výkop | m3 | 2.912 | 3640 | 10599.68 | CS ÚRS 2023 01 |  | základní |  | 0 | 0 | 0 | 0 | 0 | 4 | K | 2 |  |  |  | ROZPOCET |  |  |  |  | 10599.68 | 0 | 0 | 0 | 0 | 1 | 10599.68 | 4 | -1730111159
| PP |  | Podkladní a zajišťovací konstrukce z betonu prostého v otevřeném výkopu bez zvýšených nároků na prostředí desky pod potrubí, stoky a drobné objekty z betonu tř. C 12/15 | [14 empty] | PP | 2
| Online PSC |  | https://podminky.urs.cz/item/CS_URS_2023_01/452311131 | [14 empty] | Online PSC | 2
| VV |  | "viz 09_Uliční vpusti a přípojky + technická zpráva" | [14 empty] | VV | 2 | 1 | True | 0 | ROZPOCET
| VV |  | "Betonové lože C 12/15 tl. 100 mm u obrubníkové vpusti " | [14 empty] | VV | 2 | 1 | True | 0 | ROZPOCET
| VV |  | "1. úsek" 2,0*1,150*1,150*0,10 |  | 0.265 | [12 empty] | VV | 2 | 2 | True | 0 | ROZPOCET
| VV |  | "2. úsek" 2,0*1,150*1,150*0,10 |  | 0.265 | [12 empty] | VV | 2 | 2 | True | 0 | ROZPOCET
| VV |  | "3. úsek" 2,0*1,150*1,150*0,10 |  | 0.265 | [12 empty] | VV | 2 | 2 | True | 0 | ROZPOCET
| VV |  | "4. úsek" 1,0*1,150*1,150*0,10 |  | 0.132 | [12 empty] | VV | 2 | 2 | True | 0 | ROZPOCET
| VV |  | "5. úsek" 2,0*1,150*1,150*0,10 |  | 0.265 | [12 empty] | VV | 2 | 2 | True | 0 | ROZPOCET
| VV |  | "6. úsek" 2,0*1,150*1,150*0,10 |  | 0.265 | [12 empty] | VV | 2 | 2 | True | 0 | ROZPOCET
| VV |  | "7. úsek" 1,0*1,150*1,150*0,10 |  | 0.132 | [12 empty] | VV | 2 | 2 | True | 0 | ROZPOCET
| VV |  | "8. úsek" 3,0*1,150*1,150*0,10 |  | 0.397 | [12 empty] | VV | 2 | 2 | True | 0 | ROZPOCET
| VV |  | "9. úsek" 5,0*1,150*1,150*0,10 |  | 0.661 | [12 empty] | VV | 2 | 2 | True | 0 | ROZPOCET
| VV |  | "11. úsek" 2,0*1,150*1,150*0,10 |  | 0.265 | [12 empty] | VV | 2 | 2 | True | 0 | ROZPOCET
| VV |  | Součet |  | 2.912 | [12 empty] | VV | 2 | 4 | True | 1 | ROZPOCET
43 | K | 452311151 | Podkladní desky z betonu prostého bez zvýšených nároků na prostředí tř. C 20/25 otevřený výkop | m3 | 6.988 | 4070 | 28441.16 | CS ÚRS 2023 01 |  | základní |  | 0 | 0 | 0 | 0 | 0 | 4 | K | 2 |  |  |  | ROZPOCET |  |  |  |  | 28441.16 | 0 | 0 | 0 | 0 | 1 | 28441.16 | 4 | 1098084340
| PP |  | Podkladní a zajišťovací konstrukce z betonu prostého v otevřeném výkopu bez zvýšených nároků na prostředí desky pod potrubí, stoky a drobné objekty z betonu tř. C 20/25 | [14 empty] | PP | 2
| Online PSC |  | https://podminky.urs.cz/item/CS_URS_2023_01/452311151 | [14 empty] | Online PSC | 2
| VV |  | "dle technické zprávy, výkresových příloh projektové dokumentace a dle výkazu projektanta" | [14 empty] | VV | 2 | 1 | True | 0 | ROZPOCET
| VV |  | "Betonové lože liniových žlabů z betonu C20/25 XF3" | [14 empty] | VV | 2 | 1 | True | 0 | ROZPOCET
| VV |  | "1. úsek" (4,45+3,05+7,6+1,4+1,3)*0,15 |  | 2.67 | [12 empty] | VV | 2 | 2 | True | 0 | ROZPOCET
| VV |  | "5. úsek" 3,61*0,15 |  | 0.542 | [12 empty] | VV | 2 | 2 | True | 0 | ROZPOCET
| VV |  | "8. úsek" 12,0*0,15 |  | 1.8 | [12 empty] | VV | 2 | 2 | True | 0 | ROZPOCET
| VV |  | "9. úsek" 5,27*0,15 |  | 0.791 | [12 empty] | VV | 2 | 2 | True | 0 | ROZPOCET
| VV |  | "10. úsek" (2,4+2,4+3,1)*0,15 |  | 1.185 | [12 empty] | VV | 2 | 2 | True | 0 | ROZPOCET
| VV |  | Součet |  | 6.988 | [12 empty] | VV | 2 | 4 | True | 1 | ROZPOCET
44 | K | 463212111 | Rovnanina z lomového kamene upraveného s vyklínováním spár úlomky kamene | m3 | 13.57 | 8000 | 108560 | CS ÚRS 2023 01 |  | základní |  | 0 | 1.9968 | 27.0966 | 0 | 0 | 4 | K | 2 |  |  |  | ROZPOCET |  |  |  |  | 108560 | 0 | 0 | 0 | 0 | 1 | 108560 | 4 | -256786683
| PP |  | Rovnanina z lomového kamene upraveného, tříděného jakékoliv tloušťky rovnaniny s vyklínováním spár a dutin úlomky kamene | [14 empty] | PP | 2
| Online PSC |  | https://podminky.urs.cz/item/CS_URS_2023_01/463212111 | [14 empty] | Online PSC | 2
| VV |  | "dle technické zprávy, výkresových příloh projektové dokumentace a dle výkazu projektanta" | [14 empty] | VV | 2 | 1 | True | 0 | ROZPOCET
| VV |  | "Kamenná rovnanina v rámci bezejmeného toku u opěrné zdi z lomového kameniva - 10. úsek" | [14 empty] | VV | 2 | 1 | True | 0 | ROZPOCET
| VV |  | 0,20*67,850 |  | 13.57 | [12 empty] | VV | 2 | 2 | True | 1 | ROZPOCET
45 | K | 465513127 | Dlažba z lomového kamene na cementovou maltu s vyspárováním tl 200 mm | m2 | 7.5 | 3500 | 26250 | CS ÚRS 2023 01 |  | základní |  | 0 | 0.74327 | 5.5745 | 0 | 0 | 4 | K | 2 |  |  |  | ROZPOCET |  |  |  |  | 26250 | 0 | 0 | 0 | 0 | 1 | 26250 | 4 | 856701810
| PP |  | Dlažba z lomového kamene lomařsky upraveného na cementovou maltu, s vyspárováním cementovou maltou, tl. kamene 200 mm | [14 empty] | PP | 2
| Online PSC |  | https://podminky.urs.cz/item/CS_URS_2023_01/465513127 | [14 empty] | Online PSC | 2
| VV |  | "dle technické zprávy, výkresových příloh projektové dokumentace a dle výkazu projektanta" | [14 empty] | VV | 2 | 1 | True | 0 | ROZPOCET
| VV |  | "Obložení břehu roku lomovým kamenem tl. 150mm do bet. lože C16/20 tl. 150mm - 7. úsek" 3,920 |  | 3.92 | [12 empty] | VV | 2 | 2 | True | 0 | ROZPOCET
| VV |  | "Obložení břehu roku lomovým kamenem tl. 150mm do bet. lože C16/20 tl. 150mm - 8. úsek" 3,580 |  | 3.58 | [12 empty] | VV | 2 | 2 | True | 0 | ROZPOCET
| VV |  | Součet |  | 7.5 | [12 empty] | VV | 2 | 4 | True | 1 | ROZPOCET
| D | 5 | Komunikace pozemní |  |  |  | 4673961.69 |  |  |  |  | 0 |  | 594.5724 |  | 0 | 1 | D | 1 |  |  |  | ROZPOCET | [10 empty] | 4673961.69
46 | K | 564841113 | Podklad ze štěrkodrtě ŠD plochy přes 100 m2 tl 140 mm | m2 | 135.28 | 178 | 24079.84 | CS ÚRS 2023 01 |  | základní |  | 0 | 0 | 0 | 0 | 0 | 4 | K | 2 |  |  |  | ROZPOCET |  |  |  |  | 24079.84 | 0 | 0 | 0 | 0 | 1 | 24079.84 | 4 | -1562060461
| PP |  | Podklad ze štěrkodrti ŠD s rozprostřením a zhutněním plochy přes 100 m2, po zhutnění tl. 140 mm | [14 empty] | PP | 2
| Online PSC |  | https://podminky.urs.cz/item/CS_URS_2023_01/564841113 | [14 empty] | Online PSC | 2
| VV |  | "dle technické zprávy, výkresových příloh projektové dokumentace a dle výkazu projektanta" | [14 empty] | VV | 2 | 1 | True | 0 | ROZPOCET
| VV |  | "ŠD fr. 0-32 mm" | [14 empty] | VV | 2 | 1 | True | 0 | ROZPOCET
| VV |  | "Úprava asfaltu u napojení místních a účelových komunikací - asfaltový beton - skladba 4" 135,280 |  | 135.28 | [12 empty] | VV | 2 | 2 | True | 1 | ROZPOCET
47 | K | 564851111 | Podklad ze štěrkodrtě ŠD plochy přes 100 m2 tl 150 mm | m2 | 1588.334 | 189 | 300195.13 | CS ÚRS 2023 01 |  | základní |  | 0 | 0 | 0 | 0 | 0 | 4 | K | 2 |  |  |  | ROZPOCET |  |  |  |  | 300195.13 | 0 | 0 | 0 | 0 | 1 | 300195.13 | 4 | -734100891
| PP |  | Podklad ze štěrkodrti ŠD s rozprostřením a zhutněním plochy přes 100 m2, po zhutnění tl. 150 mm | [14 empty] | PP | 2
| Online PSC |  | https://podminky.urs.cz/item/CS_URS_2023_01/564851111 | [14 empty] | Online PSC | 2
| VV |  | "dle technické zprávy, výkresových příloh projektové dokumentace a dle výkazu projektanta" | [14 empty] | VV | 2 | 1 | True | 0 | ROZPOCET
| VV |  | "Podsyp ze štěrkodrti 0,32mm tl. 150 mm pod betonové silniční obrubníky" | [14 empty] | VV | 2 | 1 | True | 0 | ROZPOCET
| VV |  | "1. úsek" 8,840/0,150 |  | 58.933 | [12 empty] | VV | 2 | 2 | True | 0 | ROZPOCET
| VV |  | "2. úsek" 2,170/0,150 |  | 14.467 | [12 empty] | VV | 2 | 2 | True | 0 | ROZPOCET
| VV |  | "3. úsek" 2,780/0,150 |  | 18.533 | [12 empty] | VV | 2 | 2 | True | 0 | ROZPOCET
| VV |  | "4. úsek" 7,670/0,150 |  | 51.133 | [12 empty] | VV | 2 | 2 | True | 0 | ROZPOCET
| VV |  | "5. úsek" 10,540/0,150 |  | 70.267 | [12 empty] | VV | 2 | 2 | True | 0 | ROZPOCET
| VV |  | "6. úsek" 13,810/0,150 |  | 92.067 | [12 empty] | VV | 2 | 2 | True | 0 | ROZPOCET
| VV |  | "7. úsek" 2,840/0,150 |  | 18.933 | [12 empty] | VV | 2 | 2 | True | 0 | ROZPOCET
| VV |  | "8. úsek" 11,050/0,150 |  | 73.667 | [12 empty] | VV | 2 | 2 | True | 0 | ROZPOCET
| VV |  | "9. úsek" 22,170/0,150 |  | 147.8 | [12 empty] | VV | 2 | 2 | True | 0 | ROZPOCET
| VV |  | "10. úsek" 8,420/0,150 |  | 56.133 | [12 empty] | VV | 2 | 2 | True | 0 | ROZPOCET
| VV |  | "11. úsek" 10,390/0,150 |  | 69.267 | [12 empty] | VV | 2 | 2 | True | 0 | ROZPOCET
| VV |  | "12. úsek" 12,460/0,150 |  | 83.067 | [12 empty] | VV | 2 | 2 | True | 0 | ROZPOCET
| VV |  | "13. úsek" 8,080/0,150 |  | 53.867 | [12 empty] | VV | 2 | 2 | True | 0 | ROZPOCET
| VV |  | Mezisoučet |  | 808.134 | [12 empty] | VV | 2 | 3 | True | 0 | ROZPOCET
| VV |  | "ŠD fr. 0/63 mm" | [14 empty] | VV | 2 | 1 | True | 0 | ROZPOCET
| VV |  | "Úprava na silnici kolem obrubníku - asfaltový beton - skladba 6" 765,40 |  | 765.4 | [12 empty] | VV | 2 | 2 | True | 0 | ROZPOCET
| VV |  | "Doplnění nové konstrukce v místě vedení přípojky od vpustí přes silnici III/10815 - skladba 6 - 8. úsek" 0,80*5,50+6,50*0,80 |  | 9.6 | [12 empty] | VV | 2 | 2 | True | 0 | ROZPOCET
| VV |  | "Doplnění nové konstrukce v místě vedení přípojky od vpustí přes silnici III/10815 - skladba 6 - 11. úsek" 6,50*0,80 |  | 5.2 | [12 empty] | VV | 2 | 2 | True | 0 | ROZPOCET
| VV |  | Součet |  | 1588.334 | [12 empty] | VV | 2 | 4 | True | 1 | ROZPOCET
48 | K | 564851113 | Podklad ze štěrkodrtě ŠD plochy přes 100 m2 tl 170 mm | m2 | 2351.74 | 212 | 498568.88 | CS ÚRS 2023 01 |  | základní |  | 0 | 0 | 0 | 0 | 0 | 4 | K | 2 |  |  |  | ROZPOCET |  |  |  |  | 498568.88 | 0 | 0 | 0 | 0 | 1 | 498568.88 | 4 | -1491662603
| PP |  | Podklad ze štěrkodrti ŠD s rozprostřením a zhutněním plochy přes 100 m2, po zhutnění tl. 170 mm | [14 empty] | PP | 2
| Online PSC |  | https://podminky.urs.cz/item/CS_URS_2023_01/564851113 | [14 empty] | Online PSC | 2
| VV |  | "dle technické zprávy, výkresových příloh projektové dokumentace a dle výkazu projektanta" | [14 empty] | VV | 2 | 1 | True | 0 | ROZPOCET
| VV |  | "ŠD fr. 0-32 mm" | [14 empty] | VV | 2 | 1 | True | 0 | ROZPOCET
| VV |  | "Plocha chodníku - betonová dlažba 200/200/60mm bez fazet, barva přírodní - skladba 1" 2170,330 |  | 2170.33 | [12 empty] | VV | 2 | 2 | True | 0 | ROZPOCET
| VV |  | "Plocha chodníku - slepecká dlažba 100/200/60mm, barva červená - skladba 1" 89,90 |  | 89.9 | [12 empty] | VV | 2 | 2 | True | 0 | ROZPOCET
| VV |  | "Plocha chodníku kontrastní pás - betonová dlažba 200/200/60mm, barva písková - skladba 1" 4,80 |  | 4.8 | [12 empty] | VV | 2 | 2 | True | 0 | ROZPOCET
| VV |  | "Plocha chodníku na lávce, betonová dlažba 200/200/60mm bez fazet s ložem ze štěrku 4/8mm tl. 40mm - 10. úsek" 18,850 |  | 18.85 | [12 empty] | VV | 2 | 2 | True | 0 | ROZPOCET
| VV |  | "Plocha chodníku na propojení na přechod pro chodce - betonová dlažba 200/200/60mm, barva přírodní - skladba 1" 13,350 |  | 13.35 | [12 empty] | VV | 2 | 2 | True | 0 | ROZPOCET
| VV |  | "Plocha chodníku na propojení na přechod pro chodce - slepecká dlažba 100/200/60mm, barva červená - skladba 1 - 1. úsek" 4,050 |  | 4.05 | [12 empty] | VV | 2 | 2 | True | 0 | ROZPOCET
| VV |  | "Plocha chodníku u zastávku BUS č. 1 - betonová dlažba 200/200/60mm, barva přírodní - skladba 1" 42,140 |  | 42.14 | [12 empty] | VV | 2 | 2 | True | 0 | ROZPOCET
| VV |  | "Plocha chodníku - slepecká dlažba 100/200/60mm, barva červená - skladba 1 - 8. úsek" 3,520 |  | 3.52 | [12 empty] | VV | 2 | 2 | True | 0 | ROZPOCET
| VV |  | "Plocha chodníku kontrastní pás - betonová dlažba 200/200/60mm, barva písková - skladba 1 - 8. úsek" 4,80 |  | 4.8 | [12 empty] | VV | 2 | 2 | True | 0 | ROZPOCET
| VV |  | Součet |  | 2351.74 | [12 empty] | VV | 2 | 4 | True | 1 | ROZPOCET
49 | K | 564861111 | Podklad ze štěrkodrtě ŠD plochy přes 100 m2 tl 200 mm | m2 | 210.43 | 248 | 52186.64 | CS ÚRS 2023 01 |  | základní |  | 0 | 0 | 0 | 0 | 0 | 4 | K | 2 |  |  |  | ROZPOCET |  |  |  |  | 52186.64 | 0 | 0 | 0 | 0 | 1 | 52186.64 | 4 | 620537777
| PP |  | Podklad ze štěrkodrti ŠD s rozprostřením a zhutněním plochy přes 100 m2, po zhutnění tl. 200 mm | [14 empty] | PP | 2
| Online PSC |  | https://podminky.urs.cz/item/CS_URS_2023_01/564861111 | [14 empty] | Online PSC | 2
| VV |  | "dle technické zprávy, výkresových příloh projektové dokumentace a dle výkazu projektanta" | [14 empty] | VV | 2 | 1 | True | 0 | ROZPOCET
| VV |  | "ŠD fr. 0-63 mm" | [14 empty] | VV | 2 | 1 | True | 0 | ROZPOCET
| VV |  | "Plocha zastávky BUS č.1 - cementobetonový kryt - skladba 3" 75,150 |  | 75.15 | [12 empty] | VV | 2 | 2 | True | 0 | ROZPOCET
| VV |  | "Úprava asfaltu u napojení místních a účelových komunikací - asfaltový beton - skladba 4" 135,280 |  | 135.28 | [12 empty] | VV | 2 | 2 | True | 0 | ROZPOCET
| VV |  | Součet |  | 210.43 | [12 empty] | VV | 2 | 4 | True | 1 | ROZPOCET
50 | K | 564871111 | Podklad ze štěrkodrtě ŠD plochy přes 100 m2 tl 250 mm | m2 | 271.048 | 350 | 94866.8 | CS ÚRS 2023 01 |  | základní |  | 0 | 0 | 0 | 0 | 0 | 4 | K | 2 |  |  |  | ROZPOCET |  |  |  |  | 94866.8 | 0 | 0 | 0 | 0 | 1 | 94866.8 | 4 | 2109815155
| PP |  | Podklad ze štěrkodrti ŠD s rozprostřením a zhutněním plochy přes 100 m2, po zhutnění tl. 250 mm | [14 empty] | PP | 2
| Online PSC |  | https://podminky.urs.cz/item/CS_URS_2023_01/564871111 | [14 empty] | Online PSC | 2
| VV |  | "dle technické zprávy, výkresových příloh projektové dokumentace a dle výkazu projektanta" | [14 empty] | VV | 2 | 1 | True | 0 | ROZPOCET
| VV |  | "ŠD fr. 0-32 mm" | [14 empty] | VV | 2 | 1 | True | 0 | ROZPOCET
| VV |  | "Plocha vjezdů - betonová dlažba 200/200/80mm bez fazet, barva přírodní - skladba 2" 212,840 |  | 212.84 | [12 empty] | VV | 2 | 2 | True | 0 | ROZPOCET
| VV |  | "Plocha vjezdu - slepecká dlažba 100/200/80mm, barva červená - skladba 2" 50,648 |  | 50.648 | [12 empty] | VV | 2 | 2 | True | 0 | ROZPOCET
| VV |  | "Plocha vjezdu umělá vodící linie - betonová žlábková dlažba 200/200/80mm, barva přírodní" 7,560 |  | 7.56 | [12 empty] | VV | 2 | 2 | True | 0 | ROZPOCET
| VV |  | Součet |  | 271.048 | [12 empty] | VV | 2 | 4 | True | 1 | ROZPOCET
51 | K | 565145101 | Asfaltový beton vrstva podkladní ACP 16 (obalované kamenivo OKS) tl 60 mm š do 1,5 m | m2 | 915.48 | 690 | 631681.2 | CS ÚRS 2023 01 |  | základní |  | 0 | 0 | 0 | 0 | 0 | 4 | K | 2 |  |  |  | ROZPOCET |  |  |  |  | 631681.2 | 0 | 0 | 0 | 0 | 1 | 631681.2 | 4 | 1810589809
| PP |  | Asfaltový beton vrstva podkladní ACP 16 (obalované kamenivo střednězrnné - OKS) s rozprostřením a zhutněním v pruhu šířky do 1,5 m, po zhutnění tl. 60 mm | [14 empty] | PP | 2
| Online PSC |  | https://podminky.urs.cz/item/CS_URS_2023_01/565145101 | [14 empty] | Online PSC | 2
| VV |  | "dle technické zprávy, výkresových příloh projektové dokumentace a dle výkazu projektanta" | [14 empty] | VV | 2 | 1 | True | 0 | ROZPOCET
| VV |  | "Úprava na silnici kolem obrubníku - asfaltový beton - skladba 6" 765,40 |  | 765.4 | [12 empty] | VV | 2 | 2 | True | 0 | ROZPOCET
| VV |  | "Doplnění nové konstrukce v místě vedení přípojky od vpustí přes silnici III/10815 - skladba 6 - 8. úsek" 0,80*5,50+6,50*0,80 |  | 9.6 | [12 empty] | VV | 2 | 2 | True | 0 | ROZPOCET
| VV |  | "Doplnění nové konstrukce v místě vedení přípojky od vpustí přes silnici III/10815 - skladba 6 - 11. úsek" 6,50*0,80 |  | 5.2 | [12 empty] | VV | 2 | 2 | True | 0 | ROZPOCET
| VV |  | "Úprava asfaltu u napojení místních a účelových komunikací - asfaltový beton - skladba 4" 135,280 |  | 135.28 | [12 empty] | VV | 2 | 2 | True | 0 | ROZPOCET
| VV |  | Součet |  | 915.48 | [12 empty] | VV | 2 | 4 | True | 1 | ROZPOCET
52 | K | 565231112 | Podklad ze štěrku částečně zpevněného cementovou maltou ŠCM tl 200 mm | m2 | 780.2 | 750 | 585150 | CS ÚRS 2023 01 |  | základní |  | 0 | 0 | 0 | 0 | 0 | 4 | K | 2 |  |  |  | ROZPOCET |  |  |  |  | 585150 | 0 | 0 | 0 | 0 | 1 | 585150 | 4 | 2132072769
| PP |  | Podklad ze štěrku částečně zpevněného cementovou maltou ŠCM s rozprostřením a s hutněním, po zhutnění tl. 200 mm | [14 empty] | PP | 2
| Online PSC |  | https://podminky.urs.cz/item/CS_URS_2023_01/565231112 | [14 empty] | Online PSC | 2
| VV |  | "dle technické zprávy, výkresových příloh projektové dokumentace a dle výkazu projektanta" | [14 empty] | VV | 2 | 1 | True | 0 | ROZPOCET
| VV |  | "Úprava na silnici kolem obrubníku - asfaltový beton - skladba 6" 765,40 |  | 765.4 | [12 empty] | VV | 2 | 2 | True | 0 | ROZPOCET
| VV |  | "Doplnění nové konstrukce v místě vedení přípojky od vpustí přes silnici III/10815 - skladba 6 - 8. úsek" 0,80*5,50+6,50*0,80 |  | 9.6 | [12 empty] | VV | 2 | 2 | True | 0 | ROZPOCET
| VV |  | "Doplnění nové konstrukce v místě vedení přípojky od vpustí přes silnici III/10815 - skladba 6 - 11. úsek" 6,50*0,80 |  | 5.2 | [12 empty] | VV | 2 | 2 | True | 0 | ROZPOCET
| VV |  | Součet |  | 780.2 | [12 empty] | VV | 2 | 4 | True | 1 | ROZPOCET
53 | K | 567133111 | Podklad ze směsi stmelené cementem SC C 5/6 (KSC II) tl 160 mm | m2 | 75.15 | 450 | 33817.5 | CS ÚRS 2023 01 |  | základní |  | 0 | 0 | 0 | 0 | 0 | 4 | K | 2 |  |  |  | ROZPOCET |  |  |  |  | 33817.5 | 0 | 0 | 0 | 0 | 1 | 33817.5 | 4 | 1081828133
| PP |  | Podklad ze směsi stmelené cementem SC bez dilatačních spár, s rozprostřením a zhutněním SC C 5/6 (KSC II), po zhutnění tl. 160 mm | [14 empty] | PP | 2
| Online PSC |  | https://podminky.urs.cz/item/CS_URS_2023_01/567133111 | [14 empty] | Online PSC | 2
| VV |  | "dle technické zprávy, výkresových příloh projektové dokumentace a dle výkazu projektanta" | [14 empty] | VV | 2 | 1 | True | 0 | ROZPOCET
| VV |  | "Plocha zastávky BUS č.1 - cementobetonový kryt - skladba 3" 75,150 |  | 75.15 | [12 empty] | VV | 2 | 2 | True | 1 | ROZPOCET
54 | K | 573111111 | Postřik živičný infiltrační s posypem z asfaltu množství 0,60 kg/m2 | m2 | 135.28 | 19.7 | 2665.02 | CS ÚRS 2023 01 |  | základní |  | 0 | 0 | 0 | 0 | 0 | 4 | K | 2 |  |  |  | ROZPOCET |  |  |  |  | 2665.02 | 0 | 0 | 0 | 0 | 1 | 2665.02 | 4 | 98481462
| PP |  | Postřik infiltrační PI z asfaltu silničního s posypem kamenivem, v množství 0,60 kg/m2 | [14 empty] | PP | 2
| Online PSC |  | https://podminky.urs.cz/item/CS_URS_2023_01/573111111 | [14 empty] | Online PSC | 2
| VV |  | "dle technické zprávy, výkresových příloh projektové dokumentace a dle výkazu projektanta" | [14 empty] | VV | 2 | 1 | True | 0 | ROZPOCET
| VV |  | "Úprava asfaltu u napojení místních a účelových komunikací - asfaltový beton - skladba 4" 135,280 |  | 135.28 | [12 empty] | VV | 2 | 2 | True | 1 | ROZPOCET
55 | K | 573111112 | Postřik živičný infiltrační s posypem z asfaltu množství 1 kg/m2 | m2 | 780.2 | 28.8 | 22469.76 | CS ÚRS 2023 01 |  | základní |  | 0 | 0 | 0 | 0 | 0 | 4 | K | 2 |  |  |  | ROZPOCET |  |  |  |  | 22469.76 | 0 | 0 | 0 | 0 | 1 | 22469.76 | 4 | 568612406
| PP |  | Postřik infiltrační PI z asfaltu silničního s posypem kamenivem, v množství 1,00 kg/m2 | [14 empty] | PP | 2
| Online PSC |  | https://podminky.urs.cz/item/CS_URS_2023_01/573111112 | [14 empty] | Online PSC | 2
| VV |  | "dle technické zprávy, výkresových příloh projektové dokumentace a dle výkazu projektanta" | [14 empty] | VV | 2 | 1 | True | 0 | ROZPOCET
| VV |  | "postřik infiltrační 0,8 kg / m2" | [14 empty] | VV | 2 | 1 | True | 0 | ROZPOCET
| VV |  | "Úprava na silnici kolem obrubníku - asfaltový beton - skladba 6" 765,40 |  | 765.4 | [12 empty] | VV | 2 | 2 | True | 0 | ROZPOCET
| VV |  | "Doplnění nové konstrukce v místě vedení přípojky od vpustí přes silnici III/10815 - skladba 6 - 8. úsek" 0,80*5,50+6,50*0,80 |  | 9.6 | [12 empty] | VV | 2 | 2 | True | 0 | ROZPOCET
| VV |  | "Doplnění nové konstrukce v místě vedení přípojky od vpustí přes silnici III/10815 - skladba 6 - 11. úsek" 6,50*0,80 |  | 5.2 | [12 empty] | VV | 2 | 2 | True | 0 | ROZPOCET
| VV |  | Součet |  | 780.2 | [12 empty] | VV | 2 | 4 | True | 1 | ROZPOCET
56 | K | 573211108 | Postřik živičný spojovací z asfaltu v množství 0,40 kg/m2 | m2 | 135.28 | 10.5 | 1420.44 | CS ÚRS 2023 01 |  | základní |  | 0 | 0 | 0 | 0 | 0 | 4 | K | 2 |  |  |  | ROZPOCET |  |  |  |  | 1420.44 | 0 | 0 | 0 | 0 | 1 | 1420.44 | 4 | 2098831853
| PP |  | Postřik spojovací PS bez posypu kamenivem z asfaltu silničního, v množství 0,40 kg/m2 | [14 empty] | PP | 2
| Online PSC |  | https://podminky.urs.cz/item/CS_URS_2023_01/573211108 | [14 empty] | Online PSC | 2
| VV |  | "dle technické zprávy, výkresových příloh projektové dokumentace a dle výkazu projektanta" | [14 empty] | VV | 2 | 1 | True | 0 | ROZPOCET
| VV |  | "Úprava asfaltu u napojení místních a účelových komunikací - asfaltový beton - skladba 4" 135,280 |  | 135.28 | [12 empty] | VV | 2 | 2 | True | 1 | ROZPOCET
57 | K | 573211111 | Postřik živičný spojovací z asfaltu v množství 0,60 kg/m2 | m2 | 901.32 | 15 | 13519.8 | CS ÚRS 2023 01 |  | základní |  | 0 | 0 | 0 | 0 | 0 | 4 | K | 2 |  |  |  | ROZPOCET |  |  |  |  | 13519.8 | 0 | 0 | 0 | 0 | 1 | 13519.8 | 4 | 671764001
| PP |  | Postřik spojovací PS bez posypu kamenivem z asfaltu silničního, v množství 0,60 kg/m2 | [14 empty] | PP | 2
| Online PSC |  | https://podminky.urs.cz/item/CS_URS_2023_01/573211111 | [14 empty] | Online PSC | 2
| VV |  | "dle technické zprávy, výkresových příloh projektové dokumentace a dle výkazu projektanta" | [14 empty] | VV | 2 | 1 | True | 0 | ROZPOCET
| VV |  | "Úprava na silnici kolem obrubníku - asfaltový beton - skladba 6" 765,40 |  | 765.4 | [12 empty] | VV | 2 | 2 | True | 0 | ROZPOCET
| VV |  | "Doplnění nové konstrukce v místě vedení přípojky od vpustí přes silnici III/10815 - skladba 6 - 8. úsek" 0,80*5,50+6,50*0,80 |  | 9.6 | [12 empty] | VV | 2 | 2 | True | 0 | ROZPOCET
| VV |  | "Doplnění nové konstrukce v místě vedení přípojky od vpustí přes silnici III/10815 - skladba 6 - 11. úsek" 6,50*0,80 |  | 5.2 | [12 empty] | VV | 2 | 2 | True | 0 | ROZPOCET
| VV |  | "Úprava asfaltu u napojení místních a účelových komunikací - ACO 11 tl. 40mm + postřik spojovací asfaltový 0,6kg/m2" 42,950+41,170 |  | 84.12 | [12 empty] | VV | 2 | 2 | True | 0 | ROZPOCET
| VV |  | Mezisoučet |  | 864.32 | [12 empty] | VV | 2 | 3 | True | 0 | ROZPOCET
| VV |  | "Přetažení asfaltu 1,0m, ACO 11 tl. 40mm + postřik spojovací asfaltový 0,6kg/m2 u doplnění konstrukce v místě přípojek" | [14 empty] | VV | 2 | 1 | True | 0 | ROZPOCET
| VV |  | "8. úsek" 2*5,50+2*6,50 |  | 24 | [12 empty] | VV | 2 | 2 | True | 0 | ROZPOCET
| VV |  | "11. úsek" 2*6,50 |  | 13 | [12 empty] | VV | 2 | 2 | True | 0 | ROZPOCET
| VV |  | Součet |  | 901.32 | [12 empty] | VV | 2 | 4 | True | 1 | ROZPOCET
58 | K | 577134111 | Asfaltový beton vrstva obrusná ACO 11 (ABS) tř. I tl 40 mm š do 3 m z nemodifikovaného asfaltu | m2 | 256.4 | 450 | 115380 | CS ÚRS 2023 01 |  | základní |  | 0 | 0 | 0 | 0 | 0 | 4 | K | 2 |  |  |  | ROZPOCET |  |  |  |  | 115380 | 0 | 0 | 0 | 0 | 1 | 115380 | 4 | -45215132
| PP |  | Asfaltový beton vrstva obrusná ACO 11 (ABS) s rozprostřením a se zhutněním z nemodifikovaného asfaltu v pruhu šířky do 3 m tř. I, po zhutnění tl. 40 mm | [14 empty] | PP | 2
| Online PSC |  | https://podminky.urs.cz/item/CS_URS_2023_01/577134111 | [14 empty] | Online PSC | 2
| VV |  | "dle technické zprávy, výkresových příloh projektové dokumentace a dle výkazu projektanta" | [14 empty] | VV | 2 | 1 | True | 0 | ROZPOCET
| VV |  | "Úprava asfaltu u napojení místních a účelových komunikací - ACO 11 tl. 40mm + postřik spojovací asfaltový 0,6kg/m2" 42,950+41,170 |  | 84.12 | [12 empty] | VV | 2 | 2 | True | 0 | ROZPOCET
| VV |  | "Přetažení asfaltu 1,0m, ACO 11 tl. 40mm + postřik spojovací asfaltový 0,6kg/m2 u doplnění konstrukce v místě přípojek" | [14 empty] | VV | 2 | 1 | True | 0 | ROZPOCET
| VV |  | "8. úsek" 2*5,50+2*6,50 |  | 24 | [12 empty] | VV | 2 | 2 | True | 0 | ROZPOCET
| VV |  | "11. úsek" 2*6,50 |  | 13 | [12 empty] | VV | 2 | 2 | True | 0 | ROZPOCET
| VV |  | "Úprava asfaltu u napojení místních a účelových komunikací - asfaltový beton - skladba 4" 135,280 |  | 135.28 | [12 empty] | VV | 2 | 2 | True | 0 | ROZPOCET
| VV |  | Součet |  | 256.4 | [12 empty] | VV | 2 | 4 | True | 1 | ROZPOCET
59 | K | 577144111 | Asfaltový beton vrstva obrusná ACO 11 (ABS) tř. I tl 50 mm š do 3 m z nemodifikovaného asfaltu | m2 | 780.2 | 550 | 429110 | CS ÚRS 2023 01 |  | základní |  | 0 | 0 | 0 | 0 | 0 | 4 | K | 2 |  |  |  | ROZPOCET |  |  |  |  | 429110 | 0 | 0 | 0 | 0 | 1 | 429110 | 4 | -6731817
| PP |  | Asfaltový beton vrstva obrusná ACO 11 (ABS) s rozprostřením a se zhutněním z nemodifikovaného asfaltu v pruhu šířky do 3 m tř. I, po zhutnění tl. 50 mm | [14 empty] | PP | 2
| Online PSC |  | https://podminky.urs.cz/item/CS_URS_2023_01/577144111 | [14 empty] | Online PSC | 2
| VV |  | "dle technické zprávy, výkresových příloh projektové dokumentace a dle výkazu projektanta" | [14 empty] | VV | 2 | 1 | True | 0 | ROZPOCET
| VV |  | "Úprava na silnici kolem obrubníku - asfaltový beton - skladba 6" | [14 empty] | VV | 2 | 1 | True | 0 | ROZPOCET
| VV |  | "1. úsek" 0,50*98,850 |  | 49.425 | [12 empty] | VV | 2 | 2 | True | 0 | ROZPOCET
| VV |  | "2. úsek" 0,50*28,640 |  | 14.32 | [12 empty] | VV | 2 | 2 | True | 0 | ROZPOCET
| VV |  | "3. úsek" 0,50*28,020 |  | 14.01 | [12 empty] | VV | 2 | 2 | True | 0 | ROZPOCET
| VV |  | "4. úsek" 0,50*91,720 |  | 45.86 | [12 empty] | VV | 2 | 2 | True | 0 | ROZPOCET
| VV |  | "5. úsek" 0,50*119,530 |  | 59.765 | [12 empty] | VV | 2 | 2 | True | 0 | ROZPOCET
| VV |  | "6. úsek" 0,50*156,780 |  | 78.39 | [12 empty] | VV | 2 | 2 | True | 0 | ROZPOCET
| VV |  | "7. úsek" 0,50*34,420 |  | 17.21 | [12 empty] | VV | 2 | 2 | True | 0 | ROZPOCET
| VV |  | "8. úsek" 0,50*121,260 |  | 60.63 | [12 empty] | VV | 2 | 2 | True | 0 | ROZPOCET
| VV |  | "9. úsek" 0,50*246,160 |  | 123.08 | [12 empty] | VV | 2 | 2 | True | 0 | ROZPOCET
| VV |  | "10. úsek" 0,50*109,580 |  | 54.79 | [12 empty] | VV | 2 | 2 | True | 0 | ROZPOCET
| VV |  | "11. úsek" 0,50*(117,830+6,720) |  | 62.275 | [12 empty] | VV | 2 | 2 | True | 0 | ROZPOCET
| VV |  | "12. úsek" 0,50*139,320 |  | 69.66 | [12 empty] | VV | 2 | 2 | True | 0 | ROZPOCET
| VV |  | "13. úsek" 0,50*89,520 |  | 44.76 | [12 empty] | VV | 2 | 2 | True | 0 | ROZPOCET
| VV |  | "u zastávky BUS 1" 0,50*65,280 |  | 32.64 | [12 empty] | VV | 2 | 2 | True | 0 | ROZPOCET
| VV |  | "u parkovacích stání a přechodu pro chodce" 0,50*77,170 |  | 38.585 | [12 empty] | VV | 2 | 2 | True | 0 | ROZPOCET
| VV |  | "Doplnění nové konstrukce v místě vedení přípojky od vpustí přes silnici III/10815 - skladba 6 - 8. úsek" 0,80*5,50+6,50*0,80 |  | 9.6 | [12 empty] | VV | 2 | 2 | True | 0 | ROZPOCET
| VV |  | "Doplnění nové konstrukce v místě vedení přípojky od vpustí přes silnici III/10815 - skladba 6 - 11. úsek" 6,50*0,80 |  | 5.2 | [12 empty] | VV | 2 | 2 | True | 0 | ROZPOCET
| VV |  | Součet |  | 780.2 | [12 empty] | VV | 2 | 4 | True | 1 | ROZPOCET
60 | K | 581131211 | Kryt cementobetonový vozovek skupiny CB II tl 200 mm | m2 | 75.15 | 1690 | 127003.5 | CS ÚRS 2023 01 |  | základní |  | 0 | 0 | 0 | 0 | 0 | 4 | K | 2 |  |  |  | ROZPOCET |  |  |  |  | 127003.5 | 0 | 0 | 0 | 0 | 1 | 127003.5 | 4 | 1889361364
| PP |  | Kryt cementobetonový silničních komunikací skupiny CB II tl. 200 mm | [14 empty] | PP | 2
| Online PSC |  | https://podminky.urs.cz/item/CS_URS_2023_01/581131211 | [14 empty] | Online PSC | 2
| VV |  | "dle technické zprávy, výkresových příloh projektové dokumentace a dle výkazu projektanta" | [14 empty] | VV | 2 | 1 | True | 0 | ROZPOCET
| VV |  | "Plocha zastávky BUS č.1 - cementobetonový kryt - skladba 3" 75,150 |  | 75.15 | [12 empty] | VV | 2 | 2 | True | 1 | ROZPOCET
61 | K | 596211113 | Kladení zámkové dlažby komunikací pro pěší ručně tl 60 mm skupiny A pl přes 300 m2 | m2 | 2351.74 | 300 | 705522 | CS ÚRS 2023 01 |  | základní |  | 0 | 0.08922 | 209.8222 | 0 | 0 | 4 | K | 2 |  |  |  | ROZPOCET |  |  |  |  | 705522 | 0 | 0 | 0 | 0 | 1 | 705522 | 4 | 70446284
| PP |  | Kladení dlažby z betonových zámkových dlaždic komunikací pro pěší ručně s ložem z kameniva těženého nebo drceného tl. do 40 mm, s vyplněním spár s dvojitým hutněním, vibrováním a se smetením přebytečného materiálu na krajnici tl. 60 mm skupiny A, pro plochy přes 300 m2 | [14 empty] | PP | 2
| Online PSC |  | https://podminky.urs.cz/item/CS_URS_2023_01/596211113 | [14 empty] | Online PSC | 2
| VV |  | "dle technické zprávy, výkresových příloh projektové dokumentace a dle výkazu projektanta" | [14 empty] | VV | 2 | 1 | True | 0 | ROZPOCET
| VV |  | "lože z drceného kameniva 4/8 mm tl. 40 mm" | [14 empty] | VV | 2 | 1 | True | 0 | ROZPOCET
| VV |  | "Plocha chodníku - betonová dlažba 200/200/60mm bez fazet, barva přírodní - skladba 1" | [14 empty] | VV | 2 | 1 | True | 0 | ROZPOCET
| VV |  | "1. úsek" 150,230 |  | 150.23 | [12 empty] | VV | 2 | 2 | True | 0 | ROZPOCET
| VV |  | "2. úsek" 36,010 |  | 36.01 | [12 empty] | VV | 2 | 2 | True | 0 | ROZPOCET
| VV |  | "3. úsek" 34,760 |  | 34.76 | [12 empty] | VV | 2 | 2 | True | 0 | ROZPOCET
| VV |  | "4. úsek" 234,390 |  | 234.39 | [12 empty] | VV | 2 | 2 | True | 0 | ROZPOCET
| VV |  | "5. úsek" 162,640 |  | 162.64 | [12 empty] | VV | 2 | 2 | True | 0 | ROZPOCET
| VV |  | "6. úsek" 225,410 |  | 225.41 | [12 empty] | VV | 2 | 2 | True | 0 | ROZPOCET
| VV |  | "7. úsek" 41,580 |  | 41.58 | [12 empty] | VV | 2 | 2 | True | 0 | ROZPOCET
| VV |  | "8. úsek" 236,870 |  | 236.87 | [12 empty] | VV | 2 | 2 | True | 0 | ROZPOCET
| VV |  | "9. úsek" 345,870 |  | 345.87 | [12 empty] | VV | 2 | 2 | True | 0 | ROZPOCET
| VV |  | "10. úsek" 131,310 |  | 131.31 | [12 empty] | VV | 2 | 2 | True | 0 | ROZPOCET
| VV |  | "11. úsek" 194,220 |  | 194.22 | [12 empty] | VV | 2 | 2 | True | 0 | ROZPOCET
| VV |  | "12. úsek" 229,460 |  | 229.46 | [12 empty] | VV | 2 | 2 | True | 0 | ROZPOCET
| VV |  | "13. úsek" 147,580 |  | 147.58 | [12 empty] | VV | 2 | 2 | True | 0 | ROZPOCET
| VV |  | Mezisoučet |  | 2170.33 | [12 empty] | VV | 2 | 3 | True | 0 | ROZPOCET
| VV |  | "Plocha chodníku - slepecká dlažba 100/200/60mm, barva červená - skladba 1" | [14 empty] | VV | 2 | 1 | True | 0 | ROZPOCET
| VV |  | "1. úsek" 3,440+1,560+0,550+6*0,60*0,40 |  | 6.99 | [12 empty] | VV | 2 | 2 | True | 0 | ROZPOCET
| VV |  | "2. úsek" 5,550 |  | 5.55 | [12 empty] | VV | 2 | 2 | True | 0 | ROZPOCET
| VV |  | "3. úsek" 4,910 |  | 4.91 | [12 empty] | VV | 2 | 2 | True | 0 | ROZPOCET
| VV |  | "4. úsek" 6,090+0,60*2*0,40 |  | 6.57 | [12 empty] | VV | 2 | 2 | True | 0 | ROZPOCET
| VV |  | "5. úsek" 4,880+8*0,40*0,60 |  | 6.8 | [12 empty] | VV | 2 | 2 | True | 0 | ROZPOCET
| VV |  | "6. úsek" 8,060+0,40*0,60*8 |  | 9.98 | [12 empty] | VV | 2 | 2 | True | 0 | ROZPOCET
| VV |  | "7. úsek" 5,380 |  | 5.38 | [12 empty] | VV | 2 | 2 | True | 0 | ROZPOCET
| VV |  | "8. úsek" 12,740+0,40*0,60*4 |  | 13.7 | [12 empty] | VV | 2 | 2 | True | 0 | ROZPOCET
| VV |  | "9. úsek" 3,070+0,40*0,60*16 |  | 6.91 | [12 empty] | VV | 2 | 2 | True | 0 | ROZPOCET
| VV |  | "10. úsek" 5,410 |  | 5.41 | [12 empty] | VV | 2 | 2 | True | 0 | ROZPOCET
| VV |  | "11. úsek" 5,040 |  | 5.04 | [12 empty] | VV | 2 | 2 | True | 0 | ROZPOCET
| VV |  | "12. úsek" 7,230+0,40*0,60*2 |  | 7.71 | [12 empty] | VV | 2 | 2 | True | 0 | ROZPOCET
| VV |  | "13. úsek" 4,470+2*0,40*0,60 |  | 4.95 | [12 empty] | VV | 2 | 2 | True | 0 | ROZPOCET
| VV |  | Mezisoučet |  | 89.9 | [12 empty] | VV | 2 | 3 | True | 0 | ROZPOCET
| VV |  | "Plocha chodníku kontrastní pás - betonová dlažba 200/200/60mm, barva písková - skladba 1" | [14 empty] | VV | 2 | 1 | True | 0 | ROZPOCET
| VV |  | "8. úsek" 4,80 |  | 4.8 | [12 empty] | VV | 2 | 2 | True | 0 | ROZPOCET
| VV |  | Mezisoučet |  | 4.8 | [12 empty] | VV | 2 | 3 | True | 0 | ROZPOCET
| VV |  | "Plocha chodníku na lávce, betonová dlažba 200/200/60mm bez fazet s ložem ze štěrku 4/8mm tl. 40mm - 10. úsek" 18,850 |  | 18.85 | [12 empty] | VV | 2 | 2 | True | 0 | ROZPOCET
| VV |  | Mezisoučet |  | 18.85 | [12 empty] | VV | 2 | 3 | True | 0 | ROZPOCET
| VV |  | "Plocha chodníku na propojení na přechod pro chodce - betonová dlažba 200/200/60mm, barva přírodní - skladba 1" 13,350 |  | 13.35 | [12 empty] | VV | 2 | 2 | True | 0 | ROZPOCET
| VV |  | Mezisoučet |  | 13.35 | [12 empty] | VV | 2 | 3 | True | 0 | ROZPOCET
| VV |  | "Plocha chodníku na propojení na přechod pro chodce - slepecká dlažba 100/200/60mm, barva červená - skladba 1 - 1. úsek" 4,050 |  | 4.05 | [12 empty] | VV | 2 | 2 | True | 0 | ROZPOCET
| VV |  | Mezisoučet |  | 4.05 | [12 empty] | VV | 2 | 3 | True | 0 | ROZPOCET
| VV |  | "Plocha chodníku u zastávku BUS č. 1 - betonová dlažba 200/200/60mm, barva přírodní - skladba 1" 42,140 |  | 42.14 | [12 empty] | VV | 2 | 2 | True | 0 | ROZPOCET
| VV |  | Mezisoučet |  | 42.14 | [12 empty] | VV | 2 | 3 | True | 0 | ROZPOCET
| VV |  | "Plocha chodníku - slepecká dlažba 100/200/60mm, barva červená - skladba 1 - 8. úsek" 3,520 |  | 3.52 | [12 empty] | VV | 2 | 2 | True | 0 | ROZPOCET
| VV |  | Mezisoučet |  | 3.52 | [12 empty] | VV | 2 | 3 | True | 0 | ROZPOCET
| VV |  | "Plocha chodníku kontrastní pás - betonová dlažba 200/200/60mm, barva písková - skladba 1 - 8. úsek" 4,80 |  | 4.8 | [12 empty] | VV | 2 | 2 | True | 0 | ROZPOCET
| VV |  | Mezisoučet |  | 4.8 | [12 empty] | VV | 2 | 3 | True | 0 | ROZPOCET
| VV |  | Součet |  | 2351.74 | [12 empty] | VV | 2 | 4 | True | 1 | ROZPOCET
62 | M | 59245021 | dlažba tvar čtverec betonová 200x200x60mm přírodní | m2 | 2267.117 | 330 | 748148.61 | CS ÚRS 2023 01 |  | základní |  | 0 | 0.131 | 296.9923 | 0 | 0 | 8 | M | 2 |  |  |  | ROZPOCET |  |  |  |  | 748148.61 | 0 | 0 | 0 | 0 | 1 | 748148.61 | 4 | -1468585348
| PP |  | dlažba tvar čtverec betonová 200x200x60mm přírodní | [14 empty] | PP | 2
| VV |  | "viz pol. 596211113 + ztratné 1%" | [14 empty] | VV | 2 | 1 | True | 0 | ROZPOCET
| VV |  | "bez fazet, barva přírodní" (2170,330+18,850)*1,01 |  | 2211.072 | [12 empty] | VV | 2 | 2 | True | 0 | ROZPOCET
| VV |  | "barva přírodní" (13,350+42,140)*1,01 |  | 56.045 | [12 empty] | VV | 2 | 2 | True | 0 | ROZPOCET
| VV |  | Součet |  | 2267.117 | [12 empty] | VV | 2 | 4 | True | 1 | ROZPOCET
63 | M | 59245006 | dlažba tvar obdélník betonová pro nevidomé 200x100x60mm barevná | m2 | 100.394 | 667 | 66962.8 | CS ÚRS 2023 01 |  | základní |  | 0 | 0.131 | 13.1516 | 0 | 0 | 8 | M | 2 |  |  |  | ROZPOCET |  |  |  |  | 66962.8 | 0 | 0 | 0 | 0 | 1 | 66962.8 | 4 | -1630100733
| PP |  | dlažba tvar obdélník betonová pro nevidomé 200x100x60mm barevná | [14 empty] | PP | 2
| VV |  | "viz pol. 596211113 + ztratné 3%" | [14 empty] | VV | 2 | 1 | True | 0 | ROZPOCET
| VV |  | "červená" (89,90+4,050+3,520)*1,03 |  | 100.394 | [12 empty] | VV | 2 | 2 | True | 1 | ROZPOCET
64 | M | 59245263 | dlažba tvar čtverec betonová 200x200x60mm barevná | m2 | 9.888 | 481 | 4756.13 | CS ÚRS 2023 01 |  | základní |  | 0 | 0.131 | 1.2953 | 0 | 0 | 8 | M | 2 |  |  |  | ROZPOCET |  |  |  |  | 4756.13 | 0 | 0 | 0 | 0 | 1 | 4756.13 | 4 | -785157394
| PP |  | dlažba tvar čtverec betonová 200x200x60mm barevná | [14 empty] | PP | 2
| VV |  | "viz pol. 596211113 + ztratné 3%" | [14 empty] | VV | 2 | 1 | True | 0 | ROZPOCET
| VV |  | "písková" (4,80+4,80)*1,03 |  | 9.888 | [12 empty] | VV | 2 | 2 | True | 1 | ROZPOCET
65 | K | 596212213 | Kladení zámkové dlažby pozemních komunikací ručně tl 80 mm skupiny A pl přes 300 m2 | m2 | 271.048 | 335 | 90801.08 | CS ÚRS 2023 01 |  | základní |  | 0 | 0.11162 | 30.2544 | 0 | 0 | 4 | K | 2 |  |  |  | ROZPOCET |  |  |  |  | 90801.08 | 0 | 0 | 0 | 0 | 1 | 90801.08 | 4 | 878122644
| PP |  | Kladení dlažby z betonových zámkových dlaždic pozemních komunikací ručně s ložem z kameniva těženého nebo drceného tl. do 50 mm, s vyplněním spár, s dvojitým hutněním vibrováním a se smetením přebytečného materiálu na krajnici tl. 80 mm skupiny A, pro plochy přes 300 m2 | [14 empty] | PP | 2
| Online PSC |  | https://podminky.urs.cz/item/CS_URS_2023_01/596212213 | [14 empty] | Online PSC | 2
| VV |  | "dle technické zprávy, výkresových příloh projektové dokumentace a dle výkazu projektanta" | [14 empty] | VV | 2 | 1 | True | 0 | ROZPOCET
| VV |  | "lože z drceného kameniva 4/8 mm tl. 40 mm" | [14 empty] | VV | 2 | 1 | True | 0 | ROZPOCET
| VV |  | "Plocha vjezdů - betonová dlažba 200/200/80mm bez fazet, barva přírodní - skladba 2" | [14 empty] | VV | 2 | 1 | True | 0 | ROZPOCET
| VV |  | "1. úsek" 15,640 |  | 15.64 | [12 empty] | VV | 2 | 2 | True | 0 | ROZPOCET
| VV |  | "4. úsek" 25,080 |  | 25.08 | [12 empty] | VV | 2 | 2 | True | 0 | ROZPOCET
| VV |  | "5. úsek" 19,820 |  | 19.82 | [12 empty] | VV | 2 | 2 | True | 0 | ROZPOCET
| VV |  | "6. úsek" 30,680 |  | 30.68 | [12 empty] | VV | 2 | 2 | True | 0 | ROZPOCET
| VV |  | "8. úsek" 26,920 |  | 26.92 | [12 empty] | VV | 2 | 2 | True | 0 | ROZPOCET
| VV |  | "9. úsek" 75,120 |  | 75.12 | [12 empty] | VV | 2 | 2 | True | 0 | ROZPOCET
| VV |  | "10. úsek" 9,210 |  | 9.21 | [12 empty] | VV | 2 | 2 | True | 0 | ROZPOCET
| VV |  | "12. úsek" 4,710 |  | 4.71 | [12 empty] | VV | 2 | 2 | True | 0 | ROZPOCET
| VV |  | "13. úsek" 5,660 |  | 5.66 | [12 empty] | VV | 2 | 2 | True | 0 | ROZPOCET
| VV |  | Mezisoučet |  | 212.84 | [12 empty] | VV | 2 | 3 | True | 0 | ROZPOCET
| VV |  | "Plocha vjezdu - slepecká dlažba 100/200/80mm, barva červená - skladba 2" | [14 empty] | VV | 2 | 1 | True | 0 | ROZPOCET
| VV |  | "1. úsek" 0,40*(4,450+3,050+3,20) |  | 4.28 | [12 empty] | VV | 2 | 2 | True | 0 | ROZPOCET
| VV |  | "4. úsek" 0,40*(4,690+3,180+3,770+2,960) |  | 5.84 | [12 empty] | VV | 2 | 2 | True | 0 | ROZPOCET
| VV |  | "5. úsek" 0,40*(4,240+3,610+3,0+3,0) |  | 5.54 | [12 empty] | VV | 2 | 2 | True | 0 | ROZPOCET
| VV |  | "6. úsek" 0,40*(6,0+5,420+5,960+3,720) |  | 8.44 | [12 empty] | VV | 2 | 2 | True | 0 | ROZPOCET
| VV |  | "8. úsek" 0,40*(4,360+4,320+3,460) |  | 4.856 | [12 empty] | VV | 2 | 2 | True | 0 | ROZPOCET
| VV |  | "9. úsek" 0,40*(8,40+5,270+4,320+10,50+4,760+6,0+4,0+3,920) |  | 18.868 | [12 empty] | VV | 2 | 2 | True | 0 | ROZPOCET
| VV |  | "12. úsek" 0,40*3,170 |  | 1.268 | [12 empty] | VV | 2 | 2 | True | 0 | ROZPOCET
| VV |  | "13. úsek" 0,40*3,890 |  | 1.556 | [12 empty] | VV | 2 | 2 | True | 0 | ROZPOCET
| VV |  | Mezisoučet |  | 50.648 | [12 empty] | VV | 2 | 3 | True | 0 | ROZPOCET
| VV |  | "Plocha vjezdu umělá vodící linie - betonová žlábková dlažba 200/200/80mm, barva přírodní" | [14 empty] | VV | 2 | 1 | True | 0 | ROZPOCET
| VV |  | "9. úsek" 0,40*(10,50+8,40) |  | 7.56 | [12 empty] | VV | 2 | 2 | True | 0 | ROZPOCET
| VV |  | Mezisoučet |  | 7.56 | [12 empty] | VV | 2 | 3 | True | 0 | ROZPOCET
| VV |  | Součet |  | 271.048 | [12 empty] | VV | 2 | 4 | True | 1 | ROZPOCET
66 | M | 59245030 | dlažba tvar čtverec betonová 200x200x80mm přírodní | m2 | 217.097 | 370 | 80325.89 | CS ÚRS 2023 01 |  | základní |  | 0 | 0.15 | 32.5645 | 0 | 0 | 8 | M | 2 |  |  |  | ROZPOCET |  |  |  |  | 80325.89 | 0 | 0 | 0 | 0 | 1 | 80325.89 | 4 | 1963703038
| PP |  | dlažba tvar čtverec betonová 200x200x80mm přírodní | [14 empty] | PP | 2
| VV |  | "viz pol. 596212213 + ztratné 2%" | [14 empty] | VV | 2 | 1 | True | 0 | ROZPOCET
| VV |  | "přírodní, bez fazet" 212,840*1,02 |  | 217.097 | [12 empty] | VV | 2 | 2 | True | 1 | ROZPOCET
67 | M | 59245226 | dlažba tvar obdélník betonová pro nevidomé 200x100x80mm barevná | m2 | 52.167 | 757 | 39490.42 | CS ÚRS 2023 01 |  | základní |  | 0 | 0.175 | 9.1292 | 0 | 0 | 8 | M | 2 |  |  |  | ROZPOCET |  |  |  |  | 39490.42 | 0 | 0 | 0 | 0 | 1 | 39490.42 | 4 | 1467913363
| PP |  | dlažba tvar obdélník betonová pro nevidomé 200x100x80mm barevná | [14 empty] | PP | 2
| VV |  | "viz pol. 596212213 + ztratné 3%" | [14 empty] | VV | 2 | 1 | True | 0 | ROZPOCET
| VV |  | "červená" 50,648*1,03 |  | 52.167 | [12 empty] | VV | 2 | 2 | True | 1 | ROZPOCET
68 | M | 592452-R | dlažba tvar obdélník betonová 200x200x80mm přírodní - umělá vodící linie, žlábková dlažba | m2 | 7.787 | 750 | 5840.25 |  |  | základní |  | 0 | 0.175 | 1.3627 | 0 | 0 | 8 | M | 2 |  |  |  | ROZPOCET |  |  |  |  | 5840.25 | 0 | 0 | 0 | 0 | 1 | 5840.25 | 4 | -1539292435
| PP |  | dlažba tvar obdélník betonová 200x200x80mm přírodní - umělá vodící linie, žlábková dlažba | [14 empty] | PP | 2
| VV |  | "viz pol. 596212213 + ztratné 3%" | [14 empty] | VV | 2 | 1 | True | 0 | ROZPOCET
| VV |  | "přírodní" 7,560*1,03 |  | 7.787 | [12 empty] | VV | 2 | 2 | True | 1 | ROZPOCET
| D | 8 | Trubní vedení |  |  |  | 649013.2 |  |  |  |  | 0 |  | 29.3848 |  | 7.3248 | 1 | D | 1 |  |  |  | ROZPOCET | [10 empty] | 649013.2
69 | K | 871315221 | Kanalizační potrubí z tvrdého PVC jednovrstvé tuhost třídy SN8 DN 160 | m | 171.25 | 525 | 89906.25 | CS ÚRS 2023 01 |  | základní |  | 0 | 0.00276 | 0.47265 | 0 | 0 | 4 | K | 2 |  |  |  | ROZPOCET |  |  |  |  | 89906.25 | 0 | 0 | 0 | 0 | 1 | 89906.25 | 4 | 741610478
| PP |  | Kanalizační potrubí z tvrdého PVC v otevřeném výkopu ve sklonu do 20 %, hladkého plnostěnného jednovrstvého, tuhost třídy SN 8 DN 160 | [14 empty] | PP | 2
| Online PSC |  | https://podminky.urs.cz/item/CS_URS_2023_01/871315221 | [14 empty] | Online PSC | 2
| VV |  | "dle technické zprávy, výkresových příloh projektové dokumentace a dle výkazu projektanta" | [14 empty] | VV | 2 | 1 | True | 0 | ROZPOCET
| VV |  | "Přípojka od uliční vpusti z PVC DN150" | [14 empty] | VV | 2 | 1 | True | 0 | ROZPOCET
| VV |  | "1. úsek" 1,50+2,20 |  | 3.7 | [12 empty] | VV | 2 | 2 | True | 0 | ROZPOCET
| VV |  | "2. úsek" 0,80+0,80 |  | 1.6 | [12 empty] | VV | 2 | 2 | True | 0 | ROZPOCET
| VV |  | "3. úsek" 1,0 |  | 1 | [12 empty] | VV | 2 | 2 | True | 0 | ROZPOCET
| VV |  | "4. úsek" 4,0 |  | 4 | [12 empty] | VV | 2 | 2 | True | 0 | ROZPOCET
| VV |  | "5. úsek" 1,50+2,10 |  | 3.6 | [12 empty] | VV | 2 | 2 | True | 0 | ROZPOCET
| VV |  | "6. úsek" 6,50+36,70 |  | 43.2 | [12 empty] | VV | 2 | 2 | True | 0 | ROZPOCET
| VV |  | "7. úsek" 11,50 |  | 11.5 | [12 empty] | VV | 2 | 2 | True | 0 | ROZPOCET
| VV |  | "8. úsek" 3,80+9,90+9,30 |  | 23 | [12 empty] | VV | 2 | 2 | True | 0 | ROZPOCET
| VV |  | "9. úsek" 1,80+1,80+1,80+2,30+1,50 |  | 9.2 | [12 empty] | VV | 2 | 2 | True | 0 | ROZPOCET
| VV |  | "11. úsek" 17,10+12,20 |  | 29.3 | [12 empty] | VV | 2 | 2 | True | 0 | ROZPOCET
| VV |  | "u zastávky BUS 1" 25,10+3,80 |  | 28.9 | [12 empty] | VV | 2 | 2 | True | 0 | ROZPOCET
| VV |  | Mezisoučet |  | 159 | [12 empty] | VV | 2 | 3 | True | 0 | ROZPOCET
| VV |  | "Přípojka od liniových žlabů z PVC DN150" | [14 empty] | VV | 2 | 1 | True | 0 | ROZPOCET
| VV |  | "1. úsek" 5,20 |  | 5.2 | [12 empty] | VV | 2 | 2 | True | 0 | ROZPOCET
| VV |  | "5. úsek" 2,40 |  | 2.4 | [12 empty] | VV | 2 | 2 | True | 0 | ROZPOCET
| VV |  | "8. úsek" 3,30 |  | 3.3 | [12 empty] | VV | 2 | 2 | True | 0 | ROZPOCET
| VV |  | "9. úsek" 1,350 |  | 1.35 | [12 empty] | VV | 2 | 2 | True | 0 | ROZPOCET
| VV |  | Mezisoučet |  | 12.25 | [12 empty] | VV | 2 | 3 | True | 0 | ROZPOCET
| VV |  | Součet |  | 171.25 | [12 empty] | VV | 2 | 4 | True | 1 | ROZPOCET
70 | K | 877315221 | Montáž tvarovek z tvrdého PVC-systém KG nebo z polypropylenu-systém KG 2000 dvouosé DN 160 | kus | 2 | 438 | 876 | CS ÚRS 2023 01 |  | základní |  | 0 | 1e-05 | 2e-05 | 0 | 0 | 4 | K | 2 |  |  |  | ROZPOCET |  |  |  |  | 876 | 0 | 0 | 0 | 0 | 1 | 876 | 4 | -1887489842
| PP |  | Montáž tvarovek na kanalizačním potrubí z trub z plastu z tvrdého PVC nebo z polypropylenu v otevřeném výkopu dvouosých DN 160 | [14 empty] | PP | 2
| Online PSC |  | https://podminky.urs.cz/item/CS_URS_2023_01/877315221 | [14 empty] | Online PSC | 2
| VV |  | "dle technické zprávy, výkresových příloh projektové dokumentace a dle výkazu projektanta" | [14 empty] | VV | 2 | 1 | True | 0 | ROZPOCET
| VV |  | "Odbočka PVC DN150/150 - 6. úsek" 1,0 |  | 1 | [12 empty] | VV | 2 | 2 | True | 0 | ROZPOCET
| VV |  | "Odbočka PVC DN150/150 - 8. úsek" 1,0 |  | 1 | [12 empty] | VV | 2 | 2 | True | 0 | ROZPOCET
| VV |  | Součet |  | 2 | [12 empty] | VV | 2 | 4 | True | 1 | ROZPOCET
71 | M | 28611392 | odbočka kanalizační PVC s hrdlem 160/160/45° | kus | 2 | 398 | 796 | CS ÚRS 2023 01 |  | základní |  | 0 | 0.00154 | 0.00308 | 0 | 0 | 8 | M | 2 |  |  |  | ROZPOCET |  |  |  |  | 796 | 0 | 0 | 0 | 0 | 1 | 796 | 4 | -1650246834
| PP |  | odbočka kanalizační PVC s hrdlem 160/160/45° | [14 empty] | PP | 2
| VV |  | "viz pol. 877315221" 2,0 |  | 2 | [12 empty] | VV | 2 | 2 | True | 1 | ROZPOCET
72 | K | 877355121 | Výřez a montáž tvarovek odbočných na potrubí z kanalizačních trub z PVC DN 200 | kus | 25 | 1427 | 35675 | CS ÚRS 2023 01 |  | základní |  | 0 | 7e-05 | 0.00175 | 0 | 0 | 4 | K | 2 |  |  |  | ROZPOCET |  |  |  |  | 35675 | 0 | 0 | 0 | 0 | 1 | 35675 | 4 | 1854669566
| PP |  | Výřez a montáž odbočné tvarovky na potrubí z trub z tvrdého PVC DN 200 | [14 empty] | PP | 2
| Online PSC |  | https://podminky.urs.cz/item/CS_URS_2023_01/877355121 | [14 empty] | Online PSC | 2
| VV |  | "dle projektové dokumentace, technické zprávy a výkazu projektanta" | [14 empty] | VV | 2 | 1 | True | 0 | ROZPOCET
| VV |  | "Dodatečná průchodka PVC DN150 pro napojení přípojek" | [14 empty] | VV | 2 | 1 | True | 0 | ROZPOCET
| VV |  | "1. úsek" 7,0 |  | 7 | [12 empty] | VV | 2 | 2 | True | 0 | ROZPOCET
| VV |  | "3. úsek" 1,0 |  | 1 | [12 empty] | VV | 2 | 2 | True | 0 | ROZPOCET
| VV |  | "4. úsek" 3,0 |  | 3 | [12 empty] | VV | 2 | 2 | True | 0 | ROZPOCET
| VV |  | "5. úsek" 3,0 |  | 3 | [12 empty] | VV | 2 | 2 | True | 0 | ROZPOCET
| VV |  | "6. úsek" 1,0 |  | 1 | [12 empty] | VV | 2 | 2 | True | 0 | ROZPOCET
| VV |  | "8. úsek" 2,0 |  | 2 | [12 empty] | VV | 2 | 2 | True | 0 | ROZPOCET
| VV |  | "9. úsek" 6,0 |  | 6 | [12 empty] | VV | 2 | 2 | True | 0 | ROZPOCET
| VV |  | "u zastávky BUS 1" 2,0 |  | 2 | [12 empty] | VV | 2 | 2 | True | 0 | ROZPOCET
| VV |  | Součet |  | 25 | [12 empty] | VV | 2 | 4 | True | 1 | ROZPOCET
73 | M | 286-R-336 | dodatečná průchodka PVC DN150 pro napojení přípojek | kus | 25 | 2965 | 74125 |  |  | základní |  | 0 | 0.0027 | 0.0675 | 0 | 0 | 8 | M | 2 |  |  |  | ROZPOCET |  |  |  |  | 74125 | 0 | 0 | 0 | 0 | 1 | 74125 | 4 | -1941060330
| PP |  | dodatečná průchodka PVC DN150 pro napojení přípojek | [14 empty] | PP | 2
| VV |  | "viz pol. 877355121" 25,0 |  | 25 | [12 empty] | VV | 2 | 2 | True | 1 | ROZPOCET
74 | K | 877355-R1 | Přepojení přípojky PVC DN 150 od vpusti na stávající přípojku od vpusti, kompletní provedení, včetně tvarovek, pomocné kostrukce a práce | kus | 2 | 3600 | 7200 |  |  | základní |  | 0 | 0 | 0 | 0 | 0 | 4 | K | 2 |  |  |  | ROZPOCET |  |  |  |  | 7200 | 0 | 0 | 0 | 0 | 1 | 7200 | 4 | -139014652
| PP |  | Přepojení přípojky PVC DN 150 od vpusti na stávající přípojku od vpusti, kompletní provedení, včetně tvarovek, pomocné kostrukce a práce | [14 empty] | PP | 2
| VV |  | "dle projektové dokumentace, technické zprávy a výkazu projektanta" | [14 empty] | VV | 2 | 1 | True | 0 | ROZPOCET
| VV |  | "2. úsek" 2,0 |  | 2 | [12 empty] | VV | 2 | 2 | True | 1 | ROZPOCET
75 | K | 890411851 | Bourání šachet z prefabrikovaných skruží strojně obestavěného prostoru do 1,5 m3 | m3 | 3.815 | 3130 | 11940.95 | CS ÚRS 2023 01 |  | základní |  | 0 | 0 | 0 | 1.92 | 7.3248 | 4 | K | 2 |  |  |  | ROZPOCET |  |  |  |  | 11940.95 | 0 | 0 | 0 | 0 | 1 | 11940.95 | 4 | 1061130051
| PP |  | Bourání šachet a jímek strojně velikosti obestavěného prostoru do 1,5 m3 z prefabrikovaných skruží | [14 empty] | PP | 2
| Online PSC |  | https://podminky.urs.cz/item/CS_URS_2023_01/890411851 | [14 empty] | Online PSC | 2
| VV |  | "dle technické zprávy, výkresových příloh projektové dokumentace a dle výkazu projektanta" | [14 empty] | VV | 2 | 1 | True | 0 | ROZPOCET
| VV |  | "Odstranění uličních vpustí.- 2. úsek, 4. úsek, 5. úsek, 9. úsek" | [14 empty] | VV | 2 | 1 | True | 0 | ROZPOCET
| VV |  | (3,14*0,30*0,30)*1,50*(2+1+1+5) |  | 3.815 | [12 empty] | VV | 2 | 2 | True | 0 | ROZPOCET
| VV |  | Součet |  | 3.815 | [12 empty] | VV | 2 | 4 | True | 1 | ROZPOCET
76 | K | 8959411-R | Zřízení vpusti kanalizační uliční z betonových dílců | kus | 22 | 4922 | 108284 |  |  | základní |  | 0 | 0.3409 | 7.4998 | 0 | 0 | 4 | K | 2 |  |  |  | ROZPOCET |  |  |  |  | 108284 | 0 | 0 | 0 | 0 | 1 | 108284 | 4 | -791889596
| PP |  | Zřízení vpusti kanalizační uliční z betonových dílců | [14 empty] | PP | 2
| VV |  | "viz 09_Uliční vpusti a přípojky + technická zpráva" | [14 empty] | VV | 2 | 1 | True | 0 | ROZPOCET
| VV |  | "Betonová obrubníková vpusť B125" | [14 empty] | VV | 2 | 1 | True | 0 | ROZPOCET
| VV |  | "1. úsek" 2,0 |  | 2 | [12 empty] | VV | 2 | 2 | True | 0 | ROZPOCET
| VV |  | "2. úsek" 2,0 |  | 2 | [12 empty] | VV | 2 | 2 | True | 0 | ROZPOCET
| VV |  | "3. úsek" 2,0 |  | 2 | [12 empty] | VV | 2 | 2 | True | 0 | ROZPOCET
| VV |  | "4. úsek" 1,0 |  | 1 | [12 empty] | VV | 2 | 2 | True | 0 | ROZPOCET
| VV |  | "5. úsek" 2,0 |  | 2 | [12 empty] | VV | 2 | 2 | True | 0 | ROZPOCET
| VV |  | "6. úsek" 2,0 |  | 2 | [12 empty] | VV | 2 | 2 | True | 0 | ROZPOCET
| VV |  | "7. úsek" 1,0 |  | 1 | [12 empty] | VV | 2 | 2 | True | 0 | ROZPOCET
| VV |  | "8. úsek" 3,0 |  | 3 | [12 empty] | VV | 2 | 2 | True | 0 | ROZPOCET
| VV |  | "9. úsek" 5,0 |  | 5 | [12 empty] | VV | 2 | 2 | True | 0 | ROZPOCET
| VV |  | "11. úsek" 2,0 |  | 2 | [12 empty] | VV | 2 | 2 | True | 0 | ROZPOCET
| VV |  | Součet |  | 22 | [12 empty] | VV | 2 | 4 | True | 1 | ROZPOCET
77 | M | 592-R-701 | uliční vpusť z betonových prefabrikovaných dílců, obrubníkové zkosené 11° a výšky 175 mm pro zatížení B 125, kalový žárově zinkovaný koš | kus | 22 | 14555 | 320210 |  |  | základní |  | 0 | 0.97 | 21.34 | 0 | 0 | 8 | M | 2 |  |  |  | ROZPOCET |  |  |  |  | 320210 | 0 | 0 | 0 | 0 | 1 | 320210 | 4 | -299628084
| PP |  | uliční vpusť z betonových prefabrikovaných dílců, obrubníkové zkosené 11° a výšky 175 mm pro zatížení B 125, kalový žárově zinkovaný koš | [14 empty] | PP | 2
| P |  | Poznámka k položce: vpusti jsou navrženy jako obrubníkové zkosené 11° a výšky 175mm pro zatížení B125 dle ČSN EN 124 pro DN dílců vpustí 450mm. Provedení obrubníkové vpusti musí být dle ČSN 75 6101. Ostatní dílce obou vpustí budou provedeny z vibrolisovaného z betonu C35/40 XF4. Prvky obou vpustí musí odpovídat normě ČSN EN 1917. Pro zachycení splavenin budou vpusti vybaveny kalovým ocelovým žárově zinkovaným košem ø385mm a výšky 250mm dle DIN 4052. | [14 empty] | P | 2
| VV |  | "viz pol. 895941111" 22,0 |  | 22 | [12 empty] | VV | 2 | 2 | True | 1 | ROZPOCET
| D | 9 | Ostatní konstrukce a práce, bourání |  |  |  | 3171208.8 |  |  |  |  | 0 |  | 648.3423 |  | 5.4832 | 1 | D | 1 |  |  |  | ROZPOCET | [10 empty] | 3171208.8
78 | K | 911121111 | Montáž zábradlí ocelového přichyceného vruty do betonového podkladu | m | 55.6 | 625 | 34750 | CS ÚRS 2023 01 |  | základní |  | 0 | 0.0003 | 0.01668 | 0 | 0 | 4 | K | 2 |  |  |  | ROZPOCET |  |  |  |  | 34750 | 0 | 0 | 0 | 0 | 1 | 34750 | 4 | -848458824
| PP |  | Montáž zábradlí ocelového přichyceného vruty do betonového podkladu | [14 empty] | PP | 2
| Online PSC |  | https://podminky.urs.cz/item/CS_URS_2023_01/911121111 | [14 empty] | Online PSC | 2
| VV |  | "dle technické zprávy, výkresových příloh projektové dokumentace a dle výkazu projektanta" | [14 empty] | VV | 2 | 1 | True | 0 | ROZPOCET
| VV |  | "Ocelové zábradlí z ocelových trubek ø51/3,2mm - 10. úsek" 55,60 |  | 55.6 | [12 empty] | VV | 2 | 2 | True | 1 | ROZPOCET
79 | M | 553-R1 | ocelové zábradlí z pozinkovaných trubek ø51/3,2mm v. 1,20 m, včetně povrchové úpravy | kg | 641.62 | 375 | 240607.5 |  |  | základní |  | 0 | 0 | 0 | 0 | 0 | 8 | M | 2 |  |  |  | ROZPOCET |  |  |  |  | 240607.5 | 0 | 0 | 0 | 0 | 1 | 240607.5 | 4 | 991442177
| PP |  | ocelové zábradlí z pozinkovaných trubek ø51/3,2mm v. 1,20 m, včetně povrchové úpravy | [14 empty] | PP | 2
| VV |  | "viz pol. 911121111" | [14 empty] | VV | 2 | 1 | True | 0 | ROZPOCET
| VV |  | "Ocelové zábradlí z ocelových trubek ø51/3,2mm - 10. úsek" | [14 empty] | VV | 2 | 1 | True | 0 | ROZPOCET
| VV |  | 641,620 |  | 641.62 | [12 empty] | VV | 2 | 2 | True | 1 | ROZPOCET
80 | K | 911121-R1 | Úprava stávajícího zábradlí z ocelových trubek ø51/3,2mm - kompletní provedení, včetně povrchové úpravy | m | 62.69 | 4740 | 297150.6 |  |  | základní |  | 0 | 0 | 0 | 0 | 0 | 4 | K | 2 |  |  |  | ROZPOCET |  |  |  |  | 297150.6 | 0 | 0 | 0 | 0 | 1 | 297150.6 | 4 | 159589010
| PP |  | Úprava stávajícího zábradlí z ocelových trubek ø51/3,2mm - kompletní provedení, včetně povrchové úpravy | [14 empty] | PP | 2
| VV |  | "dle technické zprávy, výkresových příloh projektové dokumentace a dle výkazu projektanta" | [14 empty] | VV | 2 | 1 | True | 0 | ROZPOCET
| VV |  | "8. úsek" 62,690 |  | 62.69 | [12 empty] | VV | 2 | 2 | True | 1 | ROZPOCET
81 | K | 911121-R2 | Oc. kotevní deska 150/150/6mm pro přivaření zábradlí na opěrné zdi - kompletní provedení, dodávka a montáž, včetně povrchové úpravy | kg | 59.388 | 182 | 10808.62 |  |  | základní |  | 0 | 0 | 0 | 0 | 0 | 4 | K | 2 |  |  |  | ROZPOCET |  |  |  |  | 10808.62 | 0 | 0 | 0 | 0 | 1 | 10808.62 | 4 | -313016726
| PP |  | Oc. kotevní deska 150/150/6mm pro přivaření zábradlí na opěrné zdi - kompletní provedení, dodávka a montáž, včetně povrchové úpravy | [14 empty] | PP | 2
| VV |  | "dle technické zprávy, výkresových příloh projektové dokumentace a dle výkazu projektanta" | [14 empty] | VV | 2 | 1 | True | 0 | ROZPOCET
| VV |  | "10. úsek" (0,150*7,070+0,20*7,070)*24 |  | 59.388 | [12 empty] | VV | 2 | 2 | True | 1 | ROZPOCET
82 | K | 914111111 | Montáž svislé dopravní značky do velikosti 1 m2 objímkami na sloupek nebo konzolu | kus | 21 | 400 | 8400 | CS ÚRS 2023 01 |  | základní |  | 0 | 0.0007 | 0.0147 | 0 | 0 | 4 | K | 2 |  |  |  | ROZPOCET |  |  |  |  | 8400 | 0 | 0 | 0 | 0 | 1 | 8400 | 4 | 1862824293
| PP |  | Montáž svislé dopravní značky základní velikosti do 1 m2 objímkami na sloupky nebo konzoly | [14 empty] | PP | 2
| Online PSC |  | https://podminky.urs.cz/item/CS_URS_2023_01/914111111 | [14 empty] | Online PSC | 2
| VV |  | "dle technické zprávy, výkresových příloh projektové dokumentace a dle výkazu projektanta" | [14 empty] | VV | 2 | 1 | True | 0 | ROZPOCET
| VV |  | "Svislá dopravní značka IZ4b + sloupek" 1,0 |  | 1 | [12 empty] | VV | 2 | 2 | True | 0 | ROZPOCET
| VV |  | "Svislá dopravní značka IZ4a + sloupek" 1,0 |  | 1 | [12 empty] | VV | 2 | 2 | True | 0 | ROZPOCET
| VV |  | "Svislá dopravní značka P2 + sloupek" 10,0 |  | 10 | [12 empty] | VV | 2 | 2 | True | 0 | ROZPOCET
| VV |  | "Svislá dopravní značka P4 + sloupek" 5,0 |  | 5 | [12 empty] | VV | 2 | 2 | True | 0 | ROZPOCET
| VV |  | "Svislá dopravní značka IJ4b + sloupek" 2,0 |  | 2 | [12 empty] | VV | 2 | 2 | True | 0 | ROZPOCET
| VV |  | "Svislá dopravní značka A12b + sloupek" 1,0 |  | 1 | [12 empty] | VV | 2 | 2 | True | 0 | ROZPOCET
| VV |  | "Svislá dopravní značkaE2d" 1,0 |  | 1 | [12 empty] | VV | 2 | 2 | True | 0 | ROZPOCET
| VV |  | Součet |  | 21 | [12 empty] | VV | 2 | 4 | True | 1 | ROZPOCET
83 | M | 40445636 | informativní značky směrové IS12-IS14, IS15b 1000x500mm | kus | 2 | 1500 | 3000 | CS ÚRS 2023 01 |  | základní |  | 0 | 0.0053 | 0.0106 | 0 | 0 | 8 | M | 2 |  |  |  | ROZPOCET |  |  |  |  | 3000 | 0 | 0 | 0 | 0 | 1 | 3000 | 4 | 39918830
| PP |  | informativní značky směrové IS12-IS14, IS15b 1000x500mm | [14 empty] | PP | 2
| VV |  | "viz pol. 914111111" | [14 empty] | VV | 2 | 1 | True | 0 | ROZPOCET
| VV |  | "Svislá dopravní značka IZ4b + sloupek" 1,0 |  | 1 | [12 empty] | VV | 2 | 2 | True | 0 | ROZPOCET
| VV |  | "Svislá dopravní značka IZ4a + sloupek" 1,0 |  | 1 | [12 empty] | VV | 2 | 2 | True | 0 | ROZPOCET
| VV |  | Součet |  | 2 | [12 empty] | VV | 2 | 4 | True | 1 | ROZPOCET
84 | M | 40445612 | značky upravující přednost P2, P3, P8 750mm | kus | 10 | 1200 | 12000 | CS ÚRS 2023 01 |  | základní |  | 0 | 0.004 | 0.04 | 0 | 0 | 8 | M | 2 |  |  |  | ROZPOCET |  |  |  |  | 12000 | 0 | 0 | 0 | 0 | 1 | 12000 | 4 | -18210398
| PP |  | značky upravující přednost P2, P3, P8 750mm | [14 empty] | PP | 2
| VV |  | "viz pol. 914111111" | [14 empty] | VV | 2 | 1 | True | 0 | ROZPOCET
| VV |  | "Svislá dopravní značka P2 + sloupek" 10,0 |  | 10 | [12 empty] | VV | 2 | 2 | True | 1 | ROZPOCET
85 | M | 40445608 | značky upravující přednost P1, P4 700mm | kus | 5 | 1500 | 7500 | CS ÚRS 2023 01 |  | základní |  | 0 | 0.004 | 0.02 | 0 | 0 | 8 | M | 2 |  |  |  | ROZPOCET |  |  |  |  | 7500 | 0 | 0 | 0 | 0 | 1 | 7500 | 4 | -2113361529
| PP |  | značky upravující přednost P1, P4 700mm | [14 empty] | PP | 2
| VV |  | "viz pol. 914111111" | [14 empty] | VV | 2 | 1 | True | 0 | ROZPOCET
| VV |  | "Svislá dopravní značka P4 + sloupek" 5,0 |  | 5 | [12 empty] | VV | 2 | 2 | True | 1 | ROZPOCET
86 | M | 40445645 | informativní značky jiné IJ4b 500mm | kus | 2 | 1200 | 2400 | CS ÚRS 2023 01 |  | základní |  | 0 | 0.0013 | 0.0026 | 0 | 0 | 8 | M | 2 |  |  |  | ROZPOCET |  |  |  |  | 2400 | 0 | 0 | 0 | 0 | 1 | 2400 | 4 | -1957537064
| PP |  | informativní značky jiné IJ4b 500mm | [14 empty] | PP | 2
| VV |  | "viz pol. 914111111" | [14 empty] | VV | 2 | 1 | True | 0 | ROZPOCET
| VV |  | "Svislá dopravní značka IJ4b + sloupek" 2,0 |  | 2 | [12 empty] | VV | 2 | 2 | True | 1 | ROZPOCET
87 | M | 40445600 | výstražné dopravní značky A1-A30, A33 700mm | kus | 1 | 1200 | 1200 | CS ÚRS 2023 01 |  | základní |  | 0 | 0.004 | 0.004 | 0 | 0 | 8 | M | 2 |  |  |  | ROZPOCET |  |  |  |  | 1200 | 0 | 0 | 0 | 0 | 1 | 1200 | 4 | -1519261844
| PP |  | výstražné dopravní značky A1-A30, A33 700mm | [14 empty] | PP | 2
| VV |  | "viz pol. 914111111" | [14 empty] | VV | 2 | 1 | True | 0 | ROZPOCET
| VV |  | "Svislá dopravní značka A12b + sloupek" 1,0 |  | 1 | [12 empty] | VV | 2 | 2 | True | 1 | ROZPOCET
88 | M | 40445647 | dodatkové tabulky E1, E2a,b , E6, E9, E10 E12c, E17 500x500mm | kus | 1 | 632 | 632 | CS ÚRS 2023 01 |  | základní |  | 0 | 0.0025 | 0.0025 | 0 | 0 | 8 | M | 2 |  |  |  | ROZPOCET |  |  |  |  | 632 | 0 | 0 | 0 | 0 | 1 | 632 | 4 | -1231976485
| PP |  | dodatkové tabulky E1, E2a,b , E6, E9, E10 E12c, E17 500x500mm | [14 empty] | PP | 2
| VV |  | "viz pol. 914111111" | [14 empty] | VV | 2 | 1 | True | 0 | ROZPOCET
| VV |  | "Svislá dopravní značkaE2d" 1,0 |  | 1 | [12 empty] | VV | 2 | 2 | True | 1 | ROZPOCET
89 | K | 914111121 | Montáž svislé dopravní značky do velikosti 2 m2 objímkami na sloupek nebo konzolu | kus | 2 | 560 | 1120 | CS ÚRS 2023 01 |  | základní |  | 0 | 0.00105 | 0.0021 | 0 | 0 | 4 | K | 2 |  |  |  | ROZPOCET |  |  |  |  | 1120 | 0 | 0 | 0 | 0 | 1 | 1120 | 4 | -1741641954
| PP |  | Montáž svislé dopravní značky základní velikosti do 2 m2 objímkami na sloupky nebo konzoly | [14 empty] | PP | 2
| Online PSC |  | https://podminky.urs.cz/item/CS_URS_2023_01/914111121 | [14 empty] | Online PSC | 2
| VV |  | "dle technické zprávy, výkresových příloh projektové dokumentace a dle výkazu projektanta" | [14 empty] | VV | 2 | 1 | True | 0 | ROZPOCET
| VV |  | "Svislá dopravní značka IZ8a + sloupek" 1,0 |  | 1 | [12 empty] | VV | 2 | 2 | True | 0 | ROZPOCET
| VV |  | "Svislá dopravní značka IZ8b + sloupek" 1,0 |  | 1 | [12 empty] | VV | 2 | 2 | True | 0 | ROZPOCET
| VV |  | Součet |  | 2 | [12 empty] | VV | 2 | 4 | True | 1 | ROZPOCET
90 | M | 40445627 | informativní značky provozní IP14-IP29, IP31 1000x1500mm | kus | 2 | 4500 | 9000 | CS ÚRS 2023 01 |  | základní |  | 0 | 0.0155 | 0.031 | 0 | 0 | 8 | M | 2 |  |  |  | ROZPOCET |  |  |  |  | 9000 | 0 | 0 | 0 | 0 | 1 | 9000 | 4 | -1869793174
| PP |  | informativní značky provozní IP14-IP29, IP31 1000x1500mm | [14 empty] | PP | 2
| VV |  | "viz pol. 914111121" | [14 empty] | VV | 2 | 1 | True | 0 | ROZPOCET
| VV |  | "Svislá dopravní značka IZ8a + sloupek" 1,0 |  | 1 | [12 empty] | VV | 2 | 2 | True | 0 | ROZPOCET
| VV |  | "Svislá dopravní značka IZ8b + sloupek" 1,0 |  | 1 | [12 empty] | VV | 2 | 2 | True | 0 | ROZPOCET
| VV |  | Součet |  | 2 | [12 empty] | VV | 2 | 4 | True | 1 | ROZPOCET
91 | K | 914431112 | Montáž dopravního zrcadla o velikosti do 1 m2 na sloupek nebo konzolu | kus | 1 | 2500 | 2500 | CS ÚRS 2023 01 |  | základní |  | 0 | 0 | 0 | 0 | 0 | 4 | K | 2 |  |  |  | ROZPOCET |  |  |  |  | 2500 | 0 | 0 | 0 | 0 | 1 | 2500 | 4 | -1302081658
| PP |  | Montáž dopravního zrcadla na sloupky nebo konzoly velikosti do 1 m2 | [14 empty] | PP | 2
| Online PSC |  | https://podminky.urs.cz/item/CS_URS_2023_01/914431112 | [14 empty] | Online PSC | 2
| VV |  | "dle technické zprávy, výkresových příloh projektové dokumentace a dle výkazu projektanta" | [14 empty] | VV | 2 | 1 | True | 0 | ROZPOCET
| VV |  | "Dopravní zrcadlo 800/600mm s držákem a sloupkem" 1,0 |  | 1 | [12 empty] | VV | 2 | 2 | True | 1 | ROZPOCET
92 | M | 40445203 | zrcadlo dopravní čtvercové 600x800mm | kus | 1 | 14000 | 14000 | CS ÚRS 2023 01 |  | základní |  | 0 | 0.009 | 0.009 | 0 | 0 | 8 | M | 2 |  |  |  | ROZPOCET |  |  |  |  | 14000 | 0 | 0 | 0 | 0 | 1 | 14000 | 4 | 848845253
| PP |  | zrcadlo dopravní čtvercové 600x800mm | [14 empty] | PP | 2
| VV |  | "viz pol. 914431112" | [14 empty] | VV | 2 | 1 | True | 0 | ROZPOCET
| VV |  | "Dopravní zrcadlo 800/600mm s držákem a sloupkem" 1,0 |  | 1 | [12 empty] | VV | 2 | 2 | True | 1 | ROZPOCET
93 | K | 914511112 | Montáž sloupku dopravních značek délky do 3,5 m s betonovým základem a patkou D 60 mm | kus | 23 | 850 | 19550 | CS ÚRS 2023 01 |  | základní |  | 0 | 0.11241 | 2.5854 | 0 | 0 | 4 | K | 2 |  |  |  | ROZPOCET |  |  |  |  | 19550 | 0 | 0 | 0 | 0 | 1 | 19550 | 4 | -208346470
| PP |  | Montáž sloupku dopravních značek délky do 3,5 m do hliníkové patky pro sloupek D 60 mm | [14 empty] | PP | 2
| Online PSC |  | https://podminky.urs.cz/item/CS_URS_2023_01/914511112 | [14 empty] | Online PSC | 2
| VV |  | "dle technické zprávy, výkresových příloh projektové dokumentace a dle výkazu projektanta" | [14 empty] | VV | 2 | 1 | True | 0 | ROZPOCET
| VV |  | "Svislá dopravní značka IZ4b + sloupek" 1,0 |  | 1 | [12 empty] | VV | 2 | 2 | True | 0 | ROZPOCET
| VV |  | "Svislá dopravní značka IZ4a + sloupek" 1,0 |  | 1 | [12 empty] | VV | 2 | 2 | True | 0 | ROZPOCET
| VV |  | "Svislá dopravní značka P2 + sloupek" 10,0 |  | 10 | [12 empty] | VV | 2 | 2 | True | 0 | ROZPOCET
| VV |  | "Svislá dopravní značka P4 + sloupek" 5,0 |  | 5 | [12 empty] | VV | 2 | 2 | True | 0 | ROZPOCET
| VV |  | "Svislá dopravní značka IJ4b + sloupek" 2,0 |  | 2 | [12 empty] | VV | 2 | 2 | True | 0 | ROZPOCET
| VV |  | "Svislá dopravní značka A12b + sloupek" 1,0 |  | 1 | [12 empty] | VV | 2 | 2 | True | 0 | ROZPOCET
| VV |  | "Svislá dopravní značka IZ8a + sloupek" 1,0 |  | 1 | [12 empty] | VV | 2 | 2 | True | 0 | ROZPOCET
| VV |  | "Svislá dopravní značka IZ8b + sloupek" 1,0 |  | 1 | [12 empty] | VV | 2 | 2 | True | 0 | ROZPOCET
| VV |  | Mezisoučet |  | 22 | [12 empty] | VV | 2 | 3 | True | 0 | ROZPOCET
| VV |  | "Dopravní zrcadlo 800/600mm s držákem a sloupkem" 1,0 |  | 1 | [12 empty] | VV | 2 | 2 | True | 0 | ROZPOCET
| VV |  | Součet |  | 23 | [12 empty] | VV | 2 | 4 | True | 1 | ROZPOCET
94 | M | 40445225 | sloupek pro dopravní značku Zn D 60mm v 3,5m | kus | 22 | 1459 | 32098 | CS ÚRS 2023 01 |  | základní |  | 0 | 0.0061 | 0.1342 | 0 | 0 | 8 | M | 2 |  |  |  | ROZPOCET |  |  |  |  | 32098 | 0 | 0 | 0 | 0 | 1 | 32098 | 4 | 604985464
| PP |  | sloupek pro dopravní značku Zn D 60mm v 3,5m | [14 empty] | PP | 2
| VV |  | "viz pol. 914511112" 22,0 |  | 22 | [12 empty] | VV | 2 | 2 | True | 1 | ROZPOCET
95 | K | 915111112 | Vodorovné dopravní značení dělící čáry souvislé š 125 mm retroreflexní bílá barva | m | 46.5 | 65 | 3022.5 | CS ÚRS 2023 01 |  | základní |  | 0 | 0.00013 | 0.006045 | 0 | 0 | 4 | K | 2 |  |  |  | ROZPOCET |  |  |  |  | 3022.5 | 0 | 0 | 0 | 0 | 1 | 3022.5 | 4 | -147589901
| PP |  | Vodorovné dopravní značení stříkané barvou dělící čára šířky 125 mm souvislá bílá retroreflexní | [14 empty] | PP | 2
| Online PSC |  | https://podminky.urs.cz/item/CS_URS_2023_01/915111112 | [14 empty] | Online PSC | 2
| VV |  | "dle technické zprávy, výkresových příloh projektové dokumentace a dle výkazu projektanta" | [14 empty] | VV | 2 | 1 | True | 0 | ROZPOCET
| VV |  | "Vodorovná dopravní značka V1 (0,125) - nástřik bílou reflexní barvou" 30,0+16,50 |  | 46.5 | [12 empty] | VV | 2 | 2 | True | 1 | ROZPOCET
96 | K | 915111122 | Vodorovné dopravní značení dělící čáry přerušované š 125 mm retroreflexní bílá barva | m | 46.5 | 49 | 2278.5 | CS ÚRS 2023 01 |  | základní |  | 0 | 6e-05 | 0.00279 | 0 | 0 | 4 | K | 2 |  |  |  | ROZPOCET |  |  |  |  | 2278.5 | 0 | 0 | 0 | 0 | 1 | 2278.5 | 4 | -434935514
| PP |  | Vodorovné dopravní značení stříkané barvou dělící čára šířky 125 mm přerušovaná bílá retroreflexní | [14 empty] | PP | 2
| Online PSC |  | https://podminky.urs.cz/item/CS_URS_2023_01/915111122 | [14 empty] | Online PSC | 2
| VV |  | "dle technické zprávy, výkresových příloh projektové dokumentace a dle výkazu projektanta" | [14 empty] | VV | 2 | 1 | True | 0 | ROZPOCET
| VV |  | "Vodorovná dopravní značka V2b (1,5/1,5/0,125) - nástřik bílou reflexní barvou" 30,0+16,50 |  | 46.5 | [12 empty] | VV | 2 | 2 | True | 1 | ROZPOCET
97 | K | 915131112 | Vodorovné dopravní značení přechody pro chodce, šipky, symboly retroreflexní bílá barva | m2 | 21.305 | 450 | 9587.25 | CS ÚRS 2023 01 |  | základní |  | 0 | 0.00145 | 0.030892 | 0 | 0 | 4 | K | 2 |  |  |  | ROZPOCET |  |  |  |  | 9587.25 | 0 | 0 | 0 | 0 | 1 | 9587.25 | 4 | 300496818
| PP |  | Vodorovné dopravní značení stříkané barvou přechody pro chodce, šipky, symboly bílé retroreflexní | [14 empty] | PP | 2
| Online PSC |  | https://podminky.urs.cz/item/CS_URS_2023_01/915131112 | [14 empty] | Online PSC | 2
| VV |  | "dle technické zprávy, výkresových příloh projektové dokumentace a dle výkazu projektanta" | [14 empty] | VV | 2 | 1 | True | 0 | ROZPOCET
| VV |  | "Vodorovná dopravní značka V7a - nástřik bílou reflexní barvou" | [14 empty] | VV | 2 | 1 | True | 0 | ROZPOCET
| VV |  | 6*1,530 |  | 9.18 | [12 empty] | VV | 2 | 2 | True | 0 | ROZPOCET
| VV |  | "Vodorovná dopravní značka V11a - nástřik bílou reflexní barvou" | [14 empty] | VV | 2 | 1 | True | 0 | ROZPOCET
| VV |  | 0,125*2,75*4+0,125*3,55*4+4*1,4+0,125*3,0*4+0,125*3,75*4 |  | 12.125 | [12 empty] | VV | 2 | 2 | True | 0 | ROZPOCET
| VV |  | Součet |  | 21.305 | [12 empty] | VV | 2 | 4 | True | 1 | ROZPOCET
98 | K | 915611111 | Předznačení vodorovného liniového značení | m | 93 | 6.71 | 624.03 | CS ÚRS 2023 01 |  | základní |  | 0 | 0 | 0 | 0 | 0 | 4 | K | 2 |  |  |  | ROZPOCET |  |  |  |  | 624.03 | 0 | 0 | 0 | 0 | 1 | 624.03 | 4 | 2070763394
| PP |  | Předznačení pro vodorovné značení stříkané barvou nebo prováděné z nátěrových hmot liniové dělicí čáry, vodicí proužky | [14 empty] | PP | 2
| Online PSC |  | https://podminky.urs.cz/item/CS_URS_2023_01/915611111 | [14 empty] | Online PSC | 2
| VV |  | "viz pol. 915111112" 46,50 |  | 46.5 | [12 empty] | VV | 2 | 2 | True | 0 | ROZPOCET
| VV |  | "viz pol. 915111122" 46,50 |  | 46.5 | [12 empty] | VV | 2 | 2 | True | 0 | ROZPOCET
| VV |  | Součet |  | 93 | [12 empty] | VV | 2 | 4 | True | 1 | ROZPOCET
99 | K | 915621111 | Předznačení vodorovného plošného značení | m2 | 21.305 | 33.6 | 715.85 | CS ÚRS 2023 01 |  | základní |  | 0 | 1e-05 | 0.00021305 | 0 | 0 | 4 | K | 2 |  |  |  | ROZPOCET |  |  |  |  | 715.85 | 0 | 0 | 0 | 0 | 1 | 715.85 | 4 | -811773380
| PP |  | Předznačení pro vodorovné značení stříkané barvou nebo prováděné z nátěrových hmot plošné šipky, symboly, nápisy | [14 empty] | PP | 2
| Online PSC |  | https://podminky.urs.cz/item/CS_URS_2023_01/915621111 | [14 empty] | Online PSC | 2
| VV |  | "viz pol. 915131112" 21,305 |  | 21.305 | [12 empty] | VV | 2 | 2 | True | 1 | ROZPOCET
100 | K | 916131213 | Osazení silničního obrubníku betonového stojatého s boční opěrou do lože z betonu prostého | m | 1357.32 | 366 | 496779.12 | CS ÚRS 2023 01 |  | základní |  | 0 | 0.1554 | 210.9275 | 0 | 0 | 4 | K | 2 |  |  |  | ROZPOCET |  |  |  |  | 496779.12 | 0 | 0 | 0 | 0 | 1 | 496779.12 | 4 | -836688883
| PP |  | Osazení silničního obrubníku betonového se zřízením lože, s vyplněním a zatřením spár cementovou maltou stojatého s boční opěrou z betonu prostého, do lože z betonu prostého | [14 empty] | PP | 2
| Online PSC |  | https://podminky.urs.cz/item/CS_URS_2023_01/916131213 | [14 empty] | Online PSC | 2
| VV |  | "dle technické zprávy, výkresových příloh projektové dokumentace a dle výkazu projektanta" | [14 empty] | VV | 2 | 1 | True | 0 | ROZPOCET
| VV |  | "Betonový obrubník 150/250/1000mm do bet. lože C16/20 XF3 s opěrkou" | [14 empty] | VV | 2 | 1 | True | 0 | ROZPOCET
| VV |  | "1. úsek" 69,680 |  | 69.68 | [12 empty] | VV | 2 | 2 | True | 0 | ROZPOCET
| VV |  | "2. úsek" 20,160 |  | 20.16 | [12 empty] | VV | 2 | 2 | True | 0 | ROZPOCET
| VV |  | "3. úsek" 22,860 |  | 22.86 | [12 empty] | VV | 2 | 2 | True | 0 | ROZPOCET
| VV |  | "4. úsek" 70,570 |  | 70.57 | [12 empty] | VV | 2 | 2 | True | 0 | ROZPOCET
| VV |  | "5. úsek" 99,280 |  | 99.28 | [12 empty] | VV | 2 | 2 | True | 0 | ROZPOCET
| VV |  | "6. úsek" 116,360 |  | 116.36 | [12 empty] | VV | 2 | 2 | True | 0 | ROZPOCET
| VV |  | "7. úsek" 23,590 |  | 23.59 | [12 empty] | VV | 2 | 2 | True | 0 | ROZPOCET
| VV |  | "8. úsek" 79,00 |  | 79 | [12 empty] | VV | 2 | 2 | True | 0 | ROZPOCET
| VV |  | "9. úsek" 178,110 |  | 178.11 | [12 empty] | VV | 2 | 2 | True | 0 | ROZPOCET
| VV |  | "10. úsek" 62,340 |  | 62.34 | [12 empty] | VV | 2 | 2 | True | 0 | ROZPOCET
| VV |  | "11. úsek" 107,450 |  | 107.45 | [12 empty] | VV | 2 | 2 | True | 0 | ROZPOCET
| VV |  | "12. úsek" 125,290 |  | 125.29 | [12 empty] | VV | 2 | 2 | True | 0 | ROZPOCET
| VV |  | "13. úsek" 78,880 |  | 78.88 | [12 empty] | VV | 2 | 2 | True | 0 | ROZPOCET
| VV |  | "u zastávky BUS 1" 25,980 |  | 25.98 | [12 empty] | VV | 2 | 2 | True | 0 | ROZPOCET
| VV |  | Mezisoučet |  | 1079.55 | [12 empty] | VV | 2 | 3 | True | 0 | ROZPOCET
| VV |  | "Nájezdový obrubník 150/150/1000mm do bet. lože C16/20 XF3 s opěrkou" | [14 empty] | VV | 2 | 1 | True | 0 | ROZPOCET
| VV |  | "1. úsek" 4,450+1,50+3,050+1,50+3,050+2,0 |  | 15.55 | [12 empty] | VV | 2 | 2 | True | 0 | ROZPOCET
| VV |  | "2. úsek" 2,0+2,0 |  | 4 | [12 empty] | VV | 2 | 2 | True | 0 | ROZPOCET
| VV |  | "3. úsek" 4,0 |  | 4 | [12 empty] | VV | 2 | 2 | True | 0 | ROZPOCET
| VV |  | "4. úsek" 2,0+4,690+2,0 |  | 8.69 | [12 empty] | VV | 2 | 2 | True | 0 | ROZPOCET
| VV |  | "5. úsek" 2,0+4,240+3,610+3,0+3,0+2,0 |  | 17.85 | [12 empty] | VV | 2 | 2 | True | 0 | ROZPOCET
| VV |  | "6. úsek" 2,0+6,0+5,420+5,960+3,720+2,0 |  | 25.1 | [12 empty] | VV | 2 | 2 | True | 0 | ROZPOCET
| VV |  | "7. úsek" 4,0 |  | 4 | [12 empty] | VV | 2 | 2 | True | 0 | ROZPOCET
| VV |  | "8. úsek" 2,0+3,460+4,320+2,50+4,350 |  | 16.63 | [12 empty] | VV | 2 | 2 | True | 0 | ROZPOCET
| VV |  | "9. úsek" 2,0+8,40+5,27+4,32+10,5+4,76+6,0+4,0+3,92 |  | 49.17 | [12 empty] | VV | 2 | 2 | True | 0 | ROZPOCET
| VV |  | "10. úsek" 3,220+2,0+2,0 |  | 7.22 | [12 empty] | VV | 2 | 2 | True | 0 | ROZPOCET
| VV |  | "11. úsek" 4,0 |  | 4 | [12 empty] | VV | 2 | 2 | True | 0 | ROZPOCET
| VV |  | "12. úsek" 2,0+2,0+3,170 |  | 7.17 | [12 empty] | VV | 2 | 2 | True | 0 | ROZPOCET
| VV |  | "13. úsek" 2,0+3,890 |  | 5.89 | [12 empty] | VV | 2 | 2 | True | 0 | ROZPOCET
| VV |  | "u zastávky BUS 1" 2,50 |  | 2.5 | [12 empty] | VV | 2 | 2 | True | 0 | ROZPOCET
| VV |  | Mezisoučet |  | 171.77 | [12 empty] | VV | 2 | 3 | True | 0 | ROZPOCET
| VV |  | "Přechodový obrubník 150/150-250/1000mm do bet. lože C16/20 XF3 s opěrkou - levý, pravý" | [14 empty] | VV | 2 | 1 | True | 0 | ROZPOCET
| VV |  | "1. úsek" 6,0+7,0 |  | 13 | [12 empty] | VV | 2 | 2 | True | 0 | ROZPOCET
| VV |  | "2. úsek" 2,0+2,0 |  | 4 | [12 empty] | VV | 2 | 2 | True | 0 | ROZPOCET
| VV |  | "3. úsek" 2,0+2,0 |  | 4 | [12 empty] | VV | 2 | 2 | True | 0 | ROZPOCET
| VV |  | "4. úsek" 3,0+3,0 |  | 6 | [12 empty] | VV | 2 | 2 | True | 0 | ROZPOCET
| VV |  | "5. úsek" 6,0+6,0 |  | 12 | [12 empty] | VV | 2 | 2 | True | 0 | ROZPOCET
| VV |  | "6. úsek" 6,0+6,0 |  | 12 | [12 empty] | VV | 2 | 2 | True | 0 | ROZPOCET
| VV |  | "7. úsek" 2,0+2,0 |  | 4 | [12 empty] | VV | 2 | 2 | True | 0 | ROZPOCET
| VV |  | "8. úsek" 5,0+5,0 |  | 10 | [12 empty] | VV | 2 | 2 | True | 0 | ROZPOCET
| VV |  | "9. úsek" 10,0+9,0 |  | 19 | [12 empty] | VV | 2 | 2 | True | 0 | ROZPOCET
| VV |  | "10. úsek" 3,0+3,0 |  | 6 | [12 empty] | VV | 2 | 2 | True | 0 | ROZPOCET
| VV |  | "11. úsek" 2,0+2,0 |  | 4 | [12 empty] | VV | 2 | 2 | True | 0 | ROZPOCET
| VV |  | "12. úsek" 3,0+3,0 |  | 6 | [12 empty] | VV | 2 | 2 | True | 0 | ROZPOCET
| VV |  | "13. úsek" 2,0+3,0 |  | 5 | [12 empty] | VV | 2 | 2 | True | 0 | ROZPOCET
| VV |  | "u zastávky BUS 1" 1,0 |  | 1 | [12 empty] | VV | 2 | 2 | True | 0 | ROZPOCET
| VV |  | Mezisoučet |  | 106 | [12 empty] | VV | 2 | 3 | True | 0 | ROZPOCET
| VV |  | Součet |  | 1357.32 | [12 empty] | VV | 2 | 4 | True | 1 | ROZPOCET
101 | M | 59217031 | obrubník betonový silniční 1000x150x250mm | m | 1090.346 | 161 | 175545.71 | CS ÚRS 2023 01 |  | základní |  | 0 | 0.08 | 87.2277 | 0 | 0 | 8 | M | 2 |  |  |  | ROZPOCET |  |  |  |  | 175545.71 | 0 | 0 | 0 | 0 | 1 | 175545.71 | 4 | 1979506017
| PP |  | obrubník betonový silniční 1000x150x250mm | [14 empty] | PP | 2
| VV |  | "viz pol. 916131213 + ztratné 1%" | [14 empty] | VV | 2 | 1 | True | 0 | ROZPOCET
| VV |  | 1079,550*1,01 |  | 1090.346 | [12 empty] | VV | 2 | 2 | True | 1 | ROZPOCET
102 | M | 59217029 | obrubník betonový silniční nájezdový 1000x150x150mm | m | 173.488 | 155 | 26890.64 | CS ÚRS 2023 01 |  | základní |  | 0 | 0.0483 | 8.3795 | 0 | 0 | 8 | M | 2 |  |  |  | ROZPOCET |  |  |  |  | 26890.64 | 0 | 0 | 0 | 0 | 1 | 26890.64 | 4 | 1845729280
| PP |  | obrubník betonový silniční nájezdový 1000x150x150mm | [14 empty] | PP | 2
| VV |  | "viz pol. 916131213" | [14 empty] | VV | 2 | 1 | True | 0 | ROZPOCET
| VV |  | 171,770*1,01 |  | 173.488 | [12 empty] | VV | 2 | 2 | True | 1 | ROZPOCET
103 | M | 59217030 | obrubník betonový silniční přechodový 1000x150x150-250mm | m | 107.06 | 490 | 52459.4 | CS ÚRS 2023 01 |  | základní |  | 0 | 0.06567 | 7.0306 | 0 | 0 | 8 | M | 2 |  |  |  | ROZPOCET |  |  |  |  | 52459.4 | 0 | 0 | 0 | 0 | 1 | 52459.4 | 4 | 104338661
| PP |  | obrubník betonový silniční přechodový 1000x150x150-250mm | [14 empty] | PP | 2
| VV |  | "viz pol. 916131213" | [14 empty] | VV | 2 | 1 | True | 0 | ROZPOCET
| VV |  | 106,0*1,01 |  | 107.06 | [12 empty] | VV | 2 | 2 | True | 1 | ROZPOCET
104 | K | 916231213 | Osazení chodníkového obrubníku betonového stojatého s boční opěrou do lože z betonu prostého | m | 926.27 | 288 | 266765.76 | CS ÚRS 2023 01 |  | základní |  | 0 | 0.1295 | 119.952 | 0 | 0 | 4 | K | 2 |  |  |  | ROZPOCET |  |  |  |  | 266765.76 | 0 | 0 | 0 | 0 | 1 | 266765.76 | 4 | 86768132
| PP |  | Osazení chodníkového obrubníku betonového se zřízením lože, s vyplněním a zatřením spár cementovou maltou stojatého s boční opěrou z betonu prostého, do lože z betonu prostého | [14 empty] | PP | 2
| Online PSC |  | https://podminky.urs.cz/item/CS_URS_2023_01/916231213 | [14 empty] | Online PSC | 2
| VV |  | "dle technické zprávy, výkresových příloh projektové dokumentace a dle výkazu projektanta" | [14 empty] | VV | 2 | 1 | True | 0 | ROZPOCET
| VV |  | "Betonový obrubník 100/250/1000mm do bet. lože C16/20 XF3 s opěrkou" | [14 empty] | VV | 2 | 1 | True | 0 | ROZPOCET
| VV |  | "1. úsek" 33,740+27,510+22,430 |  | 83.68 | [12 empty] | VV | 2 | 2 | True | 0 | ROZPOCET
| VV |  | "2. úsek" 15,380 |  | 15.38 | [12 empty] | VV | 2 | 2 | True | 0 | ROZPOCET
| VV |  | "3. úsek" 24,080 |  | 24.08 | [12 empty] | VV | 2 | 2 | True | 0 | ROZPOCET
| VV |  | "4. úsek" 11,85+6,34+30,48+14,82+40,09+26,32 |  | 129.9 | [12 empty] | VV | 2 | 2 | True | 0 | ROZPOCET
| VV |  | "5. úsek" 42,53+17,24 |  | 59.77 | [12 empty] | VV | 2 | 2 | True | 0 | ROZPOCET
| VV |  | "6. úsek" 149,770 |  | 149.77 | [12 empty] | VV | 2 | 2 | True | 0 | ROZPOCET
| VV |  | "7. úsek" 22,880 |  | 22.88 | [12 empty] | VV | 2 | 2 | True | 0 | ROZPOCET
| VV |  | "8. úsek" 1,750+16,470 |  | 18.22 | [12 empty] | VV | 2 | 2 | True | 0 | ROZPOCET
| VV |  | "9. úsek" 15,640+24,450+98,370 |  | 138.46 | [12 empty] | VV | 2 | 2 | True | 0 | ROZPOCET
| VV |  | "10. úsek" 5,47+22,27+10,29+2,07+4,05+8,03+3,82 |  | 56 | [12 empty] | VV | 2 | 2 | True | 0 | ROZPOCET
| VV |  | "11. úsek" 67,770 |  | 67.77 | [12 empty] | VV | 2 | 2 | True | 0 | ROZPOCET
| VV |  | "12. úsek" 21,370+45,360 |  | 66.73 | [12 empty] | VV | 2 | 2 | True | 0 | ROZPOCET
| VV |  | "13. úsek" 25,120+38,170 |  | 63.29 | [12 empty] | VV | 2 | 2 | True | 0 | ROZPOCET
| VV |  | "u zastávky BUS 1" 30,340 |  | 30.34 | [12 empty] | VV | 2 | 2 | True | 0 | ROZPOCET
| VV |  | Součet |  | 926.27 | [12 empty] | VV | 2 | 4 | True | 1 | ROZPOCET
105 | M | 59217017 | obrubník betonový chodníkový 1000x100x250mm | m | 935.533 | 122 | 114135.03 | CS ÚRS 2023 01 |  | základní |  | 0 | 0.05612 | 52.5021 | 0 | 0 | 8 | M | 2 |  |  |  | ROZPOCET |  |  |  |  | 114135.03 | 0 | 0 | 0 | 0 | 1 | 114135.03 | 4 | -186994417
| PP |  | obrubník betonový chodníkový 1000x100x250mm | [14 empty] | PP | 2
| VV |  | "viz pol. 916231213 + ztratné 1%" | [14 empty] | VV | 2 | 1 | True | 0 | ROZPOCET
| VV |  | 926,270*1,01 |  | 935.533 | [12 empty] | VV | 2 | 2 | True | 1 | ROZPOCET
106 | K | 916431112 | Osazení bezbariérového betonového obrubníku do betonového lože tl 150 mm s boční opěrou | m | 28 | 1420 | 39760 | CS ÚRS 2023 01 |  | základní |  | 0 | 0.34613 | 9.6916 | 0 | 0 | 4 | K | 2 |  |  |  | ROZPOCET |  |  |  |  | 39760 | 0 | 0 | 0 | 0 | 1 | 39760 | 4 | 1262332069
| PP |  | Osazení betonového bezbariérového obrubníku s ložem betonovým tl. 150 mm úložná šířka do 400 mm s boční opěrou | [14 empty] | PP | 2
| Online PSC |  | https://podminky.urs.cz/item/CS_URS_2023_01/916431112 | [14 empty] | Online PSC | 2
| VV |  | "dle technické zprávy, výkresových příloh projektové dokumentace a dle výkazu projektanta" | [14 empty] | VV | 2 | 1 | True | 0 | ROZPOCET
| VV |  | "Bezbariérový zastávkový obrubník 400/330/1000mm do bet. lože C16/20 XF3 s opěrkou" | [14 empty] | VV | 2 | 1 | True | 0 | ROZPOCET
| VV |  | "8. úsek" 12,0 |  | 12 | [12 empty] | VV | 2 | 2 | True | 0 | ROZPOCET
| VV |  | "zastávka BUS č.1" 12,0 |  | 12 | [12 empty] | VV | 2 | 2 | True | 0 | ROZPOCET
| VV |  | Mezisoučet |  | 24 | [12 empty] | VV | 2 | 3 | True | 0 | ROZPOCET
| VV |  | "Přechodový bezbariérový obrubník 400/310-150/1000mm do bet. lože C16/20 XF3 s opěrkou - pravý" | [14 empty] | VV | 2 | 1 | True | 0 | ROZPOCET
| VV |  | "8. úsek" 1,0 |  | 1 | [12 empty] | VV | 2 | 2 | True | 0 | ROZPOCET
| VV |  | "zastávka BUS č.1" 1,0 |  | 1 | [12 empty] | VV | 2 | 2 | True | 0 | ROZPOCET
| VV |  | Mezisoučet |  | 2 | [12 empty] | VV | 2 | 3 | True | 0 | ROZPOCET
| VV |  | "Přechodový bezbariérový obrubník 400/310-150/1000mm do bet. lože C16/20 XF3 s opěrkou - levý" | [14 empty] | VV | 2 | 1 | True | 0 | ROZPOCET
| VV |  | "8. úsek" 1,0 |  | 1 | [12 empty] | VV | 2 | 2 | True | 0 | ROZPOCET
| VV |  | "zastávka BUS č.1" 1,0 |  | 1 | [12 empty] | VV | 2 | 2 | True | 0 | ROZPOCET
| VV |  | Mezisoučet |  | 2 | [12 empty] | VV | 2 | 3 | True | 0 | ROZPOCET
| VV |  | Součet |  | 28 | [12 empty] | VV | 2 | 4 | True | 1 | ROZPOCET
107 | M | 59217041 | obrubník betonový bezbariérový přímý | m | 24.24 | 3123.12 | 75704.43 | CS ÚRS 2023 01 |  | základní |  | 0 | 0.225 | 5.454 | 0 | 0 | 8 | M | 2 |  |  |  | ROZPOCET |  |  |  |  | 75704.43 | 0 | 0 | 0 | 0 | 1 | 75704.43 | 4 | -795137621
| PP |  | obrubník betonový bezbariérový přímý | [14 empty] | PP | 2
| VV |  | "viz pol. 916431112 + ztratné 1%" | [14 empty] | VV | 2 | 1 | True | 0 | ROZPOCET
| VV |  | "Bezbariérový zastávkový obrubník 400/330/1000mm" | [14 empty] | VV | 2 | 1 | True | 0 | ROZPOCET
| VV |  | 24,0*1,01 |  | 24.24 | [12 empty] | VV | 2 | 2 | True | 1 | ROZPOCET
108 | M | 59217040 | obrubník betonový bezbariérový náběhový | m | 4 | 3123.12 | 12492.48 | CS ÚRS 2023 01 |  | základní |  | 0 | 0.15 | 0.6 | 0 | 0 | 8 | M | 2 |  |  |  | ROZPOCET |  |  |  |  | 12492.48 | 0 | 0 | 0 | 0 | 1 | 12492.48 | 4 | -488750149
| PP |  | obrubník betonový bezbariérový náběhový | [14 empty] | PP | 2
| VV |  | "viz pol. 916431112 + ztratné 1%" | [14 empty] | VV | 2 | 1 | True | 0 | ROZPOCET
| VV |  | "Přechodový bezbariérový obrubník 400/310-150/1000mm - pravý" 2,0 |  | 2 | [12 empty] | VV | 2 | 2 | True | 0 | ROZPOCET
| VV |  | "Přechodový bezbariérový obrubník 400/310-150/1000mm - levý" 2,0 |  | 2 | [12 empty] | VV | 2 | 2 | True | 0 | ROZPOCET
| VV |  | Součet |  | 4 | [12 empty] | VV | 2 | 4 | True | 1 | ROZPOCET
109 | K | 916991121 | Lože pod obrubníky, krajníky nebo obruby z dlažebních kostek z betonu prostého | m3 | 55.258 | 3300 | 182351.4 | CS ÚRS 2023 01 |  | základní |  | 0 | 2.2563 | 124.6808 | 0 | 0 | 4 | K | 2 |  |  |  | ROZPOCET |  |  |  |  | 182351.4 | 0 | 0 | 0 | 0 | 1 | 182351.4 | 4 | -1755219981
| PP |  | Lože pod obrubníky, krajníky nebo obruby z dlažebních kostek z betonu prostého | [14 empty] | PP | 2
| Online PSC |  | https://podminky.urs.cz/item/CS_URS_2023_01/916991121 | [14 empty] | Online PSC | 2
| VV |  | "dle technické zprávy, výkresových příloh projektové dokumentace a dle výkazu projektanta" | [14 empty] | VV | 2 | 1 | True | 0 | ROZPOCET
| VV |  | "Betonový obrubník 150/250/1000mm do bet. lože C16/20 XF3 s opěrkou" | [14 empty] | VV | 2 | 1 | True | 0 | ROZPOCET
| VV |  | 1079,550*0,250*0,10 |  | 26.989 | [12 empty] | VV | 2 | 2 | True | 0 | ROZPOCET
| VV |  | "Nájezdový obrubník 150/150/1000mm do bet. lože C16/20 XF3 s opěrkou" | [14 empty] | VV | 2 | 1 | True | 0 | ROZPOCET
| VV |  | 171,770*0,250*0,10 |  | 4.294 | [12 empty] | VV | 2 | 2 | True | 0 | ROZPOCET
| VV |  | "Přechodový obrubník 150/150-250/1000mm do bet. lože C16/20 XF3 s opěrkou - levý, pravý" | [14 empty] | VV | 2 | 1 | True | 0 | ROZPOCET
| VV |  | 106,0*0,250*0,10 |  | 2.65 | [12 empty] | VV | 2 | 2 | True | 0 | ROZPOCET
| VV |  | "Betonový obrubník 100/250/1000mm do bet. lože C16/20 XF3 s opěrkou" | [14 empty] | VV | 2 | 1 | True | 0 | ROZPOCET
| VV |  | 926,270*0,20*0,10 |  | 18.525 | [12 empty] | VV | 2 | 2 | True | 0 | ROZPOCET
| VV |  | "Bezbariérový zastávkový obrubník 400/330/1000mm do bet. lože C16/20 XF3 s opěrkou" | [14 empty] | VV | 2 | 1 | True | 0 | ROZPOCET
| VV |  | 24,0*0,50*0,20 |  | 2.4 | [12 empty] | VV | 2 | 2 | True | 0 | ROZPOCET
| VV |  | "Přechodový bezbariérový obrubník 400/310-150/1000mm do bet. lože C16/20 XF3 s opěrkou - pravý" | [14 empty] | VV | 2 | 1 | True | 0 | ROZPOCET
| VV |  | 2,0*0,50*0,20 |  | 0.2 | [12 empty] | VV | 2 | 2 | True | 0 | ROZPOCET
| VV |  | "Přechodový bezbariérový obrubník 400/310-150/1000mm do bet. lože C16/20 XF3 s opěrkou - levý" | [14 empty] | VV | 2 | 1 | True | 0 | ROZPOCET
| VV |  | 2,0*0,50*0,20 |  | 0.2 | [12 empty] | VV | 2 | 2 | True | 0 | ROZPOCET
| VV |  | Součet |  | 55.258 | [12 empty] | VV | 2 | 4 | True | 1 | ROZPOCET
110 | K | 919111112 | Řezání dilatačních spár š 4 mm hl přes 60 do 80 mm příčných nebo podélných v čerstvém CB krytu | m | 17.23 | 139 | 2394.97 | CS ÚRS 2023 01 |  | základní |  | 0 | 1e-05 | 0.0001723 | 0 | 0 | 4 | K | 2 |  |  |  | ROZPOCET |  |  |  |  | 2394.97 | 0 | 0 | 0 | 0 | 1 | 2394.97 | 4 | -226303071
| PP |  | Řezání dilatačních spár v čerstvém cementobetonovém krytu příčných nebo podélných, šířky 4 mm, hloubky přes 60 do 80 mm | [14 empty] | PP | 2
| Online PSC |  | https://podminky.urs.cz/item/CS_URS_2023_01/919111112 | [14 empty] | Online PSC | 2
| VV |  | "dle technické zprávy, výkresových příloh projektové dokumentace a dle výkazu projektanta" | [14 empty] | VV | 2 | 1 | True | 0 | ROZPOCET
| VV |  | "Dilatační řezy cementobetonovým krytem u zastávky BUS č. 1" 3,0*4+1,80+2,450*1,40 |  | 17.23 | [12 empty] | VV | 2 | 2 | True | 1 | ROZPOCET
111 | K | 919122121 | Těsnění spár zálivkou za tepla pro komůrky š 15 mm hl 25 mm s těsnicím profilem | m | 17.23 | 145 | 2498.35 | CS ÚRS 2023 01 |  | základní |  | 0 | 9e-05 | 0.0015507 | 0 | 0 | 4 | K | 2 |  |  |  | ROZPOCET |  |  |  |  | 2498.35 | 0 | 0 | 0 | 0 | 1 | 2498.35 | 4 | 1603246521
| PP |  | Utěsnění dilatačních spár zálivkou za tepla v cementobetonovém nebo živičném krytu včetně adhezního nátěru s těsnicím profilem pod zálivkou, pro komůrky šířky 15 mm, hloubky 25 mm | [14 empty] | PP | 2
| Online PSC |  | https://podminky.urs.cz/item/CS_URS_2023_01/919122121 | [14 empty] | Online PSC | 2
| VV |  | "dle technické zprávy, výkresových příloh projektové dokumentace a dle výkazu projektanta" | [14 empty] | VV | 2 | 1 | True | 0 | ROZPOCET
| VV |  | "Dilatační řezy cementobetonovým krytem u zastávky BUS č. 1" 3,0*4+1,80+2,450*1,40 |  | 17.23 | [12 empty] | VV | 2 | 2 | True | 1 | ROZPOCET
112 | K | 919124121 | Dilatační spáry vkládané v cementobetonovém krytu s vyplněním spár asfaltovou zálivkou | m | 17.23 | 320 | 5513.6 | CS ÚRS 2023 01 |  | základní |  | 0 | 0.0043 | 0.074089 | 0 | 0 | 4 | K | 2 |  |  |  | ROZPOCET |  |  |  |  | 5513.6 | 0 | 0 | 0 | 0 | 1 | 5513.6 | 4 | 2039830312
| PP |  | Dilatační spáry vkládané v cementobetonovém krytu s odstraněním vložek, s vyčištěním a vyplněním spár asfaltovou zálivkou | [14 empty] | PP | 2
| Online PSC |  | https://podminky.urs.cz/item/CS_URS_2023_01/919124121 | [14 empty] | Online PSC | 2
| VV |  | "dle technické zprávy, výkresových příloh projektové dokumentace a dle výkazu projektanta" | [14 empty] | VV | 2 | 1 | True | 0 | ROZPOCET
| VV |  | "Dilatační řezy cementobetonovým krytem u zastávky BUS č. 1" 3,0*4+1,80+2,450*1,40 |  | 17.23 | [12 empty] | VV | 2 | 2 | True | 1 | ROZPOCET
113 | K | 919131111 | Vyztužení dilatačních spár kluznými trny D 25 mm dl 500 mm v CB krytu | kus | 27 | 97.7 | 2637.9 | CS ÚRS 2023 01 |  | základní |  | 0 | 0.00202 | 0.05454 | 0 | 0 | 4 | K | 2 |  |  |  | ROZPOCET |  |  |  |  | 2637.9 | 0 | 0 | 0 | 0 | 1 | 2637.9 | 4 | -686263786
| PP |  | Vyztužení dilatačních spár v cementobetonovém krytu kluznými trny průměru 25 mm, délky 500 mm | [14 empty] | PP | 2
| Online PSC |  | https://podminky.urs.cz/item/CS_URS_2023_01/919131111 | [14 empty] | Online PSC | 2
| VV |  | "dle technické zprávy, výkresových příloh projektové dokumentace a dle výkazu projektanta" | [14 empty] | VV | 2 | 1 | True | 0 | ROZPOCET
| VV |  | "Dilatační řezy cementobetonovým krytem u zastávky BUS č. 1" 27,0 |  | 27 | [12 empty] | VV | 2 | 2 | True | 1 | ROZPOCET
114 | K | 919716111 | Výztuž cementobetonového krytu ze svařovaných sítí hmotnosti do 7,5 kg/m2 | t | 0.771 | 43700 | 33692.7 | CS ÚRS 2023 01 |  | základní |  | 0 | 1.016 | 0.78334 | 0 | 0 | 4 | K | 2 |  |  |  | ROZPOCET |  |  |  |  | 33692.7 | 0 | 0 | 0 | 0 | 1 | 33692.7 | 4 | -372101637
| PP |  | Ocelová výztuž cementobetonového krytu ze svařovaných sítí hmotnosti do 7,5 kg/m2 | [14 empty] | PP | 2
| Online PSC |  | https://podminky.urs.cz/item/CS_URS_2023_01/919716111 | [14 empty] | Online PSC | 2
| VV |  | "dle technické zprávy, výkresových příloh projektové dokumentace a dle výkazu projektanta" | [14 empty] | VV | 2 | 1 | True | 0 | ROZPOCET
| VV |  | "KARI síť 6/100/100" | [14 empty] | VV | 2 | 1 | True | 0 | ROZPOCET
| VV |  | "Plocha zastávky BUS č.1 - cementobetonový kryt - skladba 3" (75,150*4,440*1,10*1,05*0,001)*2 |  | 0.771 | [12 empty] | VV | 2 | 2 | True | 1 | ROZPOCET
115 | K | 919732211 | Styčná spára napojení nového živičného povrchu na stávající za tepla š 15 mm hl 25 mm s prořezáním | m | 1578.8 | 174 | 274711.2 | CS ÚRS 2023 01 |  | základní |  | 0 | 0.00061 | 0.96307 | 0 | 0 | 4 | K | 2 |  |  |  | ROZPOCET |  |  |  |  | 274711.2 | 0 | 0 | 0 | 0 | 1 | 274711.2 | 4 | -6815027
| PP |  | Styčná pracovní spára při napojení nového živičného povrchu na stávající se zalitím za tepla modifikovanou asfaltovou hmotou s posypem vápenným hydrátem šířky do 15 mm, hloubky do 25 mm včetně prořezání spáry | [14 empty] | PP | 2
| Online PSC |  | https://podminky.urs.cz/item/CS_URS_2023_01/919732211 | [14 empty] | Online PSC | 2
| VV |  | "dle technické zprávy, výkresových příloh projektové dokumentace a dle výkazu projektanta" | [14 empty] | VV | 2 | 1 | True | 0 | ROZPOCET
| VV |  | "Dilatační řez asfaltem tl. 25mm se zalitím asf. modif. zálivkou" | [14 empty] | VV | 2 | 1 | True | 0 | ROZPOCET
| VV |  | "1. úsek" 99,850 |  | 99.85 | [12 empty] | VV | 2 | 2 | True | 0 | ROZPOCET
| VV |  | "2. úsek" 29,640 |  | 29.64 | [12 empty] | VV | 2 | 2 | True | 0 | ROZPOCET
| VV |  | "3. úsek" 28,520 |  | 28.52 | [12 empty] | VV | 2 | 2 | True | 0 | ROZPOCET
| VV |  | "4. úsek" 91,720+3,0 |  | 94.72 | [12 empty] | VV | 2 | 2 | True | 0 | ROZPOCET
| VV |  | "5. úsek" 119,530 |  | 119.53 | [12 empty] | VV | 2 | 2 | True | 0 | ROZPOCET
| VV |  | "6. úsek" 156,780 |  | 156.78 | [12 empty] | VV | 2 | 2 | True | 0 | ROZPOCET
| VV |  | "7. úsek" 34,420 |  | 34.42 | [12 empty] | VV | 2 | 2 | True | 0 | ROZPOCET
| VV |  | "8. úsek" 121,760 |  | 121.76 | [12 empty] | VV | 2 | 2 | True | 0 | ROZPOCET
| VV |  | "9. úsek" 247,160 |  | 247.16 | [12 empty] | VV | 2 | 2 | True | 0 | ROZPOCET
| VV |  | "10. úsek" 110,580 |  | 110.58 | [12 empty] | VV | 2 | 2 | True | 0 | ROZPOCET
| VV |  | "11. úsek" 125,050 |  | 125.05 | [12 empty] | VV | 2 | 2 | True | 0 | ROZPOCET
| VV |  | "12. úsek" 139,320 |  | 139.32 | [12 empty] | VV | 2 | 2 | True | 0 | ROZPOCET
| VV |  | "13. úsek" 90,020 |  | 90.02 | [12 empty] | VV | 2 | 2 | True | 0 | ROZPOCET
| VV |  | "u zastávky BUS 1" 66,280 |  | 66.28 | [12 empty] | VV | 2 | 2 | True | 0 | ROZPOCET
| VV |  | "u parkovacích stání a přechodu pro chodce" 78,170 |  | 78.17 | [12 empty] | VV | 2 | 2 | True | 0 | ROZPOCET
| VV |  | Mezisoučet |  | 1541.8 | [12 empty] | VV | 2 | 3 | True | 0 | ROZPOCET
| VV |  | "Dilatační řez asfaltem tl. 25mm se zalitím asf. modif. zálivkou u nové konstrukce" | [14 empty] | VV | 2 | 1 | True | 0 | ROZPOCET
| VV |  | "8. úsek" 2*5,50+2*6,50 |  | 24 | [12 empty] | VV | 2 | 2 | True | 0 | ROZPOCET
| VV |  | "11. úsek" 2*6,50 |  | 13 | [12 empty] | VV | 2 | 2 | True | 0 | ROZPOCET
| VV |  | Mezisoučet |  | 37 | [12 empty] | VV | 2 | 3 | True | 0 | ROZPOCET
| VV |  | Součet |  | 1578.8 | [12 empty] | VV | 2 | 4 | True | 1 | ROZPOCET
116 | K | 919735113 | Řezání stávajícího živičného krytu hl přes 100 do 150 mm | m | 1447.08 | 151 | 218509.08 | CS ÚRS 2023 01 |  | základní |  | 0 | 0 | 0 | 0 | 0 | 4 | K | 2 |  |  |  | ROZPOCET |  |  |  |  | 218509.08 | 0 | 0 | 0 | 0 | 1 | 218509.08 | 4 | 779683520
| PP |  | Řezání stávajícího živičného krytu nebo podkladu hloubky přes 100 do 150 mm | [14 empty] | PP | 2
| Online PSC |  | https://podminky.urs.cz/item/CS_URS_2023_01/919735113 | [14 empty] | Online PSC | 2
| VV |  | "dle technické zprávy, výkresových příloh projektové dokumentace a dle výkazu projektanta" | [14 empty] | VV | 2 | 1 | True | 0 | ROZPOCET
| VV |  | "Řez asfaltem tl. 120mm - 1. úsek - 13. úsek" | [14 empty] | VV | 2 | 1 | True | 0 | ROZPOCET
| VV |  | 99,850+29,640+28,520+119,530+156,780+34,420+121,760+247,160+110,580+125,050+139,320+90,020 |  | 1302.63 | [12 empty] | VV | 2 | 2 | True | 0 | ROZPOCET
| VV |  | "Řez asfaltem tl. 120mm - zastávka BUS č. 1" | [14 empty] | VV | 2 | 1 | True | 0 | ROZPOCET
| VV |  | 66,280 |  | 66.28 | [12 empty] | VV | 2 | 2 | True | 0 | ROZPOCET
| VV |  | "Řez asfaltem tl. 120mm - parkovací stání a přechod pro chodce" | [14 empty] | VV | 2 | 1 | True | 0 | ROZPOCET
| VV |  | 78,170 |  | 78.17 | [12 empty] | VV | 2 | 2 | True | 0 | ROZPOCET
| VV |  | Součet |  | 1447.08 | [12 empty] | VV | 2 | 4 | True | 1 | ROZPOCET
117 | K | 935112211 | Osazení příkopového žlabu do betonu tl 100 mm z betonových tvárnic š 800 mm | m | 4.62 | 480 | 2217.6 | CS ÚRS 2023 01 |  | základní |  | 0 | 0.16371 | 0.75634 | 0 | 0 | 4 | K | 2 |  |  |  | ROZPOCET |  |  |  |  | 2217.6 | 0 | 0 | 0 | 0 | 1 | 2217.6 | 4 | -990306240
| PP |  | Osazení betonového příkopového žlabu s vyplněním a zatřením spár cementovou maltou s ložem tl. 100 mm z betonu prostého z betonových příkopových tvárnic šířky přes 500 do 800 mm | [14 empty] | PP | 2
| Online PSC |  | https://podminky.urs.cz/item/CS_URS_2023_01/935112211 | [14 empty] | Online PSC | 2
| VV |  | "dle technické zprávy, výkresových příloh projektové dokumentace a dle výkazu projektanta" | [14 empty] | VV | 2 | 1 | True | 0 | ROZPOCET
| VV |  | "Betonové lože betonové žlabovky z betonu C20/25 XF3" | [14 empty] | VV | 2 | 1 | True | 0 | ROZPOCET
| VV |  | "Betonová žlabovka 330/590/158mm - 10. úsek" 14*0,330 |  | 4.62 | [12 empty] | VV | 2 | 2 | True | 1 | ROZPOCET
118 | M | 592270R | žlabovka příkopová betonová 330x590x158 mm | m | 4.666 | 226 | 1054.52 |  |  | základní |  | 0 | 0.12 | 0.55992 | 0 | 0 | 8 | M | 2 |  |  |  | ROZPOCET |  |  |  |  | 1054.52 | 0 | 0 | 0 | 0 | 1 | 1054.52 | 4 | 1778228724
| PP |  | žlabovka příkopová betonová 330x590x158 mm | [14 empty] | PP | 2
| VV |  | "viz pol. 935112211 + ztratné 1%" | [14 empty] | VV | 2 | 1 | True | 0 | ROZPOCET
| VV |  | 4,620*1,01 |  | 4.666 | [12 empty] | VV | 2 | 2 | True | 1 | ROZPOCET
119 | K | 935112911 | Příplatek ZKD tl 10 mm lože přes 100 mm u příkopového žlabu osazeného do betonu | m2 | 13.86 | 56 | 776.16 | CS ÚRS 2023 01 |  | základní |  | 0 | 0.02681 | 0.37159 | 0 | 0 | 4 | K | 2 |  |  |  | ROZPOCET |  |  |  |  | 776.16 | 0 | 0 | 0 | 0 | 1 | 776.16 | 4 | 1541536286
| PP |  | Osazení betonového příkopového žlabu s vyplněním a zatřením spár cementovou maltou Příplatek k cenám za každých dalších i započatých 10 mm tloušťky lože přes 100 mm | [14 empty] | PP | 2
| Online PSC |  | https://podminky.urs.cz/item/CS_URS_2023_01/935112911 | [14 empty] | Online PSC | 2
| VV |  | "dle technické zprávy, výkresových příloh projektové dokumentace a dle výkazu projektanta" | [14 empty] | VV | 2 | 1 | True | 0 | ROZPOCET
| VV |  | "Betonové lože betonové žlabovky z betonu C20/25 XF3" | [14 empty] | VV | 2 | 1 | True | 0 | ROZPOCET
| VV |  | "Betonová žlabovka 330/590/158mm - 10. úsek" 14*0,330*0,60*(15-10) |  | 13.86 | [12 empty] | VV | 2 | 2 | True | 1 | ROZPOCET
120 | K | 935113111 | Osazení odvodňovacího polymerbetonového žlabu s krycím roštem šířky do 200 mm | m | 38.68 | 1200 | 46416 | CS ÚRS 2023 01 |  | základní |  | 0 | 0.29221 | 11.3027 | 0 | 0 | 4 | K | 2 |  |  |  | ROZPOCET |  |  |  |  | 46416 | 0 | 0 | 0 | 0 | 1 | 46416 | 4 | 1324832882
| PP |  | Osazení odvodňovacího žlabu s krycím roštem polymerbetonového šířky do 200 mm | [14 empty] | PP | 2
| Online PSC |  | https://podminky.urs.cz/item/CS_URS_2023_01/935113111 | [14 empty] | Online PSC | 2
| VV |  | "dle technické zprávy, výkresových příloh projektové dokumentace a dle výkazu projektanta" | [14 empty] | VV | 2 | 1 | True | 0 | ROZPOCET
| VV |  | "Liniový polymerbetonový žlab 185/210mm s litinovýmm roštem C250, Ž1 - 1. úsek" 4,450 |  | 4.45 | [12 empty] | VV | 2 | 2 | True | 0 | ROZPOCET
| VV |  | "Liniový polymerbetonový žlab 185/210mm s litinovýmm roštem C250, Ž2 - 1. úsek" 3,05 |  | 3.05 | [12 empty] | VV | 2 | 2 | True | 0 | ROZPOCET
| VV |  | "Liniový polymerbetonový žlab 185/210mm s litinovýmm roštem C250, Ž3 - 1. úsek" 7,60 |  | 7.6 | [12 empty] | VV | 2 | 2 | True | 0 | ROZPOCET
| VV |  | "Liniový polymerbetonový žlab 135/210mm s litinovýmm roštem A15, Ž4 - 1. úsek" 1,40 |  | 1.4 | [12 empty] | VV | 2 | 2 | True | 0 | ROZPOCET
| VV |  | "Liniový polymerbetonový žlab 135/210mm s litinovýmm roštem A15, Ž5 - 1. úsek" 1,30 |  | 1.3 | [12 empty] | VV | 2 | 2 | True | 0 | ROZPOCET
| VV |  | "Liniový polymerbetonový žlab 185/210mm s litinovýmm roštem C250, Ž6 - 5. úsek" 3,610 |  | 3.61 | [12 empty] | VV | 2 | 2 | True | 0 | ROZPOCET
| VV |  | "Liniový polymerbetonový žlab 135/210mm s litinovýmm roštem A15, Ž6a - 8. úsek" 12,00 |  | 12 | [12 empty] | VV | 2 | 2 | True | 0 | ROZPOCET
| VV |  | "Liniový polymerbetonový žlab 185/210mm s litinovýmm roštem C250, Ž7 - 9. úsek" 5,270 |  | 5.27 | [12 empty] | VV | 2 | 2 | True | 0 | ROZPOCET
| VV |  | Součet |  | 38.68 | [12 empty] | VV | 2 | 4 | True | 1 | ROZPOCET
121 | M | 592-R-301 | liniový žlab z polymerického betonu 185/210 mm s litinovým roštem C250 | m | 23.98 | 4900 | 117502 |  |  | základní |  | 0 | 0.0138 | 0.33092 | 0 | 0 | 8 | M | 2 |  |  |  | ROZPOCET |  |  |  |  | 117502 | 0 | 0 | 0 | 0 | 1 | 117502 | 4 | -1582447889
| PP |  | liniový žlab z polymerického betonu 185/210 mm s litinovým roštem C250 | [14 empty] | PP | 2
| VV |  | "viz pol. 935113111" | [14 empty] | VV | 2 | 1 | True | 0 | ROZPOCET
| VV |  | "Liniový polymerbetonový žlab 185/210mm s litinovýmm roštem C250, Ž1 - 1. úsek" 4,450 |  | 4.45 | [12 empty] | VV | 2 | 2 | True | 0 | ROZPOCET
| VV |  | "Liniový polymerbetonový žlab 185/210mm s litinovýmm roštem C250, Ž2 - 1. úsek" 3,05 |  | 3.05 | [12 empty] | VV | 2 | 2 | True | 0 | ROZPOCET
| VV |  | "Liniový polymerbetonový žlab 185/210mm s litinovýmm roštem C250, Ž3 - 1. úsek" 7,60 |  | 7.6 | [12 empty] | VV | 2 | 2 | True | 0 | ROZPOCET
| VV |  | "Liniový polymerbetonový žlab 185/210mm s litinovýmm roštem C250, Ž6 - 5. úsek" 3,610 |  | 3.61 | [12 empty] | VV | 2 | 2 | True | 0 | ROZPOCET
| VV |  | "Liniový polymerbetonový žlab 185/210mm s litinovýmm roštem C250, Ž7 - 9. úsek" 5,270 |  | 5.27 | [12 empty] | VV | 2 | 2 | True | 0 | ROZPOCET
| VV |  | Součet |  | 23.98 | [12 empty] | VV | 2 | 4 | True | 1 | ROZPOCET
122 | M | 592-R-302 | liniový žlab z polymerického betonu 135/210 mm s litinovým roštem A15 | m | 14.7 | 5613 | 82511.1 |  |  | základní |  | 0 | 0.0138 | 0.20286 | 0 | 0 | 8 | M | 2 |  |  |  | ROZPOCET |  |  |  |  | 82511.1 | 0 | 0 | 0 | 0 | 1 | 82511.1 | 4 | 866081225
| PP |  | liniový žlab z polymerického betonu 135/210 mm s litinovým roštem A15 | [14 empty] | PP | 2
| VV |  | "viz pol. 935113111" | [14 empty] | VV | 2 | 1 | True | 0 | ROZPOCET
| VV |  | "Liniový polymerbetonový žlab 135/210mm s litinovýmm roštem A15, Ž4 - 1. úsek" 1,40 |  | 1.4 | [12 empty] | VV | 2 | 2 | True | 0 | ROZPOCET
| VV |  | "Liniový polymerbetonový žlab 135/210mm s litinovýmm roštem A15, Ž5 - 1. úsek" 1,30 |  | 1.3 | [12 empty] | VV | 2 | 2 | True | 0 | ROZPOCET
| VV |  | "Liniový polymerbetonový žlab 135/210mm s litinovýmm roštem A15, Ž6a - 8. úsek" 12,00 |  | 12 | [12 empty] | VV | 2 | 2 | True | 0 | ROZPOCET
| VV |  | Součet |  | 14.7 | [12 empty] | VV | 2 | 4 | True | 1 | ROZPOCET
123 | K | 935113112 | Osazení odvodňovacího polymerbetonového žlabu s krycím roštem šířky přes 200 mm | m | 7.9 | 1300 | 10270 | CS ÚRS 2023 01 |  | základní |  | 0 | 0.43819 | 3.4617 | 0 | 0 | 4 | K | 2 |  |  |  | ROZPOCET |  |  |  |  | 10270 | 0 | 0 | 0 | 0 | 1 | 10270 | 4 | -1263151837
| PP |  | Osazení odvodňovacího žlabu s krycím roštem polymerbetonového šířky přes 200 mm | [14 empty] | PP | 2
| Online PSC |  | https://podminky.urs.cz/item/CS_URS_2023_01/935113112 | [14 empty] | Online PSC | 2
| VV |  | "dle technické zprávy, výkresových příloh projektové dokumentace a dle výkazu projektanta" | [14 empty] | VV | 2 | 1 | True | 0 | ROZPOCET
| VV |  | "Liniový polymerbetonový žlab 350/210mm s litinovýmm roštem A15, Ž8 -10. úsek" 2,40 |  | 2.4 | [12 empty] | VV | 2 | 2 | True | 0 | ROZPOCET
| VV |  | "Liniový polymerbetonový žlab 350/210mm s litinovýmm roštem A15, Ž9 -10. úsek" 3,10 |  | 3.1 | [12 empty] | VV | 2 | 2 | True | 0 | ROZPOCET
| VV |  | "Liniový polymerbetonový žlab 350/210mm s litinovýmm roštem A15, Ž10 -10. úsek" 2,40 |  | 2.4 | [12 empty] | VV | 2 | 2 | True | 0 | ROZPOCET
| VV |  | Součet |  | 7.9 | [12 empty] | VV | 2 | 4 | True | 1 | ROZPOCET
124 | M | 592-R-303 | liniový žlab z polymerického betonu 350/210 mm s litinovým roštem A15 | m | 7.9 | 8500 | 67150 |  |  | základní |  | 0 | 0.0138 | 0.10902 | 0 | 0 | 8 | M | 2 |  |  |  | ROZPOCET |  |  |  |  | 67150 | 0 | 0 | 0 | 0 | 1 | 67150 | 4 | -1314550021
| PP |  | liniový žlab z polymerického betonu 350/210 mm s litinovým roštem A15 | [14 empty] | PP | 2
| VV |  | "viz pol. 935113111" | [14 empty] | VV | 2 | 1 | True | 0 | ROZPOCET
| VV |  | "Liniový polymerbetonový žlab 350/210mm s litinovýmm roštem A15, Ž8 -10. úsek" 2,40 |  | 2.4 | [12 empty] | VV | 2 | 2 | True | 0 | ROZPOCET
| VV |  | "Liniový polymerbetonový žlab 350/210mm s litinovýmm roštem A15, Ž9 -10. úsek" 3,10 |  | 3.1 | [12 empty] | VV | 2 | 2 | True | 0 | ROZPOCET
| VV |  | "Liniový polymerbetonový žlab 350/210mm s litinovýmm roštem A15, Ž10 -10. úsek" 2,40 |  | 2.4 | [12 empty] | VV | 2 | 2 | True | 0 | ROZPOCET
| VV |  | Součet |  | 7.9 | [12 empty] | VV | 2 | 4 | True | 1 | ROZPOCET
125 | K | 962052211 | Bourání zdiva nadzákladového ze ŽB přes 1 m3 | m3 | 1.81 | 5250 | 9502.5 | CS ÚRS 2023 01 |  | základní |  | 0 | 0 | 0 | 2.4 | 4.344 | 4 | K | 2 |  |  |  | ROZPOCET |  |  |  |  | 9502.5 | 0 | 0 | 0 | 0 | 1 | 9502.5 | 4 | 278521501
| PP |  | Bourání zdiva železobetonového nadzákladového, objemu přes 1 m3 | [14 empty] | PP | 2
| Online PSC |  | https://podminky.urs.cz/item/CS_URS_2023_01/962052211 | [14 empty] | Online PSC | 2
| VV |  | "dle technické zprávy, výkresových příloh projektové dokumentace a dle výkazu projektanta" | [14 empty] | VV | 2 | 1 | True | 0 | ROZPOCET
| VV |  | "Vybourání betonové stěny - 8. úsek" 1,810 |  | 1.81 | [12 empty] | VV | 2 | 2 | True | 1 | ROZPOCET
126 | K | 966005111 | Rozebrání a odstranění silničního zábradlí se sloupky osazenými s betonovými patkami | m | 5.5 | 558 | 3069 | CS ÚRS 2023 01 |  | základní |  | 0 | 0 | 0 | 0.035 | 0.1925 | 4 | K | 2 |  |  |  | ROZPOCET |  |  |  |  | 3069 | 0 | 0 | 0 | 0 | 1 | 3069 | 4 | -1179106600
| PP |  | Rozebrání a odstranění silničního zábradlí a ocelových svodidel s přemístěním hmot na skládku na vzdálenost do 10 m nebo s naložením na dopravní prostředek, se zásypem jam po odstraněných sloupcích a s jeho zhutněním silničního zábradlí se sloupky osazenými s betonovými patkami | [14 empty] | PP | 2
| Online PSC |  | https://podminky.urs.cz/item/CS_URS_2023_01/966005111 | [14 empty] | Online PSC | 2
| VV |  | "dle technické zprávy, výkresových příloh projektové dokumentace a dle výkazu projektanta" | [14 empty] | VV | 2 | 1 | True | 0 | ROZPOCET
| VV |  | "Odřezání stávajícího celového zábradlí dl. 5,5m - 8. úsek" | [14 empty] | VV | 2 | 1 | True | 0 | ROZPOCET
| VV |  | 5,50 |  | 5.5 | [12 empty] | VV | 2 | 2 | True | 1 | ROZPOCET
127 | K | 966006132 | Odstranění značek dopravních nebo orientačních se sloupky s betonovými patkami | kus | 8 | 447 | 3576 | CS ÚRS 2023 01 |  | základní |  | 0 | 0 | 0 | 0.082 | 0.656 | 4 | K | 2 |  |  |  | ROZPOCET |  |  |  |  | 3576 | 0 | 0 | 0 | 0 | 1 | 3576 | 4 | 1799503364
| PP |  | Odstranění dopravních nebo orientačních značek se sloupkem s uložením hmot na vzdálenost do 20 m nebo s naložením na dopravní prostředek, se zásypem jam a jeho zhutněním s betonovou patkou | [14 empty] | PP | 2
| Online PSC |  | https://podminky.urs.cz/item/CS_URS_2023_01/966006132 | [14 empty] | Online PSC | 2
| VV |  | "dle technické zprávy, výkresových příloh projektové dokumentace a dle výkazu projektanta" | [14 empty] | VV | 2 | 1 | True | 0 | ROZPOCET
| VV |  | "Odstranění svislé dopravní značky" 8,0 |  | 8 | [12 empty] | VV | 2 | 2 | True | 1 | ROZPOCET
128 | K | 966006211 | Odstranění svislých dopravních značek ze sloupů, sloupků nebo konzol | kus | 8 | 61.8 | 494.4 | CS ÚRS 2023 01 |  | základní |  | 0 | 0 | 0 | 0.004 | 0.032 | 4 | K | 2 |  |  |  | ROZPOCET |  |  |  |  | 494.4 | 0 | 0 | 0 | 0 | 1 | 494.4 | 4 | 656670945
| PP |  | Odstranění (demontáž) svislých dopravních značek s odklizením materiálu na skládku na vzdálenost do 20 m nebo s naložením na dopravní prostředek ze sloupů, sloupků nebo konzol | [14 empty] | PP | 2
| Online PSC |  | https://podminky.urs.cz/item/CS_URS_2023_01/966006211 | [14 empty] | Online PSC | 2
| VV |  | "dle technické zprávy, výkresových příloh projektové dokumentace a dle výkazu projektanta" | [14 empty] | VV | 2 | 1 | True | 0 | ROZPOCET
| VV |  | "Odstranění svislé dopravní značky" 8,0 |  | 8 | [12 empty] | VV | 2 | 2 | True | 1 | ROZPOCET
129 | K | 966007123 | Odstranění vodorovného značení frézováním plastu z plochy | m2 | 17.55 | 358 | 6282.9 | CS ÚRS 2023 01 |  | základní |  | 0 | 0 | 0 | 0 | 0 | 4 | K | 2 |  |  |  | ROZPOCET |  |  |  |  | 6282.9 | 0 | 0 | 0 | 0 | 1 | 6282.9 | 4 | -1023562435
| PP |  | Odstranění vodorovného dopravního značení frézováním značeného plastem plošného | [14 empty] | PP | 2
| Online PSC |  | https://podminky.urs.cz/item/CS_URS_2023_01/966007123 | [14 empty] | Online PSC | 2
| VV |  | "dle technické zprávy, výkresových příloh projektové dokumentace a dle výkazu projektanta" | [14 empty] | VV | 2 | 1 | True | 0 | ROZPOCET
| VV |  | "Vyfrézování vodorovné dopravní značky V7" 17,550 |  | 17.55 | [12 empty] | VV | 2 | 2 | True | 1 | ROZPOCET
130 | K | 966060-R1 | Odstranění ocelového přístřešku, včetně odstranění základů, odvozu na skládku a poplatku za skládku | kus | 1 | 10000 | 10000 |  |  | základní |  | 0 | 0 | 0 | 0 | 0 | 4 | K | 2 |  |  |  | ROZPOCET |  |  |  |  | 10000 | 0 | 0 | 0 | 0 | 1 | 10000 | 4 | -1070960417
| PP |  | Odstranění ocelového přístřešku, včetně odstranění základů, odvozu na skládku a poplatku za skládku | [14 empty] | PP | 2
| VV |  | "dle technické zprávy, výkresových příloh projektové dokumentace a dle výkazu projektanta" | [14 empty] | VV | 2 | 1 | True | 0 | ROZPOCET
| VV |  | "zastávka BUS č. 1" 1,0 |  | 1 | [12 empty] | VV | 2 | 2 | True | 1 | ROZPOCET
131 | K | 977151125 | Jádrové vrty diamantovými korunkami do stavebních materiálů D přes 180 do 200 mm | m | 3.75 | 6560 | 24600 | CS ÚRS 2023 01 |  | základní |  | 0 | 0.00316 | 0.01185 | 0.069 | 0.25875 | 4 | K | 2 |  |  |  | ROZPOCET |  |  |  |  | 24600 | 0 | 0 | 0 | 0 | 1 | 24600 | 4 | -684055182
| PP |  | Jádrové vrty diamantovými korunkami do stavebních materiálů (železobetonu, betonu, cihel, obkladů, dlažeb, kamene) průměru přes 180 do 200 mm | [14 empty] | PP | 2
| Online PSC |  | https://podminky.urs.cz/item/CS_URS_2023_01/977151125 | [14 empty] | Online PSC | 2
| VV |  | "dle technické zprávy, výkresových příloh projektové dokumentace a dle výkazu projektanta" | [14 empty] | VV | 2 | 1 | True | 0 | ROZPOCET
| VV |  | "Navrtávka betonového potrubí dešťové kanalizace o prům. 200mm" | [14 empty] | VV | 2 | 1 | True | 0 | ROZPOCET
| VV |  | "1. úsek" 7*0,150 |  | 1.05 | [12 empty] | VV | 2 | 2 | True | 0 | ROZPOCET
| VV |  | "3. úsek" 1*0,150 |  | 0.15 | [12 empty] | VV | 2 | 2 | True | 0 | ROZPOCET
| VV |  | "4. úsek" 3*0,150 |  | 0.45 | [12 empty] | VV | 2 | 2 | True | 0 | ROZPOCET
| VV |  | "5. úsek" 3*0,150 |  | 0.45 | [12 empty] | VV | 2 | 2 | True | 0 | ROZPOCET
| VV |  | "6. úsek" 1*0,150 |  | 0.15 | [12 empty] | VV | 2 | 2 | True | 0 | ROZPOCET
| VV |  | "8. úsek" 2*0,150 |  | 0.3 | [12 empty] | VV | 2 | 2 | True | 0 | ROZPOCET
| VV |  | "9. úsek" 6*0,150 |  | 0.9 | [12 empty] | VV | 2 | 2 | True | 0 | ROZPOCET
| VV |  | "u zastávky BUS 1" 2*0,150 |  | 0.3 | [12 empty] | VV | 2 | 2 | True | 0 | ROZPOCET
| VV |  | Součet |  | 3.75 | [12 empty] | VV | 2 | 4 | True | 1 | ROZPOCET
132 | K | 996-R-001 | Zatěžovací zkouška lehkou statickou deskou | kus | 20 | 4500 | 90000 |  |  | základní |  | 0 | 0 | 0 | 0 | 0 | 4 | K | 2 |  |  |  | ROZPOCET |  |  |  |  | 90000 | 0 | 0 | 0 | 0 | 1 | 90000 | 4 | -907994419
| PP |  | Zatěžovací zkouška lehkou statickou deskou | [14 empty] | PP | 2
| D | 997 | Přesun sutě |  |  |  | 687144.05 |  |  |  |  | 0 |  | 0 |  | 0 | 1 | D | 1 |  |  |  | ROZPOCET | [10 empty] | 687144.05
133 | K | 997221551 | Vodorovná doprava suti ze sypkých materiálů do 1 km | t | 944.745 | 52.4 | 49504.64 | CS ÚRS 2023 01 |  | základní |  | 0 | 0 | 0 | 0 | 0 | 4 | K | 2 |  |  |  | ROZPOCET |  |  |  |  | 49504.64 | 0 | 0 | 0 | 0 | 1 | 49504.64 | 4 | 1300190646
| PP |  | Vodorovná doprava suti bez naložení, ale se složením a s hrubým urovnáním ze sypkých materiálů, na vzdálenost do 1 km | [14 empty] | PP | 2
| Online PSC |  | https://podminky.urs.cz/item/CS_URS_2023_01/997221551 | [14 empty] | Online PSC | 2
| VV |  | "viz pol. 113106133 - kamenná dlažba" 11,580*0,235 |  | 2.721 | [12 empty] | VV | 2 | 2 | True | 0 | ROZPOCET
| VV |  | "viz pol. 113106142 – betonová dlažba" 501,710*0,255 |  | 127.936 | [12 empty] | VV | 2 | 2 | True | 0 | ROZPOCET
| VV |  | "viz pol. 113106144 - zámková dlažba" 79,020*0,260 |  | 20.545 | [12 empty] | VV | 2 | 2 | True | 0 | ROZPOCET
| VV |  | "viz pol. 113106136 – betonová vegetační dlažba" 12,610*0,225 |  | 2.837 | [12 empty] | VV | 2 | 2 | True | 0 | ROZPOCET
| VV |  | "viz pol. 113107177 – beton vyztužený tl. 300 mm" 191,140*0,630 |  | 120.418 | [12 empty] | VV | 2 | 2 | True | 0 | ROZPOCET
| VV |  | "viz pol. 113107243 – živice tl. 150 mm" 1358,910*0,316 |  | 429.416 | [12 empty] | VV | 2 | 2 | True | 0 | ROZPOCET
| VV |  | "viz pol. 113154122 – frézování asfaltu tl. 40 mm" 89,350*0,092 |  | 8.22 | [12 empty] | VV | 2 | 2 | True | 0 | ROZPOCET
| VV |  | "viz pol. 113202111 - vytrhání obrub" 1072,560*0,205 |  | 219.875 | [12 empty] | VV | 2 | 2 | True | 0 | ROZPOCET
| VV |  | "viz pol. 890411851 – bourání šachet" 3,815*1,920 |  | 7.325 | [12 empty] | VV | 2 | 2 | True | 0 | ROZPOCET
| VV |  | "viz pol. 962052211 – bourání zdiva ze ŽB" 1,810*2,40 |  | 4.344 | [12 empty] | VV | 2 | 2 | True | 0 | ROZPOCET
| VV |  | "viz pol. 966005111 – betonové patky zábradlí" 5,50*0,035 |  | 0.193 | [12 empty] | VV | 2 | 2 | True | 0 | ROZPOCET
| VV |  | "viz pol. 966006132 – betonový základ DZ" 8,0*0,082 |  | 0.656 | [12 empty] | VV | 2 | 2 | True | 0 | ROZPOCET
| VV |  | "viz pol. 977151125 – jádrové vrty" 3,750*0,069 |  | 0.259 | [12 empty] | VV | 2 | 2 | True | 0 | ROZPOCET
| VV | suť | Součet |  | 944.745 | [12 empty] | VV | 2 | 4 | True | 1 | ROZPOCET
134 | K | 997221559 | Příplatek ZKD 1 km u vodorovné dopravy suti ze sypkých materiálů | t | 22673.88 | 10 | 226738.8 | CS ÚRS 2023 01 |  | základní |  | 0 | 0 | 0 | 0 | 0 | 4 | K | 2 |  |  |  | ROZPOCET |  |  |  |  | 226738.8 | 0 | 0 | 0 | 0 | 1 | 226738.8 | 4 | 1376859781
| PP |  | Vodorovná doprava suti bez naložení, ale se složením a s hrubým urovnáním Příplatek k ceně za každý další i započatý 1 km přes 1 km | [14 empty] | PP | 2
| Online PSC |  | https://podminky.urs.cz/item/CS_URS_2023_01/997221559 | [14 empty] | Online PSC | 2
| VV |  | "vzdálenost skládky 25 km" | [14 empty] | VV | 2 | 1 | True | 0 | ROZPOCET
| VV |  | "viz pol. 997221551" suť*(25-1) |  | 22673.88 | [12 empty] | VV | 2 | 2 | True | 1 | ROZPOCET
135 | K | 997221861 | Poplatek za uložení stavebního odpadu na recyklační skládce (skládkovné) z prostého betonu pod kódem 17 01 01 | t | 372.301 | 320 | 119136.32 | CS ÚRS 2023 01 |  | základní |  | 0 | 0 | 0 | 0 | 0 | 4 | K | 2 |  |  |  | ROZPOCET |  |  |  |  | 119136.32 | 0 | 0 | 0 | 0 | 1 | 119136.32 | 4 | -1597402597
| PP |  | Poplatek za uložení stavebního odpadu na recyklační skládce (skládkovné) z prostého betonu zatříděného do Katalogu odpadů pod kódem 17 01 01 | [14 empty] | PP | 2
| Online PSC |  | https://podminky.urs.cz/item/CS_URS_2023_01/997221861 | [14 empty] | Online PSC | 2
| VV |  | "viz pol. 113106142 – betonová dlažba" 501,710*0,255 |  | 127.936 | [12 empty] | VV | 2 | 2 | True | 0 | ROZPOCET
| VV |  | "viz pol. 113106144 - zámková dlažba" 79,020*0,260 |  | 20.545 | [12 empty] | VV | 2 | 2 | True | 0 | ROZPOCET
| VV |  | "viz pol. 113106136 – betonová vegetační dlažba" 12,610*0,225 |  | 2.837 | [12 empty] | VV | 2 | 2 | True | 0 | ROZPOCET
| VV |  | "viz pol. 113202111 - vytrhání obrub" 1072,560*0,205 |  | 219.875 | [12 empty] | VV | 2 | 2 | True | 0 | ROZPOCET
| VV |  | "viz pol. 966005111 – betonové patky zábradlí" 5,50*0,035 |  | 0.193 | [12 empty] | VV | 2 | 2 | True | 0 | ROZPOCET
| VV |  | "viz pol. 966006132 – betonový základ DZ" 8,0*0,082 |  | 0.656 | [12 empty] | VV | 2 | 2 | True | 0 | ROZPOCET
| VV |  | "viz pol. 977151125 – jádrové vrty" 3,750*0,069 |  | 0.259 | [12 empty] | VV | 2 | 2 | True | 0 | ROZPOCET
| VV |  | Součet |  | 372.301 | [12 empty] | VV | 2 | 4 | True | 1 | ROZPOCET
136 | K | 997221862 | Poplatek za uložení stavebního odpadu na recyklační skládce (skládkovné) z armovaného betonu pod kódem 17 01 01 | t | 132.087 | 480 | 63401.76 | CS ÚRS 2023 01 |  | základní |  | 0 | 0 | 0 | 0 | 0 | 4 | K | 2 |  |  |  | ROZPOCET |  |  |  |  | 63401.76 | 0 | 0 | 0 | 0 | 1 | 63401.76 | 4 | -23217348
| PP |  | Poplatek za uložení stavebního odpadu na recyklační skládce (skládkovné) z armovaného betonu zatříděného do Katalogu odpadů pod kódem 17 01 01 | [14 empty] | PP | 2
| Online PSC |  | https://podminky.urs.cz/item/CS_URS_2023_01/997221862 | [14 empty] | Online PSC | 2
| VV |  | "viz pol. 113107177 – beton vyztužený tl. 300 mm" 191,140*0,630 |  | 120.418 | [12 empty] | VV | 2 | 2 | True | 0 | ROZPOCET
| VV |  | "viz pol. 890411851 – bourání šachet" 3,815*1,920 |  | 7.325 | [12 empty] | VV | 2 | 2 | True | 0 | ROZPOCET
| VV |  | "viz pol. 962052211 – bourání zdiva ze ŽB" 1,810*2,40 |  | 4.344 | [12 empty] | VV | 2 | 2 | True | 0 | ROZPOCET
| VV |  | Součet |  | 132.087 | [12 empty] | VV | 2 | 4 | True | 1 | ROZPOCET
137 | K | 997221873 | Poplatek za uložení stavebního odpadu na recyklační skládce (skládkovné) zeminy a kamení zatříděného do Katalogu odpadů pod kódem 17 05 04 | t | 2.721 | 291 | 791.81 | CS ÚRS 2023 01 |  | základní |  | 0 | 0 | 0 | 0 | 0 | 4 | K | 2 |  |  |  | ROZPOCET |  |  |  |  | 791.81 | 0 | 0 | 0 | 0 | 1 | 791.81 | 4 | -2061796199
| PP |  | Poplatek za uložení stavebního odpadu na recyklační skládce (skládkovné) zeminy a kamení zatříděného do Katalogu odpadů pod kódem 17 05 04 | [14 empty] | PP | 2
| Online PSC |  | https://podminky.urs.cz/item/CS_URS_2023_01/997221873 | [14 empty] | Online PSC | 2
| VV |  | "viz pol. 113106133 - kamenná dlažba" 11,580*0,235 |  | 2.721 | [12 empty] | VV | 2 | 2 | True | 1 | ROZPOCET
138 | K | 997221875 | Poplatek za uložení stavebního odpadu na recyklační skládce (skládkovné) asfaltového bez obsahu dehtu zatříděného do Katalogu odpadů pod kódem 17 03 02 | t | 437.636 | 520 | 227570.72 | CS ÚRS 2023 01 |  | základní |  | 0 | 0 | 0 | 0 | 0 | 4 | K | 2 |  |  |  | ROZPOCET |  |  |  |  | 227570.72 | 0 | 0 | 0 | 0 | 1 | 227570.72 | 4 | 1234924350
| PP |  | Poplatek za uložení stavebního odpadu na recyklační skládce (skládkovné) asfaltového bez obsahu dehtu zatříděného do Katalogu odpadů pod kódem 17 03 02 | [14 empty] | PP | 2
| Online PSC |  | https://podminky.urs.cz/item/CS_URS_2023_01/997221875 | [14 empty] | Online PSC | 2
| VV |  | "viz pol. 113107243 – živice tl. 150 mm" 1358,910*0,316 |  | 429.416 | [12 empty] | VV | 2 | 2 | True | 0 | ROZPOCET
| VV |  | "viz pol. 113154122 – frézování asfaltu tl. 40 mm" 89,350*0,092 |  | 8.22 | [12 empty] | VV | 2 | 2 | True | 0 | ROZPOCET
| VV |  | Součet |  | 437.636 | [12 empty] | VV | 2 | 4 | True | 1 | ROZPOCET
| D | 998 | Přesun hmot |  |  |  | 342338.85 |  |  |  |  | 0 |  | 0 |  | 0 | 1 | D | 1 |  |  |  | ROZPOCET | [10 empty] | 342338.85
139 | K | 998223011 | Přesun hmot pro pozemní komunikace s krytem dlážděným | t | 1630.185 | 210 | 342338.85 | CS ÚRS 2023 01 |  | základní |  | 0 | 0 | 0 | 0 | 0 | 4 | K | 2 |  |  |  | ROZPOCET |  |  |  |  | 342338.85 | 0 | 0 | 0 | 0 | 1 | 342338.85 | 4 | 472473107
| PP |  | Přesun hmot pro pozemní komunikace s krytem dlážděným dopravní vzdálenost do 200 m jakékoliv délky objektu | [14 empty] | PP | 2
| Online PSC |  | https://podminky.urs.cz/item/CS_URS_2023_01/998223011 | [14 empty] | Online PSC | 2
| D | PSV | Práce a dodávky PSV |  |  |  | 103081.69 |  |  |  |  | 0 |  | 0.24185 |  | 0 | 2 | D | 0 |  |  |  | ROZPOCET | [10 empty] | 103081.69
| D | 711 | Izolace proti vodě, vlhkosti a plynům |  |  |  | 103081.69 |  |  |  |  | 0 |  | 0.24185 |  | 0 | 2 | D | 1 |  |  |  | ROZPOCET | [10 empty] | 103081.69
140 | K | 711161212 | Izolace proti zemní vlhkosti nopovou fólií svislá, nopek v 8,0 mm, tl do 0,6 mm | m2 | 455.482 | 125 | 56935.25 | CS ÚRS 2023 01 |  | základní |  | 0 | 0.0004 | 0.18219 | 0 | 0 | 16 | K | 2 |  |  |  | ROZPOCET |  |  |  |  | 56935.25 | 0 | 0 | 0 | 0 | 1 | 56935.25 | 16 | -1742386964
| PP |  | Izolace proti zemní vlhkosti a beztlakové vodě nopovými fóliemi na ploše svislé S vrstva ochranná, odvětrávací a drenážní výška nopku 8,0 mm, tl. fólie do 0,6 mm | [14 empty] | PP | 2
| Online PSC |  | https://podminky.urs.cz/item/CS_URS_2023_01/711161212 | [14 empty] | Online PSC | 2
| VV |  | "dle technické zprávy, výkresových příloh projektové dokumentace a dle výkazu projektanta" | [14 empty] | VV | 2 | 1 | True | 0 | ROZPOCET
| VV |  | "Nopová fólie z vysokohustotního polyethylenu (HDPE) s nopy 8mm za opěrnou zdí" | [14 empty] | VV | 2 | 1 | True | 0 | ROZPOCET
| VV |  | "12. úsek" 1,550*67,50*1,05*1,05 |  | 115.349 | [12 empty] | VV | 2 | 2 | True | 0 | ROZPOCET
| VV |  | "13. úsek" 1,550*24,50*1,05*1,05 |  | 41.867 | [12 empty] | VV | 2 | 2 | True | 0 | ROZPOCET
| VV |  | Mezisoučet |  | 157.216 | [12 empty] | VV | 2 | 3 | True | 0 | ROZPOCET
| VV |  | "Nopová fólie z vysokohustotního polyethylenu (HDPE) s nopy 8mm" | [14 empty] | VV | 2 | 1 | True | 0 | ROZPOCET
| VV |  | "1. úsek" 9,090*0,80*1,05*1,05 |  | 8.017 | [12 empty] | VV | 2 | 2 | True | 0 | ROZPOCET
| VV |  | "2. úsek" 6,350*0,80*1,05*1,05 |  | 5.601 | [12 empty] | VV | 2 | 2 | True | 0 | ROZPOCET
| VV |  | "4. úsek" (6,760+60,180+14,990+30,640)*0,80*1,05*1,05 |  | 99.287 | [12 empty] | VV | 2 | 2 | True | 0 | ROZPOCET
| VV |  | "5. úsek" (27,730+14,520)*0,80*1,05*1,05 |  | 37.265 | [12 empty] | VV | 2 | 2 | True | 0 | ROZPOCET
| VV |  | "8. úsek" (13,720+43,770+5,410+8,930)*0,80*1,05*1,05 |  | 63.354 | [12 empty] | VV | 2 | 2 | True | 0 | ROZPOCET
| VV |  | "9. úsek" (19,370+26,170+5,880+7,740)*0,80*1,05*1,05 |  | 52.179 | [12 empty] | VV | 2 | 2 | True | 0 | ROZPOCET
| VV |  | "11. úsek" 36,920*0,80*1,05*1,05 |  | 32.563 | [12 empty] | VV | 2 | 2 | True | 0 | ROZPOCET
| VV |  | Mezisoučet |  | 298.266 | [12 empty] | VV | 2 | 3 | True | 0 | ROZPOCET
| VV |  | Součet |  | 455.482 | [12 empty] | VV | 2 | 4 | True | 1 | ROZPOCET
141 | K | 711161384 | Izolace proti zemní vlhkosti nopovou fólií ukončení provětrávací lištou | m | 372.833 | 123 | 45858.46 | CS ÚRS 2023 01 |  | základní |  | 0 | 0.00016 | 0.059653 | 0 | 0 | 16 | K | 2 |  |  |  | ROZPOCET |  |  |  |  | 45858.46 | 0 | 0 | 0 | 0 | 1 | 45858.46 | 16 | 1715065676
| PP |  | Izolace proti zemní vlhkosti a beztlakové vodě nopovými fóliemi ostatní ukončení izolace provětrávací lištou | [14 empty] | PP | 2
| Online PSC |  | https://podminky.urs.cz/item/CS_URS_2023_01/711161384 | [14 empty] | Online PSC | 2
| VV |  | "dle technické zprávy, výkresových příloh projektové dokumentace a dle výkazu projektanta" | [14 empty] | VV | 2 | 1 | True | 0 | ROZPOCET
| VV |  | "Ukončovací lištou s odvětráním z robustního HDPE/PVC" | [14 empty] | VV | 2 | 1 | True | 0 | ROZPOCET
| VV |  | "1. úsek" 9,090*1,05*1,05 |  | 10.022 | [12 empty] | VV | 2 | 2 | True | 0 | ROZPOCET
| VV |  | "2. úsek" 6,350*1,05*1,05 |  | 7.001 | [12 empty] | VV | 2 | 2 | True | 0 | ROZPOCET
| VV |  | "4. úsek" (6,760+60,180+14,990+30,640)*1,05*1,05 |  | 124.108 | [12 empty] | VV | 2 | 2 | True | 0 | ROZPOCET
| VV |  | "5. úsek" (27,730+14,520)*1,05*1,05 |  | 46.581 | [12 empty] | VV | 2 | 2 | True | 0 | ROZPOCET
| VV |  | "8. úsek" (13,720+43,770+5,410+8,930)*1,05*1,05 |  | 79.193 | [12 empty] | VV | 2 | 2 | True | 0 | ROZPOCET
| VV |  | "9. úsek" (19,370+26,170+5,880+7,740)*1,05*1,05 |  | 65.224 | [12 empty] | VV | 2 | 2 | True | 0 | ROZPOCET
| VV |  | "11. úsek" 36,920*1,05*1,05 |  | 40.704 | [12 empty] | VV | 2 | 2 | True | 0 | ROZPOCET
| VV |  | Součet |  | 372.833 | [12 empty] | VV | 2 | 4 | True | 1 | ROZPOCET
142 | K | 998711101 | Přesun hmot tonážní pro izolace proti vodě, vlhkosti a plynům v objektech v do 6 m | t | 0.242 | 1190 | 287.98 | CS ÚRS 2023 01 |  | základní |  | 0 | 0 | 0 | 0 | 0 | 16 | K | 2 |  |  |  | ROZPOCET |  |  |  |  | 287.98 | 0 | 0 | 0 | 0 | 1 | 287.98 | 16 | -1799609348
| PP |  | Přesun hmot pro izolace proti vodě, vlhkosti a plynům stanovený z hmotnosti přesunovaného materiálu vodorovná dopravní vzdálenost do 50 m v objektech výšky do 6 m | [14 empty] | PP | 2
| Online PSC |  | https://podminky.urs.cz/item/CS_URS_2023_01/998711101 | [14 empty] | Online PSC | 2
| D | M | Práce a dodávky M |  |  |  | 682131.92 |  |  |  |  | 0 |  | 163.873 |  | 0 | 3 | D | 0 |  |  |  | ROZPOCET | [10 empty] | 682131.92
| D | 46-M | Zemní práce při extr.mont.pracích |  |  |  | 682131.92 |  |  |  |  | 0 |  | 163.873 |  | 0 | 3 | D | 1 |  |  |  | ROZPOCET | [10 empty] | 682131.92
143 | K | 460161262 | Hloubení kabelových rýh ručně š 50 cm hl 70 cm v hornině tř I skupiny 3 | m | 266.56 | 400 | 106624 | CS ÚRS 2023 01 |  | základní |  | 0 | 0 | 0 | 0 | 0 | 64 | K | 2 |  |  |  | ROZPOCET |  |  |  |  | 106624 | 0 | 0 | 0 | 0 | 1 | 106624 | 64 | -1516172931
| PP |  | Hloubení zapažených i nezapažených kabelových rýh ručně včetně urovnání dna s přemístěním výkopku do vzdálenosti 3 m od okraje jámy nebo s naložením na dopravní prostředek šířky 50 cm hloubky 70 cm v hornině třídy těžitelnosti I skupiny 3 | [14 empty] | PP | 2
| Online PSC |  | https://podminky.urs.cz/item/CS_URS_2023_01/460161262 | [14 empty] | Online PSC | 2
| VV |  | "dle výkresové dokumentace, technické zprávy a výkazu projektanta" | [14 empty] | VV | 2 | 1 | True | 0 | ROZPOCET
| VV |  | "Výkop pro přeložku kabelového vedení elektronických komunikací - CETIN" | [14 empty] | VV | 2 | 1 | True | 0 | ROZPOCET
| VV |  | "4. úsek" 91,730 |  | 91.73 | [12 empty] | VV | 2 | 2 | True | 0 | ROZPOCET
| VV |  | "11. úsek" 111,730 |  | 111.73 | [12 empty] | VV | 2 | 2 | True | 0 | ROZPOCET
| VV |  | "u parkovacích stání" 32,950 |  | 32.95 | [12 empty] | VV | 2 | 2 | True | 0 | ROZPOCET
| VV |  | "u zastávky BUS č.1" 30,150 |  | 30.15 | [12 empty] | VV | 2 | 2 | True | 0 | ROZPOCET
| VV |  | Součet |  | 266.56 | [12 empty] | VV | 2 | 4 | True | 1 | ROZPOCET
144 | K | 460341113 | Vodorovné přemístění horniny jakékoliv třídy dopravními prostředky při elektromontážích přes 500 do 1000 m | m3 | 93.296 | 120 | 11195.52 | CS ÚRS 2023 01 |  | základní |  | 0 | 0 | 0 | 0 | 0 | 64 | K | 2 |  |  |  | ROZPOCET |  |  |  |  | 11195.52 | 0 | 0 | 0 | 0 | 1 | 11195.52 | 64 | 1761184114
| PP |  | Vodorovné přemístění (odvoz) horniny dopravními prostředky včetně složení, bez naložení a rozprostření jakékoliv třídy, na vzdálenost přes 500 do 1000 m | [14 empty] | PP | 2
| Online PSC |  | https://podminky.urs.cz/item/CS_URS_2023_01/460341113 | [14 empty] | Online PSC | 2
| VV |  | "viz pol. 460161262" 266,560*0,50*0,70 |  | 93.296 | [12 empty] | VV | 2 | 2 | True | 1 | ROZPOCET
145 | K | 460341121 | Příplatek k vodorovnému přemístění horniny dopravními prostředky při elektromontážích za každých dalších i započatých 1000 m | m3 | 2239.104 | 27 | 60455.81 | CS ÚRS 2023 01 |  | základní |  | 0 | 0 | 0 | 0 | 0 | 64 | K | 2 |  |  |  | ROZPOCET |  |  |  |  | 60455.81 | 0 | 0 | 0 | 0 | 1 | 60455.81 | 64 | -1573953391
| PP |  | Vodorovné přemístění (odvoz) horniny dopravními prostředky včetně složení, bez naložení a rozprostření jakékoliv třídy, na vzdálenost Příplatek k ceně -1113 za každých dalších i započatých 1000 m | [14 empty] | PP | 2
| Online PSC |  | https://podminky.urs.cz/item/CS_URS_2023_01/460341121 | [14 empty] | Online PSC | 2
| VV |  | "vzdálenost skládky 25 km" | [14 empty] | VV | 2 | 1 | True | 0 | ROZPOCET
| VV |  | "viz pol. 460341113" 93,296*(25-1) |  | 2239.104 | [12 empty] | VV | 2 | 2 | True | 1 | ROZPOCET
146 | K | 460361121 | Poplatek za uložení zeminy na recyklační skládce (skládkovné) kód odpadu 17 05 04 | t | 177.262 | 291 | 51583.24 | CS ÚRS 2023 01 |  | základní |  | 0 | 0 | 0 | 0 | 0 | 64 | K | 2 |  |  |  | ROZPOCET |  |  |  |  | 51583.24 | 0 | 0 | 0 | 0 | 1 | 51583.24 | 64 | -1271526609
| PP |  | Poplatek (skládkovné) za uložení zeminy na recyklační skládce zatříděné do Katalogu odpadů pod kódem 17 05 04 | [14 empty] | PP | 2
| Online PSC |  | https://podminky.urs.cz/item/CS_URS_2023_01/460361121 | [14 empty] | Online PSC | 2
| VV |  | "viz pol. 460341113" 93,296*1,90 |  | 177.262 | [12 empty] | VV | 2 | 2 | True | 1 | ROZPOCET
147 | K | 460431222 | Zásyp kabelových rýh ručně se zhutněním š 50 cm hl 20 cm z horniny tř I skupiny 3 | m | 266.56 | 32.7 | 8716.51 | CS ÚRS 2023 01 |  | základní |  | 0 | 0 | 0 | 0 | 0 | 64 | K | 2 |  |  |  | ROZPOCET |  |  |  |  | 8716.51 | 0 | 0 | 0 | 0 | 1 | 8716.51 | 64 | -267395324
| PP |  | Zásyp kabelových rýh ručně s přemístění sypaniny ze vzdálenosti do 10 m, s uložením výkopku ve vrstvách včetně zhutnění a úpravy povrchu šířky 50 cm hloubky 20 cm z horniny třídy těžitelnosti I skupiny 3 | [14 empty] | PP | 2
| Online PSC |  | https://podminky.urs.cz/item/CS_URS_2023_01/460431222 | [14 empty] | Online PSC | 2
| VV |  | "dle výkresové dokumentace, technické zprávy a výkazu projektanta" | [14 empty] | VV | 2 | 1 | True | 0 | ROZPOCET
| VV |  | "Pískový obsyp přeložky tl. 150mm" | [14 empty] | VV | 2 | 1 | True | 0 | ROZPOCET
| VV |  | "4. úsek" 91,730 |  | 91.73 | [12 empty] | VV | 2 | 2 | True | 0 | ROZPOCET
| VV |  | "11. úsek" 111,730 |  | 111.73 | [12 empty] | VV | 2 | 2 | True | 0 | ROZPOCET
| VV |  | "u parkovacích stání" 32,950 |  | 32.95 | [12 empty] | VV | 2 | 2 | True | 0 | ROZPOCET
| VV |  | "u zastávky BUS č.1" 30,150 |  | 30.15 | [12 empty] | VV | 2 | 2 | True | 0 | ROZPOCET
| VV |  | Součet |  | 266.56 | [12 empty] | VV | 2 | 4 | True | 1 | ROZPOCET
148 | M | 58331351 | kamenivo těžené drobné frakce 0/4 | t | 40.898 | 545 | 22289.41 | CS ÚRS 2023 01 |  | základní |  | 0 | 1 | 40.898 | 0 | 0 | 256 | M | 2 |  |  |  | ROZPOCET |  |  |  |  | 22289.41 | 0 | 0 | 0 | 0 | 1 | 22289.41 | 64 | -118740112
| PP |  | kamenivo těžené drobné frakce 0/4 | [14 empty] | PP | 2
| VV |  | "viz pol. 460431222" (266,0*0,50*0,150)*2,05 |  | 40.898 | [12 empty] | VV | 2 | 2 | True | 1 | ROZPOCET
149 | K | 460431252 | Zásyp kabelových rýh ručně se zhutněním š 50 cm hl 50 cm z horniny tř I skupiny 3 | m | 266.56 | 110 | 29321.6 | CS ÚRS 2023 01 |  | základní |  | 0 | 0 | 0 | 0 | 0 | 64 | K | 2 |  |  |  | ROZPOCET |  |  |  |  | 29321.6 | 0 | 0 | 0 | 0 | 1 | 29321.6 | 64 | -1327792358
| PP |  | Zásyp kabelových rýh ručně s přemístění sypaniny ze vzdálenosti do 10 m, s uložením výkopku ve vrstvách včetně zhutnění a úpravy povrchu šířky 50 cm hloubky 50 cm z horniny třídy těžitelnosti I skupiny 3 | [14 empty] | PP | 2
| Online PSC |  | https://podminky.urs.cz/item/CS_URS_2023_01/460431252 | [14 empty] | Online PSC | 2
| VV |  | "dle výkresové dokumentace, technické zprávy a výkazu projektanta" | [14 empty] | VV | 2 | 1 | True | 0 | ROZPOCET
| VV |  | "Zásyp rýhy přeložky CETIN štěrkopískem 0/16mm" | [14 empty] | VV | 2 | 1 | True | 0 | ROZPOCET
| VV |  | "4. úsek" 91,730 |  | 91.73 | [12 empty] | VV | 2 | 2 | True | 0 | ROZPOCET
| VV |  | "11. úsek" 111,730 |  | 111.73 | [12 empty] | VV | 2 | 2 | True | 0 | ROZPOCET
| VV |  | "u parkovacích stání" 32,950 |  | 32.95 | [12 empty] | VV | 2 | 2 | True | 0 | ROZPOCET
| VV |  | "u zastávky BUS č.1" 30,150 |  | 30.15 | [12 empty] | VV | 2 | 2 | True | 0 | ROZPOCET
| VV |  | Součet |  | 266.56 | [12 empty] | VV | 2 | 4 | True | 1 | ROZPOCET
150 | M | 58337302 | štěrkopísek frakce 0/16 | t | 122.951 | 337 | 41434.49 | CS ÚRS 2023 01 |  | základní |  | 0 | 1 | 122.951 | 0 | 0 | 256 | M | 2 |  |  |  | ROZPOCET |  |  |  |  | 41434.49 | 0 | 0 | 0 | 0 | 1 | 41434.49 | 64 | 386218881
| PP |  | štěrkopísek frakce 0/16 | [14 empty] | PP | 2
| VV |  | "viz pol. 460431252" (266,560*0,50*0,450)*2,05 |  | 122.951 | [12 empty] | VV | 2 | 2 | True | 1 | ROZPOCET
151 | K | 460661112 | Kabelové lože z písku pro kabely nn bez zakrytí š lože přes 35 do 50 cm | m | 266.56 | 134 | 35719.04 | CS ÚRS 2023 01 |  | základní |  | 0 | 0 | 0 | 0 | 0 | 64 | K | 2 |  |  |  | ROZPOCET |  |  |  |  | 35719.04 | 0 | 0 | 0 | 0 | 1 | 35719.04 | 64 | -1226292741
| PP |  | Kabelové lože z písku včetně podsypu, zhutnění a urovnání povrchu pro kabely nn bez zakrytí, šířky přes 35 do 50 cm | [14 empty] | PP | 2
| Online PSC |  | https://podminky.urs.cz/item/CS_URS_2023_01/460661112 | [14 empty] | Online PSC | 2
| VV |  | "dle výkresové dokumentace, technické zprávy a výkazu projektanta" | [14 empty] | VV | 2 | 1 | True | 0 | ROZPOCET
| VV |  | "Pískové lože přeložky tl. 100mm" | [14 empty] | VV | 2 | 1 | True | 0 | ROZPOCET
| VV |  | "4. úsek" 91,730 |  | 91.73 | [12 empty] | VV | 2 | 2 | True | 0 | ROZPOCET
| VV |  | "11. úsek" 111,730 |  | 111.73 | [12 empty] | VV | 2 | 2 | True | 0 | ROZPOCET
| VV |  | "u parkovacích stání" 32,950 |  | 32.95 | [12 empty] | VV | 2 | 2 | True | 0 | ROZPOCET
| VV |  | "u zastávky BUS č.1" 30,150 |  | 30.15 | [12 empty] | VV | 2 | 2 | True | 0 | ROZPOCET
| VV |  | Součet |  | 266.56 | [12 empty] | VV | 2 | 4 | True | 1 | ROZPOCET
152 | K | 460671113 | Výstražná fólie pro krytí kabelů šířky 34 cm | m | 266.56 | 16.8 | 4478.21 | CS ÚRS 2023 01 |  | základní |  | 0 | 9e-05 | 0.02399 | 0 | 0 | 64 | K | 2 |  |  |  | ROZPOCET |  |  |  |  | 4478.21 | 0 | 0 | 0 | 0 | 1 | 4478.21 | 64 | 68178504
| PP |  | Výstražná fólie z PVC pro krytí kabelů včetně vyrovnání povrchu rýhy, rozvinutí a uložení fólie šířky do 34 cm | [14 empty] | PP | 2
| Online PSC |  | https://podminky.urs.cz/item/CS_URS_2023_01/460671113 | [14 empty] | Online PSC | 2
| VV |  | "dle výkresové dokumentace, technické zprávy a výkazu projektanta" | [14 empty] | VV | 2 | 1 | True | 0 | ROZPOCET
| VV |  | "PVC výstražná fólie šířky 300mm" | [14 empty] | VV | 2 | 1 | True | 0 | ROZPOCET
| VV |  | "4. úsek" 91,730 |  | 91.73 | [12 empty] | VV | 2 | 2 | True | 0 | ROZPOCET
| VV |  | "11. úsek" 111,730 |  | 111.73 | [12 empty] | VV | 2 | 2 | True | 0 | ROZPOCET
| VV |  | "u parkovacích stání" 32,950 |  | 32.95 | [12 empty] | VV | 2 | 2 | True | 0 | ROZPOCET
| VV |  | "u zastávky BUS č.1" 30,150 |  | 30.15 | [12 empty] | VV | 2 | 2 | True | 0 | ROZPOCET
| VV |  | Součet |  | 266.56 | [12 empty] | VV | 2 | 4 | True | 1 | ROZPOCET
153 | K | 460-R02 | Přeložka kabelového vedení elektronických komunikací - CETIN - kompletní provedení, včetně pomocných konstrukcí a prací | m | 266.56 | 1000 | 266560 |  |  | základní |  | 0 | 0 | 0 | 0 | 0 | 64 | K | 2 |  |  |  | ROZPOCET |  |  |  |  | 266560 | 0 | 0 | 0 | 0 | 1 | 266560 | 64 | 1925618972
| PP |  | Přeložka kabelového vedení elektronických komunikací - CETIN - kompletní provedení, včetně pomocných konstrukcí a prací | [14 empty] | PP | 2
| VV |  | "dle technické zprávy, výkresových příloh projektové dokumentace a dle výkazu projektanta" | [14 empty] | VV | 2 | 1 | True | 0 | ROZPOCET
| VV |  | "4. úsek" 91,730 |  | 91.73 | [12 empty] | VV | 2 | 2 | True | 0 | ROZPOCET
| VV |  | "11. úsek" 111,730 |  | 111.73 | [12 empty] | VV | 2 | 2 | True | 0 | ROZPOCET
| VV |  | "u parkovacích stání" 32,950 |  | 32.95 | [12 empty] | VV | 2 | 2 | True | 0 | ROZPOCET
| VV |  | "u zastávky BUS č.1" 30,150 |  | 30.15 | [12 empty] | VV | 2 | 2 | True | 0 | ROZPOCET
| VV |  | Součet |  | 266.56 | [12 empty] | VV | 2 | 4 | True | 1 | ROZPOCET
154 | K | 469981111 | Přesun hmot pro pomocné stavební práce při elektromotážích | t | 163.873 | 267 | 43754.09 | CS ÚRS 2023 01 |  | základní |  | 0 | 0 | 0 | 0 | 0 | 64 | K | 2 |  |  |  | ROZPOCET |  |  |  |  | 43754.09 | 0 | 0 | 0 | 0 | 1 | 43754.09 | 64 | 750224582
| PP |  | Přesun hmot pro pomocné stavební práce při elektromontážích dopravní vzdálenost do 1 000 m | [14 empty] | PP | 2
| Online PSC |  | https://podminky.urs.cz/item/CS_URS_2023_01/469981111 | [14 empty] | Online PSC | 2

## 12 - SO 102 Zastávky BUS...
[18 empty] | {e54ccb9c-ba7a-4c79-be6d-e716b5abfb6a} | [5 empty] | drn | sejmutí drnu | 235,15 | 2
[18 empty] | 2 | [5 empty] | hr | hloubení rýh | 16,2 | 2
| KRYCÍ LIST SOUPISU PRACÍ | [7 empty] | v --- níže se nacházejí doplnkové a pomocné údaje k sestavám --- v | [8 empty] | False | [5 empty] | hš | hloubení šachet | 11,865 | 2
[24 empty] | hum | humusování | 175,05 | 2
| Stavba: | [22 empty] | nas | násyp | 610,952 | 2
|  | Přistoupim – zvýšení dopravní bezpečnosti v obci | [21 empty] | odk | odkopávky | 604,636 | 2
| Objekt: | [22 empty] | odv | odvoz | 45,264 | 2
|  | 1 - Uznatelné náklady | [21 empty] | suť | suť | 70,642 | 2
Soupis:
12 - SO 102 Zastávky BUS u silnice III/1131 - uznatelné náklady
| KSO: |  |  |  |  | CC-CZ:
| Místo: |  | Přistoupim |  |  | Datum: | 9. 2. 2023
| Zadavatel: |  |  |  |  | IČ: | 00473766
|  | Obec Přistoupim, Přistoupim č.p. 80, Český Brod |  |  |  | DIČ:
| Uchazeč: |  |  |  |  | IČ: | 11981148
|  | Tost s.r.o. |  |  |  | DIČ: | CZ11981148
| Projektant: |  |  |  |  | IČ: | 41416481
|  | IROP Olomouc, Ing. Jan Rozsíval, Holická 156/49 |  |  |  | DIČ:
| Zpracovatel: |  |  |  |  | IČ:
DIČ:
Poznámka:
| Cena bez DPH | [5 empty] | 2892372.9
|  |  | Základ daně |  |  | Sazba daně | Výše daně
| DPH | základní | 2892372.9 |  |  | 21% | 607398.31
|  | snížená | 0 |  |  | 15% | 0
|  | zákl. přenesená | 0 |  |  | 21% | 0
|  | sníž. přenesená | 0 |  |  | 15% | 0
|  | nulová | 0 |  |  | 0% | 0
| Cena s DPH |  |  | v | CZK |  | 3499771.21
| Projektant |  |  | Zpracovatel
| Datum a podpis: |  | Razítko | Datum a podpis: |  |  | Razítko
| Objednavatel |  |  | Uchazeč
| Datum a podpis: |  | Razítko | Datum a podpis: |  |  | Razítko
REKAPITULACE ČLENĚNÍ SOUPISU PRACÍ
Stavba:
Přistoupim – zvýšení dopravní bezpečnosti v obci
Objekt:
1 - Uznatelné náklady
Soupis:
12 - SO 102 Zastávky BUS u silnice III/1131 - uznatelné náklady
Místo: |  |  | Přistoupim |  |  | Datum: | 9. 2. 2023
Zadavatel: |  |  | Obec Přistoupim, Přistoupim č.p. 80, Český Brod |  |  | Projektant: | IROP Olomouc, Ing. Jan Rozsíval, Holická 156/49
Uchazeč: |  |  | Tost s.r.o. |  |  | Zpracovatel:
Kód dílu - Popis | [6 empty] | Cena celkem [CZK]
Náklady ze soupisu prací | [6 empty] | 2892372.9 | [11 empty] | -1
| HSV - Práce a dodávky HSV | [5 empty] | 2754299.11
| 1 - Zemní práce | [5 empty] | 626416.78
| 2 - Zakládání | [5 empty] | 11529.06
| 4 - Vodorovné konstrukce | [5 empty] | 91427.08
| 5 - Komunikace pozemní | [5 empty] | 742571.45
| 8 - Trubní vedení | [5 empty] | 156871.6
| 9 - Ostatní konstrukce a práce, bourání | [5 empty] | 1021298.87
| 997 - Přesun sutě | [5 empty] | 44592.57
| 998 - Přesun hmot | [5 empty] | 59591.7
| M - Práce a dodávky M | [5 empty] | 138073.79
| 46-M - Zemní práce při extr.mont.pracích | [5 empty] | 138073.79
SOUPIS PRACÍ
Stavba:
Přistoupim – zvýšení dopravní bezpečnosti v obci
Objekt:
1 - Uznatelné náklady
Soupis:
12 - SO 102 Zastávky BUS u silnice III/1131 - uznatelné náklady
Místo: |  |  | Přistoupim |  |  | Datum: | 9. 2. 2023
Zadavatel: |  |  | Obec Přistoupim, Přistoupim č.p. 80, Český Brod |  |  | Projektant: | IROP Olomouc, Ing. Jan Rozsíval, Holická 156/49
Uchazeč: |  |  | Tost s.r.o. |  |  | Zpracovatel:
PČ | Typ | Kód | Popis | MJ | Množství | J.cena [CZK] | Cena celkem [CZK] | Cenová soustava |  | DPH | J. Nh [h] | Nh celkem [h] | J. hmotnost [t] | Hmotnost celkem [t] | J. suť [t] | Suť Celkem [t]
Náklady soupisu celkem | [6 empty] | 2892372.9 |  |  |  |  | 0 |  | 316.9538 |  | 70.6405 |  | D | -1 | [14 empty] | 2892372.9
| D | HSV | Práce a dodávky HSV |  |  |  | 2754299.11 |  |  |  |  | 0 |  | 283.7699 |  | 70.6405 | 1 | D | 0 |  |  |  | ROZPOCET | [10 empty] | 2754299.11
| D | 1 | Zemní práce |  |  |  | 626416.78 |  |  |  |  | 0 |  | 44.4333 |  | 58.2193 | 1 | D | 1 |  |  |  | ROZPOCET | [10 empty] | 626416.78
1 | K | 111301111 | Sejmutí drnu tl do 100 mm s přemístěním do 50 m nebo naložením na dopravní prostředek | m2 | 235.15 | 74.2 | 17448.13 | CS ÚRS 2023 01 |  | základní |  | 0 | 0 | 0 | 0 | 0 | 4 | K | 2 |  |  |  | ROZPOCET |  |  |  |  | 17448.13 | 0 | 0 | 0 | 0 | 1 | 17448.13 | 4 | -1101023476
| PP |  | Sejmutí drnu tl. do 100 mm, v jakékoliv ploše | [14 empty] | PP | 2
| Online PSC |  | https://podminky.urs.cz/item/CS_URS_2023_01/111301111 | [14 empty] | Online PSC | 2
| VV |  | "dle technické zprávy, výkresových příloh projektové dokumentace a dle výkazu projektanta" | [14 empty] | VV | 2 | 1 | True | 0 | ROZPOCET
| VV |  | "Sejmutí drnu tl. 100mm" 235,150 |  | 235.15 | [12 empty] | VV | 2 | 2 | True | 0 | ROZPOCET
| VV | drn | Součet |  | 235.15 | [12 empty] | VV | 2 | 4 | True | 1 | ROZPOCET
2 | K | 112101102 | Odstranění stromů listnatých průměru kmene přes 300 do 500 mm | kus | 6 | 336 | 2016 | CS ÚRS 2023 01 |  | základní |  | 0 | 0 | 0 | 0 | 0 | 4 | K | 2 |  |  |  | ROZPOCET |  |  |  |  | 2016 | 0 | 0 | 0 | 0 | 1 | 2016 | 4 | -601033772
| PP |  | Odstranění stromů s odřezáním kmene a s odvětvením listnatých, průměru kmene přes 300 do 500 mm | [14 empty] | PP | 2
| Online PSC |  | https://podminky.urs.cz/item/CS_URS_2023_01/112101102 | [14 empty] | Online PSC | 2
| VV |  | "dle technické zprávy, výkresových příloh projektové dokumentace a dle výkazu projektanta" | [14 empty] | VV | 2 | 1 | True | 0 | ROZPOCET
| VV |  | "Vykácení náletových dřevin" 6,0 |  | 6 | [12 empty] | VV | 2 | 2 | True | 1 | ROZPOCET
3 | K | 112251102 | Odstranění pařezů průměru přes 300 do 500 mm | kus | 6 | 750 | 4500 | CS ÚRS 2023 01 |  | základní |  | 0 | 0 | 0 | 0 | 0 | 4 | K | 2 |  |  |  | ROZPOCET |  |  |  |  | 4500 | 0 | 0 | 0 | 0 | 1 | 4500 | 4 | -1366297764
| PP |  | Odstranění pařezů strojně s jejich vykopáním nebo vytrháním průměru přes 300 do 500 mm | [14 empty] | PP | 2
| Online PSC |  | https://podminky.urs.cz/item/CS_URS_2023_01/112251102 | [14 empty] | Online PSC | 2
| VV |  | "dle technické zprávy, výkresových příloh projektové dokumentace a dle výkazu projektanta" | [14 empty] | VV | 2 | 1 | True | 0 | ROZPOCET
| VV |  | "Vykácení náletových dřevin" 6,0 |  | 6 | [12 empty] | VV | 2 | 2 | True | 1 | ROZPOCET
4 | K | 113106142 | Rozebrání dlažeb z betonových nebo kamenných dlaždic komunikací pro pěší strojně pl přes 50 m2 | m2 | 73.03 | 21.8 | 1592.05 | CS ÚRS 2023 01 |  | základní |  | 0 | 0 | 0 | 0.255 | 18.6227 | 4 | K | 2 |  |  |  | ROZPOCET |  |  |  |  | 1592.05 | 0 | 0 | 0 | 0 | 1 | 1592.05 | 4 | 1714096571
| PP |  | Rozebrání dlažeb komunikací pro pěší s přemístěním hmot na skládku na vzdálenost do 3 m nebo s naložením na dopravní prostředek s ložem z kameniva nebo živice a s jakoukoliv výplní spár strojně plochy jednotlivě přes 50 m2 z betonových nebo kameninových dlaždic, desek nebo tvarovek | [14 empty] | PP | 2
| Online PSC |  | https://podminky.urs.cz/item/CS_URS_2023_01/113106142 | [14 empty] | Online PSC | 2
| VV |  | "dle technické zprávy, výkresových příloh projektové dokumentace a dle výkazu projektanta" | [14 empty] | VV | 2 | 1 | True | 0 | ROZPOCET
| VV |  | "Rozebrání betonové plošné dlažby" 21,330+32,360+19,340 |  | 73.03 | [12 empty] | VV | 2 | 2 | True | 1 | ROZPOCET
5 | K | 113107177 | Odstranění podkladu z betonu vyztuženého sítěmi tl přes 150 do 300 mm strojně pl přes 50 do 200 m2 | m2 | 11.72 | 409 | 4793.48 | CS ÚRS 2023 01 |  | základní |  | 0 | 0 | 0 | 0.63 | 7.3836 | 4 | K | 2 |  |  |  | ROZPOCET |  |  |  |  | 4793.48 | 0 | 0 | 0 | 0 | 1 | 4793.48 | 4 | 1518038807
| PP |  | Odstranění podkladů nebo krytů strojně plochy jednotlivě přes 50 m2 do 200 m2 s přemístěním hmot na skládku na vzdálenost do 20 m nebo s naložením na dopravní prostředek z betonu vyztuženého sítěmi, o tl. vrstvy přes 150 do 300 mm | [14 empty] | PP | 2
| Online PSC |  | https://podminky.urs.cz/item/CS_URS_2023_01/113107177 | [14 empty] | Online PSC | 2
| VV |  | "dle technické zprávy, výkresových příloh projektové dokumentace a dle výkazu projektanta" | [14 empty] | VV | 2 | 1 | True | 0 | ROZPOCET
| VV |  | "Odstranění betonové plochy tl. 200mm" 11,720 |  | 11.72 | [12 empty] | VV | 2 | 2 | True | 1 | ROZPOCET
6 | K | 113154113 | Frézování živičného krytu tl 50 mm pruh š 0,5 m pl do 500 m2 bez překážek v trase | m2 | 22.17 | 190 | 4212.3 | CS ÚRS 2023 01 |  | základní |  | 0 | 4e-05 | 0.0008868 | 0.115 | 2.5496 | 4 | K | 2 |  |  |  | ROZPOCET |  |  |  |  | 4212.3 | 0 | 0 | 0 | 0 | 1 | 4212.3 | 4 | 1247495679
| PP |  | Frézování živičného podkladu nebo krytu s naložením na dopravní prostředek plochy do 500 m2 bez překážek v trase pruhu šířky do 0,5 m, tloušťky vrstvy 50 mm | [14 empty] | PP | 2
| Online PSC |  | https://podminky.urs.cz/item/CS_URS_2023_01/113154113 | [14 empty] | Online PSC | 2
| VV |  | "dle technické zprávy, výkresových příloh projektové dokumentace a dle výkazu projektanta" | [14 empty] | VV | 2 | 1 | True | 0 | ROZPOCET
| VV |  | "Frézování asfaltu tl. 50 mm" 22,170 |  | 22.17 | [12 empty] | VV | 2 | 2 | True | 1 | ROZPOCET
7 | K | 113202111 | Vytrhání obrub krajníků obrubníků stojatých | m | 144.7 | 71.7 | 10374.99 | CS ÚRS 2023 01 |  | základní |  | 0 | 0 | 0 | 0.205 | 29.6635 | 4 | K | 2 |  |  |  | ROZPOCET |  |  |  |  | 10374.99 | 0 | 0 | 0 | 0 | 1 | 10374.99 | 4 | -1302181335
| PP |  | Vytrhání obrub s vybouráním lože, s přemístěním hmot na skládku na vzdálenost do 3 m nebo s naložením na dopravní prostředek z krajníků nebo obrubníků stojatých | [14 empty] | PP | 2
| Online PSC |  | https://podminky.urs.cz/item/CS_URS_2023_01/113202111 | [14 empty] | Online PSC | 2
| VV |  | "dle technické zprávy, výkresových příloh projektové dokumentace a dle výkazu projektanta" | [14 empty] | VV | 2 | 1 | True | 0 | ROZPOCET
| VV |  | "Vybourání chodníkového obrubníku včetně lože" 45,680+38,670+40,320+20,030 |  | 144.7 | [12 empty] | VV | 2 | 2 | True | 1 | ROZPOCET
8 | K | 121151113 | Sejmutí ornice plochy do 500 m2 tl vrstvy do 200 mm strojně | m2 | 234 | 28.9 | 6762.6 | CS ÚRS 2023 01 |  | základní |  | 0 | 0 | 0 | 0 | 0 | 4 | K | 2 |  |  |  | ROZPOCET |  |  |  |  | 6762.6 | 0 | 0 | 0 | 0 | 1 | 6762.6 | 4 | -1448831361
| PP |  | Sejmutí ornice strojně při souvislé ploše přes 100 do 500 m2, tl. vrstvy do 200 mm | [14 empty] | PP | 2
| Online PSC |  | https://podminky.urs.cz/item/CS_URS_2023_01/121151113 | [14 empty] | Online PSC | 2
| VV |  | "dle technické zprávy, výkresových příloh projektové dokumentace a dle výkazu projektanta" | [14 empty] | VV | 2 | 1 | True | 0 | ROZPOCET
| VV |  | "Sejmutí ornice tl. 150mm" 234,0 |  | 234 | [12 empty] | VV | 2 | 2 | True | 1 | ROZPOCET
9 | K | 121151115 | Sejmutí ornice plochy do 500 m2 tl vrstvy přes 250 do 300 mm strojně | m2 | 315 | 37.8 | 11907 | CS ÚRS 2023 01 |  | základní |  | 0 | 0 | 0 | 0 | 0 | 4 | K | 2 |  |  |  | ROZPOCET |  |  |  |  | 11907 | 0 | 0 | 0 | 0 | 1 | 11907 | 4 | -1179987079
| PP |  | Sejmutí ornice strojně při souvislé ploše přes 100 do 500 m2, tl. vrstvy přes 250 do 300 mm | [14 empty] | PP | 2
| Online PSC |  | https://podminky.urs.cz/item/CS_URS_2023_01/121151115 | [14 empty] | Online PSC | 2
| VV |  | "dle technické zprávy, výkresových příloh projektové dokumentace a dle výkazu projektanta" | [14 empty] | VV | 2 | 1 | True | 0 | ROZPOCET
| VV |  | "Sejmutí ornice v místě pole tl. 300 mm" 315,0 |  | 315 | [12 empty] | VV | 2 | 2 | True | 1 | ROZPOCET
10 | K | 122252206 | Odkopávky a prokopávky nezapažené pro silnice a dálnice v hornině třídy těžitelnosti I objem do 5000 m3 strojně | m3 | 604.636 | 210 | 126973.56 | CS ÚRS 2023 01 |  | základní |  | 0 | 0 | 0 | 0 | 0 | 4 | K | 2 |  |  |  | ROZPOCET |  |  |  |  | 126973.56 | 0 | 0 | 0 | 0 | 1 | 126973.56 | 4 | -970232667
| PP |  | Odkopávky a prokopávky nezapažené pro silnice a dálnice strojně v hornině třídy těžitelnosti I přes 1 000 do 5 000 m3 | [14 empty] | PP | 2
| Online PSC |  | https://podminky.urs.cz/item/CS_URS_2023_01/122252206 | [14 empty] | Online PSC | 2
| VV |  | "dle technické zprávy, výkresových příloh projektové dokumentace a dle výkazu projektanta" | [14 empty] | VV | 2 | 1 | True | 0 | ROZPOCET
| VV |  | "Výkopy pro konstrukci chodníku - zastávka BUS č. 3" 15,520*0,270*1,10 |  | 4.609 | [12 empty] | VV | 2 | 2 | True | 0 | ROZPOCET
| VV |  | "Výkopy pro konstrukci zastávky BUS č. 3 - zastávka BUS č. 3" 114,740*0,420*1,10 |  | 53.01 | [12 empty] | VV | 2 | 2 | True | 0 | ROZPOCET
| VV |  | "Výkopy pro konstrukci chodníku - 14. úsek" 201,080*0,270*1,10 |  | 59.721 | [12 empty] | VV | 2 | 2 | True | 0 | ROZPOCET
| VV |  | "Výkopy pro konstrukci vjezdu - 14. úsek" 11,890*0,370*1,10 |  | 4.839 | [12 empty] | VV | 2 | 2 | True | 0 | ROZPOCET
| VV |  | "Výkopy pro konstrukci zastávky BUS č. 4 - 14. úsek" 109,350*0,560*1,10 |  | 67.36 | [12 empty] | VV | 2 | 2 | True | 0 | ROZPOCET
| VV |  | "Výkop pro příkopu u chodníku - 14. úsek" 0,530*(51,820*13,590+14,930) |  | 381.157 | [12 empty] | VV | 2 | 2 | True | 0 | ROZPOCET
| VV |  | "Výkop pro betonový obrubník - zastávka BUS č. 3" 13,450*0,150*0,850 |  | 1.715 | [12 empty] | VV | 2 | 2 | True | 0 | ROZPOCET
| VV |  | "Výkop pro betonový obrubník - zastávka BUS č. 3" 6,0*0,150*0,850 |  | 0.765 | [12 empty] | VV | 2 | 2 | True | 0 | ROZPOCET
| VV |  | "Výkop pro propustky pod stávajícími vjezdy" 0,650*(6,10+5,20) |  | 7.345 | [12 empty] | VV | 2 | 2 | True | 0 | ROZPOCET
| VV |  | "Výkop pro zatrubnění pod zálivem BUS č. 4" 0,530*45,50 |  | 24.115 | [12 empty] | VV | 2 | 2 | True | 0 | ROZPOCET
| VV | odk | Součet |  | 604.636 | [12 empty] | VV | 2 | 4 | True | 1 | ROZPOCET
11 | K | 132251104 | Hloubení rýh nezapažených š do 800 mm v hornině třídy těžitelnosti I skupiny 3 objem přes 100 m3 strojně | m3 | 16.2 | 493 | 7986.6 | CS ÚRS 2023 01 |  | základní |  | 0 | 0 | 0 | 0 | 0 | 4 | K | 2 |  |  |  | ROZPOCET |  |  |  |  | 7986.6 | 0 | 0 | 0 | 0 | 1 | 7986.6 | 4 | -195988617
| PP |  | Hloubení nezapažených rýh šířky do 800 mm strojně s urovnáním dna do předepsaného profilu a spádu v hornině třídy těžitelnosti I skupiny 3 přes 100 m3 | [14 empty] | PP | 2
| Online PSC |  | https://podminky.urs.cz/item/CS_URS_2023_01/132251104 | [14 empty] | Online PSC | 2
| VV |  | "dle technické zprávy, výkresových příloh projektové dokumentace a dle výkazu projektanta" | [14 empty] | VV | 2 | 1 | True | 0 | ROZPOCET
| VV |  | "Výkop pro přípojky od uličních vpustí" | [14 empty] | VV | 2 | 1 | True | 0 | ROZPOCET
| VV |  | 0,80*1,250*16,20 |  | 16.2 | [12 empty] | VV | 2 | 2 | True | 0 | ROZPOCET
| VV | hr | Součet |  | 16.2 | [12 empty] | VV | 2 | 4 | True | 1 | ROZPOCET
12 | K | 133251103 | Hloubení šachet nezapažených v hornině třídy těžitelnosti I skupiny 3 objem do 100 m3 | m3 | 11.865 | 834 | 9895.41 | CS ÚRS 2023 01 |  | základní |  | 0 | 0 | 0 | 0 | 0 | 4 | K | 2 |  |  |  | ROZPOCET |  |  |  |  | 9895.41 | 0 | 0 | 0 | 0 | 1 | 9895.41 | 4 | -1278758019
| PP |  | Hloubení nezapažených šachet strojně v hornině třídy těžitelnosti I skupiny 3 přes 50 do 100 m3 | [14 empty] | PP | 2
| Online PSC |  | https://podminky.urs.cz/item/CS_URS_2023_01/133251103 | [14 empty] | Online PSC | 2
| VV |  | "dle technické zprávy, výkresových příloh projektové dokumentace a dle výkazu projektanta" | [14 empty] | VV | 2 | 1 | True | 0 | ROZPOCET
| VV |  | "Výkop pro uliční vpusti" | [14 empty] | VV | 2 | 1 | True | 0 | ROZPOCET
| VV |  | 0,705*1,150*1,150*2 |  | 1.865 | [12 empty] | VV | 2 | 2 | True | 0 | ROZPOCET
| VV |  | "Výkop pro vsakovací objekt" | [14 empty] | VV | 2 | 1 | True | 0 | ROZPOCET
| VV |  | 2,50*2,0*2,0 |  | 10 | [12 empty] | VV | 2 | 2 | True | 0 | ROZPOCET
| VV | hš | Součet |  | 11.865 | [12 empty] | VV | 2 | 4 | True | 1 | ROZPOCET
13 | K | 162351103 | Vodorovné přemístění přes 50 do 500 m výkopku/sypaniny z horniny třídy těžitelnosti I skupiny 1 až 3 | m3 | 1369.009 | 87.8 | 120198.99 | CS ÚRS 2023 01 |  | základní |  | 0 | 0 | 0 | 0 | 0 | 4 | K | 2 |  |  |  | ROZPOCET |  |  |  |  | 120198.99 | 0 | 0 | 0 | 0 | 1 | 120198.99 | 4 | 341100147
| PP |  | Vodorovné přemístění výkopku nebo sypaniny po suchu na obvyklém dopravním prostředku, bez naložení výkopku, avšak se složením bez rozhrnutí z horniny třídy těžitelnosti I skupiny 1 až 3 na vzdálenost přes 50 do 500 m | [14 empty] | PP | 2
| Online PSC |  | https://podminky.urs.cz/item/CS_URS_2023_01/162351103 | [14 empty] | Online PSC | 2
| VV |  | "násyp zeminou - odvoz na meziskládku" | [14 empty] | VV | 2 | 1 | True | 0 | ROZPOCET
| VV |  | nas |  | 610.952 | [12 empty] | VV | 2 | 2 | True | 0 | ROZPOCET
| VV |  | "násyp zeminou - dovoz z meziskládky" | [14 empty] | VV | 2 | 1 | True | 0 | ROZPOCET
| VV |  | nas |  | 610.952 | [12 empty] | VV | 2 | 2 | True | 0 | ROZPOCET
| VV |  | "sejmutá ornice - odvoz na meziskládku" | [14 empty] | VV | 2 | 1 | True | 0 | ROZPOCET
| VV |  | 234,0*0,150+315,0*0,30 |  | 129.6 | [12 empty] | VV | 2 | 2 | True | 0 | ROZPOCET
| VV |  | "dovoz zeminy k ohumusování" hum*0,10 |  | 17.505 | [12 empty] | VV | 2 | 2 | True | 0 | ROZPOCET
| VV |  | Součet |  | 1369.009 | [12 empty] | VV | 2 | 4 | True | 1 | ROZPOCET
14 | K | 162751117 | Vodorovné přemístění přes 9 000 do 10000 m výkopku/sypaniny z horniny třídy těžitelnosti I skupiny 1 až 3 | m3 | 45.264 | 200 | 9052.8 | CS ÚRS 2023 01 |  | základní |  | 0 | 0 | 0 | 0 | 0 | 4 | K | 2 |  |  |  | ROZPOCET |  |  |  |  | 9052.8 | 0 | 0 | 0 | 0 | 1 | 9052.8 | 4 | 196901071
| PP |  | Vodorovné přemístění výkopku nebo sypaniny po suchu na obvyklém dopravním prostředku, bez naložení výkopku, avšak se složením bez rozhrnutí z horniny třídy těžitelnosti I skupiny 1 až 3 na vzdálenost přes 9 000 do 10 000 m | [14 empty] | PP | 2
| Online PSC |  | https://podminky.urs.cz/item/CS_URS_2023_01/162751117 | [14 empty] | Online PSC | 2
| VV |  | "výkopy" odk+hr+hš |  | 632.701 | [12 empty] | VV | 2 | 2 | True | 0 | ROZPOCET
| VV |  | "odpočet násyp zeminou" -nas |  | -610.952 | [12 empty] | VV | 2 | 2 | True | 0 | ROZPOCET
| VV |  | "sejmutý drn" drn*0,10 |  | 23.515 | [12 empty] | VV | 2 | 2 | True | 0 | ROZPOCET
| VV | odv | Součet |  | 45.264 | [12 empty] | VV | 2 | 4 | True | 1 | ROZPOCET
15 | K | 162751119 | Příplatek k vodorovnému přemístění výkopku/sypaniny z horniny třídy těžitelnosti I skupiny 1 až 3 ZKD 1000 m přes 10000 m | m3 | 678.96 | 10 | 6789.6 | CS ÚRS 2023 01 |  | základní |  | 0 | 0 | 0 | 0 | 0 | 4 | K | 2 |  |  |  | ROZPOCET |  |  |  |  | 6789.6 | 0 | 0 | 0 | 0 | 1 | 6789.6 | 4 | 1945135477
| PP |  | Vodorovné přemístění výkopku nebo sypaniny po suchu na obvyklém dopravním prostředku, bez naložení výkopku, avšak se složením bez rozhrnutí z horniny třídy těžitelnosti I skupiny 1 až 3 na vzdálenost Příplatek k ceně za každých dalších i započatých 1 000 m | [14 empty] | PP | 2
| Online PSC |  | https://podminky.urs.cz/item/CS_URS_2023_01/162751119 | [14 empty] | Online PSC | 2
| VV |  | "vzdálenost skládky do 25 km" | [14 empty] | VV | 2 | 1 | True | 0 | ROZPOCET
| VV |  | "viz pol. 162751117" odv*(25-10) |  | 678.96 | [12 empty] | VV | 2 | 2 | True | 1 | ROZPOCET
16 | K | 162-R-001 | Rozřezání, naložení, odvoz a složení na místo určené investorem | Kč | 1 | 15000.19 | 15000.19 |  |  | základní |  | 0 | 0 | 0 | 0 | 0 | 4 | K | 2 |  |  |  | ROZPOCET |  |  |  |  | 15000.19 | 0 | 0 | 0 | 0 | 1 | 15000.19 | 4 | 706809670
| PP |  | Rozřezání, naložení, odvoz a složení na místo určené investorem | [14 empty] | PP | 2
| VV |  | "kácené stromy, dřevní hmota" 1,0 |  | 1 | [12 empty] | VV | 2 | 2 | True | 1 | ROZPOCET
17 | K | 167151101 | Nakládání výkopku z hornin třídy těžitelnosti I skupiny 1 až 3 do 100 m3 | m3 | 610.952 | 145 | 88588.04 | CS ÚRS 2023 01 |  | základní |  | 0 | 0 | 0 | 0 | 0 | 4 | K | 2 |  |  |  | ROZPOCET |  |  |  |  | 88588.04 | 0 | 0 | 0 | 0 | 1 | 88588.04 | 4 | -1700590182
| PP |  | Nakládání, skládání a překládání neulehlého výkopku nebo sypaniny strojně nakládání, množství do 100 m3, z horniny třídy těžitelnosti I, skupiny 1 až 3 | [14 empty] | PP | 2
| Online PSC |  | https://podminky.urs.cz/item/CS_URS_2023_01/167151101 | [14 empty] | Online PSC | 2
| VV |  | "násyp zeminou - dovoz z meziskládky" | [14 empty] | VV | 2 | 1 | True | 0 | ROZPOCET
| VV |  | nas |  | 610.952 | [12 empty] | VV | 2 | 2 | True | 1 | ROZPOCET
18 | K | 171151103 | Uložení sypaniny z hornin soudržných do násypů zhutněných strojně | m3 | 610.952 | 142 | 86755.18 | CS ÚRS 2023 01 |  | základní |  | 0 | 0 | 0 | 0 | 0 | 4 | K | 2 |  |  |  | ROZPOCET |  |  |  |  | 86755.18 | 0 | 0 | 0 | 0 | 1 | 86755.18 | 4 | -1431917399
| PP |  | Uložení sypanin do násypů strojně s rozprostřením sypaniny ve vrstvách a s hrubým urovnáním zhutněných z hornin soudržných jakékoliv třídy těžitelnosti | [14 empty] | PP | 2
| Online PSC |  | https://podminky.urs.cz/item/CS_URS_2023_01/171151103 | [14 empty] | Online PSC | 2
| VV |  | "dle technické zprávy, výkresových příloh projektové dokumentace a dle výkazu projektanta" | [14 empty] | VV | 2 | 1 | True | 0 | ROZPOCET
| VV |  | "Hutněný násyp pod zastávku BUS č. 3, po vrstvách tl. 250mm s hutněním na 96Ps - zastávka BUS č. 3" 0,875*46,880 |  | 41.02 | [12 empty] | VV | 2 | 2 | True | 0 | ROZPOCET
| VV |  | "Hutněný násyp pod chodník, po vrstvách tl. 250mm s hutněním na 96Ps - zastávka BUS č. 3" 9,480*55,0 |  | 521.4 | [12 empty] | VV | 2 | 2 | True | 0 | ROZPOCET
| VV |  | "Hutněný násyp pod chodník, po vrstvách tl. 250mm s hutněním na 96Ps - 14. úsek" 0,240*(51,820+13,590+14,930) |  | 19.282 | [12 empty] | VV | 2 | 2 | True | 0 | ROZPOCET
| VV |  | "Hutněný násyp pod zastávku BUS č. 3, po vrstvách tl. 250mm s hutněním na 96Ps - 14. úsek" 1,170*25,0 |  | 29.25 | [12 empty] | VV | 2 | 2 | True | 0 | ROZPOCET
| VV | nas | Součet |  | 610.952 | [12 empty] | VV | 2 | 4 | True | 1 | ROZPOCET
19 | K | 171201231 | Poplatek za uložení zeminy a kamení na recyklační skládce (skládkovné) kód odpadu 17 05 04 | t | 86.002 | 285 | 24510.57 | CS ÚRS 2023 01 |  | základní |  | 0 | 0 | 0 | 0 | 0 | 4 | K | 2 |  |  |  | ROZPOCET |  |  |  |  | 24510.57 | 0 | 0 | 0 | 0 | 1 | 24510.57 | 4 | 219420513
| PP |  | Poplatek za uložení stavebního odpadu na recyklační skládce (skládkovné) zeminy a kamení zatříděného do Katalogu odpadů pod kódem 17 05 04 | [14 empty] | PP | 2
| Online PSC |  | https://podminky.urs.cz/item/CS_URS_2023_01/171201231 | [14 empty] | Online PSC | 2
| VV |  | "viz pol. 162751117" odv*1,90 |  | 86.002 | [12 empty] | VV | 2 | 2 | True | 1 | ROZPOCET
20 | K | 174151101 | Zásyp jam, šachet rýh nebo kolem objektů sypaninou se zhutněním | m3 | 1.969 | 148 | 291.41 | CS ÚRS 2023 01 |  | základní |  | 0 | 0 | 0 | 0 | 0 | 4 | K | 2 |  |  |  | ROZPOCET |  |  |  |  | 291.41 | 0 | 0 | 0 | 0 | 1 | 291.41 | 4 | 648799714
| PP |  | Zásyp sypaninou z jakékoliv horniny strojně s uložením výkopku ve vrstvách se zhutněním jam, šachet, rýh nebo kolem objektů v těchto vykopávkách | [14 empty] | PP | 2
| Online PSC |  | https://podminky.urs.cz/item/CS_URS_2023_01/174151101 | [14 empty] | Online PSC | 2
| VV |  | "viz 08_Uliční vpusti a přípojky + technická zpráva" | [14 empty] | VV | 2 | 1 | True | 0 | ROZPOCET
| VV |  | "Zásyp uličních vpustí štěrkopískem 0/16mm" | [14 empty] | VV | 2 | 1 | True | 0 | ROZPOCET
| VV |  | (1,165-0,56)*1,15*1,15*3-(1,165-0,56)*3,14*0,275*0,275*3 |  | 1.969 | [12 empty] | VV | 2 | 2 | True | 0 | ROZPOCET
| VV |  | Součet |  | 1.969 | [12 empty] | VV | 2 | 4 | True | 1 | ROZPOCET
21 | M | 58337302 | štěrkopísek frakce 0/16 | t | 4.036 | 337 | 1360.13 | CS ÚRS 2023 01 |  | základní |  | 0 | 1 | 4.036 | 0 | 0 | 8 | M | 2 |  |  |  | ROZPOCET |  |  |  |  | 1360.13 | 0 | 0 | 0 | 0 | 1 | 1360.13 | 4 | -1584421127
| PP |  | štěrkopísek frakce 0/16 | [14 empty] | PP | 2
| VV |  | "viz pol. 174151101" 1,969*2,05 |  | 4.036 | [12 empty] | VV | 2 | 2 | True | 1 | ROZPOCET
22 | K | 175151101 | Obsypání potrubí strojně sypaninou bez prohození, uloženou do 3 m | m3 | 19.7 | 223 | 4393.1 | CS ÚRS 2023 01 |  | základní |  | 0 | 0 | 0 | 0 | 0 | 4 | K | 2 |  |  |  | ROZPOCET |  |  |  |  | 4393.1 | 0 | 0 | 0 | 0 | 1 | 4393.1 | 4 | -344462358
| PP |  | Obsypání potrubí strojně sypaninou z vhodných třídy těžitelnosti I a II, skupiny 1 až 4 nebo materiálem připraveným podél výkopu ve vzdálenosti do 3 m od jeho kraje, pro jakoukoliv hloubku výkopu a míru zhutnění bez prohození sypaniny | [14 empty] | PP | 2
| Online PSC |  | https://podminky.urs.cz/item/CS_URS_2023_01/175151101 | [14 empty] | Online PSC | 2
| VV |  | "dle technické zprávy, výkresových příloh projektové dokumentace a dle výkazu projektanta" | [14 empty] | VV | 2 | 1 | True | 0 | ROZPOCET
| VV |  | "Obsyp přípojek hutněným štěrkopískem 0/16mm" | [14 empty] | VV | 2 | 1 | True | 0 | ROZPOCET
| VV |  | 0,8*1,15*16,2 |  | 14.904 | [12 empty] | VV | 2 | 2 | True | 0 | ROZPOCET
| VV |  | "Obsyp potrubí propustku štěrkopískem 0/16mm - 14. úsek" | [14 empty] | VV | 2 | 1 | True | 0 | ROZPOCET
| VV |  | 11,30*0,550*1,0-11,30*3,14*0,20*0,20 |  | 4.796 | [12 empty] | VV | 2 | 2 | True | 0 | ROZPOCET
| VV |  | Součet |  | 19.7 | [12 empty] | VV | 2 | 4 | True | 1 | ROZPOCET
23 | M | 58337302 | štěrkopísek frakce 0/16 | t | 40.385 | 337 | 13609.75 | CS ÚRS 2023 01 |  | základní |  | 0 | 1 | 40.385 | 0 | 0 | 8 | M | 2 |  |  |  | ROZPOCET |  |  |  |  | 13609.75 | 0 | 0 | 0 | 0 | 1 | 13609.75 | 4 | 154370786
| PP |  | štěrkopísek frakce 0/16 | [14 empty] | PP | 2
| VV |  | "viz pol. 175151101" 19,70*2,05 |  | 40.385 | [12 empty] | VV | 2 | 2 | True | 1 | ROZPOCET
24 | K | 181152302 | Úprava pláně pro silnice a dálnice v zářezech se zhutněním | m2 | 1139.681 | 35 | 39888.84 | CS ÚRS 2023 01 |  | základní |  | 0 | 0 | 0 | 0 | 0 | 4 | K | 2 |  |  |  | ROZPOCET |  |  |  |  | 39888.84 | 0 | 0 | 0 | 0 | 1 | 39888.84 | 4 | -396952339
| PP |  | Úprava pláně na stavbách silnic a dálnic strojně v zářezech mimo skalních se zhutněním | [14 empty] | PP | 2
| Online PSC |  | https://podminky.urs.cz/item/CS_URS_2023_01/181152302 | [14 empty] | Online PSC | 2
| VV |  | "dle technické zprávy, výkresových příloh projektové dokumentace a dle výkazu projektanta" | [14 empty] | VV | 2 | 1 | True | 0 | ROZPOCET
| VV |  | "Úprava podloží násypu na 92% PS- zastávka BUS č. 3" 467,720 |  | 467.72 | [12 empty] | VV | 2 | 2 | True | 0 | ROZPOCET
| VV |  | "Úprava podloží násypu na 92% PS- 14. úsek" 94,780 |  | 94.78 | [12 empty] | VV | 2 | 2 | True | 0 | ROZPOCET
| VV |  | "Úprava zemní pláně chodníku - zastávka BUS č. 3" 1,10*87,650 |  | 96.415 | [12 empty] | VV | 2 | 2 | True | 0 | ROZPOCET
| VV |  | "Úprava zemní pláně zastávky BUS č. 3 - zastávka BUS č. 3" 114,740*1,10 |  | 126.214 | [12 empty] | VV | 2 | 2 | True | 0 | ROZPOCET
| VV |  | "Úprava zemní pláně chodníku - 14. úsek" 201,080*1,10 |  | 221.188 | [12 empty] | VV | 2 | 2 | True | 0 | ROZPOCET
| VV |  | "Úprava zemní pláně vjezdu - 14. úsek" 11,890*1,10 |  | 13.079 | [12 empty] | VV | 2 | 2 | True | 0 | ROZPOCET
| VV |  | "Úprava zemní pláně zastávky BUS č. 4 - 14. úsek" 109,350*1,10 |  | 120.285 | [12 empty] | VV | 2 | 2 | True | 0 | ROZPOCET
| VV |  | Součet |  | 1139.681 | [12 empty] | VV | 2 | 4 | True | 1 | ROZPOCET
25 | K | 181351113 | Rozprostření ornice tl vrstvy do 200 mm pl přes 500 m2 v rovině nebo ve svahu do 1:5 strojně | m2 | 175.05 | 17.4 | 3045.87 | CS ÚRS 2023 01 |  | základní |  | 0 | 0 | 0 | 0 | 0 | 4 | K | 2 |  |  |  | ROZPOCET |  |  |  |  | 3045.87 | 0 | 0 | 0 | 0 | 1 | 3045.87 | 4 | 889660501
| PP |  | Rozprostření a urovnání ornice v rovině nebo ve svahu sklonu do 1:5 strojně při souvislé ploše přes 500 m2, tl. vrstvy do 200 mm | [14 empty] | PP | 2
| Online PSC |  | https://podminky.urs.cz/item/CS_URS_2023_01/181351113 | [14 empty] | Online PSC | 2
| VV |  | "dle projektové dokumentace, technické zprávy a výkazu projektanta" | [14 empty] | VV | 2 | 1 | True | 0 | ROZPOCET
| VV |  | "Humusování tl. 100 mm" | [14 empty] | VV | 2 | 1 | True | 0 | ROZPOCET
| VV |  | 74,620+63,550+36,880 |  | 175.05 | [12 empty] | VV | 2 | 2 | True | 0 | ROZPOCET
| VV | hum | Součet |  | 175.05 | [12 empty] | VV | 2 | 4 | True | 1 | ROZPOCET
26 | K | 181451131 | Založení parkového trávníku výsevem pl přes 1000 m2 v rovině a ve svahu do 1:5 | m2 | 175.05 | 16.2 | 2835.81 | CS ÚRS 2023 01 |  | základní |  | 0 | 0 | 0 | 0 | 0 | 4 | K | 2 |  |  |  | ROZPOCET |  |  |  |  | 2835.81 | 0 | 0 | 0 | 0 | 1 | 2835.81 | 4 | 646023946
| PP |  | Založení trávníku na půdě předem připravené plochy přes 1000 m2 výsevem včetně utažení parkového v rovině nebo na svahu do 1:5 | [14 empty] | PP | 2
| Online PSC |  | https://podminky.urs.cz/item/CS_URS_2023_01/181451131 | [14 empty] | Online PSC | 2
| VV |  | "dle projektové dokumentace, technické zprávy a výkazu projektanta" | [14 empty] | VV | 2 | 1 | True | 0 | ROZPOCET
| VV |  | "viz pol. 181351113" hum |  | 175.05 | [12 empty] | VV | 2 | 2 | True | 1 | ROZPOCET
27 | M | 005724100 | osivo směs travní parková | kg | 5.252 | 250 | 1313 | CS ÚRS 2023 01 |  | základní |  | 0 | 0.001 | 0.005252 | 0 | 0 | 8 | M | 2 |  |  |  | ROZPOCET |  |  |  |  | 1313 | 0 | 0 | 0 | 0 | 1 | 1313 | 4 | -357780025
| PP |  | osivo směs travní parková | [14 empty] | PP | 2
| VV |  | "viz pol. 181451131" | [14 empty] | VV | 2 | 1 | True | 0 | ROZPOCET
| VV |  | "spotřeba 30 g / m2" hum*0,030 |  | 5.252 | [12 empty] | VV | 2 | 2 | True | 1 | ROZPOCET
28 | K | 185802113 | Hnojení půdy umělým hnojivem na široko v rovině a svahu do 1:5 | t | 0.006 | 7610 | 45.66 | CS ÚRS 2023 01 |  | základní |  | 0 | 0 | 0 | 0 | 0 | 4 | K | 2 |  |  |  | ROZPOCET |  |  |  |  | 45.66 | 0 | 0 | 0 | 0 | 1 | 45.66 | 4 | 331530837
| PP |  | Hnojení půdy nebo trávníku v rovině nebo na svahu do 1:5 umělým hnojivem na široko | [14 empty] | PP | 2
| Online PSC |  | https://podminky.urs.cz/item/CS_URS_2023_01/185802113 | [14 empty] | Online PSC | 2
| VV |  | "dle projektové dokumentace, technické zprávy a výkazu projektanta" | [14 empty] | VV | 2 | 1 | True | 0 | ROZPOCET
| VV |  | "Startovací granulované kombinované hnojivo pro trávník 35g/m2" | [14 empty] | VV | 2 | 1 | True | 0 | ROZPOCET
| VV |  | hum*0,035*0,001 |  | 0.006 | [12 empty] | VV | 2 | 2 | True | 1 | ROZPOCET
29 | M | 251-R-001 | Startovací granulované kombinované hnojivo pro trávník | kg | 6.127 | 45 | 275.72 |  |  | základní |  | 0 | 0.001 | 0.006127 | 0 | 0 | 8 | M | 2 |  |  |  | ROZPOCET |  |  |  |  | 275.72 | 0 | 0 | 0 | 0 | 1 | 275.72 | 4 | -911439905
| PP |  | Startovací granulované kombinované hnojivo pro trávník | [14 empty] | PP | 2
| VV |  | "viz pol. 185802113" hum*0,035 |  | 6.127 | [12 empty] | VV | 2 | 2 | True | 1 | ROZPOCET
| D | 2 | Zakládání |  |  |  | 11529.06 |  |  |  |  | 0 |  | 0 |  | 0 | 1 | D | 1 |  |  |  | ROZPOCET | [10 empty] | 11529.06
30 | K | 211521111 | Výplň odvodňovacích žeber nebo trativodů kamenivem hrubým drceným frakce 63 až 125 mm | m3 | 3.57 | 1210 | 4319.7 | CS ÚRS 2023 01 |  | základní |  | 0 | 0 | 0 | 0 | 0 | 4 | K | 2 |  |  |  | ROZPOCET |  |  |  |  | 4319.7 | 0 | 0 | 0 | 0 | 1 | 4319.7 | 4 | -1269080603
| PP |  | Výplň kamenivem do rýh odvodňovacích žeber nebo trativodů bez zhutnění, s úpravou povrchu výplně kamenivem hrubým drceným frakce 63 až 125 mm | [14 empty] | PP | 2
| Online PSC |  | https://podminky.urs.cz/item/CS_URS_2023_01/211521111 | [14 empty] | Online PSC | 2
| VV |  | "06_Vsakovací objekt" | [14 empty] | VV | 2 | 1 | True | 0 | ROZPOCET
| VV |  | "Podsyp skruží drceným štěrkem 32/125mm u vsakovacího objektu" | [14 empty] | VV | 2 | 1 | True | 0 | ROZPOCET
| VV |  | 2,0*2,0*0,50 |  | 2 | [12 empty] | VV | 2 | 2 | True | 0 | ROZPOCET
| VV |  | "Vyplnění skruží drceným štěrkem 32/125mm u vsakovacího objektu" | [14 empty] | VV | 2 | 1 | True | 0 | ROZPOCET
| VV |  | 2,0*3,14*0,50*0,50 |  | 1.57 | [12 empty] | VV | 2 | 2 | True | 0 | ROZPOCET
| VV |  | Součet |  | 3.57 | [12 empty] | VV | 2 | 4 | True | 1 | ROZPOCET
31 | K | 211531111 | Výplň odvodňovacích žeber nebo trativodů kamenivem hrubým drceným frakce 16 až 63 mm | m3 | 5.814 | 1240 | 7209.36 | CS ÚRS 2023 01 |  | základní |  | 0 | 0 | 0 | 0 | 0 | 4 | K | 2 |  |  |  | ROZPOCET |  |  |  |  | 7209.36 | 0 | 0 | 0 | 0 | 1 | 7209.36 | 4 | 1944877426
| PP |  | Výplň kamenivem do rýh odvodňovacích žeber nebo trativodů bez zhutnění, s úpravou povrchu výplně kamenivem hrubým drceným frakce 16 až 63 mm | [14 empty] | PP | 2
| Online PSC |  | https://podminky.urs.cz/item/CS_URS_2023_01/211531111 | [14 empty] | Online PSC | 2
| VV |  | "06_Vsakovací objekt" | [14 empty] | VV | 2 | 1 | True | 0 | ROZPOCET
| VV |  | "Obsyp skruží drceným štěrkem 8/32mm u vsakovacího objektu" | [14 empty] | VV | 2 | 1 | True | 0 | ROZPOCET
| VV |  | 2,0*2,0*2,0-3,14*2,0*0,590*0,590 |  | 5.814 | [12 empty] | VV | 2 | 2 | True | 1 | ROZPOCET
| D | 4 | Vodorovné konstrukce |  |  |  | 91427.08 |  |  |  |  | 0 |  | 8.6963 |  | 0 | 1 | D | 1 |  |  |  | ROZPOCET | [10 empty] | 91427.08
32 | K | 451313521 | Podkladní vrstva z betonu prostého se zvýšenými nároky na prostředí pod dlažbu tl přes 100 do 150 mm | m2 | 11.7 | 669 | 7827.3 | CS ÚRS 2023 01 |  | základní |  | 0 | 0 | 0 | 0 | 0 | 4 | K | 2 |  |  |  | ROZPOCET |  |  |  |  | 7827.3 | 0 | 0 | 0 | 0 | 1 | 7827.3 | 4 | -988991086
| PP |  | Podkladní vrstva z betonu prostého pod dlažbu se zvýšenými nároky na prostředí tl. přes 100 do 150 mm | [14 empty] | PP | 2
| Online PSC |  | https://podminky.urs.cz/item/CS_URS_2023_01/451313521 | [14 empty] | Online PSC | 2
| VV |  | "07_Propustky a zatrubnění příkopy" | [14 empty] | VV | 2 | 1 | True | 0 | ROZPOCET
| VV |  | "Kamenná dlažba z nepravidelného kamene 80mm do bet. lože C 8/10 tl. 150mm - zastávka BUS č. 4" | [14 empty] | VV | 2 | 1 | True | 0 | ROZPOCET
| VV |  | 1,0*1,950*2 |  | 3.9 | [12 empty] | VV | 2 | 2 | True | 0 | ROZPOCET
| VV |  | "Kamenná dlažba z nepravidelného kamene 80mm do bet. lože C 8/10 tl. 150mm - Propustky" | [14 empty] | VV | 2 | 1 | True | 0 | ROZPOCET
| VV |  | 4*1,0*1,950 |  | 7.8 | [12 empty] | VV | 2 | 2 | True | 0 | ROZPOCET
| VV |  | Součet |  | 11.7 | [12 empty] | VV | 2 | 4 | True | 1 | ROZPOCET
33 | K | 451572111 | Lože pod potrubí otevřený výkop z kameniva drobného těženého | m3 | 1.296 | 1450 | 1879.2 | CS ÚRS 2023 01 |  | základní |  | 0 | 0 | 0 | 0 | 0 | 4 | K | 2 |  |  |  | ROZPOCET |  |  |  |  | 1879.2 | 0 | 0 | 0 | 0 | 1 | 1879.2 | 4 | 184444901
| PP |  | Lože pod potrubí, stoky a drobné objekty v otevřeném výkopu z kameniva drobného těženého 0 až 4 mm | [14 empty] | PP | 2
| Online PSC |  | https://podminky.urs.cz/item/CS_URS_2023_01/451572111 | [14 empty] | Online PSC | 2
| VV |  | "dle technické zprávy, výkresových příloh projektové dokumentace a dle výkazu projektanta" | [14 empty] | VV | 2 | 1 | True | 0 | ROZPOCET
| VV |  | "Lože přípojek ze štěrkopísku 0/4mm tl. 100mm" | [14 empty] | VV | 2 | 1 | True | 0 | ROZPOCET
| VV |  | 0,80*16,20*0,10 |  | 1.296 | [12 empty] | VV | 2 | 2 | True | 1 | ROZPOCET
34 | K | 452311121 | Podkladní desky z betonu prostého bez zvýšených nároků na prostředí tř. C 8/10 otevřený výkop | m3 | 8.739 | 4500 | 39325.5 | CS ÚRS 2023 01 |  | základní |  | 0 | 0 | 0 | 0 | 0 | 4 | K | 2 |  |  |  | ROZPOCET |  |  |  |  | 39325.5 | 0 | 0 | 0 | 0 | 1 | 39325.5 | 4 | -1846182320
| PP |  | Podkladní a zajišťovací konstrukce z betonu prostého v otevřeném výkopu bez zvýšených nároků na prostředí desky pod potrubí, stoky a drobné objekty z betonu tř. C 8/10 | [14 empty] | PP | 2
| Online PSC |  | https://podminky.urs.cz/item/CS_URS_2023_01/452311121 | [14 empty] | Online PSC | 2
| VV |  | "07_Propustky a zatrubnění příkopy" | [14 empty] | VV | 2 | 1 | True | 0 | ROZPOCET
| VV |  | "Podkladní beton C 8/10 monolitické šachty zatrubnění zastávky BUS č. 4" | [14 empty] | VV | 2 | 1 | True | 0 | ROZPOCET
| VV |  | 1,40*1,40*0,150 |  | 0.294 | [12 empty] | VV | 2 | 2 | True | 0 | ROZPOCET
| VV |  | "Betonové lože C 8/10 zatrubnění příkopy zastávky BUS č. 4" | [14 empty] | VV | 2 | 1 | True | 0 | ROZPOCET
| VV |  | 45,0*1,0*0,150 |  | 6.75 | [12 empty] | VV | 2 | 2 | True | 0 | ROZPOCET
| VV |  | "Betonové lože C 8/10 propustků - 14. úsek" | [14 empty] | VV | 2 | 1 | True | 0 | ROZPOCET
| VV |  | 11,30*1,0*0,150 |  | 1.695 | [12 empty] | VV | 2 | 2 | True | 0 | ROZPOCET
| VV |  | Součet |  | 8.739 | [12 empty] | VV | 2 | 4 | True | 1 | ROZPOCET
35 | K | 452311131 | Podkladní desky z betonu prostého bez zvýšených nároků na prostředí tř. C 12/15 otevřený výkop | m3 | 0.397 | 3640 | 1445.08 | CS ÚRS 2023 01 |  | základní |  | 0 | 0 | 0 | 0 | 0 | 4 | K | 2 |  |  |  | ROZPOCET |  |  |  |  | 1445.08 | 0 | 0 | 0 | 0 | 1 | 1445.08 | 4 | -1730111159
| PP |  | Podkladní a zajišťovací konstrukce z betonu prostého v otevřeném výkopu bez zvýšených nároků na prostředí desky pod potrubí, stoky a drobné objekty z betonu tř. C 12/15 | [14 empty] | PP | 2
| Online PSC |  | https://podminky.urs.cz/item/CS_URS_2023_01/452311131 | [14 empty] | Online PSC | 2
| VV |  | "viz 08_Uliční vpusti a přípojky + technická zpráva" | [14 empty] | VV | 2 | 1 | True | 0 | ROZPOCET
| VV |  | "Betonové lože uličních vpustí z betonu C10/16" | [14 empty] | VV | 2 | 1 | True | 0 | ROZPOCET
| VV |  | 3*1,150*1,150*0,10 |  | 0.397 | [12 empty] | VV | 2 | 2 | True | 1 | ROZPOCET
36 | K | 465513127 | Dlažba z lomového kamene na cementovou maltu s vyspárováním tl 200 mm | m2 | 11.7 | 3500 | 40950 | CS ÚRS 2023 01 |  | základní |  | 0 | 0.74327 | 8.6963 | 0 | 0 | 4 | K | 2 |  |  |  | ROZPOCET |  |  |  |  | 40950 | 0 | 0 | 0 | 0 | 1 | 40950 | 4 | 856701810
| PP |  | Dlažba z lomového kamene lomařsky upraveného na cementovou maltu, s vyspárováním cementovou maltou, tl. kamene 200 mm | [14 empty] | PP | 2
| Online PSC |  | https://podminky.urs.cz/item/CS_URS_2023_01/465513127 | [14 empty] | Online PSC | 2
| VV |  | "07_Propustky a zatrubnění příkopy" | [14 empty] | VV | 2 | 1 | True | 0 | ROZPOCET
| VV |  | "Kamenná dlažba z nepravidelného kamene 80mm do bet. lože C 8/10 tl. 150mm - zastávka BUS č. 4" | [14 empty] | VV | 2 | 1 | True | 0 | ROZPOCET
| VV |  | 1,0*1,950*2 |  | 3.9 | [12 empty] | VV | 2 | 2 | True | 0 | ROZPOCET
| VV |  | "Kamenná dlažba z nepravidelného kamene 80mm do bet. lože C 8/10 tl. 150mm - Propustky" | [14 empty] | VV | 2 | 1 | True | 0 | ROZPOCET
| VV |  | 4*1,0*1,950 |  | 7.8 | [12 empty] | VV | 2 | 2 | True | 0 | ROZPOCET
| VV |  | Součet |  | 11.7 | [12 empty] | VV | 2 | 4 | True | 1 | ROZPOCET
| D | 5 | Komunikace pozemní |  |  |  | 742571.45 |  |  |  |  | 0 |  | 41.686 |  | 0 | 1 | D | 1 |  |  |  | ROZPOCET | [10 empty] | 742571.45
37 | K | 564851111 | Podklad ze štěrkodrtě ŠD plochy přes 100 m2 tl 150 mm | m2 | 17.654 | 189 | 3336.61 | CS ÚRS 2023 01 |  | základní |  | 0 | 0 | 0 | 0 | 0 | 4 | K | 2 |  |  |  | ROZPOCET |  |  |  |  | 3336.61 | 0 | 0 | 0 | 0 | 1 | 3336.61 | 4 | -734100891
| PP |  | Podklad ze štěrkodrti ŠD s rozprostřením a zhutněním plochy přes 100 m2, po zhutnění tl. 150 mm | [14 empty] | PP | 2
| Online PSC |  | https://podminky.urs.cz/item/CS_URS_2023_01/564851111 | [14 empty] | Online PSC | 2
| VV |  | "dle technické zprávy, výkresových příloh projektové dokumentace a dle výkazu projektanta" | [14 empty] | VV | 2 | 1 | True | 0 | ROZPOCET
| VV |  | "Podsyp ze štěrkodrti 0,32mm tl. 150 mm pod betonové silniční obrubníky" | [14 empty] | VV | 2 | 1 | True | 0 | ROZPOCET
| VV |  | "zastávka BUS č. 3" 1,710/0,150 |  | 11.4 | [12 empty] | VV | 2 | 2 | True | 0 | ROZPOCET
| VV |  | "14. úsek" 0,770/0,150 |  | 5.133 | [12 empty] | VV | 2 | 2 | True | 0 | ROZPOCET
| VV |  | Mezisoučet |  | 16.533 | [12 empty] | VV | 2 | 3 | True | 0 | ROZPOCET
| VV |  | "Doplnění konstrukce silnice u uličních vpustí" 3*1,150*0,325 |  | 1.121 | [12 empty] | VV | 2 | 2 | True | 0 | ROZPOCET
| VV |  | Součet |  | 17.654 | [12 empty] | VV | 2 | 4 | True | 1 | ROZPOCET
38 | K | 564851113 | Podklad ze štěrkodrtě ŠD plochy přes 100 m2 tl 170 mm | m2 | 288.73 | 212 | 61210.76 | CS ÚRS 2023 01 |  | základní |  | 0 | 0 | 0 | 0 | 0 | 4 | K | 2 |  |  |  | ROZPOCET |  |  |  |  | 61210.76 | 0 | 0 | 0 | 0 | 1 | 61210.76 | 4 | -1491662603
| PP |  | Podklad ze štěrkodrti ŠD s rozprostřením a zhutněním plochy přes 100 m2, po zhutnění tl. 170 mm | [14 empty] | PP | 2
| Online PSC |  | https://podminky.urs.cz/item/CS_URS_2023_01/564851113 | [14 empty] | Online PSC | 2
| VV |  | "dle technické zprávy, výkresových příloh projektové dokumentace a dle výkazu projektanta" | [14 empty] | VV | 2 | 1 | True | 0 | ROZPOCET
| VV |  | "ŠD fr. 0-32 mm" | [14 empty] | VV | 2 | 1 | True | 0 | ROZPOCET
| VV |  | "Plocha chodníku - betonová dlažba 200/200/60mm bez fazet, barva přírodní - skladba 1 - zastávka BUS č. 3" 78,370 |  | 78.37 | [12 empty] | VV | 2 | 2 | True | 0 | ROZPOCET
| VV |  | "Plocha chodníku - slepecká dlažba 100/200/60mm, barva červená - skladba 1 - zastávka BUS č. 3" 3,280 |  | 3.28 | [12 empty] | VV | 2 | 2 | True | 0 | ROZPOCET
| VV |  | "Plocha chodníku kontrastní pás - betonová dlažba 200/200/60mm, barva písková - skladba 1 - zastávka BUS č. 3" 0,40*15,0 |  | 6 | [12 empty] | VV | 2 | 2 | True | 0 | ROZPOCET
| VV |  | "Plocha chodníku - betonová dlažba 200/200/60mm bez fazet, barva přírodní - skladba 1 - 14. úsek" 190,030 |  | 190.03 | [12 empty] | VV | 2 | 2 | True | 0 | ROZPOCET
| VV |  | "Plocha chodníku - slepecká dlažba 100/200/60mm, barva červená - skladba 1 - 14. úsek" 5,050 |  | 5.05 | [12 empty] | VV | 2 | 2 | True | 0 | ROZPOCET
| VV |  | "Plocha chodníku kontrastní pás - betonová dlažba 200/200/60mm, barva písková - skladba 1 - zastávka BUS č. 1" 0,40*15,0 |  | 6 | [12 empty] | VV | 2 | 2 | True | 0 | ROZPOCET
| VV |  | Součet |  | 288.73 | [12 empty] | VV | 2 | 4 | True | 1 | ROZPOCET
39 | K | 564861111 | Podklad ze štěrkodrtě ŠD plochy přes 100 m2 tl 200 mm | m2 | 220.09 | 248 | 54582.32 | CS ÚRS 2023 01 |  | základní |  | 0 | 0 | 0 | 0 | 0 | 4 | K | 2 |  |  |  | ROZPOCET |  |  |  |  | 54582.32 | 0 | 0 | 0 | 0 | 1 | 54582.32 | 4 | 620537777
| PP |  | Podklad ze štěrkodrti ŠD s rozprostřením a zhutněním plochy přes 100 m2, po zhutnění tl. 200 mm | [14 empty] | PP | 2
| Online PSC |  | https://podminky.urs.cz/item/CS_URS_2023_01/564861111 | [14 empty] | Online PSC | 2
| VV |  | "dle technické zprávy, výkresových příloh projektové dokumentace a dle výkazu projektanta" | [14 empty] | VV | 2 | 1 | True | 0 | ROZPOCET
| VV |  | "ŠD fr. 0-63 mm" | [14 empty] | VV | 2 | 1 | True | 0 | ROZPOCET
| VV |  | "Plocha zastávky BUS č. 3 - cementobetonový kryt - skladba 3 - zastávka BUS č. 3" 114,740 |  | 114.74 | [12 empty] | VV | 2 | 2 | True | 0 | ROZPOCET
| VV |  | "Plocha zastávky BUS č. 4 - cementobetonový kryt - skladba 3 - 14. úsek" 105,350 |  | 105.35 | [12 empty] | VV | 2 | 2 | True | 0 | ROZPOCET
| VV |  | Součet |  | 220.09 | [12 empty] | VV | 2 | 4 | True | 1 | ROZPOCET
40 | K | 564871111 | Podklad ze štěrkodrtě ŠD plochy přes 100 m2 tl 250 mm | m2 | 13.83 | 350 | 4840.5 | CS ÚRS 2023 01 |  | základní |  | 0 | 0 | 0 | 0 | 0 | 4 | K | 2 |  |  |  | ROZPOCET |  |  |  |  | 4840.5 | 0 | 0 | 0 | 0 | 1 | 4840.5 | 4 | 2109815155
| PP |  | Podklad ze štěrkodrti ŠD s rozprostřením a zhutněním plochy přes 100 m2, po zhutnění tl. 250 mm | [14 empty] | PP | 2
| Online PSC |  | https://podminky.urs.cz/item/CS_URS_2023_01/564871111 | [14 empty] | Online PSC | 2
| VV |  | "dle technické zprávy, výkresových příloh projektové dokumentace a dle výkazu projektanta" | [14 empty] | VV | 2 | 1 | True | 0 | ROZPOCET
| VV |  | "ŠD fr. 0-32 mm" | [14 empty] | VV | 2 | 1 | True | 0 | ROZPOCET
| VV |  | "Plocha vjezdů - betonová dlažba 200/200/80mm bez fazet, barva přírodní - skladba 2 - 8. úsek" 10,530 |  | 10.53 | [12 empty] | VV | 2 | 2 | True | 0 | ROZPOCET
| VV |  | "Plocha vjezdu - slepecká dlažba 100/200/80mm, barva červená - skladba 2 - 8. úsek" 1,940+1,360 |  | 3.3 | [12 empty] | VV | 2 | 2 | True | 0 | ROZPOCET
| VV |  | Součet |  | 13.83 | [12 empty] | VV | 2 | 4 | True | 1 | ROZPOCET
41 | K | 565145101 | Asfaltový beton vrstva podkladní ACP 16 (obalované kamenivo OKS) tl 60 mm š do 1,5 m | m2 | 1.121 | 690 | 773.49 | CS ÚRS 2023 01 |  | základní |  | 0 | 0 | 0 | 0 | 0 | 4 | K | 2 |  |  |  | ROZPOCET |  |  |  |  | 773.49 | 0 | 0 | 0 | 0 | 1 | 773.49 | 4 | 1810589809
| PP |  | Asfaltový beton vrstva podkladní ACP 16 (obalované kamenivo střednězrnné - OKS) s rozprostřením a zhutněním v pruhu šířky do 1,5 m, po zhutnění tl. 60 mm | [14 empty] | PP | 2
| Online PSC |  | https://podminky.urs.cz/item/CS_URS_2023_01/565145101 | [14 empty] | Online PSC | 2
| VV |  | "dle technické zprávy, výkresových příloh projektové dokumentace a dle výkazu projektanta" | [14 empty] | VV | 2 | 1 | True | 0 | ROZPOCET
| VV |  | "Doplnění konstrukce silnice u uličních vpustí" 3*1,150*0,325 |  | 1.121 | [12 empty] | VV | 2 | 2 | True | 1 | ROZPOCET
42 | K | 565231112 | Podklad ze štěrku částečně zpevněného cementovou maltou ŠCM tl 200 mm | m2 | 1.121 | 750 | 840.75 | CS ÚRS 2023 01 |  | základní |  | 0 | 0 | 0 | 0 | 0 | 4 | K | 2 |  |  |  | ROZPOCET |  |  |  |  | 840.75 | 0 | 0 | 0 | 0 | 1 | 840.75 | 4 | 2132072769
| PP |  | Podklad ze štěrku částečně zpevněného cementovou maltou ŠCM s rozprostřením a s hutněním, po zhutnění tl. 200 mm | [14 empty] | PP | 2
| Online PSC |  | https://podminky.urs.cz/item/CS_URS_2023_01/565231112 | [14 empty] | Online PSC | 2
| VV |  | "dle technické zprávy, výkresových příloh projektové dokumentace a dle výkazu projektanta" | [14 empty] | VV | 2 | 1 | True | 0 | ROZPOCET
| VV |  | "Doplnění konstrukce silnice u uličních vpustí" 3*1,150*0,325 |  | 1.121 | [12 empty] | VV | 2 | 2 | True | 1 | ROZPOCET
43 | K | 567133111 | Podklad ze směsi stmelené cementem SC C 5/6 (KSC II) tl 160 mm | m2 | 220.09 | 450 | 99040.5 | CS ÚRS 2023 01 |  | základní |  | 0 | 0 | 0 | 0 | 0 | 4 | K | 2 |  |  |  | ROZPOCET |  |  |  |  | 99040.5 | 0 | 0 | 0 | 0 | 1 | 99040.5 | 4 | 1081828133
| PP |  | Podklad ze směsi stmelené cementem SC bez dilatačních spár, s rozprostřením a zhutněním SC C 5/6 (KSC II), po zhutnění tl. 160 mm | [14 empty] | PP | 2
| Online PSC |  | https://podminky.urs.cz/item/CS_URS_2023_01/567133111 | [14 empty] | Online PSC | 2
| VV |  | "dle technické zprávy, výkresových příloh projektové dokumentace a dle výkazu projektanta" | [14 empty] | VV | 2 | 1 | True | 0 | ROZPOCET
| VV |  | "Plocha zastávky BUS č. 3 - cementobetonový kryt - skladba 3 - zastávka BUS č. 3" 114,740 |  | 114.74 | [12 empty] | VV | 2 | 2 | True | 0 | ROZPOCET
| VV |  | "Plocha zastávky BUS č. 4 - cementobetonový kryt - skladba 3 - 14. úsek" 105,350 |  | 105.35 | [12 empty] | VV | 2 | 2 | True | 0 | ROZPOCET
| VV |  | Součet |  | 220.09 | [12 empty] | VV | 2 | 4 | True | 1 | ROZPOCET
44 | K | 569931132 | Zpevnění krajnic asfaltovým recyklátem tl 100 mm | m2 | 43.67 | 96.7 | 4222.89 | CS ÚRS 2023 01 |  | základní |  | 0 | 0.216 | 9.4327 | 0 | 0 | 4 | K | 2 |  |  |  | ROZPOCET |  |  |  |  | 4222.89 | 0 | 0 | 0 | 0 | 1 | 4222.89 | 4 | 327990614
| PP |  | Zpevnění krajnic nebo komunikací pro pěší s rozprostřením a zhutněním, po zhutnění asfaltovým recyklátem tl. 100 mm | [14 empty] | PP | 2
| Online PSC |  | https://podminky.urs.cz/item/CS_URS_2023_01/569931132 | [14 empty] | Online PSC | 2
| VV |  | "dle technické zprávy, výkresových příloh projektové dokumentace a dle výkazu projektanta" | [14 empty] | VV | 2 | 1 | True | 0 | ROZPOCET
| VV |  | "Nezpevněná krajnice z asfaltového recyklátu tl. 100mm" 43,670 |  | 43.67 | [12 empty] | VV | 2 | 2 | True | 1 | ROZPOCET
45 | K | 573111112 | Postřik živičný infiltrační s posypem z asfaltu množství 1 kg/m2 | m2 | 1.121 | 28.8 | 32.28 | CS ÚRS 2023 01 |  | základní |  | 0 | 0 | 0 | 0 | 0 | 4 | K | 2 |  |  |  | ROZPOCET |  |  |  |  | 32.28 | 0 | 0 | 0 | 0 | 1 | 32.28 | 4 | 568612406
| PP |  | Postřik infiltrační PI z asfaltu silničního s posypem kamenivem, v množství 1,00 kg/m2 | [14 empty] | PP | 2
| Online PSC |  | https://podminky.urs.cz/item/CS_URS_2023_01/573111112 | [14 empty] | Online PSC | 2
| VV |  | "dle technické zprávy, výkresových příloh projektové dokumentace a dle výkazu projektanta" | [14 empty] | VV | 2 | 1 | True | 0 | ROZPOCET
| VV |  | "postřik infiltrační 0,8 kg / m2" | [14 empty] | VV | 2 | 1 | True | 0 | ROZPOCET
| VV |  | "Doplnění konstrukce silnice u uličních vpustí" 3*1,150*0,325 |  | 1.121 | [12 empty] | VV | 2 | 2 | True | 1 | ROZPOCET
46 | K | 573211111 | Postřik živičný spojovací z asfaltu v množství 0,60 kg/m2 | m2 | 69.161 | 15 | 1037.42 | CS ÚRS 2023 01 |  | základní |  | 0 | 0 | 0 | 0 | 0 | 4 | K | 2 |  |  |  | ROZPOCET |  |  |  |  | 1037.42 | 0 | 0 | 0 | 0 | 1 | 1037.42 | 4 | 671764001
| PP |  | Postřik spojovací PS bez posypu kamenivem z asfaltu silničního, v množství 0,60 kg/m2 | [14 empty] | PP | 2
| Online PSC |  | https://podminky.urs.cz/item/CS_URS_2023_01/573211111 | [14 empty] | Online PSC | 2
| VV |  | "dle technické zprávy, výkresových příloh projektové dokumentace a dle výkazu projektanta" | [14 empty] | VV | 2 | 1 | True | 0 | ROZPOCET
| VV |  | "Úprava asfaltu ACO 11 tl. 40mm + postřik spojovací asfaltový 0,6kg/m2- - u zastávky BUS č. 3" 35,170 |  | 35.17 | [12 empty] | VV | 2 | 2 | True | 0 | ROZPOCET
| VV |  | "Úprava asfaltu ACO 11 tl. 40mm + postřik spojovací asfaltový 0,6kg/m2- - 14. úsek" 2,970+59,80*0,50 |  | 32.87 | [12 empty] | VV | 2 | 2 | True | 0 | ROZPOCET
| VV |  | "Doplnění konstrukce silnice u uličních vpustí" 3*1,150*0,325 |  | 1.121 | [12 empty] | VV | 2 | 2 | True | 0 | ROZPOCET
| VV |  | Součet |  | 69.161 | [12 empty] | VV | 2 | 4 | True | 1 | ROZPOCET
47 | K | 577134111 | Asfaltový beton vrstva obrusná ACO 11 (ABS) tř. I tl 40 mm š do 3 m z nemodifikovaného asfaltu | m2 | 68.04 | 450 | 30618 | CS ÚRS 2023 01 |  | základní |  | 0 | 0 | 0 | 0 | 0 | 4 | K | 2 |  |  |  | ROZPOCET |  |  |  |  | 30618 | 0 | 0 | 0 | 0 | 1 | 30618 | 4 | -45215132
| PP |  | Asfaltový beton vrstva obrusná ACO 11 (ABS) s rozprostřením a se zhutněním z nemodifikovaného asfaltu v pruhu šířky do 3 m tř. I, po zhutnění tl. 40 mm | [14 empty] | PP | 2
| Online PSC |  | https://podminky.urs.cz/item/CS_URS_2023_01/577134111 | [14 empty] | Online PSC | 2
| VV |  | "dle technické zprávy, výkresových příloh projektové dokumentace a dle výkazu projektanta" | [14 empty] | VV | 2 | 1 | True | 0 | ROZPOCET
| VV |  | "Úprava asfaltu ACO 11 tl. 40mm + postřik spojovací asfaltový 0,6kg/m2- - u zastávky BUS č. 3" 35,170 |  | 35.17 | [12 empty] | VV | 2 | 2 | True | 0 | ROZPOCET
| VV |  | "Úprava asfaltu ACO 11 tl. 40mm + postřik spojovací asfaltový 0,6kg/m2- - 14. úsek" 2,970+59,80*0,50 |  | 32.87 | [12 empty] | VV | 2 | 2 | True | 0 | ROZPOCET
| VV |  | Součet |  | 68.04 | [12 empty] | VV | 2 | 4 | True | 1 | ROZPOCET
48 | K | 577144111 | Asfaltový beton vrstva obrusná ACO 11 (ABS) tř. I tl 50 mm š do 3 m z nemodifikovaného asfaltu | m2 | 1.121 | 550 | 616.55 | CS ÚRS 2023 01 |  | základní |  | 0 | 0 | 0 | 0 | 0 | 4 | K | 2 |  |  |  | ROZPOCET |  |  |  |  | 616.55 | 0 | 0 | 0 | 0 | 1 | 616.55 | 4 | -6731817
| PP |  | Asfaltový beton vrstva obrusná ACO 11 (ABS) s rozprostřením a se zhutněním z nemodifikovaného asfaltu v pruhu šířky do 3 m tř. I, po zhutnění tl. 50 mm | [14 empty] | PP | 2
| Online PSC |  | https://podminky.urs.cz/item/CS_URS_2023_01/577144111 | [14 empty] | Online PSC | 2
| VV |  | "dle technické zprávy, výkresových příloh projektové dokumentace a dle výkazu projektanta" | [14 empty] | VV | 2 | 1 | True | 0 | ROZPOCET
| VV |  | "Doplnění konstrukce silnice u uličních vpustí" 3*1,150*0,325 |  | 1.121 | [12 empty] | VV | 2 | 2 | True | 1 | ROZPOCET
49 | K | 581131211 | Kryt cementobetonový vozovek skupiny CB II tl 200 mm | m2 | 220.09 | 1690 | 371952.1 | CS ÚRS 2023 01 |  | základní |  | 0 | 0 | 0 | 0 | 0 | 4 | K | 2 |  |  |  | ROZPOCET |  |  |  |  | 371952.1 | 0 | 0 | 0 | 0 | 1 | 371952.1 | 4 | 1889361364
| PP |  | Kryt cementobetonový silničních komunikací skupiny CB II tl. 200 mm | [14 empty] | PP | 2
| Online PSC |  | https://podminky.urs.cz/item/CS_URS_2023_01/581131211 | [14 empty] | Online PSC | 2
| VV |  | "dle technické zprávy, výkresových příloh projektové dokumentace a dle výkazu projektanta" | [14 empty] | VV | 2 | 1 | True | 0 | ROZPOCET
| VV |  | "Plocha zastávky BUS č. 3 - cementobetonový kryt - skladba 3 - zastávka BUS č. 3" 114,740 |  | 114.74 | [12 empty] | VV | 2 | 2 | True | 0 | ROZPOCET
| VV |  | "Plocha zastávky BUS č. 4 - cementobetonový kryt - skladba 3 - 14. úsek" 105,350 |  | 105.35 | [12 empty] | VV | 2 | 2 | True | 0 | ROZPOCET
| VV |  | Součet |  | 220.09 | [12 empty] | VV | 2 | 4 | True | 1 | ROZPOCET
50 | K | 596211113 | Kladení zámkové dlažby komunikací pro pěší ručně tl 60 mm skupiny A pl přes 300 m2 | m2 | 288.73 | 300 | 86619 | CS ÚRS 2023 01 |  | základní |  | 0 | 0.08922 | 25.7605 | 0 | 0 | 4 | K | 2 |  |  |  | ROZPOCET |  |  |  |  | 86619 | 0 | 0 | 0 | 0 | 1 | 86619 | 4 | 70446284
| PP |  | Kladení dlažby z betonových zámkových dlaždic komunikací pro pěší ručně s ložem z kameniva těženého nebo drceného tl. do 40 mm, s vyplněním spár s dvojitým hutněním, vibrováním a se smetením přebytečného materiálu na krajnici tl. 60 mm skupiny A, pro plochy přes 300 m2 | [14 empty] | PP | 2
| Online PSC |  | https://podminky.urs.cz/item/CS_URS_2023_01/596211113 | [14 empty] | Online PSC | 2
| VV |  | "dle technické zprávy, výkresových příloh projektové dokumentace a dle výkazu projektanta" | [14 empty] | VV | 2 | 1 | True | 0 | ROZPOCET
| VV |  | "lože z drceného kameniva 4/8 mm tl. 40 mm" | [14 empty] | VV | 2 | 1 | True | 0 | ROZPOCET
| VV |  | "Plocha chodníku - betonová dlažba 200/200/60mm bez fazet, barva přírodní - skladba 1 - zastávka BUS č. 3" 78,370 |  | 78.37 | [12 empty] | VV | 2 | 2 | True | 0 | ROZPOCET
| VV |  | "Plocha chodníku - slepecká dlažba 100/200/60mm, barva červená - skladba 1 - zastávka BUS č. 3" 3,280 |  | 3.28 | [12 empty] | VV | 2 | 2 | True | 0 | ROZPOCET
| VV |  | "Plocha chodníku kontrastní pás - betonová dlažba 200/200/60mm, barva písková - skladba 1 - zastávka BUS č. 3" 0,40*15,0 |  | 6 | [12 empty] | VV | 2 | 2 | True | 0 | ROZPOCET
| VV |  | "Plocha chodníku - betonová dlažba 200/200/60mm bez fazet, barva přírodní - skladba 1 - 14. úsek" 190,030 |  | 190.03 | [12 empty] | VV | 2 | 2 | True | 0 | ROZPOCET
| VV |  | "Plocha chodníku - slepecká dlažba 100/200/60mm, barva červená - skladba 1 - 14. úsek" 5,050 |  | 5.05 | [12 empty] | VV | 2 | 2 | True | 0 | ROZPOCET
| VV |  | "Plocha chodníku kontrastní pás - betonová dlažba 200/200/60mm, barva písková - skladba 1 - zastávka BUS č. 1" 0,40*15,0 |  | 6 | [12 empty] | VV | 2 | 2 | True | 0 | ROZPOCET
| VV |  | Součet |  | 288.73 | [12 empty] | VV | 2 | 4 | True | 1 | ROZPOCET
51 | M | 59245006 | dlažba tvar obdélník betonová pro nevidomé 200x100x60mm barevná | m2 | 8.58 | 667 | 5722.86 | CS ÚRS 2023 01 |  | základní |  | 0 | 0.131 | 1.124 | 0 | 0 | 8 | M | 2 |  |  |  | ROZPOCET |  |  |  |  | 5722.86 | 0 | 0 | 0 | 0 | 1 | 5722.86 | 4 | -1630100733
| PP |  | dlažba tvar obdélník betonová pro nevidomé 200x100x60mm barevná | [14 empty] | PP | 2
| VV |  | "viz pol. 596211113 + ztratné 3%" | [14 empty] | VV | 2 | 1 | True | 0 | ROZPOCET
| VV |  | "červená" (3,280+5,050)*1,03 |  | 8.58 | [12 empty] | VV | 2 | 2 | True | 1 | ROZPOCET
52 | M | 59245263 | dlažba tvar čtverec betonová 200x200x60mm barevná | m2 | 12.36 | 481 | 5945.16 | CS ÚRS 2023 01 |  | základní |  | 0 | 0.131 | 1.6192 | 0 | 0 | 8 | M | 2 |  |  |  | ROZPOCET |  |  |  |  | 5945.16 | 0 | 0 | 0 | 0 | 1 | 5945.16 | 4 | -785157394
| PP |  | dlažba tvar čtverec betonová 200x200x60mm barevná | [14 empty] | PP | 2
| VV |  | "viz pol. 596211113 + ztratné 3%" | [14 empty] | VV | 2 | 1 | True | 0 | ROZPOCET
| VV |  | "písková" (6,0+6,0)*1,03 |  | 12.36 | [12 empty] | VV | 2 | 2 | True | 1 | ROZPOCET
53 | K | 596212213 | Kladení zámkové dlažby pozemních komunikací ručně tl 80 mm skupiny A pl přes 300 m2 | m2 | 13.83 | 335 | 4633.05 | CS ÚRS 2023 01 |  | základní |  | 0 | 0.11162 | 1.5437 | 0 | 0 | 4 | K | 2 |  |  |  | ROZPOCET |  |  |  |  | 4633.05 | 0 | 0 | 0 | 0 | 1 | 4633.05 | 4 | 878122644
| PP |  | Kladení dlažby z betonových zámkových dlaždic pozemních komunikací ručně s ložem z kameniva těženého nebo drceného tl. do 50 mm, s vyplněním spár, s dvojitým hutněním vibrováním a se smetením přebytečného materiálu na krajnici tl. 80 mm skupiny A, pro plochy přes 300 m2 | [14 empty] | PP | 2
| Online PSC |  | https://podminky.urs.cz/item/CS_URS_2023_01/596212213 | [14 empty] | Online PSC | 2
| VV |  | "dle technické zprávy, výkresových příloh projektové dokumentace a dle výkazu projektanta" | [14 empty] | VV | 2 | 1 | True | 0 | ROZPOCET
| VV |  | "lože z drceného kameniva 4/8 mm tl. 40 mm" | [14 empty] | VV | 2 | 1 | True | 0 | ROZPOCET
| VV |  | "Plocha vjezdů - betonová dlažba 200/200/80mm bez fazet, barva přírodní - skladba 2 - 8. úsek" 10,530 |  | 10.53 | [12 empty] | VV | 2 | 2 | True | 0 | ROZPOCET
| VV |  | "Plocha vjezdu - slepecká dlažba 100/200/80mm, barva červená - skladba 2 - 8. úsek" 1,940+1,360 |  | 3.3 | [12 empty] | VV | 2 | 2 | True | 0 | ROZPOCET
| VV |  | Součet |  | 13.83 | [12 empty] | VV | 2 | 4 | True | 1 | ROZPOCET
54 | M | 59245030 | dlažba tvar čtverec betonová 200x200x80mm přírodní | m2 | 10.741 | 370 | 3974.17 | CS ÚRS 2023 01 |  | základní |  | 0 | 0.15 | 1.6111 | 0 | 0 | 8 | M | 2 |  |  |  | ROZPOCET |  |  |  |  | 3974.17 | 0 | 0 | 0 | 0 | 1 | 3974.17 | 4 | 1963703038
| PP |  | dlažba tvar čtverec betonová 200x200x80mm přírodní | [14 empty] | PP | 2
| VV |  | "viz pol. 596212213 + ztratné 2%" | [14 empty] | VV | 2 | 1 | True | 0 | ROZPOCET
| VV |  | "přírodní, bez fazet" 10,530*1,02 |  | 10.741 | [12 empty] | VV | 2 | 2 | True | 1 | ROZPOCET
55 | M | 59245226 | dlažba tvar obdélník betonová pro nevidomé 200x100x80mm barevná | m2 | 3.399 | 757 | 2573.04 | CS ÚRS 2023 01 |  | základní |  | 0 | 0.175 | 0.59482 | 0 | 0 | 8 | M | 2 |  |  |  | ROZPOCET |  |  |  |  | 2573.04 | 0 | 0 | 0 | 0 | 1 | 2573.04 | 4 | 1467913363
| PP |  | dlažba tvar obdélník betonová pro nevidomé 200x100x80mm barevná | [14 empty] | PP | 2
| VV |  | "viz pol. 596212213 + ztratné 3%" | [14 empty] | VV | 2 | 1 | True | 0 | ROZPOCET
| VV |  | "červená" 3,30*1,03 |  | 3.399 | [12 empty] | VV | 2 | 2 | True | 1 | ROZPOCET
| D | 8 | Trubní vedení |  |  |  | 156871.6 |  |  |  |  | 0 |  | 5.9398 |  | 0 | 1 | D | 1 |  |  |  | ROZPOCET | [10 empty] | 156871.6
56 | K | 871315221 | Kanalizační potrubí z tvrdého PVC jednovrstvé tuhost třídy SN8 DN 160 | m | 16.2 | 525 | 8505 | CS ÚRS 2023 01 |  | základní |  | 0 | 0.00276 | 0.044712 | 0 | 0 | 4 | K | 2 |  |  |  | ROZPOCET |  |  |  |  | 8505 | 0 | 0 | 0 | 0 | 1 | 8505 | 4 | 741610478
| PP |  | Kanalizační potrubí z tvrdého PVC v otevřeném výkopu ve sklonu do 20 %, hladkého plnostěnného jednovrstvého, tuhost třídy SN 8 DN 160 | [14 empty] | PP | 2
| Online PSC |  | https://podminky.urs.cz/item/CS_URS_2023_01/871315221 | [14 empty] | Online PSC | 2
| VV |  | "dle technické zprávy, výkresových příloh projektové dokumentace a dle výkazu projektanta" | [14 empty] | VV | 2 | 1 | True | 0 | ROZPOCET
| VV |  | "Přípojka od uliční vpusti z PVC DN150" | [14 empty] | VV | 2 | 1 | True | 0 | ROZPOCET
| VV |  | 9,40+3,10+3,70 |  | 16.2 | [12 empty] | VV | 2 | 2 | True | 1 | ROZPOCET
57 | K | 877355121 | Výřez a montáž tvarovek odbočných na potrubí z kanalizačních trub z PVC DN 200 | kus | 1 | 1427 | 1427 | CS ÚRS 2023 01 |  | základní |  | 0 | 7e-05 | 7e-05 | 0 | 0 | 4 | K | 2 |  |  |  | ROZPOCET |  |  |  |  | 1427 | 0 | 0 | 0 | 0 | 1 | 1427 | 4 | 1854669566
| PP |  | Výřez a montáž odbočné tvarovky na potrubí z trub z tvrdého PVC DN 200 | [14 empty] | PP | 2
| Online PSC |  | https://podminky.urs.cz/item/CS_URS_2023_01/877355121 | [14 empty] | Online PSC | 2
| VV |  | "dle projektové dokumentace, technické zprávy a výkazu projektanta" | [14 empty] | VV | 2 | 1 | True | 0 | ROZPOCET
| VV |  | "Dodatečná odbočka do betonové skruže PVC DN150 s kulovým kloubem 0-13° pro přípojky od vpustí" | [14 empty] | VV | 2 | 1 | True | 0 | ROZPOCET
| VV |  | 1,0 |  | 1 | [12 empty] | VV | 2 | 2 | True | 1 | ROZPOCET
58 | M | 286-R-338 | dodatečná odbočka do betonové skruže PVC DN150 s kulovým kloubem 0-13 st. | kus | 25 | 2965 | 74125 |  |  | základní |  | 0 | 0.0027 | 0.0675 | 0 | 0 | 8 | M | 2 |  |  |  | ROZPOCET |  |  |  |  | 74125 | 0 | 0 | 0 | 0 | 1 | 74125 | 4 | -1941060330
| PP |  | dodatečná odbočka do betonové skruže PVC DN150 s kulovým kloubem 0-13 st. | [14 empty] | PP | 2
| VV |  | "viz pol. 877355121" 25,0 |  | 25 | [12 empty] | VV | 2 | 2 | True | 1 | ROZPOCET
59 | K | 877395121 | Výřez a montáž tvarovek odbočných na potrubí z kanalizačních trub z PVC DN 400 | kus | 2 | 1708 | 3416 | CS ÚRS 2023 01 |  | základní |  | 0 | 0.00017 | 0.00034 | 0 | 0 | 4 | K | 2 |  |  |  | ROZPOCET |  |  |  |  | 3416 | 0 | 0 | 0 | 0 | 1 | 3416 | 4 | 1513423439
| PP |  | Výřez a montáž odbočné tvarovky na potrubí z trub z tvrdého PVC DN 400 | [14 empty] | PP | 2
| Online PSC |  | https://podminky.urs.cz/item/CS_URS_2023_01/877395121 | [14 empty] | Online PSC | 2
| VV |  | "07_Propustky a zatrubnění příkopy" | [14 empty] | VV | 2 | 1 | True | 0 | ROZPOCET
| VV |  | "Navrtávka sklolaminátové trouby DN400 prům. 162 mm pro přípojky od vpustí - 2 ks" | [14 empty] | VV | 2 | 1 | True | 0 | ROZPOCET
| VV |  | "Dodatečná odbočka PVC DN150 s kulovým kloubem 0-11° pro přípojky od vpustí" | [14 empty] | VV | 2 | 1 | True | 0 | ROZPOCET
| VV |  | 2,0 |  | 2 | [12 empty] | VV | 2 | 2 | True | 1 | ROZPOCET
60 | M | 386-R-337 | dodatečná odbočka PVC DN150 s kulovým kloubem 0-11 st. | kus | 2 | 3450 | 6900 |  |  | základní |  | 0 | 0 | 0 | 0 | 0 | 8 | M | 2 |  |  |  | ROZPOCET |  |  |  |  | 6900 | 0 | 0 | 0 | 0 | 1 | 6900 | 4 | -1973827233
| PP |  | dodatečná odbočka PVC DN150 s kulovým kloubem 0-11 st. | [14 empty] | PP | 2
61 | K | 894411311 | Osazení betonových nebo železobetonových dílců pro šachty skruží rovných | kus | 2 | 1180 | 2360 | CS ÚRS 2023 01 |  | základní |  | 0 | 0.01019 | 0.02038 | 0 | 0 | 4 | K | 2 |  |  |  | ROZPOCET |  |  |  |  | 2360 | 0 | 0 | 0 | 0 | 1 | 2360 | 4 | -637304407
| PP |  | Osazení betonových nebo železobetonových dílců pro šachty skruží rovných | [14 empty] | PP | 2
| Online PSC |  | https://podminky.urs.cz/item/CS_URS_2023_01/894411311 | [14 empty] | Online PSC | 2
| VV |  | "06_Vsakovací objekt" | [14 empty] | VV | 2 | 1 | True | 0 | ROZPOCET
| VV |  | "Betonové skruže DN1000 tl. 90mm výšky 1000mm u vsakovacího objektu" | [14 empty] | VV | 2 | 1 | True | 0 | ROZPOCET
| VV |  | 2,0 |  | 2 | [12 empty] | VV | 2 | 2 | True | 1 | ROZPOCET
62 | M | 59224104 | skruž betonová studniční 100x100x9cm | kus | 2.02 | 3380 | 6827.6 | CS ÚRS 2023 01 |  | základní |  | 0 | 0.74 | 1.4948 | 0 | 0 | 8 | M | 2 |  |  |  | ROZPOCET |  |  |  |  | 6827.6 | 0 | 0 | 0 | 0 | 1 | 6827.6 | 4 | -1610072796
| PP |  | skruž betonová studniční 100x100x9cm | [14 empty] | PP | 2
| VV |  | "viz pol. 894411311 + ztratné 1%" | [14 empty] | VV | 2 | 1 | True | 0 | ROZPOCET
| VV |  | 2,0*1,01 |  | 2.02 | [12 empty] | VV | 2 | 2 | True | 1 | ROZPOCET
63 | K | 8959411-R | Zřízení vpusti kanalizační uliční z betonových dílců | kus | 3 | 4922 | 14766 |  |  | základní |  | 0 | 0.3409 | 1.0227 | 0 | 0 | 4 | K | 2 |  |  |  | ROZPOCET |  |  |  |  | 14766 | 0 | 0 | 0 | 0 | 1 | 14766 | 4 | -791889596
| PP |  | Zřízení vpusti kanalizační uliční z betonových dílců | [14 empty] | PP | 2
| VV |  | "viz 08_Uliční vpusti a přípojky + technická zpráva" | [14 empty] | VV | 2 | 1 | True | 0 | ROZPOCET
| VV |  | "Betonová uliční vpusť s litinovou mříží D400" 3,0 |  | 3 | [12 empty] | VV | 2 | 2 | True | 1 | ROZPOCET
64 | M | 592-R-702 | uliční vpusť z betonových prefabrikovaných dílců, litinová mříž pro zatížení D400, kalový žárově zinkovaný koš | kus | 3 | 7005 | 21015 |  |  | základní |  | 0 | 0.97 | 2.91 | 0 | 0 | 8 | M | 2 |  |  |  | ROZPOCET |  |  |  |  | 21015 | 0 | 0 | 0 | 0 | 1 | 21015 | 4 | -299628084
| PP |  | uliční vpusť z betonových prefabrikovaných dílců, litinová mříž pro zatížení D400, kalový žárově zinkovaný koš | [14 empty] | PP | 2
| P |  | Poznámka k položce: Uliční vpusť je navržena z vibrolisovaného z betonu C35/40 XF4 se zakrytím litinovou mříží 500/500/50mm s rámem BEGU v pevnostní třídě D400 (40t) dle ČSN EN 124. Pro zachycení splavenin budou vpusti vybaveny kalovým ocelovým žárově zinkovaným košem ø385mm a výšky 250mm dle DIN 4052. | [14 empty] | P | 2
| VV |  | "viz pol. 895941111" 3,0 |  | 3 | [12 empty] | VV | 2 | 2 | True | 1 | ROZPOCET
65 | K | 899104112 | Osazení poklopů litinových nebo ocelových včetně rámů pro třídu zatížení D400, E600 | kus | 1 | 1280 | 1280 | CS ÚRS 2023 01 |  | základní |  | 0 | 0.21734 | 0.21734 | 0 | 0 | 4 | K | 2 |  |  |  | ROZPOCET |  |  |  |  | 1280 | 0 | 0 | 0 | 0 | 1 | 1280 | 4 | 1544465133
| PP |  | Osazení poklopů litinových a ocelových včetně rámů pro třídu zatížení D400, E600 | [14 empty] | PP | 2
| Online PSC |  | https://podminky.urs.cz/item/CS_URS_2023_01/899104112 | [14 empty] | Online PSC | 2
| VV |  | "07_Propustky a zatrubnění příkopy" | [14 empty] | VV | 2 | 1 | True | 0 | ROZPOCET
| VV |  | "litinový uzamykatelný poklop s rámem a těsněním 700/700 D400" 1,0 |  | 1 | [12 empty] | VV | 2 | 2 | True | 1 | ROZPOCET
66 | M | 552410R | litinový uzamykatelný poklop s rámem a těsněním 700/700 D400 | kus | 1 | 16250 | 16250 |  |  | základní |  | 0 | 0.162 | 0.162 | 0 | 0 | 8 | M | 2 |  |  |  | ROZPOCET |  |  |  |  | 16250 | 0 | 0 | 0 | 0 | 1 | 16250 | 4 | 880633261
| PP |  | litinový uzamykatelný poklop s rámem a těsněním 700/700 D400 | [14 empty] | PP | 2
| VV |  | "viz pol. 899104112" 1,0 |  | 1 | [12 empty] | VV | 2 | 2 | True | 1 | ROZPOCET
| D | 9 | Ostatní konstrukce a práce, bourání |  |  |  | 1021298.87 |  |  |  |  | 0 |  | 183.0145 |  | 12.4212 | 1 | D | 1 |  |  |  | ROZPOCET | [10 empty] | 1021298.87
67 | K | 914111111 | Montáž svislé dopravní značky do velikosti 1 m2 objímkami na sloupek nebo konzolu | kus | 9 | 400 | 3600 | CS ÚRS 2023 01 |  | základní |  | 0 | 0.0007 | 0.0063 | 0 | 0 | 4 | K | 2 |  |  |  | ROZPOCET |  |  |  |  | 3600 | 0 | 0 | 0 | 0 | 1 | 3600 | 4 | 1862824293
| PP |  | Montáž svislé dopravní značky základní velikosti do 1 m2 objímkami na sloupky nebo konzoly | [14 empty] | PP | 2
| Online PSC |  | https://podminky.urs.cz/item/CS_URS_2023_01/914111111 | [14 empty] | Online PSC | 2
| VV |  | "dle technické zprávy, výkresových příloh projektové dokumentace a dle výkazu projektanta" | [14 empty] | VV | 2 | 1 | True | 0 | ROZPOCET
| VV |  | "Svislá dopravní značka IJ4b + sloupek" 2,0 |  | 2 | [12 empty] | VV | 2 | 2 | True | 0 | ROZPOCET
| VV |  | "Svislá dopravní značka P2 + sloupek" 3,0 |  | 3 | [12 empty] | VV | 2 | 2 | True | 0 | ROZPOCET
| VV |  | "Svislá dopravní značka E2b" 1,0 |  | 1 | [12 empty] | VV | 2 | 2 | True | 0 | ROZPOCET
| VV |  | "Svislá dopravní značka E5" 1,0 |  | 1 | [12 empty] | VV | 2 | 2 | True | 0 | ROZPOCET
| VV |  | "Svislá dopravní značka E7b" 1,0 |  | 1 | [12 empty] | VV | 2 | 2 | True | 0 | ROZPOCET
| VV |  | "Svislá dopravní značka E13" 1,0 |  | 1 | [12 empty] | VV | 2 | 2 | True | 0 | ROZPOCET
| VV |  | Součet |  | 9 | [12 empty] | VV | 2 | 4 | True | 1 | ROZPOCET
68 | M | 40445645 | informativní značky jiné IJ4b 500mm | kus | 2 | 1200 | 2400 | CS ÚRS 2023 01 |  | základní |  | 0 | 0.0013 | 0.0026 | 0 | 0 | 8 | M | 2 |  |  |  | ROZPOCET |  |  |  |  | 2400 | 0 | 0 | 0 | 0 | 1 | 2400 | 4 | 39918830
| PP |  | informativní značky jiné IJ4b 500mm | [14 empty] | PP | 2
| VV |  | "viz pol. 914111111" | [14 empty] | VV | 2 | 1 | True | 0 | ROZPOCET
| VV |  | "Svislá dopravní značka IJ4b + sloupek" 2,0 |  | 2 | [12 empty] | VV | 2 | 2 | True | 1 | ROZPOCET
69 | M | 40445612 | značky upravující přednost P2, P3, P8 750mm | kus | 3 | 1200 | 3600 | CS ÚRS 2023 01 |  | základní |  | 0 | 0.004 | 0.012 | 0 | 0 | 8 | M | 2 |  |  |  | ROZPOCET |  |  |  |  | 3600 | 0 | 0 | 0 | 0 | 1 | 3600 | 4 | -18210398
| PP |  | značky upravující přednost P2, P3, P8 750mm | [14 empty] | PP | 2
| VV |  | "viz pol. 914111111" | [14 empty] | VV | 2 | 1 | True | 0 | ROZPOCET
| VV |  | "Svislá dopravní značka P2 + sloupek" 3,0 |  | 3 | [12 empty] | VV | 2 | 2 | True | 1 | ROZPOCET
70 | M | 40445647 | dodatkové tabulky E1, E2a,b , E6, E9, E10 E12c, E17 500x500mm | kus | 1 | 632 | 632 | CS ÚRS 2023 01 |  | základní |  | 0 | 0.0025 | 0.0025 | 0 | 0 | 8 | M | 2 |  |  |  | ROZPOCET |  |  |  |  | 632 | 0 | 0 | 0 | 0 | 1 | 632 | 4 | -1231976485
| PP |  | dodatkové tabulky E1, E2a,b , E6, E9, E10 E12c, E17 500x500mm | [14 empty] | PP | 2
| VV |  | "viz pol. 914111111" | [14 empty] | VV | 2 | 1 | True | 0 | ROZPOCET
| VV |  | "Svislá dopravní značka E2b" 1,0 |  | 1 | [12 empty] | VV | 2 | 2 | True | 1 | ROZPOCET
71 | M | 40445649 | dodatkové tabulky E3-E5, E8, E14-E16 500x150mm | kus | 1 | 343 | 343 | CS ÚRS 2023 01 |  | základní |  | 0 | 0.0009 | 0.0009 | 0 | 0 | 8 | M | 2 |  |  |  | ROZPOCET |  |  |  |  | 343 | 0 | 0 | 0 | 0 | 1 | 343 | 4 | -2113361529
| PP |  | dodatkové tabulky E3-E5, E8, E14-E16 500x150mm | [14 empty] | PP | 2
| VV |  | "viz pol. 914111111" | [14 empty] | VV | 2 | 1 | True | 0 | ROZPOCET
| VV |  | "Svislá dopravní značka E5" 1,0 |  | 1 | [12 empty] | VV | 2 | 2 | True | 1 | ROZPOCET
72 | M | 40445650 | dodatkové tabulky E7, E12, E13 500x300mm | kus | 2 | 438 | 876 | CS ÚRS 2023 01 |  | základní |  | 0 | 0.0017 | 0.0034 | 0 | 0 | 8 | M | 2 |  |  |  | ROZPOCET |  |  |  |  | 876 | 0 | 0 | 0 | 0 | 1 | 876 | 4 | -1957537064
| PP |  | dodatkové tabulky E7, E12, E13 500x300mm | [14 empty] | PP | 2
| VV |  | "viz pol. 914111111" | [14 empty] | VV | 2 | 1 | True | 0 | ROZPOCET
| VV |  | "Svislá dopravní značka E7b" 1,0 |  | 1 | [12 empty] | VV | 2 | 2 | True | 0 | ROZPOCET
| VV |  | "Svislá dopravní značka E13" 1,0 |  | 1 | [12 empty] | VV | 2 | 2 | True | 0 | ROZPOCET
| VV |  | Součet |  | 2 | [12 empty] | VV | 2 | 4 | True | 1 | ROZPOCET
73 | K | 914511112 | Montáž sloupku dopravních značek délky do 3,5 m s betonovým základem a patkou D 60 mm | kus | 5 | 850 | 4250 | CS ÚRS 2023 01 |  | základní |  | 0 | 0.11241 | 0.56205 | 0 | 0 | 4 | K | 2 |  |  |  | ROZPOCET |  |  |  |  | 4250 | 0 | 0 | 0 | 0 | 1 | 4250 | 4 | -208346470
| PP |  | Montáž sloupku dopravních značek délky do 3,5 m do hliníkové patky pro sloupek D 60 mm | [14 empty] | PP | 2
| Online PSC |  | https://podminky.urs.cz/item/CS_URS_2023_01/914511112 | [14 empty] | Online PSC | 2
| VV |  | "dle technické zprávy, výkresových příloh projektové dokumentace a dle výkazu projektanta" | [14 empty] | VV | 2 | 1 | True | 0 | ROZPOCET
| VV |  | "Svislá dopravní značka IJ4b + sloupek" 2,0 |  | 2 | [12 empty] | VV | 2 | 2 | True | 0 | ROZPOCET
| VV |  | "Svislá dopravní značka P2 + sloupek" 3,0 |  | 3 | [12 empty] | VV | 2 | 2 | True | 0 | ROZPOCET
| VV |  | Součet |  | 5 | [12 empty] | VV | 2 | 4 | True | 1 | ROZPOCET
74 | M | 40445225 | sloupek pro dopravní značku Zn D 60mm v 3,5m | kus | 5 | 1459 | 7295 | CS ÚRS 2023 01 |  | základní |  | 0 | 0.0061 | 0.0305 | 0 | 0 | 8 | M | 2 |  |  |  | ROZPOCET |  |  |  |  | 7295 | 0 | 0 | 0 | 0 | 1 | 7295 | 4 | 604985464
| PP |  | sloupek pro dopravní značku Zn D 60mm v 3,5m | [14 empty] | PP | 2
| VV |  | "viz pol. 914511112" 5,0 |  | 5 | [12 empty] | VV | 2 | 2 | True | 1 | ROZPOCET
75 | K | 915111112 | Vodorovné dopravní značení dělící čáry souvislé š 125 mm retroreflexní bílá barva | m | 9.5 | 65 | 617.5 | CS ÚRS 2023 01 |  | základní |  | 0 | 0.00013 | 0.001235 | 0 | 0 | 4 | K | 2 |  |  |  | ROZPOCET |  |  |  |  | 617.5 | 0 | 0 | 0 | 0 | 1 | 617.5 | 4 | -147589901
| PP |  | Vodorovné dopravní značení stříkané barvou dělící čára šířky 125 mm souvislá bílá retroreflexní | [14 empty] | PP | 2
| Online PSC |  | https://podminky.urs.cz/item/CS_URS_2023_01/915111112 | [14 empty] | Online PSC | 2
| VV |  | "dle technické zprávy, výkresových příloh projektové dokumentace a dle výkazu projektanta" | [14 empty] | VV | 2 | 1 | True | 0 | ROZPOCET
| VV |  | "Vodorovná dopravní značka V1 (0,125) - nástřik bílou reflexní barvou" 2,0+7,50 |  | 9.5 | [12 empty] | VV | 2 | 2 | True | 1 | ROZPOCET
76 | K | 915111122 | Vodorovné dopravní značení dělící čáry přerušované š 125 mm retroreflexní bílá barva | m | 116.7 | 49 | 5718.3 | CS ÚRS 2023 01 |  | základní |  | 0 | 6e-05 | 0.007002 | 0 | 0 | 4 | K | 2 |  |  |  | ROZPOCET |  |  |  |  | 5718.3 | 0 | 0 | 0 | 0 | 1 | 5718.3 | 4 | -434935514
| PP |  | Vodorovné dopravní značení stříkané barvou dělící čára šířky 125 mm přerušovaná bílá retroreflexní | [14 empty] | PP | 2
| Online PSC |  | https://podminky.urs.cz/item/CS_URS_2023_01/915111122 | [14 empty] | Online PSC | 2
| VV |  | "dle technické zprávy, výkresových příloh projektové dokumentace a dle výkazu projektanta" | [14 empty] | VV | 2 | 1 | True | 0 | ROZPOCET
| VV |  | "Vodorovná dopravní značka V2b (1,5/1,5/0,125) - nástřik bílou reflexní barvou" 59,80+56,90 |  | 116.7 | [12 empty] | VV | 2 | 2 | True | 1 | ROZPOCET
77 | K | 915611111 | Předznačení vodorovného liniového značení | m | 126.2 | 6.71 | 846.8 | CS ÚRS 2023 01 |  | základní |  | 0 | 0 | 0 | 0 | 0 | 4 | K | 2 |  |  |  | ROZPOCET |  |  |  |  | 846.8 | 0 | 0 | 0 | 0 | 1 | 846.8 | 4 | 2070763394
| PP |  | Předznačení pro vodorovné značení stříkané barvou nebo prováděné z nátěrových hmot liniové dělicí čáry, vodicí proužky | [14 empty] | PP | 2
| Online PSC |  | https://podminky.urs.cz/item/CS_URS_2023_01/915611111 | [14 empty] | Online PSC | 2
| VV |  | "viz pol. 915111112" 9,50 |  | 9.5 | [12 empty] | VV | 2 | 2 | True | 0 | ROZPOCET
| VV |  | "viz pol. 915111122" 116,70 |  | 116.7 | [12 empty] | VV | 2 | 2 | True | 0 | ROZPOCET
| VV |  | Součet |  | 126.2 | [12 empty] | VV | 2 | 4 | True | 1 | ROZPOCET
78 | K | 916131213 | Osazení silničního obrubníku betonového stojatého s boční opěrou do lože z betonu prostého | m | 116.84 | 366 | 42763.44 | CS ÚRS 2023 01 |  | základní |  | 0 | 0.1554 | 18.1569 | 0 | 0 | 4 | K | 2 |  |  |  | ROZPOCET |  |  |  |  | 42763.44 | 0 | 0 | 0 | 0 | 1 | 42763.44 | 4 | -836688883
| PP |  | Osazení silničního obrubníku betonového se zřízením lože, s vyplněním a zatřením spár cementovou maltou stojatého s boční opěrou z betonu prostého, do lože z betonu prostého | [14 empty] | PP | 2
| Online PSC |  | https://podminky.urs.cz/item/CS_URS_2023_01/916131213 | [14 empty] | Online PSC | 2
| VV |  | "dle technické zprávy, výkresových příloh projektové dokumentace a dle výkazu projektanta" | [14 empty] | VV | 2 | 1 | True | 0 | ROZPOCET
| VV |  | "Betonový obrubník 150/300/1000mm do bet. lože C16/20 XF3 s opěrkou" | [14 empty] | VV | 2 | 1 | True | 0 | ROZPOCET
| VV |  | "u zastávky BUS č. 3" 49,780 |  | 49.78 | [12 empty] | VV | 2 | 2 | True | 0 | ROZPOCET
| VV |  | "14. úsek" 45,060 |  | 45.06 | [12 empty] | VV | 2 | 2 | True | 0 | ROZPOCET
| VV |  | Mezisoučet |  | 94.84 | [12 empty] | VV | 2 | 3 | True | 0 | ROZPOCET
| VV |  | "Nájezdový obrubník 150/150/1000mm do bet. lože C16/20 XF3 s opěrkou" | [14 empty] | VV | 2 | 1 | True | 0 | ROZPOCET
| VV |  | "u zastávky BUS č. 3" 2,0 |  | 2 | [12 empty] | VV | 2 | 2 | True | 0 | ROZPOCET
| VV |  | "14. úsek" 12,0 |  | 12 | [12 empty] | VV | 2 | 2 | True | 0 | ROZPOCET
| VV |  | Mezisoučet |  | 14 | [12 empty] | VV | 2 | 3 | True | 0 | ROZPOCET
| VV |  | "Přechodový obrubník 150/150-250/1000mm do bet. lože C16/20 XF3 s opěrkou - levý, pravý" | [14 empty] | VV | 2 | 1 | True | 0 | ROZPOCET
| VV |  | "u zastávky BUS č. 3" 1,0+1,0 |  | 2 | [12 empty] | VV | 2 | 2 | True | 0 | ROZPOCET
| VV |  | "14. úsek" 3,0+3,0 |  | 6 | [12 empty] | VV | 2 | 2 | True | 0 | ROZPOCET
| VV |  | Mezisoučet |  | 8 | [12 empty] | VV | 2 | 3 | True | 0 | ROZPOCET
| VV |  | Součet |  | 116.84 | [12 empty] | VV | 2 | 4 | True | 1 | ROZPOCET
79 | M | 59217034 | obrubník betonový silniční 1000x150x300mm | m | 95.788 | 283 | 27108 | CS ÚRS 2023 01 |  | základní |  | 0 | 0.102 | 9.7704 | 0 | 0 | 8 | M | 2 |  |  |  | ROZPOCET |  |  |  |  | 27108 | 0 | 0 | 0 | 0 | 1 | 27108 | 4 | 1979506017
| PP |  | obrubník betonový silniční 1000x150x300mm | [14 empty] | PP | 2
| VV |  | "viz pol. 916131213 + ztratné 1%" | [14 empty] | VV | 2 | 1 | True | 0 | ROZPOCET
| VV |  | 94,840*1,01 |  | 95.788 | [12 empty] | VV | 2 | 2 | True | 1 | ROZPOCET
80 | M | 59217029 | obrubník betonový silniční nájezdový 1000x150x150mm | m | 14.14 | 155 | 2191.7 | CS ÚRS 2023 01 |  | základní |  | 0 | 0.0483 | 0.68296 | 0 | 0 | 8 | M | 2 |  |  |  | ROZPOCET |  |  |  |  | 2191.7 | 0 | 0 | 0 | 0 | 1 | 2191.7 | 4 | 1845729280
| PP |  | obrubník betonový silniční nájezdový 1000x150x150mm | [14 empty] | PP | 2
| VV |  | "viz pol. 916131213" | [14 empty] | VV | 2 | 1 | True | 0 | ROZPOCET
| VV |  | 14,0*1,01 |  | 14.14 | [12 empty] | VV | 2 | 2 | True | 1 | ROZPOCET
81 | M | 59217030 | obrubník betonový silniční přechodový 1000x150x150-250mm | m | 8.08 | 490 | 3959.2 | CS ÚRS 2023 01 |  | základní |  | 0 | 0.06567 | 0.53061 | 0 | 0 | 8 | M | 2 |  |  |  | ROZPOCET |  |  |  |  | 3959.2 | 0 | 0 | 0 | 0 | 1 | 3959.2 | 4 | 104338661
| PP |  | obrubník betonový silniční přechodový 1000x150x150-250mm | [14 empty] | PP | 2
| VV |  | "viz pol. 916131213" | [14 empty] | VV | 2 | 1 | True | 0 | ROZPOCET
| VV |  | 8,0*1,01 |  | 8.08 | [12 empty] | VV | 2 | 2 | True | 1 | ROZPOCET
82 | K | 916241213 | Osazení obrubníku kamenného stojatého s boční opěrou do lože z betonu prostého | m | 55 | 750 | 41250 | CS ÚRS 2023 01 |  | základní |  | 0 | 0.14067 | 7.7368 | 0 | 0 | 4 | K | 2 |  |  |  | ROZPOCET |  |  |  |  | 41250 | 0 | 0 | 0 | 0 | 1 | 41250 | 4 | 1627889467
| PP |  | Osazení obrubníku kamenného se zřízením lože, s vyplněním a zatřením spár cementovou maltou stojatého s boční opěrou z betonu prostého, do lože z betonu prostého | [14 empty] | PP | 2
| Online PSC |  | https://podminky.urs.cz/item/CS_URS_2023_01/916241213 | [14 empty] | Online PSC | 2
| VV |  | "dle technické zprávy, výkresových příloh projektové dokumentace a dle výkazu projektanta" | [14 empty] | VV | 2 | 1 | True | 0 | ROZPOCET
| VV |  | "Řezaný žulový obrubník 150/250mm do bet. lože C16/20 XF3" | [14 empty] | VV | 2 | 1 | True | 0 | ROZPOCET
| VV |  | 15,0+15,0+25,0 |  | 55 | [12 empty] | VV | 2 | 2 | True | 1 | ROZPOCET
83 | M | 58380007 | obrubník kamenný žulový přímý 1000x150x250mm | m | 55 | 1600 | 88000 | CS ÚRS 2023 01 |  | základní |  | 0 | 0.104 | 5.72 | 0 | 0 | 8 | M | 2 |  |  |  | ROZPOCET |  |  |  |  | 88000 | 0 | 0 | 0 | 0 | 1 | 88000 | 4 | -733164179
| PP |  | obrubník kamenný žulový přímý 1000x150x250mm | [14 empty] | PP | 2
| P |  | Poznámka k položce: Hmotnost: 104 kg/bm | [14 empty] | P | 2
| VV |  | "viz pol. 916241213" 55,0 |  | 55 | [12 empty] | VV | 2 | 2 | True | 1 | ROZPOCET
84 | K | 916331112 | Osazení zahradního obrubníku betonového do lože z betonu s boční opěrou | m | 318.86 | 210 | 66960.6 | CS ÚRS 2023 01 |  | základní |  | 0 | 0.10095 | 32.1889 | 0 | 0 | 4 | K | 2 |  |  |  | ROZPOCET |  |  |  |  | 66960.6 | 0 | 0 | 0 | 0 | 1 | 66960.6 | 4 | 1258443600
| PP |  | Osazení zahradního obrubníku betonového s ložem tl. od 50 do 100 mm z betonu prostého tř. C 12/15 s boční opěrou z betonu prostého tř. C 12/15 | [14 empty] | PP | 2
| Online PSC |  | https://podminky.urs.cz/item/CS_URS_2023_01/916331112 | [14 empty] | Online PSC | 2
| VV |  | "dle technické zprávy, výkresových příloh projektové dokumentace a dle výkazu projektanta" | [14 empty] | VV | 2 | 1 | True | 0 | ROZPOCET
| VV |  | "Betonový obrubník 50/200/1000mm do bet. lože C16/20 XF3 s opěrkou" | [14 empty] | VV | 2 | 1 | True | 0 | ROZPOCET
| VV |  | "u zastávky BUS č. 3" 48,690 |  | 48.69 | [12 empty] | VV | 2 | 2 | True | 0 | ROZPOCET
| VV |  | "14. úsek" 270,170 |  | 270.17 | [12 empty] | VV | 2 | 2 | True | 0 | ROZPOCET
| VV |  | Součet |  | 318.86 | [12 empty] | VV | 2 | 4 | True | 1 | ROZPOCET
85 | M | 59217002 | obrubník betonový zahradní šedý 1000x50x200mm | m | 322.049 | 82.4 | 26536.84 | CS ÚRS 2023 01 |  | základní |  | 0 | 0.024 | 7.7292 | 0 | 0 | 8 | M | 2 |  |  |  | ROZPOCET |  |  |  |  | 26536.84 | 0 | 0 | 0 | 0 | 1 | 26536.84 | 4 | -1977387275
| PP |  | obrubník betonový zahradní šedý 1000x50x200mm | [14 empty] | PP | 2
| VV |  | "viz pol. 916331112 + ztratné 1%" | [14 empty] | VV | 2 | 1 | True | 0 | ROZPOCET
| VV |  | 318,860*1,01 |  | 322.049 | [12 empty] | VV | 2 | 2 | True | 1 | ROZPOCET
86 | K | 916431112 | Osazení bezbariérového betonového obrubníku do betonového lože tl 150 mm s boční opěrou | m | 34 | 1420 | 48280 | CS ÚRS 2023 01 |  | základní |  | 0 | 0.34613 | 11.7684 | 0 | 0 | 4 | K | 2 |  |  |  | ROZPOCET |  |  |  |  | 48280 | 0 | 0 | 0 | 0 | 1 | 48280 | 4 | 1262332069
| PP |  | Osazení betonového bezbariérového obrubníku s ložem betonovým tl. 150 mm úložná šířka do 400 mm s boční opěrou | [14 empty] | PP | 2
| Online PSC |  | https://podminky.urs.cz/item/CS_URS_2023_01/916431112 | [14 empty] | Online PSC | 2
| VV |  | "dle technické zprávy, výkresových příloh projektové dokumentace a dle výkazu projektanta" | [14 empty] | VV | 2 | 1 | True | 0 | ROZPOCET
| VV |  | "Bezbariérový zastávkový obrubník 400/330/1000mm do bet. lože C16/20 XF3 s opěrkou" | [14 empty] | VV | 2 | 1 | True | 0 | ROZPOCET
| VV |  | "u zastávky BUS č. 3" 15,0 |  | 15 | [12 empty] | VV | 2 | 2 | True | 0 | ROZPOCET
| VV |  | "14. úsek" 15,0 |  | 15 | [12 empty] | VV | 2 | 2 | True | 0 | ROZPOCET
| VV |  | Mezisoučet |  | 30 | [12 empty] | VV | 2 | 3 | True | 0 | ROZPOCET
| VV |  | "Přechodový bezbariérový obrubník 400/310-150/1000mm do bet. lože C16/20 XF3 s opěrkou - pravý" | [14 empty] | VV | 2 | 1 | True | 0 | ROZPOCET
| VV |  | "u zastávky BUS č. 3" 1,0 |  | 1 | [12 empty] | VV | 2 | 2 | True | 0 | ROZPOCET
| VV |  | "14. úsek" 1,0 |  | 1 | [12 empty] | VV | 2 | 2 | True | 0 | ROZPOCET
| VV |  | Mezisoučet |  | 2 | [12 empty] | VV | 2 | 3 | True | 0 | ROZPOCET
| VV |  | "Přechodový bezbariérový obrubník 400/310-150/1000mm do bet. lože C16/20 XF3 s opěrkou - levý" | [14 empty] | VV | 2 | 1 | True | 0 | ROZPOCET
| VV |  | "u zastávky BUS č. 3" 1,0 |  | 1 | [12 empty] | VV | 2 | 2 | True | 0 | ROZPOCET
| VV |  | "14. úsek" 1,0 |  | 1 | [12 empty] | VV | 2 | 2 | True | 0 | ROZPOCET
| VV |  | Mezisoučet |  | 2 | [12 empty] | VV | 2 | 3 | True | 0 | ROZPOCET
| VV |  | Součet |  | 34 | [12 empty] | VV | 2 | 4 | True | 1 | ROZPOCET
87 | M | 59217041 | obrubník betonový bezbariérový přímý | m | 30.3 | 3123.12 | 94630.54 | CS ÚRS 2023 01 |  | základní |  | 0 | 0.225 | 6.8175 | 0 | 0 | 8 | M | 2 |  |  |  | ROZPOCET |  |  |  |  | 94630.54 | 0 | 0 | 0 | 0 | 1 | 94630.54 | 4 | -795137621
| PP |  | obrubník betonový bezbariérový přímý | [14 empty] | PP | 2
| VV |  | "viz pol. 916431112 + ztratné 1%" | [14 empty] | VV | 2 | 1 | True | 0 | ROZPOCET
| VV |  | "Bezbariérový zastávkový obrubník 400/330/1000mm" | [14 empty] | VV | 2 | 1 | True | 0 | ROZPOCET
| VV |  | 30,0*1,01 |  | 30.3 | [12 empty] | VV | 2 | 2 | True | 1 | ROZPOCET
88 | M | 59217040 | obrubník betonový bezbariérový náběhový | m | 4 | 3123.12 | 12492.48 | CS ÚRS 2023 01 |  | základní |  | 0 | 0.15 | 0.6 | 0 | 0 | 8 | M | 2 |  |  |  | ROZPOCET |  |  |  |  | 12492.48 | 0 | 0 | 0 | 0 | 1 | 12492.48 | 4 | -488750149
| PP |  | obrubník betonový bezbariérový náběhový | [14 empty] | PP | 2
| VV |  | "viz pol. 916431112 + ztratné 1%" | [14 empty] | VV | 2 | 1 | True | 0 | ROZPOCET
| VV |  | "Přechodový bezbariérový obrubník 400/310-150/1000mm - pravý" 2,0 |  | 2 | [12 empty] | VV | 2 | 2 | True | 0 | ROZPOCET
| VV |  | "Přechodový bezbariérový obrubník 400/310-150/1000mm - levý" 2,0 |  | 2 | [12 empty] | VV | 2 | 2 | True | 0 | ROZPOCET
| VV |  | Součet |  | 4 | [12 empty] | VV | 2 | 4 | True | 1 | ROZPOCET
89 | K | 916991121 | Lože pod obrubníky, krajníky nebo obruby z dlažebních kostek z betonu prostého | m3 | 8.384 | 3300 | 27667.2 | CS ÚRS 2023 01 |  | základní |  | 0 | 2.2563 | 18.9172 | 0 | 0 | 4 | K | 2 |  |  |  | ROZPOCET |  |  |  |  | 27667.2 | 0 | 0 | 0 | 0 | 1 | 27667.2 | 4 | -1755219981
| PP |  | Lože pod obrubníky, krajníky nebo obruby z dlažebních kostek z betonu prostého | [14 empty] | PP | 2
| Online PSC |  | https://podminky.urs.cz/item/CS_URS_2023_01/916991121 | [14 empty] | Online PSC | 2
| VV |  | "dle technické zprávy, výkresových příloh projektové dokumentace a dle výkazu projektanta" | [14 empty] | VV | 2 | 1 | True | 0 | ROZPOCET
| VV |  | "Betonový obrubník 150/300/1000mm do bet. lože C16/20 XF3 s opěrkou" | [14 empty] | VV | 2 | 1 | True | 0 | ROZPOCET
| VV |  | 94,840*0,250*0,10 |  | 2.371 | [12 empty] | VV | 2 | 2 | True | 0 | ROZPOCET
| VV |  | "Nájezdový obrubník 150/150/1000mm do bet. lože C16/20 XF3 s opěrkou" | [14 empty] | VV | 2 | 1 | True | 0 | ROZPOCET
| VV |  | 14,0*0,250*0,10 |  | 0.35 | [12 empty] | VV | 2 | 2 | True | 0 | ROZPOCET
| VV |  | "Přechodový obrubník 150/150-250/1000mm do bet. lože C16/20 XF3 s opěrkou - levý, pravý" | [14 empty] | VV | 2 | 1 | True | 0 | ROZPOCET
| VV |  | 8,0*0,250*0,10 |  | 0.2 | [12 empty] | VV | 2 | 2 | True | 0 | ROZPOCET
| VV |  | "Bezbariérový zastávkový obrubník 400/330/1000mm do bet. lože C16/20 XF3 s opěrkou" | [14 empty] | VV | 2 | 1 | True | 0 | ROZPOCET
| VV |  | 30,0*0,50*0,20 |  | 3 | [12 empty] | VV | 2 | 2 | True | 0 | ROZPOCET
| VV |  | "Přechodový bezbariérový obrubník 400/310-150/1000mm do bet. lože C16/20 XF3 s opěrkou - pravý" | [14 empty] | VV | 2 | 1 | True | 0 | ROZPOCET
| VV |  | 2,0*0,50*0,20 |  | 0.2 | [12 empty] | VV | 2 | 2 | True | 0 | ROZPOCET
| VV |  | "Přechodový bezbariérový obrubník 400/310-150/1000mm do bet. lože C16/20 XF3 s opěrkou - levý" | [14 empty] | VV | 2 | 1 | True | 0 | ROZPOCET
| VV |  | 2,0*0,50*0,20 |  | 0.2 | [12 empty] | VV | 2 | 2 | True | 0 | ROZPOCET
| VV |  | "Řezaný žulový obrubník 150/250mm do bet. lože C16/20 XF3" | [14 empty] | VV | 2 | 1 | True | 0 | ROZPOCET
| VV |  | 55,0*0,250*0,150 |  | 2.063 | [12 empty] | VV | 2 | 2 | True | 0 | ROZPOCET
| VV |  | Součet |  | 8.384 | [12 empty] | VV | 2 | 4 | True | 1 | ROZPOCET
90 | K | 919111112 | Řezání dilatačních spár š 4 mm hl přes 60 do 80 mm příčných nebo podélných v čerstvém CB krytu | m | 46.45 | 139 | 6456.55 | CS ÚRS 2023 01 |  | základní |  | 0 | 1e-05 | 0.0004645 | 0 | 0 | 4 | K | 2 |  |  |  | ROZPOCET |  |  |  |  | 6456.55 | 0 | 0 | 0 | 0 | 1 | 6456.55 | 4 | -226303071
| PP |  | Řezání dilatačních spár v čerstvém cementobetonovém krytu příčných nebo podélných, šířky 4 mm, hloubky přes 60 do 80 mm | [14 empty] | PP | 2
| Online PSC |  | https://podminky.urs.cz/item/CS_URS_2023_01/919111112 | [14 empty] | Online PSC | 2
| VV |  | "dle technické zprávy, výkresových příloh projektové dokumentace a dle výkazu projektanta" | [14 empty] | VV | 2 | 1 | True | 0 | ROZPOCET
| VV |  | "Dilatační řezy cementobetonovým krytem u zastávky BUS č. 3" 3,25*4+2,14+1,08+2,74+2,23+1,72+1,2 |  | 24.11 | [12 empty] | VV | 2 | 2 | True | 0 | ROZPOCET
| VV |  | "Dilatační řezy cementobetonovým krytem u zastávky BUS č. 4" 3,125*4+2,54+2,02+1,51+2,28+1,49 |  | 22.34 | [12 empty] | VV | 2 | 2 | True | 0 | ROZPOCET
| VV |  | Součet |  | 46.45 | [12 empty] | VV | 2 | 4 | True | 1 | ROZPOCET
91 | K | 919122121 | Těsnění spár zálivkou za tepla pro komůrky š 15 mm hl 25 mm s těsnicím profilem | m | 46.45 | 145 | 6735.25 | CS ÚRS 2023 01 |  | základní |  | 0 | 9e-05 | 0.0041805 | 0 | 0 | 4 | K | 2 |  |  |  | ROZPOCET |  |  |  |  | 6735.25 | 0 | 0 | 0 | 0 | 1 | 6735.25 | 4 | 1603246521
| PP |  | Utěsnění dilatačních spár zálivkou za tepla v cementobetonovém nebo živičném krytu včetně adhezního nátěru s těsnicím profilem pod zálivkou, pro komůrky šířky 15 mm, hloubky 25 mm | [14 empty] | PP | 2
| Online PSC |  | https://podminky.urs.cz/item/CS_URS_2023_01/919122121 | [14 empty] | Online PSC | 2
| VV |  | "dle technické zprávy, výkresových příloh projektové dokumentace a dle výkazu projektanta" | [14 empty] | VV | 2 | 1 | True | 0 | ROZPOCET
| VV |  | "Dilatační řezy cementobetonovým krytem u zastávky BUS č. 3" 3,25*4+2,14+1,08+2,74+2,23+1,72+1,2 |  | 24.11 | [12 empty] | VV | 2 | 2 | True | 0 | ROZPOCET
| VV |  | "Dilatační řezy cementobetonovým krytem u zastávky BUS č. 4" 3,125*4+2,54+2,02+1,51+2,28+1,49 |  | 22.34 | [12 empty] | VV | 2 | 2 | True | 0 | ROZPOCET
| VV |  | Součet |  | 46.45 | [12 empty] | VV | 2 | 4 | True | 1 | ROZPOCET
92 | K | 919124121 | Dilatační spáry vkládané v cementobetonovém krytu s vyplněním spár asfaltovou zálivkou | m | 46.45 | 320 | 14864 | CS ÚRS 2023 01 |  | základní |  | 0 | 0.0043 | 0.19974 | 0 | 0 | 4 | K | 2 |  |  |  | ROZPOCET |  |  |  |  | 14864 | 0 | 0 | 0 | 0 | 1 | 14864 | 4 | 2039830312
| PP |  | Dilatační spáry vkládané v cementobetonovém krytu s odstraněním vložek, s vyčištěním a vyplněním spár asfaltovou zálivkou | [14 empty] | PP | 2
| Online PSC |  | https://podminky.urs.cz/item/CS_URS_2023_01/919124121 | [14 empty] | Online PSC | 2
| VV |  | "dle technické zprávy, výkresových příloh projektové dokumentace a dle výkazu projektanta" | [14 empty] | VV | 2 | 1 | True | 0 | ROZPOCET
| VV |  | "Dilatační řezy cementobetonovým krytem u zastávky BUS č. 3" 3,25*4+2,14+1,08+2,74+2,23+1,72+1,2 |  | 24.11 | [12 empty] | VV | 2 | 2 | True | 0 | ROZPOCET
| VV |  | "Dilatační řezy cementobetonovým krytem u zastávky BUS č. 4" 3,125*4+2,54+2,02+1,51+2,28+1,49 |  | 22.34 | [12 empty] | VV | 2 | 2 | True | 0 | ROZPOCET
| VV |  | Součet |  | 46.45 | [12 empty] | VV | 2 | 4 | True | 1 | ROZPOCET
93 | K | 919131111 | Vyztužení dilatačních spár kluznými trny D 25 mm dl 500 mm v CB krytu | kus | 49 | 97.7 | 4787.3 | CS ÚRS 2023 01 |  | základní |  | 0 | 0.00202 | 0.09898 | 0 | 0 | 4 | K | 2 |  |  |  | ROZPOCET |  |  |  |  | 4787.3 | 0 | 0 | 0 | 0 | 1 | 4787.3 | 4 | -686263786
| PP |  | Vyztužení dilatačních spár v cementobetonovém krytu kluznými trny průměru 25 mm, délky 500 mm | [14 empty] | PP | 2
| Online PSC |  | https://podminky.urs.cz/item/CS_URS_2023_01/919131111 | [14 empty] | Online PSC | 2
| VV |  | "dle technické zprávy, výkresových příloh projektové dokumentace a dle výkazu projektanta" | [14 empty] | VV | 2 | 1 | True | 0 | ROZPOCET
| VV |  | "Dilatační řezy cementobetonovým krytem u zastávky BUS č. 3" 25,0 |  | 25 | [12 empty] | VV | 2 | 2 | True | 0 | ROZPOCET
| VV |  | "Dilatační řezy cementobetonovým krytem u zastávky BUS č. 4" 24,0 |  | 24 | [12 empty] | VV | 2 | 2 | True | 0 | ROZPOCET
| VV |  | Součet |  | 49 | [12 empty] | VV | 2 | 4 | True | 1 | ROZPOCET
94 | K | 919413121 | Vtoková jímka z betonu prostého se zvýšenými nároky na prostředí pro propustek z trub do DN 800 | kus | 1 | 23700 | 23700 | CS ÚRS 2023 01 |  | základní |  | 0 | 9.895 | 9.895 | 0 | 0 | 4 | K | 2 |  |  |  | ROZPOCET |  |  |  |  | 23700 | 0 | 0 | 0 | 0 | 1 | 23700 | 4 | 880733155
| PP |  | Vtoková jímka propustku z betonu prostého se zvýšenými nároky na prostředí tř. C 25/30, propustku z trub DN do 800 mm | [14 empty] | PP | 2
| Online PSC |  | https://podminky.urs.cz/item/CS_URS_2023_01/919413121 | [14 empty] | Online PSC | 2
| VV |  | "07_Propustky a zatrubnění příkopy" | [14 empty] | VV | 2 | 1 | True | 0 | ROZPOCET
| VV |  | "Obetonování poklopu z betonu C20/25 XF3 - 0,030 m3" | [14 empty] | VV | 2 | 1 | True | 0 | ROZPOCET
| VV |  | "Monolitická šachta C20/25 XF3 u zatrubnění příkopy zastávky BUS č. 4" 1,0 |  | 1 | [12 empty] | VV | 2 | 2 | True | 1 | ROZPOCET
95 | K | 919535561 | Obetonování trubního propustku betonem se zvýšenými nároky na prostředí tř. C 30/37 | m3 | 19.098 | 5550 | 105993.9 | CS ÚRS 2023 01 |  | základní |  | 0 | 2.5122 | 47.979 | 0 | 0 | 4 | K | 2 |  |  |  | ROZPOCET |  |  |  |  | 105993.9 | 0 | 0 | 0 | 0 | 1 | 105993.9 | 4 | -30637733
| PP |  | Obetonování trubního propustku betonem prostým se zvýšenými nároky na prostředí tř. C 30/37 | [14 empty] | PP | 2
| Online PSC |  | https://podminky.urs.cz/item/CS_URS_2023_01/919535561 | [14 empty] | Online PSC | 2
| VV |  | "07_Propustky a zatrubnění příkopy" | [14 empty] | VV | 2 | 1 | True | 0 | ROZPOCET
| VV |  | "Obetonování sklolaminátové trouby zatrubnění příkopy zastávky BUS č. 4" | [14 empty] | VV | 2 | 1 | True | 0 | ROZPOCET
| VV |  | 0,550*1,0*45,0-45,0*3,14*0,20*0,20 |  | 19.098 | [12 empty] | VV | 2 | 2 | True | 1 | ROZPOCET
96 | K | 919551112 | Zřízení propustku z trub plastových PE rýhovaných se spojkami nebo s hrdlem DN 400 mm | m | 56.8 | 650 | 36920 | CS ÚRS 2023 01 |  | základní |  | 0 | 0 | 0 | 0 | 0 | 4 | K | 2 |  |  |  | ROZPOCET |  |  |  |  | 36920 | 0 | 0 | 0 | 0 | 1 | 36920 | 4 | -1041694479
| PP |  | Zřízení propustku z trub plastových polyetylenových rýhovaných se spojkami nebo s hrdlem DN 400 mm | [14 empty] | PP | 2
| Online PSC |  | https://podminky.urs.cz/item/CS_URS_2023_01/919551112 | [14 empty] | Online PSC | 2
| VV |  | "07_Propustky a zatrubnění příkopy" | [14 empty] | VV | 2 | 1 | True | 0 | ROZPOCET
| VV |  | "Sklolaminátová trouba DN400, SN 15000N/m2 - zatrubnění příkopy u zastávky BUS č. 4" | [14 empty] | VV | 2 | 1 | True | 0 | ROZPOCET
| VV |  | 45,50 |  | 45.5 | [12 empty] | VV | 2 | 2 | True | 0 | ROZPOCET
| VV |  | "Sklolaminátová trouba DN400, SN 15000N/m2 - Propustků u vjezdů - 14. úsek " | [14 empty] | VV | 2 | 1 | True | 0 | ROZPOCET
| VV |  | 6,10+5,20 |  | 11.3 | [12 empty] | VV | 2 | 2 | True | 0 | ROZPOCET
| VV |  | Součet |  | 56.8 | [12 empty] | VV | 2 | 4 | True | 1 | ROZPOCET
97 | M | 2864126R | roury z odstředivě litého laminátu PN 1 SN 15000 se spojkou DN 400 | m | 46.183 | 3100 | 143167.3 |  |  | základní |  | 0 | 0.027 | 1.2469 | 0 | 0 | 8 | M | 2 |  |  |  | ROZPOCET |  |  |  |  | 143167.3 | 0 | 0 | 0 | 0 | 1 | 143167.3 | 4 | 437864524
| PP |  | roury z odstředivě litého laminátu PN 1 SN 15000 se spojkou DN 400 | [14 empty] | PP | 2
| VV |  | "viz pol. 919551112 + ztratné 1,5%" | [14 empty] | VV | 2 | 1 | True | 0 | ROZPOCET
| VV |  | 45,50*1,015 |  | 46.183 | [12 empty] | VV | 2 | 2 | True | 1 | ROZPOCET
98 | K | 919716111 | Výztuž cementobetonového krytu ze svařovaných sítí hmotnosti do 7,5 kg/m2 | t | 2.258 | 43700 | 98674.6 | CS ÚRS 2023 01 |  | základní |  | 0 | 1.016 | 2.2942 | 0 | 0 | 4 | K | 2 |  |  |  | ROZPOCET |  |  |  |  | 98674.6 | 0 | 0 | 0 | 0 | 1 | 98674.6 | 4 | -372101637
| PP |  | Ocelová výztuž cementobetonového krytu ze svařovaných sítí hmotnosti do 7,5 kg/m2 | [14 empty] | PP | 2
| Online PSC |  | https://podminky.urs.cz/item/CS_URS_2023_01/919716111 | [14 empty] | Online PSC | 2
| VV |  | "dle technické zprávy, výkresových příloh projektové dokumentace a dle výkazu projektanta" | [14 empty] | VV | 2 | 1 | True | 0 | ROZPOCET
| VV |  | "KARI síť 6/100/100" | [14 empty] | VV | 2 | 1 | True | 0 | ROZPOCET
| VV |  | "Plocha zastávky BUS č. 3 - cementobetonový kryt - skladba 3 - zastávka BUS č. 3" (114,740*4,440*1,10*1,05*0,001)*2 |  | 1.177 | [12 empty] | VV | 2 | 2 | True | 0 | ROZPOCET
| VV |  | "Plocha zastávky BUS č. 4 - cementobetonový kryt - skladba 3 - 14. úsek" (105,350*4,440*1,10*1,05*0,001)*2 |  | 1.081 | [12 empty] | VV | 2 | 2 | True | 0 | ROZPOCET
| VV |  | Součet |  | 2.258 | [12 empty] | VV | 2 | 4 | True | 1 | ROZPOCET
99 | K | 919732211 | Styčná spára napojení nového živičného povrchu na stávající za tepla š 15 mm hl 25 mm s prořezáním | m | 78.28 | 174 | 13620.72 | CS ÚRS 2023 01 |  | základní |  | 0 | 0.00061 | 0.047751 | 0 | 0 | 4 | K | 2 |  |  |  | ROZPOCET |  |  |  |  | 13620.72 | 0 | 0 | 0 | 0 | 1 | 13620.72 | 4 | -6815027
| PP |  | Styčná pracovní spára při napojení nového živičného povrchu na stávající se zalitím za tepla modifikovanou asfaltovou hmotou s posypem vápenným hydrátem šířky do 15 mm, hloubky do 25 mm včetně prořezání spáry | [14 empty] | PP | 2
| Online PSC |  | https://podminky.urs.cz/item/CS_URS_2023_01/919732211 | [14 empty] | Online PSC | 2
| VV |  | "dle technické zprávy, výkresových příloh projektové dokumentace a dle výkazu projektanta" | [14 empty] | VV | 2 | 1 | True | 0 | ROZPOCET
| VV |  | "Dilatační řez asfaltem tl. 25mm se zalitím asf. modif. Zálivkou - u zastávky BUS č. 3" 2*35,170+1,0 |  | 71.34 | [12 empty] | VV | 2 | 2 | True | 0 | ROZPOCET
| VV |  | "Dilatační řez asfaltem tl. 25mm se zalitím asf. modif. Zálivkou - 14. úsek" 2,970*2+1,0 |  | 6.94 | [12 empty] | VV | 2 | 2 | True | 0 | ROZPOCET
| VV |  | Součet |  | 78.28 | [12 empty] | VV | 2 | 4 | True | 1 | ROZPOCET
100 | K | 919735124 | Řezání stávajícího betonového krytu hl přes 150 do 200 mm | m | 3.15 | 385 | 1212.75 | CS ÚRS 2023 01 |  | základní |  | 0 | 8e-05 | 0.000252 | 0 | 0 | 4 | K | 2 |  |  |  | ROZPOCET |  |  |  |  | 1212.75 | 0 | 0 | 0 | 0 | 1 | 1212.75 | 4 | 496546100
| PP |  | Řezání stávajícího betonového krytu nebo podkladu hloubky přes 150 do 200 mm | [14 empty] | PP | 2
| Online PSC |  | https://podminky.urs.cz/item/CS_URS_2023_01/919735124 | [14 empty] | Online PSC | 2
| VV |  | "dle technické zprávy, výkresových příloh projektové dokumentace a dle výkazu projektanta" | [14 empty] | VV | 2 | 1 | True | 0 | ROZPOCET
| VV |  | "Řez betonem tl. 200 mm" 3,150 |  | 3.15 | [12 empty] | VV | 2 | 2 | True | 1 | ROZPOCET
101 | K | 961021311 | Bourání základů ze zdiva kamenného | m3 | 3.75 | 1130 | 4237.5 | CS ÚRS 2023 01 |  | základní |  | 0 | 0 | 0 | 2.5 | 9.375 | 4 | K | 2 |  |  |  | ROZPOCET |  |  |  |  | 4237.5 | 0 | 0 | 0 | 0 | 1 | 4237.5 | 4 | 908325796
| PP |  | Bourání základů ze zdiva kamenného na jakoukoli maltu | [14 empty] | PP | 2
| Online PSC |  | https://podminky.urs.cz/item/CS_URS_2023_01/961021311 | [14 empty] | Online PSC | 2
| VV |  | "dle technické zprávy, výkresových příloh projektové dokumentace a dle výkazu projektanta" | [14 empty] | VV | 2 | 1 | True | 0 | ROZPOCET
| VV |  | "Vybourání stávajících kamenných čel propustků do betonu" | [14 empty] | VV | 2 | 1 | True | 0 | ROZPOCET
| VV |  | 3,750 |  | 3.75 | [12 empty] | VV | 2 | 2 | True | 1 | ROZPOCET
102 | K | 9650001-R | Demontáž stávajícího dřevěného přístřešku - kompletní provedení, naložení, odvoz na skládku, poplatek za skládku | kus | 1 | 15000 | 15000 |  |  | základní |  | 0 | 0 | 0 | 0 | 0 | 4 | K | 2 |  |  |  | ROZPOCET |  |  |  |  | 15000 | 0 | 0 | 0 | 0 | 1 | 15000 | 4 | -949600208
| PP |  | Demontáž stávajícího dřevěného přístřešku - kompletní provedení, naložení, odvoz na skládku, poplatek za skládku | [14 empty] | PP | 2
103 | K | 966006111 | Odstranění značek pro staničení uklínovaných kameny kilometrovníků | kus | 8 | 1030 | 8240 | CS ÚRS 2023 01 |  | základní |  | 0 | 0 | 0 | 0.38 | 3.04 | 4 | K | 2 |  |  |  | ROZPOCET |  |  |  |  | 8240 | 0 | 0 | 0 | 0 | 1 | 8240 | 4 | -1101528892
| PP |  | Odstranění značek pro staničení a ohraničení s uložením hmot na vzdálenost do 20 m nebo s naložením na dopravní prostředek, se zásypem jam a jeho zhutněním uklínovaných v zemi kameny kilometrovníky | [14 empty] | PP | 2
| Online PSC |  | https://podminky.urs.cz/item/CS_URS_2023_01/966006111 | [14 empty] | Online PSC | 2
| VV |  | "dle technické zprávy, výkresových příloh projektové dokumentace a dle výkazu projektanta" | [14 empty] | VV | 2 | 1 | True | 0 | ROZPOCET
| VV |  | "Odstranění stávajících kamenných sloup kolem silnice" 8,0 |  | 8 | [12 empty] | VV | 2 | 2 | True | 1 | ROZPOCET
104 | K | 977151125 | Jádrové vrty diamantovými korunkami do stavebních materiálů D přes 180 do 200 mm | m | 0.09 | 6560 | 590.4 | CS ÚRS 2023 01 |  | základní |  | 0 | 0.00316 | 0.0002844 | 0.069 | 0.00621 | 4 | K | 2 |  |  |  | ROZPOCET |  |  |  |  | 590.4 | 0 | 0 | 0 | 0 | 1 | 590.4 | 4 | -684055182
| PP |  | Jádrové vrty diamantovými korunkami do stavebních materiálů (železobetonu, betonu, cihel, obkladů, dlažeb, kamene) průměru přes 180 do 200 mm | [14 empty] | PP | 2
| Online PSC |  | https://podminky.urs.cz/item/CS_URS_2023_01/977151125 | [14 empty] | Online PSC | 2
| VV |  | "dle technické zprávy, výkresových příloh projektové dokumentace a dle výkazu projektanta" | [14 empty] | VV | 2 | 1 | True | 0 | ROZPOCET
| VV |  | "Navrtávka betonové skruže tl. 90mm o ø200mm pro přípojku od vpusti" | [14 empty] | VV | 2 | 1 | True | 0 | ROZPOCET
| VV |  | 1*0,090 |  | 0.09 | [12 empty] | VV | 2 | 2 | True | 1 | ROZPOCET
105 | K | 977213213 | Řezání betonových, železobetonových nebo kameninových trub kruhových šikmý řez DN 400 | kus | 6 | 1180 | 7080 | CS ÚRS 2023 01 |  | základní |  | 0 | 7e-05 | 0.00042 | 0 | 0 | 4 | K | 2 |  |  |  | ROZPOCET |  |  |  |  | 7080 | 0 | 0 | 0 | 0 | 1 | 7080 | 4 | -179725618
| PP |  | Řezání trub betonových, železobetonových nebo kameninových kruhových šikmý řez DN 400 | [14 empty] | PP | 2
| Online PSC |  | https://podminky.urs.cz/item/CS_URS_2023_01/977213213 | [14 empty] | Online PSC | 2
| VV |  | "07_Propustky a zatrubnění příkopy" | [14 empty] | VV | 2 | 1 | True | 0 | ROZPOCET
| VV |  | "Seříznutí konce sklolaminátové trouby DN400 " 2,0+4,0 |  | 6 | [12 empty] | VV | 2 | 2 | True | 1 | ROZPOCET
106 | K | 996-R-001 | Zatěžovací zkouška lehkou statickou deskou | kus | 4 | 4500 | 18000 |  |  | základní |  | 0 | 0 | 0 | 0 | 0 | 4 | K | 2 |  |  |  | ROZPOCET |  |  |  |  | 18000 | 0 | 0 | 0 | 0 | 1 | 18000 | 4 | -907994419
| PP |  | Zatěžovací zkouška lehkou statickou deskou | [14 empty] | PP | 2
| D | 997 | Přesun sutě |  |  |  | 44592.57 |  |  |  |  | 0 |  | 0 |  | 0 | 1 | D | 1 |  |  |  | ROZPOCET | [10 empty] | 44592.57
107 | K | 997221551 | Vodorovná doprava suti ze sypkých materiálů do 1 km | t | 70.642 | 52.4 | 3701.64 | CS ÚRS 2023 01 |  | základní |  | 0 | 0 | 0 | 0 | 0 | 4 | K | 2 |  |  |  | ROZPOCET |  |  |  |  | 3701.64 | 0 | 0 | 0 | 0 | 1 | 3701.64 | 4 | 1300190646
| PP |  | Vodorovná doprava suti bez naložení, ale se složením a s hrubým urovnáním ze sypkých materiálů, na vzdálenost do 1 km | [14 empty] | PP | 2
| Online PSC |  | https://podminky.urs.cz/item/CS_URS_2023_01/997221551 | [14 empty] | Online PSC | 2
| VV |  | "viz pol. 113106142 – betonová dlažba" 73,030*0,255 |  | 18.623 | [12 empty] | VV | 2 | 2 | True | 0 | ROZPOCET
| VV |  | "viz pol. 113107177 – beton vyztužený tl. 300 mm" 11,720*0,630 |  | 7.384 | [12 empty] | VV | 2 | 2 | True | 0 | ROZPOCET
| VV |  | "viz pol. 113154122 – frézování asfaltu tl. 50 mm" 22,170*0,115 |  | 2.55 | [12 empty] | VV | 2 | 2 | True | 0 | ROZPOCET
| VV |  | "viz pol. 113202111 - vytrhání obrub" 144,70*0,205 |  | 29.664 | [12 empty] | VV | 2 | 2 | True | 0 | ROZPOCET
| VV |  | "viz pol. 961021311 - bourání kamene" 3,750*2,50 |  | 9.375 | [12 empty] | VV | 2 | 2 | True | 0 | ROZPOCET
| VV |  | "viz pol. 966006111 - kamenné sloupky" 8*0,380 |  | 3.04 | [12 empty] | VV | 2 | 2 | True | 0 | ROZPOCET
| VV |  | "viz pol. 977151125 – jádrové vrty" 0,090*0,069 |  | 0.006 | [12 empty] | VV | 2 | 2 | True | 0 | ROZPOCET
| VV | suť | Součet |  | 70.642 | [12 empty] | VV | 2 | 4 | True | 1 | ROZPOCET
108 | K | 997221559 | Příplatek ZKD 1 km u vodorovné dopravy suti ze sypkých materiálů | t | 1695.408 | 10 | 16954.08 | CS ÚRS 2023 01 |  | základní |  | 0 | 0 | 0 | 0 | 0 | 4 | K | 2 |  |  |  | ROZPOCET |  |  |  |  | 16954.08 | 0 | 0 | 0 | 0 | 1 | 16954.08 | 4 | 1376859781
| PP |  | Vodorovná doprava suti bez naložení, ale se složením a s hrubým urovnáním Příplatek k ceně za každý další i započatý 1 km přes 1 km | [14 empty] | PP | 2
| Online PSC |  | https://podminky.urs.cz/item/CS_URS_2023_01/997221559 | [14 empty] | Online PSC | 2
| VV |  | "vzdálenost skládky 25 km" | [14 empty] | VV | 2 | 1 | True | 0 | ROZPOCET
| VV |  | "viz pol. 997221551" suť*(25-1) |  | 1695.408 | [12 empty] | VV | 2 | 2 | True | 1 | ROZPOCET
109 | K | 997221861 | Poplatek za uložení stavebního odpadu na recyklační skládce (skládkovné) z prostého betonu pod kódem 17 01 01 | t | 48.293 | 320 | 15453.76 | CS ÚRS 2023 01 |  | základní |  | 0 | 0 | 0 | 0 | 0 | 4 | K | 2 |  |  |  | ROZPOCET |  |  |  |  | 15453.76 | 0 | 0 | 0 | 0 | 1 | 15453.76 | 4 | -1597402597
| PP |  | Poplatek za uložení stavebního odpadu na recyklační skládce (skládkovné) z prostého betonu zatříděného do Katalogu odpadů pod kódem 17 01 01 | [14 empty] | PP | 2
| Online PSC |  | https://podminky.urs.cz/item/CS_URS_2023_01/997221861 | [14 empty] | Online PSC | 2
| VV |  | "viz pol. 113106142 – betonová dlažba" 73,030*0,255 |  | 18.623 | [12 empty] | VV | 2 | 2 | True | 0 | ROZPOCET
| VV |  | "viz pol. 113202111 - vytrhání obrub" 144,70*0,205 |  | 29.664 | [12 empty] | VV | 2 | 2 | True | 0 | ROZPOCET
| VV |  | "viz pol. 977151125 – jádrové vrty" 0,090*0,069 |  | 0.006 | [12 empty] | VV | 2 | 2 | True | 0 | ROZPOCET
| VV |  | Součet |  | 48.293 | [12 empty] | VV | 2 | 4 | True | 1 | ROZPOCET
110 | K | 997221862 | Poplatek za uložení stavebního odpadu na recyklační skládce (skládkovné) z armovaného betonu pod kódem 17 01 01 | t | 7.384 | 480 | 3544.32 | CS ÚRS 2023 01 |  | základní |  | 0 | 0 | 0 | 0 | 0 | 4 | K | 2 |  |  |  | ROZPOCET |  |  |  |  | 3544.32 | 0 | 0 | 0 | 0 | 1 | 3544.32 | 4 | -23217348
| PP |  | Poplatek za uložení stavebního odpadu na recyklační skládce (skládkovné) z armovaného betonu zatříděného do Katalogu odpadů pod kódem 17 01 01 | [14 empty] | PP | 2
| Online PSC |  | https://podminky.urs.cz/item/CS_URS_2023_01/997221862 | [14 empty] | Online PSC | 2
| VV |  | "viz pol. 113107177 – beton vyztužený tl. 300 mm" 11,720*0,630 |  | 7.384 | [12 empty] | VV | 2 | 2 | True | 1 | ROZPOCET
111 | K | 997221873 | Poplatek za uložení stavebního odpadu na recyklační skládce (skládkovné) zeminy a kamení zatříděného do Katalogu odpadů pod kódem 17 05 04 | t | 12.415 | 291 | 3612.77 | CS ÚRS 2023 01 |  | základní |  | 0 | 0 | 0 | 0 | 0 | 4 | K | 2 |  |  |  | ROZPOCET |  |  |  |  | 3612.77 | 0 | 0 | 0 | 0 | 1 | 3612.77 | 4 | -2061796199
| PP |  | Poplatek za uložení stavebního odpadu na recyklační skládce (skládkovné) zeminy a kamení zatříděného do Katalogu odpadů pod kódem 17 05 04 | [14 empty] | PP | 2
| Online PSC |  | https://podminky.urs.cz/item/CS_URS_2023_01/997221873 | [14 empty] | Online PSC | 2
| VV |  | "viz pol. 961021311 - bourání kamene" 3,750*2,50 |  | 9.375 | [12 empty] | VV | 2 | 2 | True | 0 | ROZPOCET
| VV |  | "viz pol. 966006111 - kamenné sloupky" 8*0,380 |  | 3.04 | [12 empty] | VV | 2 | 2 | True | 0 | ROZPOCET
| VV |  | Součet |  | 12.415 | [12 empty] | VV | 2 | 4 | True | 1 | ROZPOCET
112 | K | 997221875 | Poplatek za uložení stavebního odpadu na recyklační skládce (skládkovné) asfaltového bez obsahu dehtu zatříděného do Katalogu odpadů pod kódem 17 03 02 | t | 2.55 | 520 | 1326 | CS ÚRS 2023 01 |  | základní |  | 0 | 0 | 0 | 0 | 0 | 4 | K | 2 |  |  |  | ROZPOCET |  |  |  |  | 1326 | 0 | 0 | 0 | 0 | 1 | 1326 | 4 | 1234924350
| PP |  | Poplatek za uložení stavebního odpadu na recyklační skládce (skládkovné) asfaltového bez obsahu dehtu zatříděného do Katalogu odpadů pod kódem 17 03 02 | [14 empty] | PP | 2
| Online PSC |  | https://podminky.urs.cz/item/CS_URS_2023_01/997221875 | [14 empty] | Online PSC | 2
| VV |  | "viz pol. 113154122 – frézování asfaltu tl. 50 mm" 22,170*0,115 |  | 2.55 | [12 empty] | VV | 2 | 2 | True | 1 | ROZPOCET
| D | 998 | Přesun hmot |  |  |  | 59591.7 |  |  |  |  | 0 |  | 0 |  | 0 | 1 | D | 1 |  |  |  | ROZPOCET | [10 empty] | 59591.7
113 | K | 998223011 | Přesun hmot pro pozemní komunikace s krytem dlážděným | t | 283.77 | 210 | 59591.7 | CS ÚRS 2023 01 |  | základní |  | 0 | 0 | 0 | 0 | 0 | 4 | K | 2 |  |  |  | ROZPOCET |  |  |  |  | 59591.7 | 0 | 0 | 0 | 0 | 1 | 59591.7 | 4 | 472473107
| PP |  | Přesun hmot pro pozemní komunikace s krytem dlážděným dopravní vzdálenost do 200 m jakékoliv délky objektu | [14 empty] | PP | 2
| Online PSC |  | https://podminky.urs.cz/item/CS_URS_2023_01/998223011 | [14 empty] | Online PSC | 2
| D | M | Práce a dodávky M |  |  |  | 138073.79 |  |  |  |  | 0 |  | 33.1839 |  | 0 | 3 | D | 0 |  |  |  | ROZPOCET | [10 empty] | 138073.79
| D | 46-M | Zemní práce při extr.mont.pracích |  |  |  | 138073.79 |  |  |  |  | 0 |  | 33.1839 |  | 0 | 3 | D | 1 |  |  |  | ROZPOCET | [10 empty] | 138073.79
114 | K | 460161262 | Hloubení kabelových rýh ručně š 50 cm hl 70 cm v hornině tř I skupiny 3 | m | 53.95 | 400 | 21580 | CS ÚRS 2023 01 |  | základní |  | 0 | 0 | 0 | 0 | 0 | 64 | K | 2 |  |  |  | ROZPOCET |  |  |  |  | 21580 | 0 | 0 | 0 | 0 | 1 | 21580 | 64 | -1516172931
| PP |  | Hloubení zapažených i nezapažených kabelových rýh ručně včetně urovnání dna s přemístěním výkopku do vzdálenosti 3 m od okraje jámy nebo s naložením na dopravní prostředek šířky 50 cm hloubky 70 cm v hornině třídy těžitelnosti I skupiny 3 | [14 empty] | PP | 2
| Online PSC |  | https://podminky.urs.cz/item/CS_URS_2023_01/460161262 | [14 empty] | Online PSC | 2
| VV |  | "dle výkresové dokumentace, technické zprávy a výkazu projektanta" | [14 empty] | VV | 2 | 1 | True | 0 | ROZPOCET
| VV |  | "Výkop pro přeložku kabelového vedení elektronických komunikací - CETIN" | [14 empty] | VV | 2 | 1 | True | 0 | ROZPOCET
| VV |  | "14. úsek" 53,950 |  | 53.95 | [12 empty] | VV | 2 | 2 | True | 1 | ROZPOCET
115 | K | 460341113 | Vodorovné přemístění horniny jakékoliv třídy dopravními prostředky při elektromontážích přes 500 do 1000 m | m3 | 18.883 | 120 | 2265.96 | CS ÚRS 2023 01 |  | základní |  | 0 | 0 | 0 | 0 | 0 | 64 | K | 2 |  |  |  | ROZPOCET |  |  |  |  | 2265.96 | 0 | 0 | 0 | 0 | 1 | 2265.96 | 64 | 1761184114
| PP |  | Vodorovné přemístění (odvoz) horniny dopravními prostředky včetně složení, bez naložení a rozprostření jakékoliv třídy, na vzdálenost přes 500 do 1000 m | [14 empty] | PP | 2
| Online PSC |  | https://podminky.urs.cz/item/CS_URS_2023_01/460341113 | [14 empty] | Online PSC | 2
| VV |  | "viz pol. 460161262" 53,950*0,50*0,70 |  | 18.883 | [12 empty] | VV | 2 | 2 | True | 1 | ROZPOCET
116 | K | 460341121 | Příplatek k vodorovnému přemístění horniny dopravními prostředky při elektromontážích za každých dalších i započatých 1000 m | m3 | 453.192 | 27 | 12236.18 | CS ÚRS 2023 01 |  | základní |  | 0 | 0 | 0 | 0 | 0 | 64 | K | 2 |  |  |  | ROZPOCET |  |  |  |  | 12236.18 | 0 | 0 | 0 | 0 | 1 | 12236.18 | 64 | -1573953391
| PP |  | Vodorovné přemístění (odvoz) horniny dopravními prostředky včetně složení, bez naložení a rozprostření jakékoliv třídy, na vzdálenost Příplatek k ceně -1113 za každých dalších i započatých 1000 m | [14 empty] | PP | 2
| Online PSC |  | https://podminky.urs.cz/item/CS_URS_2023_01/460341121 | [14 empty] | Online PSC | 2
| VV |  | "vzdálenost skládky 25 km" | [14 empty] | VV | 2 | 1 | True | 0 | ROZPOCET
| VV |  | "viz pol. 460341113" 18,883*(25-1) |  | 453.192 | [12 empty] | VV | 2 | 2 | True | 1 | ROZPOCET
117 | K | 460361121 | Poplatek za uložení zeminy na recyklační skládce (skládkovné) kód odpadu 17 05 04 | t | 35.878 | 291 | 10440.5 | CS ÚRS 2023 01 |  | základní |  | 0 | 0 | 0 | 0 | 0 | 64 | K | 2 |  |  |  | ROZPOCET |  |  |  |  | 10440.5 | 0 | 0 | 0 | 0 | 1 | 10440.5 | 64 | -1271526609
| PP |  | Poplatek (skládkovné) za uložení zeminy na recyklační skládce zatříděné do Katalogu odpadů pod kódem 17 05 04 | [14 empty] | PP | 2
| Online PSC |  | https://podminky.urs.cz/item/CS_URS_2023_01/460361121 | [14 empty] | Online PSC | 2
| VV |  | "viz pol. 460341113" 18,883*1,90 |  | 35.878 | [12 empty] | VV | 2 | 2 | True | 1 | ROZPOCET
118 | K | 460431222 | Zásyp kabelových rýh ručně se zhutněním š 50 cm hl 20 cm z horniny tř I skupiny 3 | m | 53.95 | 32.7 | 1764.17 | CS ÚRS 2023 01 |  | základní |  | 0 | 0 | 0 | 0 | 0 | 64 | K | 2 |  |  |  | ROZPOCET |  |  |  |  | 1764.17 | 0 | 0 | 0 | 0 | 1 | 1764.17 | 64 | -267395324
| PP |  | Zásyp kabelových rýh ručně s přemístění sypaniny ze vzdálenosti do 10 m, s uložením výkopku ve vrstvách včetně zhutnění a úpravy povrchu šířky 50 cm hloubky 20 cm z horniny třídy těžitelnosti I skupiny 3 | [14 empty] | PP | 2
| Online PSC |  | https://podminky.urs.cz/item/CS_URS_2023_01/460431222 | [14 empty] | Online PSC | 2
| VV |  | "dle výkresové dokumentace, technické zprávy a výkazu projektanta" | [14 empty] | VV | 2 | 1 | True | 0 | ROZPOCET
| VV |  | "Pískový obsyp přeložky tl. 150mm" | [14 empty] | VV | 2 | 1 | True | 0 | ROZPOCET
| VV |  | "14. úsek" 53,950 |  | 53.95 | [12 empty] | VV | 2 | 2 | True | 1 | ROZPOCET
119 | M | 58331351 | kamenivo těžené drobné frakce 0/4 | t | 8.295 | 545 | 4520.78 | CS ÚRS 2023 01 |  | základní |  | 0 | 1 | 8.295 | 0 | 0 | 256 | M | 2 |  |  |  | ROZPOCET |  |  |  |  | 4520.78 | 0 | 0 | 0 | 0 | 1 | 4520.78 | 64 | -118740112
| PP |  | kamenivo těžené drobné frakce 0/4 | [14 empty] | PP | 2
| VV |  | "viz pol. 460431222" (53,950*0,50*0,150)*2,05 |  | 8.295 | [12 empty] | VV | 2 | 2 | True | 1 | ROZPOCET
120 | K | 460431252 | Zásyp kabelových rýh ručně se zhutněním š 50 cm hl 50 cm z horniny tř I skupiny 3 | m | 53.95 | 110 | 5934.5 | CS ÚRS 2023 01 |  | základní |  | 0 | 0 | 0 | 0 | 0 | 64 | K | 2 |  |  |  | ROZPOCET |  |  |  |  | 5934.5 | 0 | 0 | 0 | 0 | 1 | 5934.5 | 64 | -1327792358
| PP |  | Zásyp kabelových rýh ručně s přemístění sypaniny ze vzdálenosti do 10 m, s uložením výkopku ve vrstvách včetně zhutnění a úpravy povrchu šířky 50 cm hloubky 50 cm z horniny třídy těžitelnosti I skupiny 3 | [14 empty] | PP | 2
| Online PSC |  | https://podminky.urs.cz/item/CS_URS_2023_01/460431252 | [14 empty] | Online PSC | 2
| VV |  | "dle výkresové dokumentace, technické zprávy a výkazu projektanta" | [14 empty] | VV | 2 | 1 | True | 0 | ROZPOCET
| VV |  | "Zásyp rýhy přeložky CETIN štěrkopískem 0/16mm" | [14 empty] | VV | 2 | 1 | True | 0 | ROZPOCET
| VV |  | "14. úsek" 53,950 |  | 53.95 | [12 empty] | VV | 2 | 2 | True | 1 | ROZPOCET
121 | M | 58337302 | štěrkopísek frakce 0/16 | t | 24.884 | 337 | 8385.91 | CS ÚRS 2023 01 |  | základní |  | 0 | 1 | 24.884 | 0 | 0 | 256 | M | 2 |  |  |  | ROZPOCET |  |  |  |  | 8385.91 | 0 | 0 | 0 | 0 | 1 | 8385.91 | 64 | 386218881
| PP |  | štěrkopísek frakce 0/16 | [14 empty] | PP | 2
| VV |  | "viz pol. 460431252" (53,950*0,50*0,450)*2,05 |  | 24.884 | [12 empty] | VV | 2 | 2 | True | 1 | ROZPOCET
122 | K | 460661112 | Kabelové lože z písku pro kabely nn bez zakrytí š lože přes 35 do 50 cm | m | 53.95 | 134 | 7229.3 | CS ÚRS 2023 01 |  | základní |  | 0 | 0 | 0 | 0 | 0 | 64 | K | 2 |  |  |  | ROZPOCET |  |  |  |  | 7229.3 | 0 | 0 | 0 | 0 | 1 | 7229.3 | 64 | -1226292741
| PP |  | Kabelové lože z písku včetně podsypu, zhutnění a urovnání povrchu pro kabely nn bez zakrytí, šířky přes 35 do 50 cm | [14 empty] | PP | 2
| Online PSC |  | https://podminky.urs.cz/item/CS_URS_2023_01/460661112 | [14 empty] | Online PSC | 2
| VV |  | "dle výkresové dokumentace, technické zprávy a výkazu projektanta" | [14 empty] | VV | 2 | 1 | True | 0 | ROZPOCET
| VV |  | "Pískové lože přeložky tl. 100mm" | [14 empty] | VV | 2 | 1 | True | 0 | ROZPOCET
| VV |  | "14. úsek" 53,950 |  | 53.95 | [12 empty] | VV | 2 | 2 | True | 1 | ROZPOCET
123 | K | 460671113 | Výstražná fólie pro krytí kabelů šířky 34 cm | m | 53.95 | 16.8 | 906.36 | CS ÚRS 2023 01 |  | základní |  | 0 | 9e-05 | 0.0048555 | 0 | 0 | 64 | K | 2 |  |  |  | ROZPOCET |  |  |  |  | 906.36 | 0 | 0 | 0 | 0 | 1 | 906.36 | 64 | 68178504
| PP |  | Výstražná fólie z PVC pro krytí kabelů včetně vyrovnání povrchu rýhy, rozvinutí a uložení fólie šířky do 34 cm | [14 empty] | PP | 2
| Online PSC |  | https://podminky.urs.cz/item/CS_URS_2023_01/460671113 | [14 empty] | Online PSC | 2
| VV |  | "dle výkresové dokumentace, technické zprávy a výkazu projektanta" | [14 empty] | VV | 2 | 1 | True | 0 | ROZPOCET
| VV |  | "PVC výstražná fólie šířky 300mm" | [14 empty] | VV | 2 | 1 | True | 0 | ROZPOCET
| VV |  | "14. úsek" 53,950 |  | 53.95 | [12 empty] | VV | 2 | 2 | True | 1 | ROZPOCET
124 | K | 460-R02 | Přeložka kabelového vedení elektronických komunikací - CETIN - kompletní provedení, včetně pomocných konstrukcí a prací | m | 53.95 | 1000 | 53950 |  |  | základní |  | 0 | 0 | 0 | 0 | 0 | 64 | K | 2 |  |  |  | ROZPOCET |  |  |  |  | 53950 | 0 | 0 | 0 | 0 | 1 | 53950 | 64 | 1925618972
| PP |  | Přeložka kabelového vedení elektronických komunikací - CETIN - kompletní provedení, včetně pomocných konstrukcí a prací | [14 empty] | PP | 2
| VV |  | "dle technické zprávy, výkresových příloh projektové dokumentace a dle výkazu projektanta" | [14 empty] | VV | 2 | 1 | True | 0 | ROZPOCET
| VV |  | "14. úsek" 53,950 |  | 53.95 | [12 empty] | VV | 2 | 2 | True | 1 | ROZPOCET
125 | K | 469981111 | Přesun hmot pro pomocné stavební práce při elektromotážích | t | 33.184 | 267 | 8860.13 | CS ÚRS 2023 01 |  | základní |  | 0 | 0 | 0 | 0 | 0 | 64 | K | 2 |  |  |  | ROZPOCET |  |  |  |  | 8860.13 | 0 | 0 | 0 | 0 | 1 | 8860.13 | 64 | 750224582
| PP |  | Přesun hmot pro pomocné stavební práce při elektromontážích dopravní vzdálenost do 1 000 m | [14 empty] | PP | 2
| Online PSC |  | https://podminky.urs.cz/item/CS_URS_2023_01/469981111 | [14 empty] | Online PSC | 2

## 13 - Lávka I - uznatelné ...
{4660e9bb-c6bd-4c00-bbfd-cdd9365b4916}
2
| KRYCÍ LIST SOUPISU PRACÍ | [7 empty] | v --- níže se nacházejí doplnkové a pomocné údaje k sestavám --- v | [8 empty] | False
Stavba:
Přistoupim – zvýšení dopravní bezpečnosti v obci
Objekt:
1 - Uznatelné náklady
Soupis:
13 - Lávka I - uznatelné náklady
| KSO: |  |  |  |  | CC-CZ:
| Místo: |  | Přistoupim |  |  | Datum: | 9. 2. 2023
| Zadavatel: |  |  |  |  | IČ: | 00473766
|  | Obec Přistoupim, Přistoupim č.p. 80, Český Brod |  |  |  | DIČ:
| Uchazeč: |  |  |  |  | IČ: | 11981148
|  | Tost s.r.o. |  |  |  | DIČ: | CZ11981148
| Projektant: |  |  |  |  | IČ: | 41416481
|  | IROP Olomouc, Ing. Jan Rozsíval, Holická 156/49 |  |  |  | DIČ:
| Zpracovatel: |  |  |  |  | IČ:
DIČ:
Poznámka:
| Cena bez DPH | [5 empty] | 879119.6
|  |  | Základ daně |  |  | Sazba daně | Výše daně
| DPH | základní | 879119.6 |  |  | 21% | 184615.12
|  | snížená | 0 |  |  | 15% | 0
|  | zákl. přenesená | 0 |  |  | 21% | 0
|  | sníž. přenesená | 0 |  |  | 15% | 0
|  | nulová | 0 |  |  | 0% | 0
| Cena s DPH |  |  | v | CZK |  | 1063734.72
| Projektant |  |  | Zpracovatel
| Datum a podpis: |  | Razítko | Datum a podpis: |  |  | Razítko
| Objednavatel |  |  | Uchazeč
| Datum a podpis: |  | Razítko | Datum a podpis: |  |  | Razítko
REKAPITULACE ČLENĚNÍ SOUPISU PRACÍ
Stavba:
Přistoupim – zvýšení dopravní bezpečnosti v obci
Objekt:
1 - Uznatelné náklady
Soupis:
13 - Lávka I - uznatelné náklady
Místo: |  |  | Přistoupim |  |  | Datum: | 9. 2. 2023
Zadavatel: |  |  | Obec Přistoupim, Přistoupim č.p. 80, Český Brod |  |  | Projektant: | IROP Olomouc, Ing. Jan Rozsíval, Holická 156/49
Uchazeč: |  |  | Tost s.r.o. |  |  | Zpracovatel:
Kód dílu - Popis | [6 empty] | Cena celkem [CZK]
Náklady ze soupisu prací | [6 empty] | 879119.6 | [11 empty] | -1
| 0 - Všeobecné konstrukce a práce | [5 empty] | 33353.67
| 1 - Zemní práce | [5 empty] | 31958.27
| 2 - Základy | [5 empty] | 387404.79
| 4 - Vodorovné konstrukce | [5 empty] | 192836.2
| 7 - Přidružená stavební výroba | [5 empty] | 58329.86
| 9 - Ostatní konstrukce a práce | [5 empty] | 175236.81
SOUPIS PRACÍ
Stavba:
Přistoupim – zvýšení dopravní bezpečnosti v obci
Objekt:
1 - Uznatelné náklady
Soupis:
13 - Lávka I - uznatelné náklady
Místo: |  |  | Přistoupim |  |  | Datum: | 9. 2. 2023
Zadavatel: |  |  | Obec Přistoupim, Přistoupim č.p. 80, Český Brod |  |  | Projektant: | IROP Olomouc, Ing. Jan Rozsíval, Holická 156/49
Uchazeč: |  |  | Tost s.r.o. |  |  | Zpracovatel:
PČ | Typ | Kód | Popis | MJ | Množství | J.cena [CZK] | Cena celkem [CZK] | Cenová soustava |  | DPH | J. Nh [h] | Nh celkem [h] | J. hmotnost [t] | Hmotnost celkem [t] | J. suť [t] | Suť Celkem [t]
Náklady soupisu celkem | [6 empty] | 879119.6 |  |  |  |  | 0 |  | 0 |  | 0 |  | D | -1 | [7 empty] | 879119.6
| D | 0 | Všeobecné konstrukce a práce |  |  |  | 33353.67 |  |  |  |  | 0 |  | 0 |  | 0 | 1 | D | 0 | ROZPOCET | [6 empty] | 33353.67
1 | K | 014101 | POPLATKY ZA SKLÁDKU | M3 | 19.72 | 451.34 | 8900.42 | 2022_OTSKP |  | základní |  | 0 | 0 | 0 | 0 | 0 | 4 | K | 1 | ROZPOCET | 8900.42 | 0 | 0 | 0 | 0 | 1 | 8900.42 | 4 | 1211919854
| PP |  | POPLATKY ZA SKLÁDKU | [14 empty] | PP | 1
| P |  | Poznámka k položce: zahrnuje veškeré poplatky provozovateli skládky související s uložením odpadu na skládce. | [14 empty] | P | 1
2 | K | 029412 | OSTATNÍ POŽADAVKY - VYPRACOVÁNÍ MOSTNÍHO LISTU | kus | 1 | 16925.25 | 16925.25 | 2022_OTSKP |  | základní |  | 0 | 0 | 0 | 0 | 0 | 4 | K | 1 | ROZPOCET | 16925.25 | 0 | 0 | 0 | 0 | 1 | 16925.25 | 4 | -599910235
| PP |  | OSTATNÍ POŽADAVKY - VYPRACOVÁNÍ MOSTNÍHO LISTU | [14 empty] | PP | 1
| P |  | Poznámka k položce: zahrnuje veškeré náklady spojené s objednatelem požadovanými pracemi | [14 empty] | P | 1
3 | K | 02953 | OSTATNÍ POŽADAVKY - HLAVNÍ MOSTNÍ PROHLÍDKA | kus | 1 | 7528 | 7528 | 2022_OTSKP |  | základní |  | 0 | 0 | 0 | 0 | 0 | 4 | K | 1 | ROZPOCET | 7528 | 0 | 0 | 0 | 0 | 1 | 7528 | 4 | -213983758
| PP |  | OSTATNÍ POŽADAVKY - HLAVNÍ MOSTNÍ PROHLÍDKA | [14 empty] | PP | 1
| P |  | Poznámka k položce: položka zahrnuje : - úkony dle ČSN 73 6221 - provedení hlavní mostní prohlídky oprávněnou fyzickou nebo právnickou osobou - vyhotovení záznamu (protokolu), který jednoznačně definuje stav mostu | [14 empty] | P | 1
| D | 1 | Zemní práce |  |  |  | 31958.27 |  |  |  |  | 0 |  | 0 |  | 0 | 1 | D | 0 | ROZPOCET | [6 empty] | 31958.27
4 | K | 13183 | HLOUBENÍ JAM ZAPAŽ I NEPAŽ TŘ II | M3 | 17.76 | 1071.93 | 19037.48 | 2022_OTSKP |  | základní |  | 0 | 0 | 0 | 0 | 0 | 4 | K | 1 | ROZPOCET | 19037.48 | 0 | 0 | 0 | 0 | 1 | 19037.48 | 4 | 1481190870
| PP |  | HLOUBENÍ JAM ZAPAŽ I NEPAŽ TŘ II | [14 empty] | PP | 1
| P |  | Poznámka k položce: položka zahrnuje: - vodorovná a svislá doprava, přemístění, přeložení, manipulace s výkopkem - kompletní provedení vykopávky nezapažené i zapažené - ošetření výkopiště po celou dobu práce v něm vč. klimatických opatření - ztížení vykopávek v blízkosti podzemního vedení, konstrukcí a objektů vč. jejich dočasného zajištění - ztížení pod vodou, v okolí výbušnin, ve stísněných prostorech a pod. - těžení po vrstvách, pásech a po jiných nutných částech (figurách) - čerpání vody vč. čerpacích jímek, potrubí a pohotovostní čerpací soupravy (viz ustanovení k pol. 1151,2) - potřebné snížení hladiny podzemní vody - těžení a rozpojování jednotlivých balvanů - vytahování a nošení výkopku - svahování a přesvah. svahů do konečného tvaru, výměna hornin v podloží a v pláni znehodnocené klimatickými vlivy - eventuelně nutné druhotné rozpojení odstřelené horniny - ruční vykopávky, odstranění kořenů a napadávek - pažení, vzepření a rozepření vč. přepažování (vyjma štětových stěn) - úpravu, ochranu a očištění dna, základové spáry, stěn a svahů - odvedení nebo obvedení vody v okolí výkopiště a ve výkopišti - třídění výkopku - veškeré pomocné konstrukce umožňující provedení vykopávky (příjezdy, sjezdy, nájezdy, lešení, podpěr. konstr., přemostění, zpevněné plochy, zakrytí a pod.) - nezahrnuje uložení zeminy (na skládku, do násypu) ani poplatky za skládku, vykazují se v položce č.0141** | [14 empty] | P | 1
5 | K | 17481 | ZÁSYP JAM A RÝH Z NAKUPOVANÝCH MATERIÁLŮ | M3 | 10.41 | 1241.19 | 12920.79 | 2022_OTSKP |  | základní |  | 0 | 0 | 0 | 0 | 0 | 4 | K | 1 | ROZPOCET | 12920.79 | 0 | 0 | 0 | 0 | 1 | 12920.79 | 4 | 1526543451
| PP |  | ZÁSYP JAM A RÝH Z NAKUPOVANÝCH MATERIÁLŮ | [14 empty] | PP | 1
| P |  | Poznámka k položce: položka zahrnuje: - kompletní provedení zemní konstrukce včetně nákupu a dopravy materiálu dle zadávací dokumentace - úprava ukládaného materiálu vlhčením, tříděním, promícháním nebo vysoušením, příp. jiné úpravy za účelem zlepšení jeho mech. vlastností - hutnění i různé míry hutnění - ošetření úložiště po celou dobu práce v něm vč. klimatických opatření - ztížení v okolí vedení, konstrukcí a objektů a jejich dočasné zajištění - ztížení provádění vč. hutnění ve ztížených podmínkách a stísněných prostorech - ztížené ukládání sypaniny pod vodu - ukládání po vrstvách a po jiných nutných částech (figurách) vč. dosypávek - spouštění a nošení materiálu - výměna částí zemní konstrukce znehodnocené klimatickými vlivy - udržování úložiště a jeho ochrana proti vodě - odvedení nebo obvedení vody v okolí úložiště a v úložišti - veškeré pomocné konstrukce umožňující provedení zemní konstrukce (příjezdy, sjezdy, nájezdy, lešení, podpěrné konstrukce, přemostění, zpevněné plochy, zakrytí a pod.) | [14 empty] | P | 1
| D | 2 | Základy |  |  |  | 387404.79 |  |  |  |  | 0 |  | 0 |  | 0 | 1 | D | 0 | ROZPOCET | [6 empty] | 387404.79
6 | K | 227841 | MIKROPILOTY KOMPLET D DO 200MM NA POVRCHU | m | 27 | 10821.51 | 292180.77 | 2022_OTSKP |  | základní |  | 0 | 0 | 0 | 0 | 0 | 4 | K | 1 | ROZPOCET | 292180.77 | 0 | 0 | 0 | 0 | 1 | 292180.77 | 4 | 509447347
| PP |  | MIKROPILOTY KOMPLET D DO 200MM NA POVRCHU | [14 empty] | PP | 1
| P |  | Poznámka k položce: Položka mikropiloty obsahuje kompletní práce, které jsou nutné pro předepsanou funkci mikropilot, t.j. dodání trubek a injekčních hmot, osazení a zainjektování trubek, včetně pomocných konstrukcí (lešení, montážní plošiny a pod.). Neobsahuje vrty (uvedou se v položce 261 nebo 266). | [14 empty] | P | 1
7 | K | 26135 | VRTY PRO KOTVENÍ, INJEKTÁŽ A MIKROPILOTY NA POVRCHU TŘ. III D DO 300MM | m | 30 | 1844.36 | 55330.8 | 2022_OTSKP |  | základní |  | 0 | 0 | 0 | 0 | 0 | 4 | K | 1 | ROZPOCET | 55330.8 | 0 | 0 | 0 | 0 | 1 | 55330.8 | 4 | 956834660
| PP |  | VRTY PRO KOTVENÍ, INJEKTÁŽ A MIKROPILOTY NA POVRCHU TŘ. III D DO 300MM | [14 empty] | PP | 1
| P |  | Poznámka k položce: položka zahrnuje: přemístění, montáž a demontáž vrtných souprav svislou dopravu zeminy z vrtu vodorovnou dopravu zeminy bez uložení na skládku případně nutné pažení dočasné (včetně odpažení) i trvalé | [14 empty] | P | 1
8 | K | 272325 | ZÁKLADY ZE ŽELEZOBETONU DO C30/37 | M3 | 1.94 | 9141.51 | 17734.53 | 2022_OTSKP |  | základní |  | 0 | 0 | 0 | 0 | 0 | 4 | K | 1 | ROZPOCET | 17734.53 | 0 | 0 | 0 | 0 | 1 | 17734.53 | 4 | 1166470704
| PP |  | ZÁKLADY ZE ŽELEZOBETONU DO C30/37 | [14 empty] | PP | 1
| P |  | Poznámka k položce: - dodání čerstvého betonu (betonové směsi) požadované kvality, jeho uložení do požadovaného tvaru při jakékoliv hustotě výztuže, konzistenci čerstvého betonu a způsobu hutnění, ošetření a ochranu betonu, - zhotovení nepropustného, mrazuvzdorného betonu a betonu požadované trvanlivosti a vlastností, - užití potřebných přísad a technologií výroby betonu, - zřízení pracovních a dilatačních spar, včetně potřebných úprav, výplně, vložek, opracování, očištění a ošetření, - bednění požadovaných konstr. (i ztracené) s úpravou dle požadované kvality povrchu betonu, včetně odbedňovacích a odskružovacích prostředků, - podpěrné konstr. (skruže) a lešení všech druhů pro bednění, uložení čerstvého betonu, výztuže a doplňkových konstr., vč. požadovaných otvorů, ochranných a bezpečnostních opatření a základů těchto konstrukcí a lešení, - vytvoření kotevních čel, kapes, nálitků, a sedel, - zřízení všech požadovaných otvorů, kapes, výklenků, prostupů, dutin, drážek a pod., vč. ztížení práce a úprav kolem nich, - úpravy pro osazení výztuže, doplňkových konstrukcí a vybavení, - úpravy povrchu pro položení požadované izolace, povlaků a nátěrů, případně vyspravení, - ztížení práce u kabelových a injektážních trubek a ostatních zařízení osazovaných do betonu, - konstrukce betonových kloubů, upevnění kotevních prvků a doplňkových konstrukcí, - nátěry zabraňující soudržnost betonu a bednění, - výplň, těsnění a tmelení spar a spojů, - opatření povrchů betonu izolací proti zemní vlhkosti v částech, kde přijdou do styku se zeminou nebo kamenivem, - případné zřízení spojovací vrstvy u základů, - úpravy pro osazení zařízení ochrany konstrukce proti vlivu bludných proudů, | [14 empty] | P | 1
9 | K | 272365 | VÝZTUŽ ZÁKLADŮ Z OCELI 10505, B500B | T | 0.29 | 76409.26 | 22158.69 | 2022_OTSKP |  | základní |  | 0 | 0 | 0 | 0 | 0 | 4 | K | 1 | ROZPOCET | 22158.69 | 0 | 0 | 0 | 0 | 1 | 22158.69 | 4 | 251845490
| PP |  | VÝZTUŽ ZÁKLADŮ Z OCELI 10505, B500B | [14 empty] | PP | 1
| P |  | Poznámka k položce: Položka zahrnuje veškerý materiál, výrobky a polotovary, včetně mimostaveništní a vnitrostaveništní dopravy (rovněž přesuny), včetně naložení a složení, případně s uložením - dodání betonářské výztuže v požadované kvalitě, stříhání, řezání, ohýbání a spojování do všech požadovaných tvarů (vč. armakošů) a uložení s požadovaným zajištěním polohy a krytí výztuže betonem, - veškeré svary nebo jiné spoje výztuže, - pomocné konstrukce a práce pro osazení a upevnění výztuže, - zednické výpomoci pro montáž betonářské výztuže, - úpravy výztuže pro osazení doplňkových konstrukcí, - ochranu výztuže do doby jejího zabetonování, - úpravy výztuže pro zřízení železobetonových kloubů, kotevních prvků, závěsných ok a doplňkových konstrukcí, - veškerá opatření pro zajištění soudržnosti výztuže a betonu, - vodivé propojení výztuže, které je součástí ochrany konstrukce proti vlivům bludných proudů, vyvedení do měřících skříní nebo míst pro měření bludných proudů (vlastní měřící skříně se uvádějí položkami SD 74), - povrchovou antikorozní úpravu výztuže, - separaci výztuže, - osazení měřících zařízení a úpravy pro ně, - osazení měřících skříní nebo míst pro měření bludných proudů. | [14 empty] | P | 1
| D | 4 | Vodorovné konstrukce |  |  |  | 192836.2 |  |  |  |  | 0 |  | 0 |  | 0 | 1 | D | 0 | ROZPOCET | [6 empty] | 192836.2
10 | K | 421325 | MOSTNÍ NOSNÉ DESKOVÉ KONSTRUKCE ZE ŽELEZOBETONU C30/37 | M3 | 5.87 | 15683.34 | 92061.21 | 2022_OTSKP |  | základní |  | 0 | 0 | 0 | 0 | 0 | 4 | K | 1 | ROZPOCET | 92061.21 | 0 | 0 | 0 | 0 | 1 | 92061.21 | 4 | 2028981159
| PP |  | MOSTNÍ NOSNÉ DESKOVÉ KONSTRUKCE ZE ŽELEZOBETONU C30/37 | [14 empty] | PP | 1
| P |  | Poznámka k položce: - dodání čerstvého betonu (betonové směsi) požadované kvality, jeho uložení do požadovaného tvaru při jakékoliv hustotě výztuže, konzistenci čerstvého betonu a způsobu hutnění, ošetření a ochranu betonu, - zhotovení nepropustného, mrazuvzdorného betonu a betonu požadované trvanlivosti a vlastností, - užití potřebných přísad a technologií výroby betonu, - zřízení pracovních a dilatačních spar, včetně potřebných úprav, výplně, vložek, opracování, očištění a ošetření, - bednění požadovaných konstr. (i ztracené) s úpravou dle požadované kvality povrchu betonu, včetně odbedňovacích a odskružovacích prostředků, - podpěrné konstr. (skruže) a lešení všech druhů pro bednění, uložení čerstvého betonu, výztuže a doplňkových konstr., vč. požadovaných otvorů, ochranných a bezpečnostních opatření a základů těchto konstrukcí a lešení, - vytvoření kotevních čel, kapes, nálitků, a sedel, - zřízení všech požadovaných otvorů, kapes, výklenků, prostupů, dutin, drážek a pod., vč. ztížení práce a úprav kolem nich, - úpravy pro osazení výztuže, doplňkových konstrukcí a vybavení, - úpravy povrchu pro položení požadované izolace, povlaků a nátěrů, případně vyspravení, - ztížení práce u kabelových a injektážních trubek a ostatních zařízení osazovaných do betonu, - konstrukce betonových kloubů, upevnění kotevních prvků a doplňkových konstrukcí, - nátěry zabraňující soudržnost betonu a bednění, - výplň, těsnění a tmelení spar a spojů, - opatření povrchů betonu izolací proti zemní vlhkosti v částech, kde přijdou do styku se zeminou nebo kamenivem, - případné zřízení spojovací vrstvy u základů, - úpravy pro osazení zařízení ochrany konstrukce proti vlivu bludných proudů | [14 empty] | P | 1
11 | K | 421365 | VÝZTUŽ MOSTNÍ DESKOVÉ KONSTRUKCE Z OCELI 10505, B500B | T | 1 | 93472.79 | 93472.79 | 2022_OTSKP |  | základní |  | 0 | 0 | 0 | 0 | 0 | 4 | K | 1 | ROZPOCET | 93472.79 | 0 | 0 | 0 | 0 | 1 | 93472.79 | 4 | 515390607
| PP |  | VÝZTUŽ MOSTNÍ DESKOVÉ KONSTRUKCE Z OCELI 10505, B500B | [14 empty] | PP | 1
| P |  | Poznámka k položce: Položka zahrnuje veškerý materiál, výrobky a polotovary, včetně mimostaveništní a vnitrostaveništní dopravy (rovněž přesuny), včetně naložení a složení, případně s uložením - dodání betonářské výztuže v požadované kvalitě, stříhání, řezání, ohýbání a spojování do všech požadovaných tvarů (vč. armakošů) a uložení s požadovaným zajištěním polohy a krytí výztuže betonem, - veškeré svary nebo jiné spoje výztuže, - pomocné konstrukce a práce pro osazení a upevnění výztuže, - zednické výpomoci pro montáž betonářské výztuže, - úpravy výztuže pro osazení doplňkových konstrukcí, - ochranu výztuže do doby jejího zabetonování, - úpravy výztuže pro zřízení železobetonových kloubů, kotevních prvků, závěsných ok a doplňkových konstrukcí, - veškerá opatření pro zajištění soudržnosti výztuže a betonu, - vodivé propojení výztuže, které je součástí ochrany konstrukce proti vlivům bludných proudů, vyvedení do měřících skříní nebo míst pro měření bludných proudů (vlastní měřící skříně se uvádějí položkami SD 74. - povrchovou antikorozní úpravu výztuže, - separaci výztuže, - osazení měřících zařízení a úpravy pro ně, - osazení měřících skříní nebo míst pro měření bludných proudů. | [14 empty] | P | 1
12 | K | 451312 | PODKLADNÍ A VÝPLŇOVÉ VRSTVY Z PROSTÉHO BETONU C12/15 | M3 | 0.76 | 5721.29 | 4348.18 | 2022_OTSKP |  | základní |  | 0 | 0 | 0 | 0 | 0 | 4 | K | 1 | ROZPOCET | 4348.18 | 0 | 0 | 0 | 0 | 1 | 4348.18 | 4 | -738157615
| PP |  | PODKLADNÍ A VÝPLŇOVÉ VRSTVY Z PROSTÉHO BETONU C12/15 | [14 empty] | PP | 1
| P |  | Poznámka k položce: - dodání čerstvého betonu (betonové směsi) požadované kvality, jeho uložení do požadovaného tvaru při jakékoliv hustotě výztuže, konzistenci čerstvého betonu a způsobu hutnění, ošetření a ochranu betonu, - zhotovení nepropustného, mrazuvzdorného betonu a betonu požadované trvanlivosti a vlastností, - užití potřebných přísad a technologií výroby betonu, - zřízení pracovních a dilatačních spar, včetně potřebných úprav, výplně, vložek, opracování, očištění a ošetření, - bednění požadovaných konstr. (i ztracené) s úpravou dle požadované kvality povrchu betonu, včetně odbedňovacích a odskružovacích prostředků, - podpěrné konstr. (skruže) a lešení všech druhů pro bednění, uložení čerstvého betonu, výztuže a doplňkových konstr., vč. požadovaných otvorů, ochranných a bezpečnostních opatření a základů těchto konstrukcí a lešení, - vytvoření kotevních čel, kapes, nálitků, a sedel, - zřízení všech požadovaných otvorů, kapes, výklenků, prostupů, dutin, drážek a pod., vč. ztížení práce a úprav kolem nich, - úpravy pro osazení výztuže, doplňkových konstrukcí a vybavení, - úpravy povrchu pro položení požadované izolace, povlaků a nátěrů, případně vyspravení, - ztížení práce u kabelových a injektážních trubek a ostatních zařízení osazovaných do betonu, - konstrukce betonových kloubů, upevnění kotevních prvků a doplňkových konstrukcí, - nátěry zabraňující soudržnost betonu a bednění, - výplň, těsnění a tmelení spar a spojů, - opatření povrchů betonu izolací proti zemní vlhkosti v částech, kde přijdou do styku se zeminou nebo kamenivem, - případné zřízení spojovací vrstvy u základů, - úpravy pro osazení zařízení ochrany konstrukce proti vlivu bludných proudů | [14 empty] | P | 1
13 | K | 45852 | VÝPLŇ ZA OPĚRAMI A ZDMI Z KAMENIVA DRCENÉHO | M3 | 1.87 | 1579.69 | 2954.02 | 2022_OTSKP |  | základní |  | 0 | 0 | 0 | 0 | 0 | 4 | K | 1 | ROZPOCET | 2954.02 | 0 | 0 | 0 | 0 | 1 | 2954.02 | 4 | -689999412
| PP |  | VÝPLŇ ZA OPĚRAMI A ZDMI Z KAMENIVA DRCENÉHO | [14 empty] | PP | 1
| P |  | Poznámka k položce: položka zahrnuje dodávku předepsaného kameniva, mimostaveništní a vnitrostaveništní dopravu a jeho uložení není-li v zadávací dokumentaci uvedeno jinak, jedná se o nakupovaný materiál | [14 empty] | P | 1
| D | 7 | Přidružená stavební výroba |  |  |  | 58329.86 |  |  |  |  | 0 |  | 0 |  | 0 | 1 | D | 0 | ROZPOCET | [6 empty] | 58329.86
14 | K | 711112 | IZOLACE BĚŽNÝCH KONSTRUKCÍ PROTI ZEMNÍ VLHKOSTI ASFALTOVÝMI PÁSY | M2 | 6.6 | 579.9 | 3827.34 | 2022_OTSKP |  | základní |  | 0 | 0 | 0 | 0 | 0 | 4 | K | 1 | ROZPOCET | 3827.34 | 0 | 0 | 0 | 0 | 1 | 3827.34 | 4 | 503180262
| PP |  | IZOLACE BĚŽNÝCH KONSTRUKCÍ PROTI ZEMNÍ VLHKOSTI ASFALTOVÝMI PÁSY | [14 empty] | PP | 1
| P |  | Poznámka k položce: položka zahrnuje: - dodání předepsaného izolačního materiálu - očištění a ošetření podkladu, zadávací dokumentace může zahrnout i případné vyspravení - zřízení izolace jako kompletního povlaku, případně komplet. soustavy nebo systému podle příslušného technolog. předpisu - zřízení izolace i jednotlivých vrstev po etapách, včetně pracovních spár a spojů - úprava u okrajů, rohů, hran, dilatačních i pracovních spojů, kotev, obrubníků, dilatačních zařízení, odvodnění, otvorů, neizolovaných míst a pod. - zajištění odvodnění povrchu izolace, včetně odvodnění nejnižších míst, pokud dokumentace pro zadání stavby nestanoví jinak - ochrana izolace do doby zřízení definitivní ochranné vrstvy nebo konstrukce - úprava, očištění a ošetření prostoru kolem izolace - provedení požadovaných zkoušek - nezahrnuje ochranné vrstvy, např. geotextilii | [14 empty] | P | 1
15 | K | 711415R | IZOLACE MOSTOVEK CELOPLOŠ POLYMERNÍ | M2 | 19.57 | 2760.27 | 54018.48 |  |  | základní |  | 0 | 0 | 0 | 0 | 0 | 4 | K | 1 | ROZPOCET | 54018.48 | 0 | 0 | 0 | 0 | 1 | 54018.48 | 4 | 162336083
| PP |  | IZOLACE MOSTOVEK CELOPLOŠ POLYMERNÍ | [14 empty] | PP | 1
| P |  | Poznámka k položce: Pochozí hydroizolace desky, 5 mm. | [14 empty] | P | 1
16 | K | 711509 | OCHRANA IZOLACE NA POVRCHU TEXTILIÍ | M2 | 6.6 | 73.34 | 484.04 | 2022_OTSKP |  | základní |  | 0 | 0 | 0 | 0 | 0 | 4 | K | 1 | ROZPOCET | 484.04 | 0 | 0 | 0 | 0 | 1 | 484.04 | 4 | 919961219
| PP |  | OCHRANA IZOLACE NA POVRCHU TEXTILIÍ | [14 empty] | PP | 1
| P |  | Poznámka k položce: položka zahrnuje: - dodání předepsaného ochranného materiálu - zřízení ochrany izolace | [14 empty] | P | 1
| D | 9 | Ostatní konstrukce a práce |  |  |  | 175236.81 |  |  |  |  | 0 |  | 0 |  | 0 | 1 | D | 0 | ROZPOCET | [6 empty] | 175236.81
17 | K | 9112B1 | ZÁBRADLÍ MOSTNÍ SE SVISLOU VÝPLNÍ - DODÁVKA A MONTÁŽ | m | 19.58 | 6900.67 | 135115.12 | 2022_OTSKP |  | základní |  | 0 | 0 | 0 | 0 | 0 | 4 | K | 1 | ROZPOCET | 135115.12 | 0 | 0 | 0 | 0 | 1 | 135115.12 | 4 | -544104039
| PP |  | ZÁBRADLÍ MOSTNÍ SE SVISLOU VÝPLNÍ - DODÁVKA A MONTÁŽ | [14 empty] | PP | 1
| P |  | Poznámka k položce: položka zahrnuje: dodání zábradlí včetně předepsané povrchové úpravy kotvení sloupků, t.j. kotevní desky, šrouby z nerez oceli, vrty a zálivku, pokud zadávací dokumentace nestanoví jinak případné nivelační hmoty pod kotevní desky | [14 empty] | P | 1
18 | K | 91345 | NIVELAČNÍ ZNAČKY KOVOVÉ | kus | 4 | 3073.93 | 12295.72 | 2022_OTSKP |  | základní |  | 0 | 0 | 0 | 0 | 0 | 4 | K | 1 | ROZPOCET | 12295.72 | 0 | 0 | 0 | 0 | 1 | 12295.72 | 4 | -1703073217
| PP |  | NIVELAČNÍ ZNAČKY KOVOVÉ | [14 empty] | PP | 1
| P |  | Poznámka k položce: položka zahrnuje: - dodání a osazení nivelační značky včetně nutných zemních prací - vnitrostaveništní a mimostaveništní dopravu | [14 empty] | P | 1
19 | K | 914A21 | EV ČÍSLO MOSTU OCEL S FÓLIÍ TŘ.1 DODÁVKA A MONTÁŽ | kus | 2 | 2183.12 | 4366.24 | 2022_OTSKP |  | základní |  | 0 | 0 | 0 | 0 | 0 | 4 | K | 1 | ROZPOCET | 4366.24 | 0 | 0 | 0 | 0 | 1 | 4366.24 | 4 | -218854398
| PP |  | EV ČÍSLO MOSTU OCEL S FÓLIÍ TŘ.1 DODÁVKA A MONTÁŽ | [14 empty] | PP | 1
| P |  | Poznámka k položce: položka zahrnuje: - dodávku a montáž značek v požadovaném provedení | [14 empty] | P | 1
20 | K | 91710 | OBRUBY Z BETONOVÝCH PALISÁD | M3 | 0.8 | 25093.35 | 20074.68 | 2022_OTSKP |  | základní |  | 0 | 0 | 0 | 0 | 0 | 4 | K | 1 | ROZPOCET | 20074.68 | 0 | 0 | 0 | 0 | 1 | 20074.68 | 4 | -421702431
| PP |  | OBRUBY Z BETONOVÝCH PALISÁD | [14 empty] | PP | 1
| P |  | Poznámka k položce: Položka zahrnuje: dodání a pokládku betonových palisád o rozměrech předepsaných zadávací dokumentací betonové lože i boční betonovou opěrku. | [14 empty] | P | 1
21 | K | 966138 | BOURÁNÍ KONSTRUKCÍ Z KAMENE NA MC S ODVOZEM DO 20KM | M3 | 0.6 | 5641.75 | 3385.05 | 2022_OTSKP |  | základní |  | 0 | 0 | 0 | 0 | 0 | 4 | K | 1 | ROZPOCET | 3385.05 | 0 | 0 | 0 | 0 | 1 | 3385.05 | 4 | 551408952
| PP |  | BOURÁNÍ KONSTRUKCÍ Z KAMENE NA MC S ODVOZEM DO 20KM | [14 empty] | PP | 1
| P |  | Poznámka k položce: položka zahrnuje: - rozbourání konstrukce bez ohledu na použitou technologii - veškeré pomocné konstrukce (lešení a pod.) - veškerou manipulaci s vybouranou sutí a hmotami včetně uložení na skládku. Nezahrnuje poplatek za skládku, který se vykazuje v položce 0141** (s výjimkou malého množství bouraného materiálu, kde je možné poplatek zahrnout do jednotkové ceny bourání – tento fakt musí být uveden v doplňujícím textu k položce) - veškeré další práce plynoucí z technologického předpisu a z platných předpisů | [14 empty] | P | 1

## 14 - Lávka II - uznatelné...
{ff99b101-0d6c-41c4-b3e3-c644a34ed6d7}
2
| KRYCÍ LIST SOUPISU PRACÍ | [7 empty] | v --- níže se nacházejí doplnkové a pomocné údaje k sestavám --- v | [8 empty] | False
Stavba:
Přistoupim – zvýšení dopravní bezpečnosti v obci
Objekt:
1 - Uznatelné náklady
Soupis:
14 - Lávka II - uznatelné náklady
| KSO: |  |  |  |  | CC-CZ:
| Místo: |  | Přistoupim |  |  | Datum: | 9. 2. 2023
| Zadavatel: |  |  |  |  | IČ: | 00473766
|  | Obec Přistoupim, Přistoupim č.p. 80, Český Brod |  |  |  | DIČ:
| Uchazeč: |  |  |  |  | IČ: | 11981148
|  | Tost s.r.o. |  |  |  | DIČ: | CZ11981148
| Projektant: |  |  |  |  | IČ: | 41416481
|  | IROP Olomouc, Ing. Jan Rozsíval, Holická 156/49 |  |  |  | DIČ:
| Zpracovatel: |  |  |  |  | IČ:
DIČ:
Poznámka:
| Cena bez DPH | [5 empty] | 750819.7
|  |  | Základ daně |  |  | Sazba daně | Výše daně
| DPH | základní | 750819.7 |  |  | 21% | 157672.14
|  | snížená | 0 |  |  | 15% | 0
|  | zákl. přenesená | 0 |  |  | 21% | 0
|  | sníž. přenesená | 0 |  |  | 15% | 0
|  | nulová | 0 |  |  | 0% | 0
| Cena s DPH |  |  | v | CZK |  | 908491.84
| Projektant |  |  | Zpracovatel
| Datum a podpis: |  | Razítko | Datum a podpis: |  |  | Razítko
| Objednavatel |  |  | Uchazeč
| Datum a podpis: |  | Razítko | Datum a podpis: |  |  | Razítko
REKAPITULACE ČLENĚNÍ SOUPISU PRACÍ
Stavba:
Přistoupim – zvýšení dopravní bezpečnosti v obci
Objekt:
1 - Uznatelné náklady
Soupis:
14 - Lávka II - uznatelné náklady
Místo: |  |  | Přistoupim |  |  | Datum: | 9. 2. 2023
Zadavatel: |  |  | Obec Přistoupim, Přistoupim č.p. 80, Český Brod |  |  | Projektant: | IROP Olomouc, Ing. Jan Rozsíval, Holická 156/49
Uchazeč: |  |  | Tost s.r.o. |  |  | Zpracovatel:
Kód dílu - Popis | [6 empty] | Cena celkem [CZK]
Náklady ze soupisu prací | [6 empty] | 750819.7 | [11 empty] | -1
| 0 - Všeobecné konstrukce a práce | [5 empty] | 44124.86
| 1 - Zemní práce | [5 empty] | 93422.29
| 2 - Základy | [5 empty] | 4789.96
| 3 - Svislé konstrukce | [5 empty] | 33934.68
| 4 - Vodorovné konstrukce | [5 empty] | 522899.86
| 7 - Přidružená stavební výroba | [5 empty] | 2174.71
| 8 - Potrubí | [5 empty] | 6003.73
| 9 - Ostatní konstrukce a práce | [5 empty] | 43469.61
SOUPIS PRACÍ
Stavba:
Přistoupim – zvýšení dopravní bezpečnosti v obci
Objekt:
1 - Uznatelné náklady
Soupis:
14 - Lávka II - uznatelné náklady
Místo: |  |  | Přistoupim |  |  | Datum: | 9. 2. 2023
Zadavatel: |  |  | Obec Přistoupim, Přistoupim č.p. 80, Český Brod |  |  | Projektant: | IROP Olomouc, Ing. Jan Rozsíval, Holická 156/49
Uchazeč: |  |  | Tost s.r.o. |  |  | Zpracovatel:
PČ | Typ | Kód | Popis | MJ | Množství | J.cena [CZK] | Cena celkem [CZK] | Cenová soustava |  | DPH | J. Nh [h] | Nh celkem [h] | J. hmotnost [t] | Hmotnost celkem [t] | J. suť [t] | Suť Celkem [t]
Náklady soupisu celkem | [6 empty] | 750819.7 |  |  |  |  | 0 |  | 0 |  | 0 |  | D | -1 | [7 empty] | 750819.7
| D | 0 | Všeobecné konstrukce a práce |  |  |  | 44124.86 |  |  |  |  | 0 |  | 0 |  | 0 | 1 | D | 0 | ROZPOCET | [6 empty] | 44124.86
1 | K | 014101 | POPLATKY ZA SKLÁDKU | M3 | 43.12 | 461.46 | 19898.16 | 2022_OTSKP |  | základní |  | 0 | 0 | 0 | 0 | 0 | 4 | K | 1 | ROZPOCET | 19898.16 | 0 | 0 | 0 | 0 | 1 | 19898.16 | 4 | 1537635185
| PP |  | POPLATKY ZA SKLÁDKU | [14 empty] | PP | 1
| P |  | Poznámka k položce: zahrnuje veškeré poplatky provozovateli skládky související s uložením odpadu na skládce. | [14 empty] | P | 1
2 | K | 029412 | OSTATNÍ POŽADAVKY - VYPRACOVÁNÍ MOSTNÍHO LISTU | kus | 1 | 17304.79 | 17304.79 | 2022_OTSKP |  | základní |  | 0 | 0 | 0 | 0 | 0 | 4 | K | 1 | ROZPOCET | 17304.79 | 0 | 0 | 0 | 0 | 1 | 17304.79 | 4 | -1358023393
| PP |  | OSTATNÍ POŽADAVKY - VYPRACOVÁNÍ MOSTNÍHO LISTU | [14 empty] | PP | 1
| P |  | Poznámka k položce: zahrnuje veškeré náklady spojené s objednatelem požadovanými pracemi | [14 empty] | P | 1
3 | K | 02953 | OSTATNÍ POŽADAVKY - HLAVNÍ MOSTNÍ PROHLÍDKA | kus | 1 | 6921.91 | 6921.91 | 2022_OTSKP |  | základní |  | 0 | 0 | 0 | 0 | 0 | 4 | K | 1 | ROZPOCET | 6921.91 | 0 | 0 | 0 | 0 | 1 | 6921.91 | 4 | 1029975373
| PP |  | OSTATNÍ POŽADAVKY - HLAVNÍ MOSTNÍ PROHLÍDKA | [14 empty] | PP | 1
| P |  | Poznámka k položce: položka zahrnuje : - úkony dle ČSN 73 6221 - provedení hlavní mostní prohlídky oprávněnou fyzickou nebo právnickou osobou - vyhotovení záznamu (protokolu), který jednoznačně definuje stav mostu | [14 empty] | P | 1
| D | 1 | Zemní práce |  |  |  | 93422.29 |  |  |  |  | 0 |  | 0 |  | 0 | 1 | D | 0 | ROZPOCET | [6 empty] | 93422.29
4 | K | 13183 | HLOUBENÍ JAM ZAPAŽ I NEPAŽ TŘ II | M3 | 41.67 | 1095.97 | 45669.07 | 2022_OTSKP |  | základní |  | 0 | 0 | 0 | 0 | 0 | 4 | K | 1 | ROZPOCET | 45669.07 | 0 | 0 | 0 | 0 | 1 | 45669.07 | 4 | -490739608
| PP |  | HLOUBENÍ JAM ZAPAŽ I NEPAŽ TŘ II | [14 empty] | PP | 1
| P |  | Poznámka k položce: položka zahrnuje: - vodorovná a svislá doprava, přemístění, přeložení, manipulace s výkopkem - kompletní provedení vykopávky nezapažené i zapažené - ošetření výkopiště po celou dobu práce v něm vč. klimatických opatření - ztížení vykopávek v blízkosti podzemního vedení, konstrukcí a objektů vč. jejich dočasného zajištění - ztížení pod vodou, v okolí výbušnin, ve stísněných prostorech a pod. - těžení po vrstvách, pásech a po jiných nutných částech (figurách) - čerpání vody vč. čerpacích jímek, potrubí a pohotovostní čerpací soupravy (viz ustanovení k pol. 1151,2) - potřebné snížení hladiny podzemní vody - těžení a rozpojování jednotlivých balvanů - vytahování a nošení výkopku - svahování a přesvah. svahů do konečného tvaru, výměna hornin v podloží a v pláni znehodnocené klimatickými vlivy - eventuelně nutné druhotné rozpojení odstřelené horniny - ruční vykopávky, odstranění kořenů a napadávek - pažení, vzepření a rozepření vč. přepažování (vyjma štětových stěn) - úpravu, ochranu a očištění dna, základové spáry, stěn a svahů - odvedení nebo obvedení vody v okolí výkopiště a ve výkopišti - třídění výkopku - veškeré pomocné konstrukce umožňující provedení vykopávky (příjezdy, sjezdy, nájezdy, lešení, podpěr. konstr., přemostění, zpevněné plochy, zakrytí a pod.) - nezahrnuje uložení zeminy (na skládku, do násypu) ani poplatky za skládku, vykazují se v položce č.0141** | [14 empty] | P | 1
5 | K | 17481 | ZÁSYP JAM A RÝH Z NAKUPOVANÝCH MATERIÁLŮ | M3 | 37.63 | 1269.02 | 47753.22 | 2022_OTSKP |  | základní |  | 0 | 0 | 0 | 0 | 0 | 4 | K | 1 | ROZPOCET | 47753.22 | 0 | 0 | 0 | 0 | 1 | 47753.22 | 4 | 2113815192
| PP |  | ZÁSYP JAM A RÝH Z NAKUPOVANÝCH MATERIÁLŮ | [14 empty] | PP | 1
| P |  | Poznámka k položce: položka zahrnuje: - kompletní provedení zemní konstrukce včetně nákupu a dopravy materiálu dle zadávací dokumentace - úprava ukládaného materiálu vlhčením, tříděním, promícháním nebo vysoušením, příp. jiné úpravy za účelem zlepšení jeho mech. vlastností - hutnění i různé míry hutnění - ošetření úložiště po celou dobu práce v něm vč. klimatických opatření - ztížení v okolí vedení, konstrukcí a objektů a jejich dočasné zajištění - ztížení provádění vč. hutnění ve ztížených podmínkách a stísněných prostorech - ztížené ukládání sypaniny pod vodu - ukládání po vrstvách a po jiných nutných částech (figurách) vč. dosypávek - spouštění a nošení materiálu - výměna částí zemní konstrukce znehodnocené klimatickými vlivy - udržování úložiště a jeho ochrana proti vodě - odvedení nebo obvedení vody v okolí úložiště a v úložišti - veškeré pomocné konstrukce umožňující provedení zemní konstrukce (příjezdy, sjezdy, nájezdy, lešení, podpěrné konstrukce, přemostění, zpevněné plochy, zakrytí a pod.) | [14 empty] | P | 1
| D | 2 | Základy |  |  |  | 4789.96 |  |  |  |  | 0 |  | 0 |  | 0 | 1 | D | 0 | ROZPOCET | [6 empty] | 4789.96
6 | K | 467314 | STUPNĚ A PRAHY VODNÍCH KORYT Z PROSTÉHO BETONU C25/30 | M3 | 0.48 | 9979.09 | 4789.96 | 2022_OTSKP |  | základní |  | 0 | 0 | 0 | 0 | 0 | 4 | K | 1 | ROZPOCET | 4789.96 | 0 | 0 | 0 | 0 | 1 | 4789.96 | 4 | -868845047
| PP |  | STUPNĚ A PRAHY VODNÍCH KORYT Z PROSTÉHO BETONU C25/30 | [14 empty] | PP | 1
| P |  | Poznámka k položce: položka zahrnuje: - nutné zemní práce (hloubení rýh apod.) - dodání čerstvého betonu (betonové směsi) požadované kvality, jeho uložení do požadovaného tvaru při jakékoliv konzistenci čerstvého betonu a způsobu hutnění, ošetření a ochranu betonu, - zhotovení nepropustného, mrazuvzdorného betonu a betonu požadované trvanlivosti a vlastností, - užití potřebných přísad a technologií výroby betonu, - zřízení pracovních a dilatačních spar, včetně potřebných úprav, výplně, vložek, opracování, očištění a ošetření, - bednění požadovaných konstr. (i ztracené) s úpravou dle požadované kvality povrchu betonu, včetně odbedňovacích a odskružovacích prostředků, - podpěrné konstr. (skruže) a lešení všech druhů pro bednění, uložení čerstvého betonu, výztuže a doplňkových konstr., vč. požadovaných otvorů, ochranných a bezpečnostních opatření a základů těchto konstrukcí a lešení, - vytvoření kotevních čel, kapes, nálitků, a sedel, - zřízení všech požadovaných otvorů, kapes, výklenků, prostupů, dutin, drážek a pod., vč. ztížení práce a úprav kolem nich, - úpravy pro osazení doplňkových konstrukcí a vybavení, - úpravy povrchu pro položení požadované izolace, povlaků a nátěrů, případně vyspravení, - konstrukce betonových kloubů, upevnění kotevních prvků a doplňkových konstrukcí, - nátěry zabraňující soudržnost betonu a bednění, - výplň, těsnění a tmelení spar a spojů, - opatření povrchů betonu izolací proti zemní vlhkosti v částech, kde přijdou do styku se zeminou nebo kamenivem, - případné zřízení spojovací vrstvy u základů | [14 empty] | P | 1
| D | 3 | Svislé konstrukce |  |  |  | 33934.68 |  |  |  |  | 0 |  | 0 |  | 0 | 1 | D | 0 | ROZPOCET | [6 empty] | 33934.68
7 | K | 327324 | ZDI OPĚRNÉ, ZÁRUBNÍ, NÁBŘEŽNÍ ZE ŽELEZOVÉHO BETONU DO C25/30 | M3 | 1.62 | 14420.65 | 23361.45 | 2022_OTSKP |  | základní |  | 0 | 0 | 0 | 0 | 0 | 4 | K | 1 | ROZPOCET | 23361.45 | 0 | 0 | 0 | 0 | 1 | 23361.45 | 4 | 1324536393
| PP |  | ZDI OPĚRNÉ, ZÁRUBNÍ, NÁBŘEŽNÍ ZE ŽELEZOVÉHO BETONU DO C25/30 | [14 empty] | PP | 1
| P |  | Poznámka k položce: - dodání čerstvého betonu (betonové směsi) požadované kvality, jeho uložení do požadovaného tvaru při jakékoliv hustotě výztuže, konzistenci čerstvého betonu a způsobu hutnění, ošetření a ochranu betonu, - zhotovení nepropustného, mrazuvzdorného betonu a betonu požadované trvanlivosti a vlastností, - užití potřebných přísad a technologií výroby betonu, - zřízení pracovních a dilatačních spar, včetně potřebných úprav, výplně, vložek, opracování, očištění a ošetření, - bednění požadovaných konstr. (i ztracené) s úpravou dle požadované kvality povrchu betonu, včetně odbedňovacích a odskružovacích prostředků, - podpěrné konstr. (skruže) a lešení všech druhů pro bednění, uložení čerstvého betonu, výztuže a doplňkových konstr., vč. požadovaných otvorů, ochranných a bezpečnostních opatření a základů těchto konstrukcí a lešení, - vytvoření kotevních čel, kapes, nálitků, a sedel, - zřízení všech požadovaných otvorů, kapes, výklenků, prostupů, dutin, drážek a pod., vč. ztížení práce a úprav kolem nich, - úpravy pro osazení výztuže, doplňkových konstrukcí a vybavení, - úpravy povrchu pro položení požadované izolace, povlaků a nátěrů, případně vyspravení, - ztížení práce u kabelových a injektážních trubek a ostatních zařízení osazovaných do betonu, - konstrukce betonových kloubů, upevnění kotevních prvků a doplňkových konstrukcí, - nátěry zabraňující soudržnost betonu a bednění, - výplň, těsnění a tmelení spar a spojů, - opatření povrchů betonu izolací proti zemní vlhkosti v částech, kde přijdou do styku se zeminou nebo kamenivem, - případné zřízení spojovací vrstvy u základů, - úpravy pro osazení zařízení ochrany konstrukce proti vlivu bludných proudů | [14 empty] | P | 1
8 | K | 327365 | VÝZTUŽ ZDÍ OPĚRNÝCH, ZÁRUBNÍCH, NÁBŘEŽNÍCH Z OCELI 10505, B500B | T | 0.13 | 81332.57 | 10573.23 | 2022_OTSKP |  | základní |  | 0 | 0 | 0 | 0 | 0 | 4 | K | 1 | ROZPOCET | 10573.23 | 0 | 0 | 0 | 0 | 1 | 10573.23 | 4 | 607943113
| PP |  | VÝZTUŽ ZDÍ OPĚRNÝCH, ZÁRUBNÍCH, NÁBŘEŽNÍCH Z OCELI 10505, B500B | [14 empty] | PP | 1
| P |  | Poznámka k položce: Položka zahrnuje veškerý materiál, výrobky a polotovary, včetně mimostaveništní a vnitrostaveništní dopravy (rovněž přesuny), včetně naložení a složení, případně s uložením - dodání betonářské výztuže v požadované kvalitě, stříhání, řezání, ohýbání a spojování do všech požadovaných tvarů (vč. armakošů) a uložení s požadovaným zajištěním polohy a krytí výztuže betonem, - veškeré svary nebo jiné spoje výztuže, - pomocné konstrukce a práce pro osazení a upevnění výztuže, - zednické výpomoci pro montáž betonářské výztuže, - úpravy výztuže pro osazení doplňkových konstrukcí, - ochranu výztuže do doby jejího zabetonování, - úpravy výztuže pro zřízení železobetonových kloubů, kotevních prvků, závěsných ok a doplňkových konstrukcí, - veškerá opatření pro zajištění soudržnosti výztuže a betonu, - vodivé propojení výztuže, které je součástí ochrany konstrukce proti vlivům bludných proudů, vyvedení do měřících skříní nebo míst pro měření bludných proudů (vlastní měřící skříně se uvádějí položkami SD 74), - povrchovou antikorozní úpravu výztuže, - separaci výztuže, - osazení měřících zařízení a úpravy pro ně, - osazení měřících skříní nebo míst pro měření bludných proudů. | [14 empty] | P | 1
| D | 4 | Vodorovné konstrukce |  |  |  | 522899.86 |  |  |  |  | 0 |  | 0 |  | 0 | 1 | D | 0 | ROZPOCET | [6 empty] | 522899.86
9 | K | 27152 | POLŠTÁŘE POD ZÁKLADY Z KAMENIVA DRCENÉHO | M3 | 6.08 | 2353.45 | 14308.98 | 2022_OTSKP |  | základní |  | 0 | 0 | 0 | 0 | 0 | 4 | K | 1 | ROZPOCET | 14308.98 | 0 | 0 | 0 | 0 | 1 | 14308.98 | 4 | -1305179913
| PP |  | POLŠTÁŘE POD ZÁKLADY Z KAMENIVA DRCENÉHO | [14 empty] | PP | 1
| P |  | Poznámka k položce: položka zahrnuje dodávku předepsaného kameniva, mimostaveništní a vnitrostaveništní dopravu a jeho uložení není-li v zadávací dokumentaci uvedeno jinak, jedná se o nakupovaný materiál | [14 empty] | P | 1
10 | K | 429171 | MOSTNÍ KONSTRUKCE PŘESÝPANÉ Z VLNITÝCH PLECHŮ, OBVOD DO 6M | m | 5.31 | 74987.38 | 398182.99 | 2022_OTSKP |  | základní |  | 0 | 0 | 0 | 0 | 0 | 4 | K | 1 | ROZPOCET | 398182.99 | 0 | 0 | 0 | 0 | 1 | 398182.99 | 4 | 556708161
| PP |  | MOSTNÍ KONSTRUKCE PŘESÝPANÉ Z VLNITÝCH PLECHŮ, OBVOD DO 6M | [14 empty] | PP | 1
| P |  | Poznámka k položce: Položka zahrnuje dodání, montáž, osazení konstrukce z vlnitého plechu bez ohledu na tvar a na typ vlny, předepsanou protikorozní ochranu, spojovací materiál, mimostaveništní a vnitrostaveništní dopravu nezahrnuje zemní práce, podkladní konstrukce a izolaci | [14 empty] | P | 1
11 | K | 451314 | PODKLADNÍ A VÝPLŇOVÉ VRSTVY Z PROSTÉHO BETONU C25/30 | M3 | 6.36 | 5352.95 | 34044.76 | 2022_OTSKP |  | základní |  | 0 | 0 | 0 | 0 | 0 | 4 | K | 1 | ROZPOCET | 34044.76 | 0 | 0 | 0 | 0 | 1 | 34044.76 | 4 | 195351579
| PP |  | PODKLADNÍ A VÝPLŇOVÉ VRSTVY Z PROSTÉHO BETONU C25/30 | [14 empty] | PP | 1
| P |  | Poznámka k položce: - dodání čerstvého betonu (betonové směsi) požadované kvality, jeho uložení do požadovaného tvaru při jakékoliv hustotě výztuže, konzistenci čerstvého betonu a způsobu hutnění, ošetření a ochranu betonu, - zhotovení nepropustného, mrazuvzdorného betonu a betonu požadované trvanlivosti a vlastností, - užití potřebných přísad a technologií výroby betonu, - zřízení pracovních a dilatačních spar, včetně potřebných úprav, výplně, vložek, opracování, očištění a ošetření, - bednění požadovaných konstr. (i ztracené) s úpravou dle požadované kvality povrchu betonu, včetně odbedňovacích a odskružovacích prostředků, - podpěrné konstr. (skruže) a lešení všech druhů pro bednění, uložení čerstvého betonu, výztuže a doplňkových konstr., vč. požadovaných otvorů, ochranných a bezpečnostních opatření a základů těchto konstrukcí a lešení, - vytvoření kotevních čel, kapes, nálitků, a sedel, - zřízení všech požadovaných otvorů, kapes, výklenků, prostupů, dutin, drážek a pod., vč. ztížení práce a úprav kolem nich, - úpravy pro osazení výztuže, doplňkových konstrukcí a vybavení, - úpravy povrchu pro položení požadované izolace, povlaků a nátěrů, případně vyspravení, - ztížení práce u kabelových a injektážních trubek a ostatních zařízení osazovaných do betonu, - konstrukce betonových kloubů, upevnění kotevních prvků a doplňkových konstrukcí, - nátěry zabraňující soudržnost betonu a bednění, - výplň, těsnění a tmelení spar a spojů, - opatření povrchů betonu izolací proti zemní vlhkosti v částech, kde přijdou do styku se zeminou nebo kamenivem, - případné zřízení spojovací vrstvy u základů, - úpravy pro osazení zařízení ochrany konstrukce proti vlivu bludných proudů | [14 empty] | P | 1
12 | K | 45852 | VÝPLŇ ZA OPĚRAMI A ZDMI Z KAMENIVA DRCENÉHO | M3 | 6.79 | 1615.11 | 10966.6 | 2022_OTSKP |  | základní |  | 0 | 0 | 0 | 0 | 0 | 4 | K | 1 | ROZPOCET | 10966.6 | 0 | 0 | 0 | 0 | 1 | 10966.6 | 4 | -1941695080
| PP |  | VÝPLŇ ZA OPĚRAMI A ZDMI Z KAMENIVA DRCENÉHO | [14 empty] | PP | 1
| P |  | Poznámka k položce: položka zahrnuje dodávku předepsaného kameniva, mimostaveništní a vnitrostaveništní dopravu a jeho uložení není-li v zadávací dokumentaci uvedeno jinak, jedná se o nakupovaný materiál | [14 empty] | P | 1
13 | K | 465512 | DLAŽBY Z LOMOVÉHO KAMENE NA MC | M3 | 4.49 | 9863.73 | 44288.15 | 2022_OTSKP |  | základní |  | 0 | 0 | 0 | 0 | 0 | 4 | K | 1 | ROZPOCET | 44288.15 | 0 | 0 | 0 | 0 | 1 | 44288.15 | 4 | -1764872805
| PP |  | DLAŽBY Z LOMOVÉHO KAMENE NA MC | [14 empty] | PP | 1
| P |  | Poznámka k položce: položka zahrnuje: - nutné zemní práce (svahování, úpravu pláně a pod.) - zřízení spojovací vrstvy - zřízení lože dlažby z cementové malty předepsané kvality a předepsané tloušťky - dodávku a položení dlažby z lomového kamene do předepsaného tvaru - spárování, těsnění, tmelení a vyplnění spar MC případně s vyklínováním - úprava povrchu pro odvedení srážkové vody - nezahrnuje podklad pod dlažbu, vykazuje se samostatně položkami SD 45 | [14 empty] | P | 1
14 | K | 465512 | DLAŽBY Z LOMOVÉHO KAMENE NA MC | M3 | 2.14 | 9863.73 | 21108.38 | 2022_OTSKP |  | základní |  | 0 | 0 | 0 | 0 | 0 | 4 | K | 1 | ROZPOCET | 21108.38 | 0 | 0 | 0 | 0 | 1 | 21108.38 | 4 | -1274473635
| PP |  | DLAŽBY Z LOMOVÉHO KAMENE NA MC | [14 empty] | PP | 1
| P |  | Poznámka k položce: položka zahrnuje: - nutné zemní práce (svahování, úpravu pláně a pod.) - zřízení spojovací vrstvy - zřízení lože dlažby z cementové malty předepsané kvality a předepsané tloušťky - dodávku a položení dlažby z lomového kamene do předepsaného tvaru - spárování, těsnění, tmelení a vyplnění spar MC případně s vyklínováním - úprava povrchu pro odvedení srážkové vody - nezahrnuje podklad pod dlažbu, vykazuje se samostatně položkami SD 45 | [14 empty] | P | 1
| D | 7 | Přidružená stavební výroba |  |  |  | 2174.71 |  |  |  |  | 0 |  | 0 |  | 0 | 1 | D | 0 | ROZPOCET | [6 empty] | 2174.71
15 | K | 711509 | OCHRANA IZOLACE NA POVRCHU TEXTILIÍ | M2 | 29 | 74.99 | 2174.71 | 2022_OTSKP |  | základní |  | 0 | 0 | 0 | 0 | 0 | 4 | K | 1 | ROZPOCET | 2174.71 | 0 | 0 | 0 | 0 | 1 | 2174.71 | 4 | -65658923
| PP |  | OCHRANA IZOLACE NA POVRCHU TEXTILIÍ | [14 empty] | PP | 1
| P |  | Poznámka k položce: položka zahrnuje: - dodání předepsaného ochranného materiálu - zřízení ochrany izolace | [14 empty] | P | 1
| D | 8 | Potrubí |  |  |  | 6003.73 |  |  |  |  | 0 |  | 0 |  | 0 | 1 | D | 0 | ROZPOCET | [6 empty] | 6003.73
16 | K | 875332R | POTRUBÍ DREN Z TRUB PLAST DN DO 150MM DĚROVANÝCH | m | 10.45 | 574.52 | 6003.73 |  |  | základní |  | 0 | 0 | 0 | 0 | 0 | 4 | K | 1 | ROZPOCET | 6003.73 | 0 | 0 | 0 | 0 | 1 | 6003.73 | 4 | -201899980
| PP |  | POTRUBÍ DREN Z TRUB PLAST DN DO 150MM DĚROVANÝCH | [14 empty] | PP | 1
| P |  | Poznámka k položce: rubová drenáž DN 150mm Zahrnuje dodání veškerého trubního a pomocného materiálu, úpravu a přípravu podkladu, zřízení kompletní soustavy, úpravy prostupů vč. napojení, výustního objektu atd. Vše dle PD. | [14 empty] | P | 1
| D | 9 | Ostatní konstrukce a práce |  |  |  | 43469.61 |  |  |  |  | 0 |  | 0 |  | 0 | 1 | D | 0 | ROZPOCET | [6 empty] | 43469.61
17 | K | 9112B1 | ZÁBRADLÍ MOSTNÍ SE SVISLOU VÝPLNÍ - DODÁVKA A MONTÁŽ | m | 7.7 | 4037.78 | 31090.91 | 2022_OTSKP |  | základní |  | 0 | 0 | 0 | 0 | 0 | 4 | K | 1 | ROZPOCET | 31090.91 | 0 | 0 | 0 | 0 | 1 | 31090.91 | 4 | -777755405
| PP |  | ZÁBRADLÍ MOSTNÍ SE SVISLOU VÝPLNÍ - DODÁVKA A MONTÁŽ | [14 empty] | PP | 1
| P |  | Poznámka k položce: položka zahrnuje: dodání zábradlí včetně předepsané povrchové úpravy kotvení sloupků, t.j. kotevní desky, šrouby z nerez oceli, vrty a zálivku, pokud zadávací dokumentace nestanoví jinak případné nivelační hmoty pod kotevní desky | [14 empty] | P | 1
18 | K | 914A21 | EV ČÍSLO MOSTU OCEL S FÓLIÍ TŘ.1 DODÁVKA A MONTÁŽ | kus | 2 | 2007.36 | 4014.72 | 2022_OTSKP |  | základní |  | 0 | 0 | 0 | 0 | 0 | 4 | K | 1 | ROZPOCET | 4014.72 | 0 | 0 | 0 | 0 | 1 | 4014.72 | 4 | 1717176050
| PP |  | EV ČÍSLO MOSTU OCEL S FÓLIÍ TŘ.1 DODÁVKA A MONTÁŽ | [14 empty] | PP | 1
| P |  | Poznámka k položce: položka zahrnuje: - dodávku a montáž značek v požadovaném provedení | [14 empty] | P | 1
19 | K | 966138 | BOURÁNÍ KONSTRUKCÍ Z KAMENE NA MC S ODVOZEM DO 20KM | M3 | 1.45 | 5768.26 | 8363.98 | 2022_OTSKP |  | základní |  | 0 | 0 | 0 | 0 | 0 | 4 | K | 1 | ROZPOCET | 8363.98 | 0 | 0 | 0 | 0 | 1 | 8363.98 | 4 | 170023027
| PP |  | BOURÁNÍ KONSTRUKCÍ Z KAMENE NA MC S ODVOZEM DO 20KM | [14 empty] | PP | 1
| P |  | Poznámka k položce: položka zahrnuje: - rozbourání konstrukce bez ohledu na použitou technologii - veškeré pomocné konstrukce (lešení a pod.) - veškerou manipulaci s vybouranou sutí a hmotami včetně uložení na skládku. Nezahrnuje poplatek za skládku, který se vykazuje v položce 0141** (s výjimkou malého množství bouraného materiálu, kde je možné poplatek zahrnout do jednotkové ceny bourání – tento fakt musí být uveden v doplňujícím textu k položce) - veškeré další práce plynoucí z technologického předpisu a z platných předpisů | [14 empty] | P | 1

## 15-1 - SO 401 Veřejné osv...
{cc06b6a5-3313-4a13-abda-fdaa76e317e4}
2
| KRYCÍ LIST SOUPISU PRACÍ | [7 empty] | v --- níže se nacházejí doplnkové a pomocné údaje k sestavám --- v | [8 empty] | False
Stavba:
Přistoupim – zvýšení dopravní bezpečnosti v obci
Objekt:
1 - Uznatelné náklady
Soupis:
15-1 - SO 401 Veřejné osvětlení chodníků
| KSO: |  |  |  |  | CC-CZ:
| Místo: |  | Přistoupim |  |  | Datum: | 9. 2. 2023
| Zadavatel: |  |  |  |  | IČ: | 00473766
|  | Obec Přistoupim, Přistoupim č.p. 80, Český Brod |  |  |  | DIČ:
| Uchazeč: |  |  |  |  | IČ: | 11981148
|  | Tost s.r.o. |  |  |  | DIČ: | CZ11981148
| Projektant: |  |  |  |  | IČ: | 41416481
|  | IROP Olomouc, Ing. Jan Rozsíval, Holická 156/49 |  |  |  | DIČ:
| Zpracovatel: |  |  |  |  | IČ:
DIČ:
Poznámka:
| Cena bez DPH | [5 empty] | 1414897.15
|  |  | Základ daně |  |  | Sazba daně | Výše daně
| DPH | základní | 1414897.15 |  |  | 21% | 297128.4
|  | snížená | 0 |  |  | 15% | 0
|  | zákl. přenesená | 0 |  |  | 21% | 0
|  | sníž. přenesená | 0 |  |  | 15% | 0
|  | nulová | 0 |  |  | 0% | 0
| Cena s DPH |  |  | v | CZK |  | 1712025.55
| Projektant |  |  | Zpracovatel
| Datum a podpis: |  | Razítko | Datum a podpis: |  |  | Razítko
| Objednavatel |  |  | Uchazeč
| Datum a podpis: |  | Razítko | Datum a podpis: |  |  | Razítko
REKAPITULACE ČLENĚNÍ SOUPISU PRACÍ
Stavba:
Přistoupim – zvýšení dopravní bezpečnosti v obci
Objekt:
1 - Uznatelné náklady
Soupis:
15-1 - SO 401 Veřejné osvětlení chodníků
Místo: |  |  | Přistoupim |  |  | Datum: | 9. 2. 2023
Zadavatel: |  |  | Obec Přistoupim, Přistoupim č.p. 80, Český Brod |  |  | Projektant: | IROP Olomouc, Ing. Jan Rozsíval, Holická 156/49
Uchazeč: |  |  | Tost s.r.o. |  |  | Zpracovatel:
Kód dílu - Popis | [6 empty] | Cena celkem [CZK]
Náklady ze soupisu prací | [6 empty] | 1414897.15 | [11 empty] | -1
| HSV - Práce a dodávky HSV | [5 empty] | 68867.36
| 8 - Trubní vedení | [5 empty] | 68867.36
| M - Práce a dodávky M | [5 empty] | 1346029.79
| 46-M - Zemní práce při extr.mont.pracích | [5 empty] | 561022.94
| M74 - Elektromontáže | [5 empty] | 785006.85
SOUPIS PRACÍ
Stavba:
Přistoupim – zvýšení dopravní bezpečnosti v obci
Objekt:
1 - Uznatelné náklady
Soupis:
15-1 - SO 401 Veřejné osvětlení chodníků
Místo: |  |  | Přistoupim |  |  | Datum: | 9. 2. 2023
Zadavatel: |  |  | Obec Přistoupim, Přistoupim č.p. 80, Český Brod |  |  | Projektant: | IROP Olomouc, Ing. Jan Rozsíval, Holická 156/49
Uchazeč: |  |  | Tost s.r.o. |  |  | Zpracovatel:
PČ | Typ | Kód | Popis | MJ | Množství | J.cena [CZK] | Cena celkem [CZK] | Cenová soustava |  | DPH | J. Nh [h] | Nh celkem [h] | J. hmotnost [t] | Hmotnost celkem [t] | J. suť [t] | Suť Celkem [t]
Náklady soupisu celkem | [6 empty] | 1414897.15 |  |  |  |  | 0 |  | 256.8687 |  | 2.2 |  | D | -1 | [10 empty] | 1414897.15
| D | HSV | Práce a dodávky HSV |  |  |  | 68867.36 |  |  |  |  | 0 |  | 0 |  | 0 | 1 | D | 0 |  |  |  | ROZPOCET | [6 empty] | 68867.36
| D | 8 | Trubní vedení |  |  |  | 68867.36 |  |  |  |  | 0 |  | 0 |  | 0 | 1 | D | 1 |  |  |  | ROZPOCET | [6 empty] | 68867.36
1 | K | 899623161 | Obetonování potrubí nebo zdiva stok betonem prostým tř. C 20/25 v otevřeném výkopu | m3 | 16 | 4304.21 | 68867.36 | CS ÚRS 2023 01 |  | základní |  | 0 | 0 | 0 | 0 | 0 | 4 | K | 2 |  |  |  | ROZPOCET | 68867.36 | 0 | 0 | 0 | 0 | 1 | 68867.36 | 4 | -748123821
| PP |  | Obetonování potrubí nebo zdiva stok betonem prostým v otevřeném výkopu, betonem tř. C 20/25 | [14 empty] | PP | 2
| Online PSC |  | https://podminky.urs.cz/item/CS_URS_2023_01/899623161 | [14 empty] | Online PSC | 2
| VV |  | "dle projektové dokumentace, technické zprávy a výkazu projektanta" | [14 empty] | VV | 2 | 1 | True | 0 | ROZPOCET
| VV |  | "obetonování chrániček" 16,0 |  | 16 | [12 empty] | VV | 2 | 2 | True | 1 | ROZPOCET
| D | M | Práce a dodávky M |  |  |  | 1346029.79 |  |  |  |  | 0 |  | 256.8687 |  | 2.2 | 3 | D | 0 |  |  |  | ROZPOCET | [6 empty] | 1346029.79
| D | 46-M | Zemní práce při extr.mont.pracích |  |  |  | 561022.94 |  |  |  |  | 0 |  | 251.4513 |  | 2.2 | 3 | D | 1 |  |  |  | ROZPOCET | [6 empty] | 561022.94
2 | K | 460010024 | Vytyčení trasy vedení kabelového podzemního v zastavěném prostoru | km | 0.468 | 1796.98 | 840.99 | CS ÚRS 2023 01 |  | základní |  | 0 | 0.0088 | 0.0041184 | 0 | 0 | 64 | K | 2 |  |  |  | ROZPOCET | 840.99 | 0 | 0 | 0 | 0 | 1 | 840.99 | 64 | 1173450593
| PP |  | Vytyčení trasy vedení kabelového (podzemního) v zastavěném prostoru | [14 empty] | PP | 2
| Online PSC |  | https://podminky.urs.cz/item/CS_URS_2023_01/460010024 | [14 empty] | Online PSC | 2
| VV |  | 0,468 |  | 0.468 | [12 empty] | VV | 2 | 2 | True | 1 | ROZPOCET
3 | K | 460080012P2 | Základové konstrukce pro stožár VO do v=10m | ks | 13 | 5918.28 | 76937.64 |  |  | základní |  | 0 | 1.37 | 17.81 | 0 | 0 | 64 | K | 2 |  |  |  | ROZPOCET | 76937.64 | 0 | 0 | 0 | 0 | 1 | 76937.64 | 64 | -807924262
| PP |  | Základové konstrukce pro stožár VO do v=10m | [14 empty] | PP | 2
| VV |  | 13,0 |  | 13 | [12 empty] | VV | 2 | 2 | True | 1 | ROZPOCET
4 | K | 460131113 | Hloubení nezapažených jam při elektromontážích ručně v hornině tř I skupiny 3 | m3 | 13 | 1215.94 | 15807.22 | CS ÚRS 2023 01 |  | základní |  | 0 | 0 | 0 | 0 | 0 | 64 | K | 2 |  |  |  | ROZPOCET | 15807.22 | 0 | 0 | 0 | 0 | 1 | 15807.22 | 64 | -1941800999
| PP |  | Hloubení nezapažených jam ručně včetně urovnání dna s přemístěním výkopku do vzdálenosti 3 m od okraje jámy nebo s naložením na dopravní prostředek v hornině třídy těžitelnosti I skupiny 3 | [14 empty] | PP | 2
| Online PSC |  | https://podminky.urs.cz/item/CS_URS_2023_01/460131113 | [14 empty] | Online PSC | 2
| VV |  | 13,0 |  | 13 | [12 empty] | VV | 2 | 2 | True | 1 | ROZPOCET
5 | K | 460161141 | Hloubení kabelových rýh ručně š 35 cm hl 50 cm v hornině tř I skupiny 1 a 2 | m | 468 | 151.72 | 71004.96 | CS ÚRS 2023 01 |  | základní |  | 0 | 0 | 0 | 0 | 0 | 64 | K | 2 |  |  |  | ROZPOCET | 71004.96 | 0 | 0 | 0 | 0 | 1 | 71004.96 | 64 | -66727369
| PP |  | Hloubení zapažených i nezapažených kabelových rýh ručně včetně urovnání dna s přemístěním výkopku do vzdálenosti 3 m od okraje jámy nebo s naložením na dopravní prostředek šířky 35 cm hloubky 50 cm v hornině třídy těžitelnosti I skupiny 1 a 2 | [14 empty] | PP | 2
| Online PSC |  | https://podminky.urs.cz/item/CS_URS_2023_01/460161141 | [14 empty] | Online PSC | 2
| VV |  | "dle projektové dokumentace, technické zprávy a výkazu projektanta" | [14 empty] | VV | 2 | 1 | True | 0 | ROZPOCET
| VV |  | 468,0 |  | 468 | [12 empty] | VV | 2 | 2 | True | 1 | ROZPOCET
6 | K | 460341113 | Vodorovné přemístění horniny jakékoliv třídy dopravními prostředky při elektromontážích přes 500 do 1000 m | m3 | 81.9 | 129.13 | 10575.75 | CS ÚRS 2023 01 |  | základní |  | 0 | 0 | 0 | 0 | 0 | 64 | K | 2 |  |  |  | ROZPOCET | 10575.75 | 0 | 0 | 0 | 0 | 1 | 10575.75 | 64 | -733961845
| PP |  | Vodorovné přemístění (odvoz) horniny dopravními prostředky včetně složení, bez naložení a rozprostření jakékoliv třídy, na vzdálenost přes 500 do 1000 m | [14 empty] | PP | 2
| Online PSC |  | https://podminky.urs.cz/item/CS_URS_2023_01/460341113 | [14 empty] | Online PSC | 2
| VV |  | 468,0*0,350*0,50 |  | 81.9 | [12 empty] | VV | 2 | 2 | True | 1 | ROZPOCET
7 | K | 460341121 | Příplatek k vodorovnému přemístění horniny dopravními prostředky při elektromontážích za každých dalších i započatých 1000 m | m3 | 1556.1 | 29.05 | 45204.71 | CS ÚRS 2023 01 |  | základní |  | 0 | 0 | 0 | 0 | 0 | 64 | K | 2 |  |  |  | ROZPOCET | 45204.71 | 0 | 0 | 0 | 0 | 1 | 45204.71 | 64 | 880372696
| PP |  | Vodorovné přemístění (odvoz) horniny dopravními prostředky včetně složení, bez naložení a rozprostření jakékoliv třídy, na vzdálenost Příplatek k ceně -1113 za každých dalších i započatých 1000 m | [14 empty] | PP | 2
| Online PSC |  | https://podminky.urs.cz/item/CS_URS_2023_01/460341121 | [14 empty] | Online PSC | 2
| VV |  | 81,9*19 'Přepočtené koeficientem množství |  | 1556.1 | [12 empty] | VV | 2 | 2 | False | 1 | ROZPOCET
8 | K | 460361121 | Poplatek za uložení zeminy na recyklační skládce (skládkovné) kód odpadu 17 05 04 | t | 155.61 | 313.13 | 48726.16 | CS ÚRS 2023 01 |  | základní |  | 0 | 0 | 0 | 0 | 0 | 64 | K | 2 |  |  |  | ROZPOCET | 48726.16 | 0 | 0 | 0 | 0 | 1 | 48726.16 | 64 | 183518862
| PP |  | Poplatek (skládkovné) za uložení zeminy na recyklační skládce zatříděné do Katalogu odpadů pod kódem 17 05 04 | [14 empty] | PP | 2
| Online PSC |  | https://podminky.urs.cz/item/CS_URS_2023_01/460361121 | [14 empty] | Online PSC | 2
| VV |  | 81,9*1,90 |  | 155.61 | [12 empty] | VV | 2 | 2 | True | 1 | ROZPOCET
9 | K | 460431151 | Zásyp kabelových rýh ručně se zhutněním š 35 cm hl 50 cm z horniny tř I skupiny 1 a 2 | m | 468 | 56.39 | 26390.52 | CS ÚRS 2023 01 |  | základní |  | 0 | 0 | 0 | 0 | 0 | 64 | K | 2 |  |  |  | ROZPOCET | 26390.52 | 0 | 0 | 0 | 0 | 1 | 26390.52 | 64 | -1934132498
| PP |  | Zásyp kabelových rýh ručně s přemístění sypaniny ze vzdálenosti do 10 m, s uložením výkopku ve vrstvách včetně zhutnění a úpravy povrchu šířky 35 cm hloubky 50 cm z hornině třídy těžitelnosti I skupiny 1 a 2 | [14 empty] | PP | 2
| Online PSC |  | https://podminky.urs.cz/item/CS_URS_2023_01/460431151 | [14 empty] | Online PSC | 2
| VV |  | "dle projektové dokumentace, technické zprávy a výkazu projektanta" | [14 empty] | VV | 2 | 1 | True | 0 | ROZPOCET
| VV |  | "zásyp ŠD" | [14 empty] | VV | 2 | 1 | True | 0 | ROZPOCET
| VV |  | 468,0 |  | 468 | [12 empty] | VV | 2 | 2 | True | 1 | ROZPOCET
10 | M | 58344171 | štěrkodrť frakce 0/32 | t | 167.895 | 512.2 | 85995.82 | CS ÚRS 2023 01 |  | základní |  | 0 | 1 | 167.895 | 0 | 0 | 256 | M | 2 |  |  |  | ROZPOCET | 85995.82 | 0 | 0 | 0 | 0 | 1 | 85995.82 | 64 | 1709919622
| PP |  | štěrkodrť frakce 0/32 | [14 empty] | PP | 2
| VV |  | (468,0*0,350*0,50)*2,05 |  | 167.895 | [12 empty] | VV | 2 | 2 | True | 1 | ROZPOCET
11 | K | 460631122 | Neřízený zemní protlak při elektromontážích v hornině tř. těžitelnosti I a II skupiny 3 a 4 vnějšího průměru přes 50 do 63 mm | m | 34 | 789.82 | 26853.88 | CS ÚRS 2023 01 |  | základní |  | 0 | 2e-05 | 0.00068 | 0 | 0 | 64 | K | 2 |  |  |  | ROZPOCET | 26853.88 | 0 | 0 | 0 | 0 | 1 | 26853.88 | 64 | 461947870
| PP |  | Zemní protlaky neřízený zemní protlak (krtek) v hornině třídy těžitelnosti I a II skupiny 3 a 4 průměr protlaku přes 50 do 63 mm | [14 empty] | PP | 2
| Online PSC |  | https://podminky.urs.cz/item/CS_URS_2023_01/460631122 | [14 empty] | Online PSC | 2
| VV |  | "dle projektové dokumentace, technické zprávy a výkazu projektanta" | [14 empty] | VV | 2 | 1 | True | 0 | ROZPOCET
| VV |  | 34,0 |  | 34 | [12 empty] | VV | 2 | 2 | True | 1 | ROZPOCET
12 | M | 14011036 | trubka ocelová bezešvá hladká jakost 11 353 60,3x4,0mm | m | 34 | 467.01 | 15878.34 | CS ÚRS 2023 01 |  | základní |  | 0 | 0.00555 | 0.1887 | 0 | 0 | 256 | M | 2 |  |  |  | ROZPOCET | 15878.34 | 0 | 0 | 0 | 0 | 1 | 15878.34 | 64 | -1704370806
| PP |  | trubka ocelová bezešvá hladká jakost 11 353 60,3x4,0mm | [14 empty] | PP | 2
13 | K | 460661111 | Kabelové lože z písku pro kabely nn bez zakrytí š lože do 35 cm | m | 468 | 106.96 | 50057.28 | CS ÚRS 2023 01 |  | základní |  | 0 | 0.14 | 65.52 | 0 | 0 | 64 | K | 2 |  |  |  | ROZPOCET | 50057.28 | 0 | 0 | 0 | 0 | 1 | 50057.28 | 64 | -1105944468
| PP |  | Kabelové lože z písku včetně podsypu, zhutnění a urovnání povrchu pro kabely nn bez zakrytí, šířky do 35 cm | [14 empty] | PP | 2
| Online PSC |  | https://podminky.urs.cz/item/CS_URS_2023_01/460661111 | [14 empty] | Online PSC | 2
| VV |  | "dle projektové dokumentace, technické zprávy a výkazu projektanta" | [14 empty] | VV | 2 | 1 | True | 0 | ROZPOCET
| VV |  | 468,0 |  | 468 | [12 empty] | VV | 2 | 2 | True | 1 | ROZPOCET
14 | K | 460671112 | Výstražná fólie pro krytí kabelů šířky 25 cm | m | 468 | 17 | 7956 | CS ÚRS 2023 01 |  | základní |  | 0 | 7e-05 | 0.03276 | 0 | 0 | 64 | K | 2 |  |  |  | ROZPOCET | 7956 | 0 | 0 | 0 | 0 | 1 | 7956 | 64 | -1562556390
| PP |  | Výstražná fólie z PVC pro krytí kabelů včetně vyrovnání povrchu rýhy, rozvinutí a uložení fólie šířky do 25 cm | [14 empty] | PP | 2
| Online PSC |  | https://podminky.urs.cz/item/CS_URS_2023_01/460671112 | [14 empty] | Online PSC | 2
| VV |  | "dle projektové dokumentace, technické zprávy a výkazu projektanta" | [14 empty] | VV | 2 | 1 | True | 0 | ROZPOCET
| VV |  | 468,0 |  | 468 | [12 empty] | VV | 2 | 2 | True | 1 | ROZPOCET
15 | K | 468051121 | Bourání základu betonového při elektromontážích | m3 | 1 | 4099.76 | 4099.76 | CS ÚRS 2023 01 |  | základní |  | 0 | 0 | 0 | 2.2 | 2.2 | 64 | K | 2 |  |  |  | ROZPOCET | 4099.76 | 0 | 0 | 0 | 0 | 1 | 4099.76 | 64 | 1657999862
| PP |  | Bourání základu betonového | [14 empty] | PP | 2
| Online PSC |  | https://podminky.urs.cz/item/CS_URS_2023_01/468051121 | [14 empty] | Online PSC | 2
| VV |  | 1 |  | 1 | [12 empty] | VV | 2 | 2 | True | 1 | ROZPOCET
16 | K | 469972111 | Odvoz suti a vybouraných hmot při elektromontážích do 1 km | t | 2.2 | 607.97 | 1337.53 | CS ÚRS 2023 01 |  | základní |  | 0 | 0 | 0 | 0 | 0 | 64 | K | 2 |  |  |  | ROZPOCET | 1337.53 | 0 | 0 | 0 | 0 | 1 | 1337.53 | 64 | 450881889
| PP |  | Odvoz suti a vybouraných hmot odvoz suti a vybouraných hmot do 1 km | [14 empty] | PP | 2
| Online PSC |  | https://podminky.urs.cz/item/CS_URS_2023_01/469972111 | [14 empty] | Online PSC | 2
17 | K | 469972121 | Příplatek k odvozu suti a vybouraných hmot při elektromontážích za každý další 1 km | t | 41.8 | 19.58 | 818.44 | CS ÚRS 2023 01 |  | základní |  | 0 | 0 | 0 | 0 | 0 | 64 | K | 2 |  |  |  | ROZPOCET | 818.44 | 0 | 0 | 0 | 0 | 1 | 818.44 | 64 | -1068469221
| PP |  | Odvoz suti a vybouraných hmot odvoz suti a vybouraných hmot Příplatek k ceně za každý další i započatý 1 km | [14 empty] | PP | 2
| Online PSC |  | https://podminky.urs.cz/item/CS_URS_2023_01/469972121 | [14 empty] | Online PSC | 2
| VV |  | 2,2*19 'Přepočtené koeficientem množství |  | 41.8 | [12 empty] | VV | 2 | 2 | False | 1 | ROZPOCET
18 | K | 469973120 | Poplatek za uložení stavebního odpadu na recyklační skládce (skládkovné) z prostého betonu kód odpadu 17 01 01 | t | 2.2 | 133.43 | 293.55 | CS ÚRS 2023 01 |  | základní |  | 0 | 0 | 0 | 0 | 0 | 64 | K | 2 |  |  |  | ROZPOCET | 293.55 | 0 | 0 | 0 | 0 | 1 | 293.55 | 64 | -994383829
| PP |  | Poplatek za uložení stavebního odpadu (skládkovné) na recyklační skládce z prostého betonu zatříděného do Katalogu odpadů pod kódem 17 01 01 | [14 empty] | PP | 2
| Online PSC |  | https://podminky.urs.cz/item/CS_URS_2023_01/469973120 | [14 empty] | Online PSC | 2
19 | K | 469981111 | Přesun hmot pro pomocné stavební práce při elektromotážích | t | 251.451 | 287.31 | 72244.39 | CS ÚRS 2023 01 |  | základní |  | 0 | 0 | 0 | 0 | 0 | 64 | K | 2 |  |  |  | ROZPOCET | 72244.39 | 0 | 0 | 0 | 0 | 1 | 72244.39 | 64 | 488697490
| PP |  | Přesun hmot pro pomocné stavební práce při elektromontážích dopravní vzdálenost do 1 000 m | [14 empty] | PP | 2
| Online PSC |  | https://podminky.urs.cz/item/CS_URS_2023_01/469981111 | [14 empty] | Online PSC | 2
| D | M74 | Elektromontáže |  |  |  | 785006.85 |  |  |  |  | 0 |  | 5.4175 |  | 0 | 3 | D | 1 |  |  |  | ROZPOCET | [6 empty] | 785006.85
20 | K | 210204011 | Montáž stožárů osvětlení ocelových samostatně stojících délky do 12 m | kus | 13 | 3615.53 | 47001.89 | CS ÚRS 2023 01 |  | základní |  | 0 | 0 | 0 | 0 | 0 | 64 | K | 2 |  |  |  | ROZPOCET | 47001.89 | 0 | 0 | 0 | 0 | 1 | 47001.89 | 64 | -626511576
| PP |  | Montáž stožárů osvětlení ocelových samostatně stojících, délky do 12 m | [14 empty] | PP | 2
| Online PSC |  | https://podminky.urs.cz/item/CS_URS_2023_01/210204011 | [14 empty] | Online PSC | 2
| VV |  | "dle projektové dokumentace, technické zprávy a výkazu projektanta" | [14 empty] | VV | 2 | 1 | True | 0 | ROZPOCET
| VV |  | "stožár, oboustraně žárově pozinkovaný 9m" 10,0 |  | 10 | [12 empty] | VV | 2 | 2 | True | 0 | ROZPOCET
| VV |  | "stožár, oboustraně žárově pozinkovaný 8m" 1,0 |  | 1 | [12 empty] | VV | 2 | 2 | True | 0 | ROZPOCET
| VV |  | "stožár, oboustraně žárově pozinkovaný 6m" 2,0 |  | 2 | [12 empty] | VV | 2 | 2 | True | 0 | ROZPOCET
| VV |  | Součet |  | 13 | [12 empty] | VV | 2 | 4 | True | 1 | ROZPOCET
21 | M | 316740R02 | stožár, oboustraně žárově pozinkovaný 9 m | kus | 10 | 16140.77 | 161407.7 |  |  | základní |  | 0 | 0.292 | 2.92 | 0 | 0 | 256 | M | 2 |  |  |  | ROZPOCET | 161407.7 | 0 | 0 | 0 | 0 | 1 | 161407.7 | 64 | 1250490105
| PP |  | stožár, oboustraně žárově pozinkovaný 9 m | [14 empty] | PP | 2
| VV |  | 10,0 |  | 10 | [12 empty] | VV | 2 | 2 | True | 1 | ROZPOCET
22 | M | 316740R03 | stožár, oboustraně žárově pozinkovaný 8 m | kus | 1 | 14347 | 14347 |  |  | základní |  | 0 | 0.292 | 0.292 | 0 | 0 | 256 | M | 2 |  |  |  | ROZPOCET | 14347 | 0 | 0 | 0 | 0 | 1 | 14347 | 64 | -612793270
| PP |  | stožár, oboustraně žárově pozinkovaný 8 m | [14 empty] | PP | 2
| VV |  | 1,0 |  | 1 | [12 empty] | VV | 2 | 2 | True | 1 | ROZPOCET
23 | M | 316740R04 | stožár, oboustraně žárově pozinkovaný 6 m | kus | 2 | 11592.3 | 23184.6 |  |  | základní |  | 0 | 0.292 | 0.584 | 0 | 0 | 256 | M | 2 |  |  |  | ROZPOCET | 23184.6 | 0 | 0 | 0 | 0 | 1 | 23184.6 | 64 | -484014785
| PP |  | stožár, oboustraně žárově pozinkovaný 6 m | [14 empty] | PP | 2
| VV |  | 2,0 |  | 2 | [12 empty] | VV | 2 | 2 | True | 1 | ROZPOCET
24 | K | 210204103 | Montáž výložníků osvětlení jednoramenných sloupových hmotnosti do 35 kg | kus | 3 | 1162.14 | 3486.42 | CS ÚRS 2023 01 |  | základní |  | 0 | 0 | 0 | 0 | 0 | 64 | K | 2 |  |  |  | ROZPOCET | 3486.42 | 0 | 0 | 0 | 0 | 1 | 3486.42 | 64 | -1237247493
| PP |  | Montáž výložníků osvětlení jednoramenných sloupových, hmotnosti do 35 kg | [14 empty] | PP | 2
| Online PSC |  | https://podminky.urs.cz/item/CS_URS_2023_01/210204103 | [14 empty] | Online PSC | 2
| VV |  | "dle projektové dokumentace, technické zprávy a výkazu projektanta" | [14 empty] | VV | 2 | 1 | True | 0 | ROZPOCET
| VV |  | "výložník délky 1 m" 2,0 |  | 2 | [12 empty] | VV | 2 | 2 | True | 0 | ROZPOCET
| VV |  | "výložník délky 2 m " 1,0 |  | 1 | [12 empty] | VV | 2 | 2 | True | 0 | ROZPOCET
| VV |  | Součet |  | 3 | [12 empty] | VV | 2 | 4 | True | 1 | ROZPOCET
25 | M | 316740R21 | výložník délky 1 m | kus | 2 | 1678.64 | 3357.28 |  |  | základní |  | 0 | 0.03 | 0.06 | 0 | 0 | 128 | M | 2 |  |  |  | ROZPOCET | 3357.28 | 0 | 0 | 0 | 0 | 1 | 3357.28 | 128 | -13744192
| PP |  | výložník délky 1 m | [14 empty] | PP | 2
| VV |  | 2,0 |  | 2 | [12 empty] | VV | 2 | 2 | True | 1 | ROZPOCET
26 | M | 316740R22 | výložník délky 2 m | kus | 1 | 3061.37 | 3061.37 |  |  | základní |  | 0 | 0.03 | 0.03 | 0 | 0 | 128 | M | 2 |  |  |  | ROZPOCET | 3061.37 | 0 | 0 | 0 | 0 | 1 | 3061.37 | 128 | -1570650112
| PP |  | výložník délky 2 m | [14 empty] | PP | 2
| VV |  | 1,0 |  | 1 | [12 empty] | VV | 2 | 2 | True | 1 | ROZPOCET
27 | K | 210204201 | Montáž elektrovýzbroje stožárů osvětlení 1 okruh | kus | 13 | 516.5 | 6714.5 | CS ÚRS 2023 01 |  | základní |  | 0 | 0 | 0 | 0 | 0 | 64 | K | 2 |  |  |  | ROZPOCET | 6714.5 | 0 | 0 | 0 | 0 | 1 | 6714.5 | 64 | -1922652446
| PP |  | Montáž elektrovýzbroje stožárů osvětlení 1 okruh | [14 empty] | PP | 2
| Online PSC |  | https://podminky.urs.cz/item/CS_URS_2023_01/210204201 | [14 empty] | Online PSC | 2
| VV |  | 10,0+1,0+2,0 |  | 13 | [12 empty] | VV | 2 | 2 | True | 1 | ROZPOCET
28 | M | 316740640P2 | stožárová svorkovnice, 1 okruh, IP20, Al | kus | 13 | 761.84 | 9903.92 |  |  | základní |  | 0 | 0.05 | 0.65 | 0 | 0 | 128 | M | 2 |  |  |  | ROZPOCET | 9903.92 | 0 | 0 | 0 | 0 | 1 | 9903.92 | 128 | 1551978855
| PP |  | stožárová svorkovnice, 1 okruh, IP20, Al | [14 empty] | PP | 2
| VV |  | 13,0 |  | 13 | [12 empty] | VV | 2 | 2 | True | 1 | ROZPOCET
29 | K | 210204121 | Montáž patic stožárů osvětlení parkových litinových | kus | 13 | 1433.3 | 18632.9 | CS ÚRS 2023 01 |  | základní |  | 0 | 0 | 0 | 0 | 0 | 64 | K | 2 |  |  |  | ROZPOCET | 18632.9 | 0 | 0 | 0 | 0 | 1 | 18632.9 | 64 | 898314509
| PP |  | Montáž patic stožárů osvětlení parkových litinových | [14 empty] | PP | 2
| Online PSC |  | https://podminky.urs.cz/item/CS_URS_2023_01/210204121 | [14 empty] | Online PSC | 2
| VV |  | "dle projektové dokumentace, technické zprávy a výkazu projektanta" | [14 empty] | VV | 2 | 1 | True | 0 | ROZPOCET
| VV |  | 13,0 |  | 13 | [12 empty] | VV | 2 | 2 | True | 1 | ROZPOCET
30 | M | 316211R01 | pouzdro pro stožár | kus | 13 | 1560.27 | 20283.51 |  |  | základní |  | 0 | 0 | 0 | 0 | 0 | 256 | M | 2 |  |  |  | ROZPOCET | 20283.51 | 0 | 0 | 0 | 0 | 1 | 20283.51 | 64 | 118350979
| PP |  | pouzdro pro stožár | [14 empty] | PP | 2
31 | K | 210280R1 | Zkoušky a prohlídky elektrických rozvodů a zařízení celková prohlídka, zkoušení, měření a vyhotovení revizní zprávy pro objem montážních prací HZS - demontáže a montáže | hod | 20 | 581.07 | 11621.4 |  |  | základní |  | 0 | 0 | 0 | 0 | 0 | 64 | K | 2 |  |  |  | ROZPOCET | 11621.4 | 0 | 0 | 0 | 0 | 1 | 11621.4 | 64 | -1687295489
| PP |  | Zkoušky a prohlídky elektrických rozvodů a zařízení celková prohlídka, zkoušení, měření a vyhotovení revizní zprávy pro objem montážních prací HZS - demontáže a montáže | [14 empty] | PP | 2
| VV |  | 20 |  | 20 | [12 empty] | VV | 2 | 2 | True | 1 | ROZPOCET
32 | K | 210280R2 | Zkoušky a prohlídky elektrických rozvodů a zařízení celková prohlídka, zkoušení, měření a vyhotovení revizní zprávy pro objem montážních prací HZS - nepředvídatelné práce | hod | 15 | 581.07 | 8716.05 |  |  | základní |  | 0 | 0 | 0 | 0 | 0 | 64 | K | 2 |  |  |  | ROZPOCET | 8716.05 | 0 | 0 | 0 | 0 | 1 | 8716.05 | 64 | 1037630989
| PP |  | Zkoušky a prohlídky elektrických rozvodů a zařízení celková prohlídka, zkoušení, měření a vyhotovení revizní zprávy pro objem montážních prací HZS - nepředvídatelné práce | [14 empty] | PP | 2
| VV |  | 15 |  | 15 | [12 empty] | VV | 2 | 2 | True | 1 | ROZPOCET
33 | K | 210280R3 | Zkoušky a prohlídky elektrických rozvodů a zařízení celková prohlídka, zkoušení, měření a vyhotovení revizní zprávy pro objem montážních prací HZS - koordinace postupu s ostat. profesemi | hod | 7 | 581.07 | 4067.49 |  |  | základní |  | 0 | 0 | 0 | 0 | 0 | 64 | K | 2 |  |  |  | ROZPOCET | 4067.49 | 0 | 0 | 0 | 0 | 1 | 4067.49 | 64 | 1651577350
| PP |  | Zkoušky a prohlídky elektrických rozvodů a zařízení celková prohlídka, zkoušení, měření a vyhotovení revizní zprávy pro objem montážních prací HZS - koordinace postupu s ostat. profesemi | [14 empty] | PP | 2
| VV |  | 7 |  | 7 | [12 empty] | VV | 2 | 2 | True | 1 | ROZPOCET
34 | K | 210280R4 | Zkoušky a prohlídky elektrických rozvodů a zařízení celková prohlídka, zkoušení, měření a vyhotovení revizní zprávy pro objem montážních prací geometrické zaměření kabelové trasy | m | 60 | 64.56 | 3873.6 |  |  | základní |  | 0 | 0 | 0 | 0 | 0 | 64 | K | 2 |  |  |  | ROZPOCET | 3873.6 | 0 | 0 | 0 | 0 | 1 | 3873.6 | 64 | 663902302
| PP |  | Zkoušky a prohlídky elektrických rozvodů a zařízení celková prohlídka, zkoušení, měření a vyhotovení revizní zprávy pro objem montážních prací geometrické zaměření kabelové trasy | [14 empty] | PP | 2
| VV |  | 60 |  | 60 | [12 empty] | VV | 2 | 2 | True | 1 | ROZPOCET
35 | K | 210301R01 | Revize | kus | 2 | 1936.89 | 3873.78 | CS ÚRS 2023 01 |  | základní |  | 0 | 0 | 0 | 0 | 0 | 64 | K | 2 |  |  |  | ROZPOCET | 3873.78 | 0 | 0 | 0 | 0 | 1 | 3873.78 | 64 | -1731761923
| PP |  | Revize | [14 empty] | PP | 2
| Online PSC |  | https://podminky.urs.cz/item/CS_URS_2023_01/210301R01 | [14 empty] | Online PSC | 2
36 | K | 218040098 | Demontáž nosiče svítidel | kus | 4 | 258.25 | 1033 | CS ÚRS 2023 01 |  | základní |  | 0 | 0 | 0 | 0 | 0 | 64 | K | 2 |  |  |  | ROZPOCET | 1033 | 0 | 0 | 0 | 0 | 1 | 1033 | 64 | 1701583002
| PP |  | Demontáž konzol venkovního vedení nn včetně uložení na hromadu nebo naložení na dopravní prostředek příslušenství konzol nosiče svítidel veřejného osvětlení a kabelových koncovek | [14 empty] | PP | 2
| Online PSC |  | https://podminky.urs.cz/item/CS_URS_2023_01/218040098 | [14 empty] | Online PSC | 2
| VV |  | 4,0 |  | 4 | [12 empty] | VV | 2 | 2 | True | 1 | ROZPOCET
37 | K | 741110053 | Montáž trubka plastová ohebná D přes 35 mm uložená volně | m | 62 | 69.94 | 4336.28 | CS ÚRS 2023 01 |  | základní |  | 0 | 0 | 0 | 0 | 0 | 64 | K | 2 |  |  |  | ROZPOCET | 4336.28 | 0 | 0 | 0 | 0 | 1 | 4336.28 | 64 | 1943633107
| PP |  | Montáž trubek elektroinstalačních s nasunutím nebo našroubováním do krabic plastových ohebných, uložených volně, vnější Ø přes 35 mm | [14 empty] | PP | 2
| Online PSC |  | https://podminky.urs.cz/item/CS_URS_2023_01/741110053 | [14 empty] | Online PSC | 2
| VV |  | "dle projektové dokumentace, technické zprávy a výkazu projektanta" | [14 empty] | VV | 2 | 1 | True | 0 | ROZPOCET
| VV |  | "PVC chránička DN 63" 62,0 |  | 62 | [12 empty] | VV | 2 | 2 | True | 1 | ROZPOCET
38 | M | 34571352 | trubka elektroinstalační ohebná dvouplášťová korugovaná (chránička) D 52/63mm, HDPE+LDPE | m | 62 | 35.51 | 2201.62 | CS ÚRS 2023 01 |  | základní |  | 0 | 0.00035 | 0.0217 | 0 | 0 | 128 | M | 2 |  |  |  | ROZPOCET | 2201.62 | 0 | 0 | 0 | 0 | 1 | 2201.62 | 128 | -317981021
| PP |  | trubka elektroinstalační ohebná dvouplášťová korugovaná (chránička) D 52/63mm, HDPE+LDPE | [14 empty] | PP | 2
| VV |  | 62,0 |  | 62 | [12 empty] | VV | 2 | 2 | True | 1 | ROZPOCET
39 | K | 741122222 | Montáž kabel Cu plný kulatý žíla 4x10 mm2 uložený volně (např. CYKY) | m | 544 | 55.95 | 30436.8 | CS ÚRS 2023 01 |  | základní |  | 0 | 0 | 0 | 0 | 0 | 16 | K | 2 |  |  |  | ROZPOCET | 30436.8 | 0 | 0 | 0 | 0 | 1 | 30436.8 | 16 | -281509896
| PP |  | Montáž kabelů měděných bez ukončení uložených volně nebo v liště plných kulatých (např. CYKY) počtu a průřezu žil 4x10 mm2 | [14 empty] | PP | 2
| Online PSC |  | https://podminky.urs.cz/item/CS_URS_2023_01/741122222 | [14 empty] | Online PSC | 2
| VV |  | "dle projektové dokumentace, technické zprávy a výkazu projektanta" | [14 empty] | VV | 2 | 1 | True | 0 | ROZPOCET
| VV |  | 544,0 |  | 544 | [12 empty] | VV | 2 | 2 | True | 1 | ROZPOCET
40 | M | 34111076 | kabel instalační jádro Cu plné izolace PVC plášť PVC 450/750V (CYKY) 4x10mm2 | m | 625.6 | 153.88 | 96267.33 | CS ÚRS 2023 01 |  | základní |  | 0 | 0.00064 | 0.40038 | 0 | 0 | 32 | M | 2 |  |  |  | ROZPOCET | 96267.33 | 0 | 0 | 0 | 0 | 1 | 96267.33 | 16 | -19779864
| PP |  | kabel instalační jádro Cu plné izolace PVC plášť PVC 450/750V (CYKY) 4x10mm2 | [14 empty] | PP | 2
| P |  | Poznámka k položce: CYKY, průměr kabelu 16,1mm | [14 empty] | P | 2
| VV |  | 544,0*1,15 "Přepočtené koeficientem množství |  | 625.6 | [12 empty] | VV | 2 | 2 | True | 1 | ROZPOCET
41 | K | 741122211 | Montáž kabel Cu plný kulatý žíla 3x1,5 až 6 mm2 uložený volně (např. CYKY) | m | 110 | 39.38 | 4331.8 | CS ÚRS 2023 01 |  | základní |  | 0 | 0 | 0 | 0 | 0 | 64 | K | 2 |  |  |  | ROZPOCET | 4331.8 | 0 | 0 | 0 | 0 | 1 | 4331.8 | 64 | 943459779
| PP |  | Montáž kabelů měděných bez ukončení uložených volně nebo v liště plných kulatých (např. CYKY) počtu a průřezu žil 3x1,5 až 6 mm2 | [14 empty] | PP | 2
| Online PSC |  | https://podminky.urs.cz/item/CS_URS_2023_01/741122211 | [14 empty] | Online PSC | 2
| VV |  | "dle projektové dokumentace, technické zprávy a výkazu projektanta" | [14 empty] | VV | 2 | 1 | True | 0 | ROZPOCET
| VV |  | 110,0 |  | 110 | [12 empty] | VV | 2 | 2 | True | 1 | ROZPOCET
42 | M | 34111030 | kabel instalační jádro Cu plné izolace PVC plášť PVC 450/750V (CYKY) 3x1,5mm2 | m | 126.5 | 18.72 | 2368.08 | CS ÚRS 2023 01 |  | základní |  | 0 | 0.00012 | 0.01518 | 0 | 0 | 128 | M | 2 |  |  |  | ROZPOCET | 2368.08 | 0 | 0 | 0 | 0 | 1 | 2368.08 | 128 | -780850598
| PP |  | kabel instalační jádro Cu plné izolace PVC plášť PVC 450/750V (CYKY) 3x1,5mm2 | [14 empty] | PP | 2
| P |  | Poznámka k položce: CYKY, průměr kabelu 8,6mm | [14 empty] | P | 2
| VV |  | 110*1,15 "Přepočtené koeficientem množství |  | 126.5 | [12 empty] | VV | 2 | 2 | True | 1 | ROZPOCET
43 | K | 741130005 | Ukončení vodič izolovaný do 10 mm2 v rozváděči nebo na přístroji | kus | 26 | 52.73 | 1370.98 | CS ÚRS 2023 01 |  | základní |  | 0 | 0 | 0 | 0 | 0 | 64 | K | 2 |  |  |  | ROZPOCET | 1370.98 | 0 | 0 | 0 | 0 | 1 | 1370.98 | 64 | 181547712
| PP |  | Ukončení vodičů izolovaných s označením a zapojením v rozváděči nebo na přístroji, průřezu žíly do 10 mm2 | [14 empty] | PP | 2
| Online PSC |  | https://podminky.urs.cz/item/CS_URS_2023_01/741130005 | [14 empty] | Online PSC | 2
| VV |  | "dle projektové dokumentace, technické zprávy a výkazu projektanta" | [14 empty] | VV | 2 | 1 | True | 0 | ROZPOCET
| VV |  | 26,0 |  | 26 | [12 empty] | VV | 2 | 2 | True | 1 | ROZPOCET
44 | K | 741373002 | Montáž svítidlo výbojkové průmyslové stropní na výložník | kus | 16 | 581.07 | 9297.12 | CS ÚRS 2023 01 |  | základní |  | 0 | 0 | 0 | 0 | 0 | 64 | K | 2 |  |  |  | ROZPOCET | 9297.12 | 0 | 0 | 0 | 0 | 1 | 9297.12 | 64 | 1939354638
| PP |  | Montáž svítidel výbojkových se zapojením vodičů průmyslových nebo venkovních na výložník | [14 empty] | PP | 2
| Online PSC |  | https://podminky.urs.cz/item/CS_URS_2023_01/741373002 | [14 empty] | Online PSC | 2
| VV |  | "dle projektové dokumentace, technické zprávy a výkazu projektanta" | [14 empty] | VV | 2 | 1 | True | 0 | ROZPOCET
| VV |  | 1+11+2+2 |  | 16 | [12 empty] | VV | 2 | 2 | True | 1 | ROZPOCET
45 | M | 348481R31 | svítidlo (3440 lm; 27.0 W) | kus | 1 | 12659.75 | 12659.75 |  |  | základní |  | 0 | 0.0047 | 0.0047 | 0 | 0 | 256 | M | 2 |  |  |  | ROZPOCET | 12659.75 | 0 | 0 | 0 | 0 | 1 | 12659.75 | 64 | -2084670167
| PP |  | svítidlo (3440 lm; 27.0 W) | [14 empty] | PP | 2
| VV |  | 1,0 |  | 1 | [12 empty] | VV | 2 | 2 | True | 1 | ROZPOCET
46 | M | 348481R32 | svítidlo (6230 lm; 45.5 W) | kus | 11 | 14732.44 | 162056.84 |  |  | základní |  | 0 | 0.0047 | 0.0517 | 0 | 0 | 256 | M | 2 |  |  |  | ROZPOCET | 162056.84 | 0 | 0 | 0 | 0 | 1 | 162056.84 | 64 | -1980701068
| PP |  | svítidlo (6230 lm; 45.5 W) | [14 empty] | PP | 2
| VV |  | 11,0 |  | 11 | [12 empty] | VV | 2 | 2 | True | 1 | ROZPOCET
47 | M | 348481R33 | svítidlo (6734 lm; 45.5 W) | kus | 2 | 14732.24 | 29464.48 |  |  | základní |  | 0 | 0.0047 | 0.0094 | 0 | 0 | 256 | M | 2 |  |  |  | ROZPOCET | 29464.48 | 0 | 0 | 0 | 0 | 1 | 29464.48 | 64 | -1204930715
| PP |  | svítidlo (6734 lm; 45.5 W) | [14 empty] | PP | 2
| VV |  | 2,0 |  | 2 | [12 empty] | VV | 2 | 2 | True | 1 | ROZPOCET
48 | M | 348481R35 | svítidlo (8366 lm; 61.0 W) | kus | 2 | 6994.34 | 13988.68 |  |  | základní |  | 0 | 0.0047 | 0.0094 | 0 | 0 | 256 | M | 2 |  |  |  | ROZPOCET | 13988.68 | 0 | 0 | 0 | 0 | 1 | 13988.68 | 64 | -461534469
| PP |  | svítidlo (8366 lm; 61.0 W) | [14 empty] | PP | 2
| VV |  | 2,0 |  | 2 | [12 empty] | VV | 2 | 2 | True | 1 | ROZPOCET
49 | K | 741375821 | Demontáž svítidla průmyslového výbojkového venkovního na výložníku do 3 m se zachováním funkčnosti | kus | 4 | 322.82 | 1291.28 | CS ÚRS 2023 01 |  | základní |  | 0 | 0 | 0 | 0 | 0 | 64 | K | 2 |  |  |  | ROZPOCET | 1291.28 | 0 | 0 | 0 | 0 | 1 | 1291.28 | 64 | -587182270
| PP |  | Demontáž svítidel se zachováním funkčnosti průmyslových výbojkových venkovních na výložníku do 3 m | [14 empty] | PP | 2
| Online PSC |  | https://podminky.urs.cz/item/CS_URS_2023_01/741375821 | [14 empty] | Online PSC | 2
| VV |  | 4,0 |  | 4 | [12 empty] | VV | 2 | 2 | True | 1 | ROZPOCET
50 | K | 74137680R2 | Demontáž svítidla silniční značky se zachováním funkčnosti | kus | 4 | 258.25 | 1033 |  |  | základní |  | 0 | 0 | 0 | 0 | 0 | 64 | K | 2 |  |  |  | ROZPOCET | 1033 | 0 | 0 | 0 | 0 | 1 | 1033 | 64 | -440290572
| PP |  | Demontáž svítidla silniční značky se zachováním funkčnosti | [14 empty] | PP | 2
| VV |  | 4,0 |  | 4 | [12 empty] | VV | 2 | 2 | True | 1 | ROZPOCET
51 | K | 741410021 | Montáž vodič uzemňovací pásek průřezu do 120 mm2 v městské zástavbě v zemi | m | 30 | 95.77 | 2873.1 | CS ÚRS 2023 01 |  | základní |  | 0 | 0 | 0 | 0 | 0 | 64 | K | 2 |  |  |  | ROZPOCET | 2873.1 | 0 | 0 | 0 | 0 | 1 | 2873.1 | 64 | 69648217
| PP |  | Montáž uzemňovacího vedení s upevněním, propojením a připojením pomocí svorek v zemi s izolací spojů pásku průřezu do 120 mm2 v městské zástavbě | [14 empty] | PP | 2
| Online PSC |  | https://podminky.urs.cz/item/CS_URS_2023_01/741410021 | [14 empty] | Online PSC | 2
| VV |  | "dle projektové dokumentace, technické zprávy a výkazu projektanta" | [14 empty] | VV | 2 | 1 | True | 0 | ROZPOCET
| VV |  | 30,0 |  | 30 | [12 empty] | VV | 2 | 2 | True | 1 | ROZPOCET
52 | M | 35442062 | pás zemnící 30x4mm FeZn | kg | 30 | 68.87 | 2066.1 | CS ÚRS 2023 01 |  | základní |  | 0 | 0.001 | 0.03 | 0 | 0 | 256 | M | 2 |  |  |  | ROZPOCET | 2066.1 | 0 | 0 | 0 | 0 | 1 | 2066.1 | 64 | 1773450312
| PP |  | pás zemnící 30x4mm FeZn | [14 empty] | PP | 2
| VV |  | 30,0 |  | 30 | [12 empty] | VV | 2 | 2 | True | 1 | ROZPOCET
53 | K | 741410041 | Montáž vodič uzemňovací drát nebo lano D do 10 mm v městské zástavbě | m | 544 | 70.27 | 38226.88 | CS ÚRS 2023 01 |  | základní |  | 0 | 0 | 0 | 0 | 0 | 64 | K | 2 |  |  |  | ROZPOCET | 38226.88 | 0 | 0 | 0 | 0 | 1 | 38226.88 | 64 | -156092757
| PP |  | Montáž uzemňovacího vedení s upevněním, propojením a připojením pomocí svorek v zemi s izolací spojů drátu nebo lana Ø do 10 mm v městské zástavbě | [14 empty] | PP | 2
| Online PSC |  | https://podminky.urs.cz/item/CS_URS_2023_01/741410041 | [14 empty] | Online PSC | 2
| VV |  | "dle projektové dokumentace, technické zprávy a výkazu projektanta" | [14 empty] | VV | 2 | 1 | True | 0 | ROZPOCET
| VV |  | 544,0 |  | 544 | [12 empty] | VV | 2 | 2 | True | 1 | ROZPOCET
54 | M | 35441073 | drát D 10mm FeZn | kg | 337.28 | 68.33 | 23046.34 | CS ÚRS 2023 01 |  | základní |  | 0 | 0.001 | 0.33728 | 0 | 0 | 128 | M | 2 |  |  |  | ROZPOCET | 23046.34 | 0 | 0 | 0 | 0 | 1 | 23046.34 | 128 | -2739177
| PP |  | drát D 10mm FeZn | [14 empty] | PP | 2
| VV |  | "0,620 kg / m" | [14 empty] | VV | 2 | 1 | True | 0 | ROZPOCET
| VV |  | 544*0,620 |  | 337.28 | [12 empty] | VV | 2 | 2 | True | 1 | ROZPOCET
55 | K | 741420021 | Montáž svorka hromosvodná se 2 šrouby | kus | 2 | 96.63 | 193.26 | CS ÚRS 2023 01 |  | základní |  | 0 | 0 | 0 | 0 | 0 | 64 | K | 2 |  |  |  | ROZPOCET | 193.26 | 0 | 0 | 0 | 0 | 1 | 193.26 | 64 | -308754294
| PP |  | Montáž hromosvodného vedení svorek se 2 šrouby | [14 empty] | PP | 2
| Online PSC |  | https://podminky.urs.cz/item/CS_URS_2023_01/741420021 | [14 empty] | Online PSC | 2
| VV |  | 2 |  | 2 | [12 empty] | VV | 2 | 2 | True | 1 | ROZPOCET
56 | M | 35441996 | svorka odbočovací a spojovací pro spojování kruhových a páskových vodičů, FeZn | kus | 2 | 45.19 | 90.38 | CS ÚRS 2023 01 |  | základní |  | 0 | 0.0007 | 0.0014 | 0 | 0 | 256 | M | 2 |  |  |  | ROZPOCET | 90.38 | 0 | 0 | 0 | 0 | 1 | 90.38 | 64 | 1105171003
| PP |  | svorka odbočovací a spojovací pro spojování kruhových a páskových vodičů, FeZn | [14 empty] | PP | 2
| VV |  | 2 |  | 2 | [12 empty] | VV | 2 | 2 | True | 1 | ROZPOCET
57 | K | 741420022 | Montáž svorka hromosvodná se 3 a více šrouby | kus | 2 | 96.63 | 193.26 | CS ÚRS 2023 01 |  | základní |  | 0 | 0 | 0 | 0 | 0 | 64 | K | 2 |  |  |  | ROZPOCET | 193.26 | 0 | 0 | 0 | 0 | 1 | 193.26 | 64 | 169933289
| PP |  | Montáž hromosvodného vedení svorek se 3 a více šrouby | [14 empty] | PP | 2
| Online PSC |  | https://podminky.urs.cz/item/CS_URS_2023_01/741420022 | [14 empty] | Online PSC | 2
| VV |  | 2 |  | 2 | [12 empty] | VV | 2 | 2 | True | 1 | ROZPOCET
58 | M | 35441895 | svorka připojovací k připojení kovových částí | kus | 2 | 32.28 | 64.56 | CS ÚRS 2023 01 |  | základní |  | 0 | 0.00016 | 0.00032 | 0 | 0 | 256 | M | 2 |  |  |  | ROZPOCET | 64.56 | 0 | 0 | 0 | 0 | 1 | 64.56 | 64 | 1831776004
| PP |  | svorka připojovací k připojení kovových částí | [14 empty] | PP | 2
| VV |  | 2 |  | 2 | [12 empty] | VV | 2 | 2 | True | 1 | ROZPOCET
59 | K | 741810003 | Celková prohlídka elektrického rozvodu a zařízení přes 0,5 do 1 milionu Kč | kus | 1 | 1291.26 | 1291.26 | CS ÚRS 2023 01 |  | základní |  | 0 | 0 | 0 | 0 | 0 | 64 | K | 2 |  |  |  | ROZPOCET | 1291.26 | 0 | 0 | 0 | 0 | 1 | 1291.26 | 64 | 221717587
| PP |  | Zkoušky a prohlídky elektrických rozvodů a zařízení celková prohlídka a vyhotovení revizní zprávy pro objem montážních prací přes 500 do 1000 tis. Kč | [14 empty] | PP | 2
| Online PSC |  | https://podminky.urs.cz/item/CS_URS_2023_01/741810003 | [14 empty] | Online PSC | 2
| VV |  | 1 |  | 1 | [12 empty] | VV | 2 | 2 | True | 1 | ROZPOCET
60 | K | 741810011 | Příplatek k celkové prohlídce za každých dalších 500 000,- Kč | kus | 1 | 1291.26 | 1291.26 | CS ÚRS 2023 01 |  | základní |  | 0 | 0 | 0 | 0 | 0 | 16 | K | 2 |  |  |  | ROZPOCET | 1291.26 | 0 | 0 | 0 | 0 | 1 | 1291.26 | 16 | 1770061276
| PP |  | Zkoušky a prohlídky elektrických rozvodů a zařízení celková prohlídka a vyhotovení revizní zprávy pro objem montážních prací Příplatek k ceně 0003 za každých dalších i započatých 500 tis. Kč přes 1000 tis. Kč | [14 empty] | PP | 2
| Online PSC |  | https://podminky.urs.cz/item/CS_URS_2023_01/741810011 | [14 empty] | Online PSC | 2

## 15-2 - SO 402 Veřejné osv...
{acb2cb2a-f23a-48b0-8576-2f222604e17e}
2
| KRYCÍ LIST SOUPISU PRACÍ | [7 empty] | v --- níže se nacházejí doplnkové a pomocné údaje k sestavám --- v | [8 empty] | False
Stavba:
Přistoupim – zvýšení dopravní bezpečnosti v obci
Objekt:
1 - Uznatelné náklady
Soupis:
15-2 - SO 402 Veřejné osvětlení zastávek BUS u silnice III/1131
| KSO: |  |  |  |  | CC-CZ:
| Místo: |  | Přistoupim |  |  | Datum: | 9. 2. 2023
| Zadavatel: |  |  |  |  | IČ: | 00473766
|  | Obec Přistoupim, Přistoupim č.p. 80, Český Brod |  |  |  | DIČ:
| Uchazeč: |  |  |  |  | IČ: | 11981148
|  | Tost s.r.o. |  |  |  | DIČ: | CZ11981148
| Projektant: |  |  |  |  | IČ: | 41416481
|  | IROP Olomouc, Ing. Jan Rozsíval, Holická 156/49 |  |  |  | DIČ:
| Zpracovatel: |  |  |  |  | IČ:
DIČ:
Poznámka:
| Cena bez DPH | [5 empty] | 555087.41
|  |  | Základ daně |  |  | Sazba daně | Výše daně
| DPH | základní | 555087.41 |  |  | 21% | 116568.36
|  | snížená | 0 |  |  | 15% | 0
|  | zákl. přenesená | 0 |  |  | 21% | 0
|  | sníž. přenesená | 0 |  |  | 15% | 0
|  | nulová | 0 |  |  | 0% | 0
| Cena s DPH |  |  | v | CZK |  | 671655.77
| Projektant |  |  | Zpracovatel
| Datum a podpis: |  | Razítko | Datum a podpis: |  |  | Razítko
| Objednavatel |  |  | Uchazeč
| Datum a podpis: |  | Razítko | Datum a podpis: |  |  | Razítko
REKAPITULACE ČLENĚNÍ SOUPISU PRACÍ
Stavba:
Přistoupim – zvýšení dopravní bezpečnosti v obci
Objekt:
1 - Uznatelné náklady
Soupis:
15-2 - SO 402 Veřejné osvětlení zastávek BUS u silnice III/1131
Místo: |  |  | Přistoupim |  |  | Datum: | 9. 2. 2023
Zadavatel: |  |  | Obec Přistoupim, Přistoupim č.p. 80, Český Brod |  |  | Projektant: | IROP Olomouc, Ing. Jan Rozsíval, Holická 156/49
Uchazeč: |  |  | Tost s.r.o. |  |  | Zpracovatel:
Kód dílu - Popis | [6 empty] | Cena celkem [CZK]
Náklady ze soupisu prací | [6 empty] | 555087.41 | [11 empty] | -1
| M - Práce a dodávky M | [5 empty] | 555087.41
| 46-M - Zemní práce při extr.mont.pracích | [5 empty] | 203518.11
| M74 - Elektromontáže | [5 empty] | 351569.3
SOUPIS PRACÍ
Stavba:
Přistoupim – zvýšení dopravní bezpečnosti v obci
Objekt:
1 - Uznatelné náklady
Soupis:
15-2 - SO 402 Veřejné osvětlení zastávek BUS u silnice III/1131
Místo: |  |  | Přistoupim |  |  | Datum: | 9. 2. 2023
Zadavatel: |  |  | Obec Přistoupim, Přistoupim č.p. 80, Český Brod |  |  | Projektant: | IROP Olomouc, Ing. Jan Rozsíval, Holická 156/49
Uchazeč: |  |  | Tost s.r.o. |  |  | Zpracovatel:
PČ | Typ | Kód | Popis | MJ | Množství | J.cena [CZK] | Cena celkem [CZK] | Cenová soustava |  | DPH | J. Nh [h] | Nh celkem [h] | J. hmotnost [t] | Hmotnost celkem [t] | J. suť [t] | Suť Celkem [t]
Náklady soupisu celkem | [6 empty] | 555087.41 |  |  |  |  | 0 |  | 88.0041 |  | 4.4 |  | D | -1 | [10 empty] | 555087.41
| D | M | Práce a dodávky M |  |  |  | 555087.41 |  |  |  |  | 0 |  | 88.0041 |  | 4.4 | 3 | D | 0 |  |  |  | ROZPOCET | [6 empty] | 555087.41
| D | 46-M | Zemní práce při extr.mont.pracích |  |  |  | 203518.11 |  |  |  |  | 0 |  | 85.5382 |  | 4.4 | 3 | D | 1 |  |  |  | ROZPOCET | [6 empty] | 203518.11
1 | K | 460010024 | Vytyčení trasy vedení kabelového podzemního v zastavěném prostoru | km | 0.155 | 1872.39 | 290.22 | CS ÚRS 2023 01 |  | základní |  | 0 | 0.0088 | 0.001364 | 0 | 0 | 64 | K | 2 |  |  |  | ROZPOCET | 290.22 | 0 | 0 | 0 | 0 | 1 | 290.22 | 64 | 1173450593
| PP |  | Vytyčení trasy vedení kabelového (podzemního) v zastavěném prostoru | [14 empty] | PP | 2
| Online PSC |  | https://podminky.urs.cz/item/CS_URS_2023_01/460010024 | [14 empty] | Online PSC | 2
| VV |  | 0,155 |  | 0.155 | [12 empty] | VV | 2 | 2 | True | 1 | ROZPOCET
2 | K | 460080012P2 | Základové konstrukce pro stožár VO do v=10m | ks | 6 | 6166.55 | 36999.3 |  |  | základní |  | 0 | 1.37 | 8.22 | 0 | 0 | 64 | K | 2 |  |  |  | ROZPOCET | 36999.3 | 0 | 0 | 0 | 0 | 1 | 36999.3 | 64 | -807924262
| PP |  | Základové konstrukce pro stožár VO do v=10m | [14 empty] | PP | 2
| VV |  | 6,0 |  | 6 | [12 empty] | VV | 2 | 2 | True | 1 | ROZPOCET
3 | K | 460131113 | Hloubení nezapažených jam při elektromontážích ručně v hornině tř I skupiny 3 | m3 | 6 | 1266.95 | 7601.7 | CS ÚRS 2023 01 |  | základní |  | 0 | 0 | 0 | 0 | 0 | 64 | K | 2 |  |  |  | ROZPOCET | 7601.7 | 0 | 0 | 0 | 0 | 1 | 7601.7 | 64 | -1941800999
| PP |  | Hloubení nezapažených jam ručně včetně urovnání dna s přemístěním výkopku do vzdálenosti 3 m od okraje jámy nebo s naložením na dopravní prostředek v hornině třídy těžitelnosti I skupiny 3 | [14 empty] | PP | 2
| Online PSC |  | https://podminky.urs.cz/item/CS_URS_2023_01/460131113 | [14 empty] | Online PSC | 2
| VV |  | 6,0 |  | 6 | [12 empty] | VV | 2 | 2 | True | 1 | ROZPOCET
4 | K | 460161141 | Hloubení kabelových rýh ručně š 35 cm hl 50 cm v hornině tř I skupiny 1 a 2 | m | 155 | 158.09 | 24503.95 | CS ÚRS 2023 01 |  | základní |  | 0 | 0 | 0 | 0 | 0 | 64 | K | 2 |  |  |  | ROZPOCET | 24503.95 | 0 | 0 | 0 | 0 | 1 | 24503.95 | 64 | -66727369
| PP |  | Hloubení zapažených i nezapažených kabelových rýh ručně včetně urovnání dna s přemístěním výkopku do vzdálenosti 3 m od okraje jámy nebo s naložením na dopravní prostředek šířky 35 cm hloubky 50 cm v hornině třídy těžitelnosti I skupiny 1 a 2 | [14 empty] | PP | 2
| Online PSC |  | https://podminky.urs.cz/item/CS_URS_2023_01/460161141 | [14 empty] | Online PSC | 2
| VV |  | "dle projektové dokumentace, technické zprávy a výkazu projektanta" | [14 empty] | VV | 2 | 1 | True | 0 | ROZPOCET
| VV |  | 155,0 |  | 155 | [12 empty] | VV | 2 | 2 | True | 1 | ROZPOCET
5 | K | 460341113 | Vodorovné přemístění horniny jakékoliv třídy dopravními prostředky při elektromontážích přes 500 do 1000 m | m3 | 27.125 | 134.54 | 3649.4 | CS ÚRS 2023 01 |  | základní |  | 0 | 0 | 0 | 0 | 0 | 64 | K | 2 |  |  |  | ROZPOCET | 3649.4 | 0 | 0 | 0 | 0 | 1 | 3649.4 | 64 | -733961845
| PP |  | Vodorovné přemístění (odvoz) horniny dopravními prostředky včetně složení, bez naložení a rozprostření jakékoliv třídy, na vzdálenost přes 500 do 1000 m | [14 empty] | PP | 2
| Online PSC |  | https://podminky.urs.cz/item/CS_URS_2023_01/460341113 | [14 empty] | Online PSC | 2
| VV |  | 155,0*0,350*0,50 |  | 27.125 | [12 empty] | VV | 2 | 2 | True | 1 | ROZPOCET
6 | K | 460341121 | Příplatek k vodorovnému přemístění horniny dopravními prostředky při elektromontážích za každých dalších i započatých 1000 m | m3 | 515.375 | 30.27 | 15600.4 | CS ÚRS 2023 01 |  | základní |  | 0 | 0 | 0 | 0 | 0 | 64 | K | 2 |  |  |  | ROZPOCET | 15600.4 | 0 | 0 | 0 | 0 | 1 | 15600.4 | 64 | 880372696
| PP |  | Vodorovné přemístění (odvoz) horniny dopravními prostředky včetně složení, bez naložení a rozprostření jakékoliv třídy, na vzdálenost Příplatek k ceně -1113 za každých dalších i započatých 1000 m | [14 empty] | PP | 2
| Online PSC |  | https://podminky.urs.cz/item/CS_URS_2023_01/460341121 | [14 empty] | Online PSC | 2
| VV |  | 27,125*19 'Přepočtené koeficientem množství |  | 515.375 | [12 empty] | VV | 2 | 2 | False | 1 | ROZPOCET
7 | K | 460361121 | Poplatek za uložení zeminy na recyklační skládce (skládkovné) kód odpadu 17 05 04 | t | 51.538 | 326.27 | 16815.3 | CS ÚRS 2023 01 |  | základní |  | 0 | 0 | 0 | 0 | 0 | 64 | K | 2 |  |  |  | ROZPOCET | 16815.3 | 0 | 0 | 0 | 0 | 1 | 16815.3 | 64 | 183518862
| PP |  | Poplatek (skládkovné) za uložení zeminy na recyklační skládce zatříděné do Katalogu odpadů pod kódem 17 05 04 | [14 empty] | PP | 2
| Online PSC |  | https://podminky.urs.cz/item/CS_URS_2023_01/460361121 | [14 empty] | Online PSC | 2
| VV |  | 27,125*1,90 |  | 51.538 | [12 empty] | VV | 2 | 2 | True | 1 | ROZPOCET
8 | K | 460431151 | Zásyp kabelových rýh ručně se zhutněním š 35 cm hl 50 cm z horniny tř I skupiny 1 a 2 | m | 155 | 58.75 | 9106.25 | CS ÚRS 2023 01 |  | základní |  | 0 | 0 | 0 | 0 | 0 | 64 | K | 2 |  |  |  | ROZPOCET | 9106.25 | 0 | 0 | 0 | 0 | 1 | 9106.25 | 64 | -1934132498
| PP |  | Zásyp kabelových rýh ručně s přemístění sypaniny ze vzdálenosti do 10 m, s uložením výkopku ve vrstvách včetně zhutnění a úpravy povrchu šířky 35 cm hloubky 50 cm z hornině třídy těžitelnosti I skupiny 1 a 2 | [14 empty] | PP | 2
| Online PSC |  | https://podminky.urs.cz/item/CS_URS_2023_01/460431151 | [14 empty] | Online PSC | 2
| VV |  | "dle projektové dokumentace, technické zprávy a výkazu projektanta" | [14 empty] | VV | 2 | 1 | True | 0 | ROZPOCET
| VV |  | "zásyp ŠD" | [14 empty] | VV | 2 | 1 | True | 0 | ROZPOCET
| VV |  | 155,0 |  | 155 | [12 empty] | VV | 2 | 2 | True | 1 | ROZPOCET
9 | M | 58344171 | štěrkodrť frakce 0/32 | t | 55.606 | 533.69 | 29676.37 | CS ÚRS 2023 01 |  | základní |  | 0 | 1 | 55.606 | 0 | 0 | 256 | M | 2 |  |  |  | ROZPOCET | 29676.37 | 0 | 0 | 0 | 0 | 1 | 29676.37 | 64 | 1709919622
| PP |  | štěrkodrť frakce 0/32 | [14 empty] | PP | 2
| VV |  | (155,0*0,350*0,50)*2,05 |  | 55.606 | [12 empty] | VV | 2 | 2 | True | 1 | ROZPOCET
10 | K | 460661111 | Kabelové lože z písku pro kabely nn bez zakrytí š lože do 35 cm | m | 155 | 111.45 | 17274.75 | CS ÚRS 2023 01 |  | základní |  | 0 | 0.14 | 21.7 | 0 | 0 | 64 | K | 2 |  |  |  | ROZPOCET | 17274.75 | 0 | 0 | 0 | 0 | 1 | 17274.75 | 64 | -1105944468
| PP |  | Kabelové lože z písku včetně podsypu, zhutnění a urovnání povrchu pro kabely nn bez zakrytí, šířky do 35 cm | [14 empty] | PP | 2
| Online PSC |  | https://podminky.urs.cz/item/CS_URS_2023_01/460661111 | [14 empty] | Online PSC | 2
| VV |  | "dle projektové dokumentace, technické zprávy a výkazu projektanta" | [14 empty] | VV | 2 | 1 | True | 0 | ROZPOCET
| VV |  | 155,0 |  | 155 | [12 empty] | VV | 2 | 2 | True | 1 | ROZPOCET
11 | K | 460671112 | Výstražná fólie pro krytí kabelů šířky 25 cm | m | 155 | 17.71 | 2745.05 | CS ÚRS 2023 01 |  | základní |  | 0 | 7e-05 | 0.01085 | 0 | 0 | 64 | K | 2 |  |  |  | ROZPOCET | 2745.05 | 0 | 0 | 0 | 0 | 1 | 2745.05 | 64 | -1562556390
| PP |  | Výstražná fólie z PVC pro krytí kabelů včetně vyrovnání povrchu rýhy, rozvinutí a uložení fólie šířky do 25 cm | [14 empty] | PP | 2
| Online PSC |  | https://podminky.urs.cz/item/CS_URS_2023_01/460671112 | [14 empty] | Online PSC | 2
| VV |  | "dle projektové dokumentace, technické zprávy a výkazu projektanta" | [14 empty] | VV | 2 | 1 | True | 0 | ROZPOCET
| VV |  | 155,0 |  | 155 | [12 empty] | VV | 2 | 2 | True | 1 | ROZPOCET
12 | K | 468051121 | Bourání základu betonového při elektromontážích | m3 | 2 | 4271.74 | 8543.48 | CS ÚRS 2023 01 |  | základní |  | 0 | 0 | 0 | 2.2 | 4.4 | 64 | K | 2 |  |  |  | ROZPOCET | 8543.48 | 0 | 0 | 0 | 0 | 1 | 8543.48 | 64 | 1657999862
| PP |  | Bourání základu betonového | [14 empty] | PP | 2
| Online PSC |  | https://podminky.urs.cz/item/CS_URS_2023_01/468051121 | [14 empty] | Online PSC | 2
| VV |  | 2,0 |  | 2 | [12 empty] | VV | 2 | 2 | True | 1 | ROZPOCET
13 | K | 469972111 | Odvoz suti a vybouraných hmot při elektromontážích do 1 km | t | 4.4 | 633.47 | 2787.27 | CS ÚRS 2023 01 |  | základní |  | 0 | 0 | 0 | 0 | 0 | 64 | K | 2 |  |  |  | ROZPOCET | 2787.27 | 0 | 0 | 0 | 0 | 1 | 2787.27 | 64 | 450881889
| PP |  | Odvoz suti a vybouraných hmot odvoz suti a vybouraných hmot do 1 km | [14 empty] | PP | 2
| Online PSC |  | https://podminky.urs.cz/item/CS_URS_2023_01/469972111 | [14 empty] | Online PSC | 2
14 | K | 469972121 | Příplatek k odvozu suti a vybouraných hmot při elektromontážích za každý další 1 km | t | 83.6 | 20.41 | 1706.28 | CS ÚRS 2023 01 |  | základní |  | 0 | 0 | 0 | 0 | 0 | 64 | K | 2 |  |  |  | ROZPOCET | 1706.28 | 0 | 0 | 0 | 0 | 1 | 1706.28 | 64 | -1068469221
| PP |  | Odvoz suti a vybouraných hmot odvoz suti a vybouraných hmot Příplatek k ceně za každý další i započatý 1 km | [14 empty] | PP | 2
| Online PSC |  | https://podminky.urs.cz/item/CS_URS_2023_01/469972121 | [14 empty] | Online PSC | 2
| VV |  | 4,4*19 'Přepočtené koeficientem množství |  | 83.6 | [12 empty] | VV | 2 | 2 | False | 1 | ROZPOCET
15 | K | 469973120 | Poplatek za uložení stavebního odpadu na recyklační skládce (skládkovné) z prostého betonu kód odpadu 17 01 01 | t | 4.4 | 139.03 | 611.73 | CS ÚRS 2023 01 |  | základní |  | 0 | 0 | 0 | 0 | 0 | 64 | K | 2 |  |  |  | ROZPOCET | 611.73 | 0 | 0 | 0 | 0 | 1 | 611.73 | 64 | -994383829
| PP |  | Poplatek za uložení stavebního odpadu (skládkovné) na recyklační skládce z prostého betonu zatříděného do Katalogu odpadů pod kódem 17 01 01 | [14 empty] | PP | 2
| Online PSC |  | https://podminky.urs.cz/item/CS_URS_2023_01/469973120 | [14 empty] | Online PSC | 2
16 | K | 469981111 | Přesun hmot pro pomocné stavební práce při elektromotážích | t | 85.538 | 299.36 | 25606.66 | CS ÚRS 2023 01 |  | základní |  | 0 | 0 | 0 | 0 | 0 | 64 | K | 2 |  |  |  | ROZPOCET | 25606.66 | 0 | 0 | 0 | 0 | 1 | 25606.66 | 64 | 488697490
| PP |  | Přesun hmot pro pomocné stavební práce při elektromontážích dopravní vzdálenost do 1 000 m | [14 empty] | PP | 2
| Online PSC |  | https://podminky.urs.cz/item/CS_URS_2023_01/469981111 | [14 empty] | Online PSC | 2
| D | M74 | Elektromontáže |  |  |  | 351569.3 |  |  |  |  | 0 |  | 2.4659 |  | 0 | 3 | D | 1 |  |  |  | ROZPOCET | [6 empty] | 351569.3
17 | K | 210204011 | Montáž stožárů osvětlení ocelových samostatně stojících délky do 12 m | kus | 6 | 3767.2 | 22603.2 | CS ÚRS 2023 01 |  | základní |  | 0 | 0 | 0 | 0 | 0 | 64 | K | 2 |  |  |  | ROZPOCET | 22603.2 | 0 | 0 | 0 | 0 | 1 | 22603.2 | 64 | -626511576
| PP |  | Montáž stožárů osvětlení ocelových samostatně stojících, délky do 12 m | [14 empty] | PP | 2
| Online PSC |  | https://podminky.urs.cz/item/CS_URS_2023_01/210204011 | [14 empty] | Online PSC | 2
| VV |  | "dle projektové dokumentace, technické zprávy a výkazu projektanta" | [14 empty] | VV | 2 | 1 | True | 0 | ROZPOCET
| VV |  | "stožár, oboustraně žárově pozinkovaný 10m" 5,0 |  | 5 | [12 empty] | VV | 2 | 2 | True | 0 | ROZPOCET
| VV |  | "stožár, oboustraně žárově pozinkovaný 9m" 1,0 |  | 1 | [12 empty] | VV | 2 | 2 | True | 0 | ROZPOCET
| VV |  | Součet |  | 6 | [12 empty] | VV | 2 | 4 | True | 1 | ROZPOCET
18 | M | 316740R01 | stožár, oboustraně žárově pozinkovaný 10 m | kus | 5 | 17961.35 | 89806.75 |  |  | základní |  | 0 | 0.292 | 1.46 | 0 | 0 | 256 | M | 2 |  |  |  | ROZPOCET | 89806.75 | 0 | 0 | 0 | 0 | 1 | 89806.75 | 64 | 310839187
| PP |  | stožár, oboustraně žárově pozinkovaný 10 m | [14 empty] | PP | 2
| VV |  | 5,0 |  | 5 | [12 empty] | VV | 2 | 2 | True | 1 | ROZPOCET
19 | M | 316740R02 | stožár, oboustraně žárově pozinkovaný 9 m | kus | 1 | 16817.86 | 16817.86 |  |  | základní |  | 0 | 0.292 | 0.292 | 0 | 0 | 256 | M | 2 |  |  |  | ROZPOCET | 16817.86 | 0 | 0 | 0 | 0 | 1 | 16817.86 | 64 | 1250490105
| PP |  | stožár, oboustraně žárově pozinkovaný 9 m | [14 empty] | PP | 2
| VV |  | 1,0 |  | 1 | [12 empty] | VV | 2 | 2 | True | 1 | ROZPOCET
20 | K | 210204103 | Montáž výložníků osvětlení jednoramenných sloupových hmotnosti do 35 kg | kus | 5 | 1210.89 | 6054.45 | CS ÚRS 2023 01 |  | základní |  | 0 | 0 | 0 | 0 | 0 | 64 | K | 2 |  |  |  | ROZPOCET | 6054.45 | 0 | 0 | 0 | 0 | 1 | 6054.45 | 64 | -1237247493
| PP |  | Montáž výložníků osvětlení jednoramenných sloupových, hmotnosti do 35 kg | [14 empty] | PP | 2
| Online PSC |  | https://podminky.urs.cz/item/CS_URS_2023_01/210204103 | [14 empty] | Online PSC | 2
| VV |  | "dle projektové dokumentace, technické zprávy a výkazu projektanta" | [14 empty] | VV | 2 | 1 | True | 0 | ROZPOCET
| VV |  | "výložník délky 1 m" 5,0 |  | 5 | [12 empty] | VV | 2 | 2 | True | 1 | ROZPOCET
21 | M | 316740R21 | výložník délky 1 m | kus | 5 | 1749.06 | 8745.3 |  |  | základní |  | 0 | 0.03 | 0.15 | 0 | 0 | 128 | M | 2 |  |  |  | ROZPOCET | 8745.3 | 0 | 0 | 0 | 0 | 1 | 8745.3 | 128 | -13744192
| PP |  | výložník délky 1 m | [14 empty] | PP | 2
| VV |  | 5,0 |  | 5 | [12 empty] | VV | 2 | 2 | True | 1 | ROZPOCET
22 | K | 210204201 | Montáž elektrovýzbroje stožárů osvětlení 1 okruh | kus | 6 | 538.17 | 3229.02 | CS ÚRS 2023 01 |  | základní |  | 0 | 0 | 0 | 0 | 0 | 64 | K | 2 |  |  |  | ROZPOCET | 3229.02 | 0 | 0 | 0 | 0 | 1 | 3229.02 | 64 | -1922652446
| PP |  | Montáž elektrovýzbroje stožárů osvětlení 1 okruh | [14 empty] | PP | 2
| Online PSC |  | https://podminky.urs.cz/item/CS_URS_2023_01/210204201 | [14 empty] | Online PSC | 2
| VV |  | 5,0+1,0 |  | 6 | [12 empty] | VV | 2 | 2 | True | 1 | ROZPOCET
23 | M | 316740640P2 | stožárová svorkovnice, 1 okruh, IP20, Al | kus | 6 | 793.8 | 4762.8 |  |  | základní |  | 0 | 0.05 | 0.3 | 0 | 0 | 128 | M | 2 |  |  |  | ROZPOCET | 4762.8 | 0 | 0 | 0 | 0 | 1 | 4762.8 | 128 | 1551978855
| PP |  | stožárová svorkovnice, 1 okruh, IP20, Al | [14 empty] | PP | 2
| VV |  | 6,0 |  | 6 | [12 empty] | VV | 2 | 2 | True | 1 | ROZPOCET
24 | K | 210204121 | Montáž patic stožárů osvětlení parkových litinových | kus | 6 | 1493.43 | 8960.58 | CS ÚRS 2023 01 |  | základní |  | 0 | 0 | 0 | 0 | 0 | 64 | K | 2 |  |  |  | ROZPOCET | 8960.58 | 0 | 0 | 0 | 0 | 1 | 8960.58 | 64 | 898314509
| PP |  | Montáž patic stožárů osvětlení parkových litinových | [14 empty] | PP | 2
| Online PSC |  | https://podminky.urs.cz/item/CS_URS_2023_01/210204121 | [14 empty] | Online PSC | 2
| VV |  | "dle projektové dokumentace, technické zprávy a výkazu projektanta" | [14 empty] | VV | 2 | 1 | True | 0 | ROZPOCET
| VV |  | 6,0 |  | 6 | [12 empty] | VV | 2 | 2 | True | 1 | ROZPOCET
25 | M | 316211R01 | pouzdro pro stožár | kus | 6 | 1625.73 | 9754.38 |  |  | základní |  | 0 | 0 | 0 | 0 | 0 | 256 | M | 2 |  |  |  | ROZPOCET | 9754.38 | 0 | 0 | 0 | 0 | 1 | 9754.38 | 64 | 118350979
| PP |  | pouzdro pro stožár | [14 empty] | PP | 2
26 | K | 210280R1 | Zkoušky a prohlídky elektrických rozvodů a zařízení celková prohlídka, zkoušení, měření a vyhotovení revizní zprávy pro objem montážních prací HZS - demontáže a montáže | hod | 10 | 605.44 | 6054.4 |  |  | základní |  | 0 | 0 | 0 | 0 | 0 | 64 | K | 2 |  |  |  | ROZPOCET | 6054.4 | 0 | 0 | 0 | 0 | 1 | 6054.4 | 64 | -1687295489
| PP |  | Zkoušky a prohlídky elektrických rozvodů a zařízení celková prohlídka, zkoušení, měření a vyhotovení revizní zprávy pro objem montážních prací HZS - demontáže a montáže | [14 empty] | PP | 2
| VV |  | 10 |  | 10 | [12 empty] | VV | 2 | 2 | True | 1 | ROZPOCET
27 | K | 210280R2 | Zkoušky a prohlídky elektrických rozvodů a zařízení celková prohlídka, zkoušení, měření a vyhotovení revizní zprávy pro objem montážních prací HZS - nepředvídatelné práce | hod | 5 | 605.44 | 3027.2 |  |  | základní |  | 0 | 0 | 0 | 0 | 0 | 64 | K | 2 |  |  |  | ROZPOCET | 3027.2 | 0 | 0 | 0 | 0 | 1 | 3027.2 | 64 | 1037630989
| PP |  | Zkoušky a prohlídky elektrických rozvodů a zařízení celková prohlídka, zkoušení, měření a vyhotovení revizní zprávy pro objem montážních prací HZS - nepředvídatelné práce | [14 empty] | PP | 2
| VV |  | 5 |  | 5 | [12 empty] | VV | 2 | 2 | True | 1 | ROZPOCET
28 | K | 210280R3 | Zkoušky a prohlídky elektrických rozvodů a zařízení celková prohlídka, zkoušení, měření a vyhotovení revizní zprávy pro objem montážních prací HZS - koordinace postupu s ostat. profesemi | hod | 3 | 605.44 | 1816.32 |  |  | základní |  | 0 | 0 | 0 | 0 | 0 | 64 | K | 2 |  |  |  | ROZPOCET | 1816.32 | 0 | 0 | 0 | 0 | 1 | 1816.32 | 64 | 1651577350
| PP |  | Zkoušky a prohlídky elektrických rozvodů a zařízení celková prohlídka, zkoušení, měření a vyhotovení revizní zprávy pro objem montážních prací HZS - koordinace postupu s ostat. profesemi | [14 empty] | PP | 2
| VV |  | 3 |  | 3 | [12 empty] | VV | 2 | 2 | True | 1 | ROZPOCET
29 | K | 210280R4 | Zkoušky a prohlídky elektrických rozvodů a zařízení celková prohlídka, zkoušení, měření a vyhotovení revizní zprávy pro objem montážních prací geometrické zaměření kabelové trasy | m | 33 | 67.27 | 2219.91 |  |  | základní |  | 0 | 0 | 0 | 0 | 0 | 64 | K | 2 |  |  |  | ROZPOCET | 2219.91 | 0 | 0 | 0 | 0 | 1 | 2219.91 | 64 | 663902302
| PP |  | Zkoušky a prohlídky elektrických rozvodů a zařízení celková prohlídka, zkoušení, měření a vyhotovení revizní zprávy pro objem montážních prací geometrické zaměření kabelové trasy | [14 empty] | PP | 2
| VV |  | 33 |  | 33 | [12 empty] | VV | 2 | 2 | True | 1 | ROZPOCET
30 | K | 210301R01 | Revize | kus | 1 | 2018.14 | 2018.14 | CS ÚRS 2023 01 |  | základní |  | 0 | 0 | 0 | 0 | 0 | 64 | K | 2 |  |  |  | ROZPOCET | 2018.14 | 0 | 0 | 0 | 0 | 1 | 2018.14 | 64 | -1731761923
| PP |  | Revize | [14 empty] | PP | 2
| Online PSC |  | https://podminky.urs.cz/item/CS_URS_2023_01/210301R01 | [14 empty] | Online PSC | 2
31 | K | 218040011 | Demontáž sloupů nn ocelových trubkových jednoduchých do 12 m | kus | 2 | 1278.16 | 2556.32 | CS ÚRS 2023 01 |  | základní |  | 0 | 0 | 0 | 0 | 0 | 64 | K | 2 |  |  |  | ROZPOCET | 2556.32 | 0 | 0 | 0 | 0 | 1 | 2556.32 | 64 | 1526024415
| PP |  | Demontáž sloupů a stožárů venkovního vedení nn bez výstroje ocelových včetně oddělení stožáru od základu, položení a rozebrání dříku na jednotlivé díly, uříznutí základového dílu, manipulace dílů na staveništi a naložení, bez bourání betonového základu trubkových jednoduchých do 12 m | [14 empty] | PP | 2
| Online PSC |  | https://podminky.urs.cz/item/CS_URS_2023_01/218040011 | [14 empty] | Online PSC | 2
| VV |  | 2 |  | 2 | [12 empty] | VV | 2 | 2 | True | 1 | ROZPOCET
32 | K | 218040098 | Demontáž nosiče svítidel | kus | 2 | 269.09 | 538.18 | CS ÚRS 2023 01 |  | základní |  | 0 | 0 | 0 | 0 | 0 | 64 | K | 2 |  |  |  | ROZPOCET | 538.18 | 0 | 0 | 0 | 0 | 1 | 538.18 | 64 | 1701583002
| PP |  | Demontáž konzol venkovního vedení nn včetně uložení na hromadu nebo naložení na dopravní prostředek příslušenství konzol nosiče svítidel veřejného osvětlení a kabelových koncovek | [14 empty] | PP | 2
| Online PSC |  | https://podminky.urs.cz/item/CS_URS_2023_01/218040098 | [14 empty] | Online PSC | 2
| VV |  | 2,0 |  | 2 | [12 empty] | VV | 2 | 2 | True | 1 | ROZPOCET
33 | K | 741122222 | Montáž kabel Cu plný kulatý žíla 4x10 mm2 uložený volně (např. CYKY) | m | 162 | 58.53 | 9481.86 | CS ÚRS 2023 01 |  | základní |  | 0 | 0 | 0 | 0 | 0 | 16 | K | 2 |  |  |  | ROZPOCET | 9481.86 | 0 | 0 | 0 | 0 | 1 | 9481.86 | 16 | -281509896
| PP |  | Montáž kabelů měděných bez ukončení uložených volně nebo v liště plných kulatých (např. CYKY) počtu a průřezu žil 4x10 mm2 | [14 empty] | PP | 2
| Online PSC |  | https://podminky.urs.cz/item/CS_URS_2023_01/741122222 | [14 empty] | Online PSC | 2
| VV |  | "dle projektové dokumentace, technické zprávy a výkazu projektanta" | [14 empty] | VV | 2 | 1 | True | 0 | ROZPOCET
| VV |  | 162,0 |  | 162 | [12 empty] | VV | 2 | 2 | True | 1 | ROZPOCET
34 | M | 34111076 | kabel instalační jádro Cu plné izolace PVC plášť PVC 450/750V (CYKY) 4x10mm2 | m | 186.3 | 160.33 | 29869.48 | CS ÚRS 2023 01 |  | základní |  | 0 | 0.00064 | 0.11923 | 0 | 0 | 32 | M | 2 |  |  |  | ROZPOCET | 29869.48 | 0 | 0 | 0 | 0 | 1 | 29869.48 | 16 | -19779864
| PP |  | kabel instalační jádro Cu plné izolace PVC plášť PVC 450/750V (CYKY) 4x10mm2 | [14 empty] | PP | 2
| P |  | Poznámka k položce: CYKY, průměr kabelu 16,1mm | [14 empty] | P | 2
| VV |  | 162,0*1,15 "Přepočtené koeficientem množství |  | 186.3 | [12 empty] | VV | 2 | 2 | True | 1 | ROZPOCET
35 | K | 741122211 | Montáž kabel Cu plný kulatý žíla 3x1,5 až 6 mm2 uložený volně (např. CYKY) | m | 60 | 41.04 | 2462.4 | CS ÚRS 2023 01 |  | základní |  | 0 | 0 | 0 | 0 | 0 | 64 | K | 2 |  |  |  | ROZPOCET | 2462.4 | 0 | 0 | 0 | 0 | 1 | 2462.4 | 64 | 943459779
| PP |  | Montáž kabelů měděných bez ukončení uložených volně nebo v liště plných kulatých (např. CYKY) počtu a průřezu žil 3x1,5 až 6 mm2 | [14 empty] | PP | 2
| Online PSC |  | https://podminky.urs.cz/item/CS_URS_2023_01/741122211 | [14 empty] | Online PSC | 2
| VV |  | "dle projektové dokumentace, technické zprávy a výkazu projektanta" | [14 empty] | VV | 2 | 1 | True | 0 | ROZPOCET
| VV |  | 60,0 |  | 60 | [12 empty] | VV | 2 | 2 | True | 1 | ROZPOCET
36 | M | 34111030 | kabel instalační jádro Cu plné izolace PVC plášť PVC 450/750V (CYKY) 3x1,5mm2 | m | 69 | 19.51 | 1346.19 | CS ÚRS 2023 01 |  | základní |  | 0 | 0.00012 | 0.00828 | 0 | 0 | 128 | M | 2 |  |  |  | ROZPOCET | 1346.19 | 0 | 0 | 0 | 0 | 1 | 1346.19 | 128 | -780850598
| PP |  | kabel instalační jádro Cu plné izolace PVC plášť PVC 450/750V (CYKY) 3x1,5mm2 | [14 empty] | PP | 2
| P |  | Poznámka k položce: CYKY, průměr kabelu 8,6mm | [14 empty] | P | 2
| VV |  | 60*1,15 "Přepočtené koeficientem množství |  | 69 | [12 empty] | VV | 2 | 2 | True | 1 | ROZPOCET
37 | K | 741130005 | Ukončení vodič izolovaný do 10 mm2 v rozváděči nebo na přístroji | kus | 10 | 54.94 | 549.4 | CS ÚRS 2023 01 |  | základní |  | 0 | 0 | 0 | 0 | 0 | 64 | K | 2 |  |  |  | ROZPOCET | 549.4 | 0 | 0 | 0 | 0 | 1 | 549.4 | 64 | 181547712
| PP |  | Ukončení vodičů izolovaných s označením a zapojením v rozváděči nebo na přístroji, průřezu žíly do 10 mm2 | [14 empty] | PP | 2
| Online PSC |  | https://podminky.urs.cz/item/CS_URS_2023_01/741130005 | [14 empty] | Online PSC | 2
| VV |  | "dle projektové dokumentace, technické zprávy a výkazu projektanta" | [14 empty] | VV | 2 | 1 | True | 0 | ROZPOCET
| VV |  | 10,0 |  | 10 | [12 empty] | VV | 2 | 2 | True | 1 | ROZPOCET
38 | K | 741373002 | Montáž svítidlo výbojkové průmyslové stropní na výložník | kus | 6 | 605.44 | 3632.64 | CS ÚRS 2023 01 |  | základní |  | 0 | 0 | 0 | 0 | 0 | 64 | K | 2 |  |  |  | ROZPOCET | 3632.64 | 0 | 0 | 0 | 0 | 1 | 3632.64 | 64 | 1939354638
| PP |  | Montáž svítidel výbojkových se zapojením vodičů průmyslových nebo venkovních na výložník | [14 empty] | PP | 2
| Online PSC |  | https://podminky.urs.cz/item/CS_URS_2023_01/741373002 | [14 empty] | Online PSC | 2
| VV |  | "dle projektové dokumentace, technické zprávy a výkazu projektanta" | [14 empty] | VV | 2 | 1 | True | 0 | ROZPOCET
| VV |  | 1+5 |  | 6 | [12 empty] | VV | 2 | 2 | True | 1 | ROZPOCET
39 | M | 348481R32 | svítidlo (6230 lm; 45.5 W) | kus | 1 | 15350.26 | 15350.26 |  |  | základní |  | 0 | 0.0047 | 0.0047 | 0 | 0 | 256 | M | 2 |  |  |  | ROZPOCET | 15350.26 | 0 | 0 | 0 | 0 | 1 | 15350.26 | 64 | 2068838878
| PP |  | svítidlo (6230 lm; 45.5 W) | [14 empty] | PP | 2
| VV |  | 1,0 |  | 1 | [12 empty] | VV | 2 | 2 | True | 1 | ROZPOCET
40 | M | 348481R34 | svítidlo (8100 lm; 58.0 W) | kus | 5 | 15350.22 | 76751.1 |  |  | základní |  | 0 | 0.0047 | 0.0235 | 0 | 0 | 256 | M | 2 |  |  |  | ROZPOCET | 76751.1 | 0 | 0 | 0 | 0 | 1 | 76751.1 | 64 | -588173310
| PP |  | svítidlo (8100 lm; 58.0 W) | [14 empty] | PP | 2
| VV |  | 5,0 |  | 5 | [12 empty] | VV | 2 | 2 | True | 1 | ROZPOCET
41 | K | 741375821 | Demontáž svítidla průmyslového výbojkového venkovního na výložníku do 3 m se zachováním funkčnosti | kus | 2 | 336.36 | 672.72 | CS ÚRS 2023 01 |  | základní |  | 0 | 0 | 0 | 0 | 0 | 64 | K | 2 |  |  |  | ROZPOCET | 672.72 | 0 | 0 | 0 | 0 | 1 | 672.72 | 64 | -587182270
| PP |  | Demontáž svítidel se zachováním funkčnosti průmyslových výbojkových venkovních na výložníku do 3 m | [14 empty] | PP | 2
| Online PSC |  | https://podminky.urs.cz/item/CS_URS_2023_01/741375821 | [14 empty] | Online PSC | 2
| VV |  | 2,0 |  | 2 | [12 empty] | VV | 2 | 2 | True | 1 | ROZPOCET
42 | K | 74137680R2 | Demontáž svítidla silniční značky se zachováním funkčnosti | kus | 2 | 269.09 | 538.18 |  |  | základní |  | 0 | 0 | 0 | 0 | 0 | 64 | K | 2 |  |  |  | ROZPOCET | 538.18 | 0 | 0 | 0 | 0 | 1 | 538.18 | 64 | -440290572
| PP |  | Demontáž svítidla silniční značky se zachováním funkčnosti | [14 empty] | PP | 2
| VV |  | 2,0 |  | 2 | [12 empty] | VV | 2 | 2 | True | 1 | ROZPOCET
43 | K | 741410021 | Montáž vodič uzemňovací pásek průřezu do 120 mm2 v městské zástavbě v zemi | m | 6 | 99.79 | 598.74 | CS ÚRS 2023 01 |  | základní |  | 0 | 0 | 0 | 0 | 0 | 64 | K | 2 |  |  |  | ROZPOCET | 598.74 | 0 | 0 | 0 | 0 | 1 | 598.74 | 64 | 69648217
| PP |  | Montáž uzemňovacího vedení s upevněním, propojením a připojením pomocí svorek v zemi s izolací spojů pásku průřezu do 120 mm2 v městské zástavbě | [14 empty] | PP | 2
| Online PSC |  | https://podminky.urs.cz/item/CS_URS_2023_01/741410021 | [14 empty] | Online PSC | 2
| VV |  | "dle projektové dokumentace, technické zprávy a výkazu projektanta" | [14 empty] | VV | 2 | 1 | True | 0 | ROZPOCET
| VV |  | 6,0 |  | 6 | [12 empty] | VV | 2 | 2 | True | 1 | ROZPOCET
44 | M | 35442062 | pás zemnící 30x4mm FeZn | kg | 6 | 71.76 | 430.56 | CS ÚRS 2023 01 |  | základní |  | 0 | 0.001 | 0.006 | 0 | 0 | 256 | M | 2 |  |  |  | ROZPOCET | 430.56 | 0 | 0 | 0 | 0 | 1 | 430.56 | 64 | 1773450312
| PP |  | pás zemnící 30x4mm FeZn | [14 empty] | PP | 2
| VV |  | 6,0 |  | 6 | [12 empty] | VV | 2 | 2 | True | 1 | ROZPOCET
45 | K | 741410041 | Montáž vodič uzemňovací drát nebo lano D do 10 mm v městské zástavbě | m | 162 | 73.21 | 11860.02 | CS ÚRS 2023 01 |  | základní |  | 0 | 0 | 0 | 0 | 0 | 64 | K | 2 |  |  |  | ROZPOCET | 11860.02 | 0 | 0 | 0 | 0 | 1 | 11860.02 | 64 | -156092757
| PP |  | Montáž uzemňovacího vedení s upevněním, propojením a připojením pomocí svorek v zemi s izolací spojů drátu nebo lana Ø do 10 mm v městské zástavbě | [14 empty] | PP | 2
| Online PSC |  | https://podminky.urs.cz/item/CS_URS_2023_01/741410041 | [14 empty] | Online PSC | 2
| VV |  | "dle projektové dokumentace, technické zprávy a výkazu projektanta" | [14 empty] | VV | 2 | 1 | True | 0 | ROZPOCET
| VV |  | 162,0 |  | 162 | [12 empty] | VV | 2 | 2 | True | 1 | ROZPOCET
46 | M | 35441073 | drát D 10mm FeZn | kg | 100.44 | 71.2 | 7151.33 | CS ÚRS 2023 01 |  | základní |  | 0 | 0.001 | 0.10044 | 0 | 0 | 128 | M | 2 |  |  |  | ROZPOCET | 7151.33 | 0 | 0 | 0 | 0 | 1 | 7151.33 | 128 | -2739177
| PP |  | drát D 10mm FeZn | [14 empty] | PP | 2
| VV |  | "0,620 kg / m" | [14 empty] | VV | 2 | 1 | True | 0 | ROZPOCET
| VV |  | 162*0,620 |  | 100.44 | [12 empty] | VV | 2 | 2 | True | 1 | ROZPOCET
47 | K | 741420021 | Montáž svorka hromosvodná se 2 šrouby | kus | 2 | 100.68 | 201.36 | CS ÚRS 2023 01 |  | základní |  | 0 | 0 | 0 | 0 | 0 | 64 | K | 2 |  |  |  | ROZPOCET | 201.36 | 0 | 0 | 0 | 0 | 1 | 201.36 | 64 | -308754294
| PP |  | Montáž hromosvodného vedení svorek se 2 šrouby | [14 empty] | PP | 2
| Online PSC |  | https://podminky.urs.cz/item/CS_URS_2023_01/741420021 | [14 empty] | Online PSC | 2
| VV |  | 2 |  | 2 | [12 empty] | VV | 2 | 2 | True | 1 | ROZPOCET
48 | M | 35441996 | svorka odbočovací a spojovací pro spojování kruhových a páskových vodičů, FeZn | kus | 2 | 47.09 | 94.18 | CS ÚRS 2023 01 |  | základní |  | 0 | 0.0007 | 0.0014 | 0 | 0 | 256 | M | 2 |  |  |  | ROZPOCET | 94.18 | 0 | 0 | 0 | 0 | 1 | 94.18 | 64 | 1105171003
| PP |  | svorka odbočovací a spojovací pro spojování kruhových a páskových vodičů, FeZn | [14 empty] | PP | 2
| VV |  | 2 |  | 2 | [12 empty] | VV | 2 | 2 | True | 1 | ROZPOCET
49 | K | 741420022 | Montáž svorka hromosvodná se 3 a více šrouby | kus | 2 | 100.68 | 201.36 | CS ÚRS 2023 01 |  | základní |  | 0 | 0 | 0 | 0 | 0 | 64 | K | 2 |  |  |  | ROZPOCET | 201.36 | 0 | 0 | 0 | 0 | 1 | 201.36 | 64 | 169933289
| PP |  | Montáž hromosvodného vedení svorek se 3 a více šrouby | [14 empty] | PP | 2
| Online PSC |  | https://podminky.urs.cz/item/CS_URS_2023_01/741420022 | [14 empty] | Online PSC | 2
| VV |  | 2 |  | 2 | [12 empty] | VV | 2 | 2 | True | 1 | ROZPOCET
50 | M | 35441895 | svorka připojovací k připojení kovových částí | kus | 2 | 33.64 | 67.28 | CS ÚRS 2023 01 |  | základní |  | 0 | 0.00016 | 0.00032 | 0 | 0 | 256 | M | 2 |  |  |  | ROZPOCET | 67.28 | 0 | 0 | 0 | 0 | 1 | 67.28 | 64 | 1831776004
| PP |  | svorka připojovací k připojení kovových částí | [14 empty] | PP | 2
| VV |  | 2 |  | 2 | [12 empty] | VV | 2 | 2 | True | 1 | ROZPOCET
51 | K | 741810003 | Celková prohlídka elektrického rozvodu a zařízení přes 0,5 do 1 milionu Kč | kus | 1 | 1345.43 | 1345.43 | CS ÚRS 2023 01 |  | základní |  | 0 | 0 | 0 | 0 | 0 | 64 | K | 2 |  |  |  | ROZPOCET | 1345.43 | 0 | 0 | 0 | 0 | 1 | 1345.43 | 64 | 221717587
| PP |  | Zkoušky a prohlídky elektrických rozvodů a zařízení celková prohlídka a vyhotovení revizní zprávy pro objem montážních prací přes 500 do 1000 tis. Kč | [14 empty] | PP | 2
| Online PSC |  | https://podminky.urs.cz/item/CS_URS_2023_01/741810003 | [14 empty] | Online PSC | 2
| VV |  | 1 |  | 1 | [12 empty] | VV | 2 | 2 | True | 1 | ROZPOCET

## 16 - Vedlejší a ostatní n...
{8ecb65fb-474c-4013-b87e-f4ea57ff9317}
2
| KRYCÍ LIST SOUPISU PRACÍ | [7 empty] | v --- níže se nacházejí doplnkové a pomocné údaje k sestavám --- v | [8 empty] | False
Stavba:
Přistoupim – zvýšení dopravní bezpečnosti v obci
Objekt:
1 - Uznatelné náklady
Soupis:
16 - Vedlejší a ostatní náklady
| KSO: |  |  |  |  | CC-CZ:
| Místo: |  | Přistoupim |  |  | Datum: | 9. 2. 2023
| Zadavatel: |  |  |  |  | IČ: | 00473766
|  | Obec Přistoupim, Přistoupim č.p. 80, Český Brod |  |  |  | DIČ:
| Uchazeč: |  |  |  |  | IČ: | 11981148
|  | Tost s.r.o. |  |  |  | DIČ: | CZ11981148
| Projektant: |  |  |  |  | IČ: | 41416481
|  | IROP Olomouc, Ing. Jan Rozsíval, Holická 156/49 |  |  |  | DIČ:
| Zpracovatel: |  |  |  |  | IČ:
DIČ:
Poznámka:
| Cena bez DPH | [5 empty] | 967248
|  |  | Základ daně |  |  | Sazba daně | Výše daně
| DPH | základní | 967248 |  |  | 21% | 203122.08
|  | snížená | 0 |  |  | 15% | 0
|  | zákl. přenesená | 0 |  |  | 21% | 0
|  | sníž. přenesená | 0 |  |  | 15% | 0
|  | nulová | 0 |  |  | 0% | 0
| Cena s DPH |  |  | v | CZK |  | 1170370.08
| Projektant |  |  | Zpracovatel
| Datum a podpis: |  | Razítko | Datum a podpis: |  |  | Razítko
| Objednavatel |  |  | Uchazeč
| Datum a podpis: |  | Razítko | Datum a podpis: |  |  | Razítko
REKAPITULACE ČLENĚNÍ SOUPISU PRACÍ
Stavba:
Přistoupim – zvýšení dopravní bezpečnosti v obci
Objekt:
1 - Uznatelné náklady
Soupis:
16 - Vedlejší a ostatní náklady
Místo: |  |  | Přistoupim |  |  | Datum: | 9. 2. 2023
Zadavatel: |  |  | Obec Přistoupim, Přistoupim č.p. 80, Český Brod |  |  | Projektant: | IROP Olomouc, Ing. Jan Rozsíval, Holická 156/49
Uchazeč: |  |  | Tost s.r.o. |  |  | Zpracovatel:
Kód dílu - Popis | [6 empty] | Cena celkem [CZK]
Náklady ze soupisu prací | [6 empty] | 967248 | [11 empty] | -1
| VRN - Vedlejší rozpočtové náklady | [5 empty] | 967248
| 0 - Vedlejší rozpočtové náklady | [5 empty] | 394000
| VRN1 - Průzkumné, geodetické a projektové práce | [5 empty] | 29998
| VRN3 - Zařízení staveniště | [5 empty] | 543250
SOUPIS PRACÍ
Stavba:
Přistoupim – zvýšení dopravní bezpečnosti v obci
Objekt:
1 - Uznatelné náklady
Soupis:
16 - Vedlejší a ostatní náklady
Místo: |  |  | Přistoupim |  |  | Datum: | 9. 2. 2023
Zadavatel: |  |  | Obec Přistoupim, Přistoupim č.p. 80, Český Brod |  |  | Projektant: | IROP Olomouc, Ing. Jan Rozsíval, Holická 156/49
Uchazeč: |  |  | Tost s.r.o. |  |  | Zpracovatel:
PČ | Typ | Kód | Popis | MJ | Množství | J.cena [CZK] | Cena celkem [CZK] | Cenová soustava |  | DPH | J. Nh [h] | Nh celkem [h] | J. hmotnost [t] | Hmotnost celkem [t] | J. suť [t] | Suť Celkem [t]
Náklady soupisu celkem | [6 empty] | 967248 |  |  |  |  | 0 |  | 0 |  | 0 |  | D | -1 | [10 empty] | 967248
| D | VRN | Vedlejší rozpočtové náklady |  |  |  | 967248 |  |  |  |  | 0 |  | 0 |  | 0 | 5 | D | 0 |  |  |  | ROZPOCET | [6 empty] | 967248
| D | 0 | Vedlejší rozpočtové náklady |  |  |  | 394000 |  |  |  |  | 0 |  | 0 |  | 0 | 5 | D | 1 |  |  |  | ROZPOCET | [6 empty] | 394000
1 | K | 012103000 | Geodetické práce před výstavbou | Kč | 1 | 55000 | 55000 | CS ÚRS 2023 01 |  | základní |  | 0 | 0 | 0 | 0 | 0 | 1024 | K | 2 |  |  |  | ROZPOCET | 55000 | 0 | 0 | 0 | 0 | 1 | 55000 | 1024 | 1784694068
| PP |  | Průzkumné, geodetické a projektové práce geodetické práce před výstavbou | [14 empty] | PP | 2
| Online PSC |  | https://podminky.urs.cz/item/CS_URS_2023_01/012103000 | [14 empty] | Online PSC | 2
| VV |  | "vytyčení inženýrských sítí dotčených nebo souvisejících se stavbou" | [14 empty] | VV | 2 | 1 | True | 0 | ROZPOCET
| VV |  | "vytýčení hlavních bodů stavby před zahájením stavebních prací" | [14 empty] | VV | 2 | 1 | True | 0 | ROZPOCET
| VV |  | 1,0 |  | 1 | [12 empty] | VV | 2 | 2 | True | 1 | ROZPOCET
2 | K | 012203000 | Geodetické práce při provádění stavby | Kč | 1 | 100000 | 100000 | CS ÚRS 2023 01 |  | základní |  | 0 | 0 | 0 | 0 | 0 | 1024 | K | 2 |  |  |  | ROZPOCET | 100000 | 0 | 0 | 0 | 0 | 1 | 100000 | 1024 | -2067486128
| PP |  | Průzkumné, geodetické a projektové práce geodetické práce při provádění stavby | [14 empty] | PP | 2
| Online PSC |  | https://podminky.urs.cz/item/CS_URS_2023_01/012203000 | [14 empty] | Online PSC | 2
| VV |  | "zaměření zakrývaných konstrukcí a liniových staveb" 1,0 |  | 1 | [12 empty] | VV | 2 | 2 | True | 1 | ROZPOCET
3 | K | 012303000 | Geodetické práce po výstavbě | Kč | 1 | 55000 | 55000 | CS ÚRS 2023 01 |  | základní |  | 0 | 0 | 0 | 0 | 0 | 1024 | K | 2 |  |  |  | ROZPOCET | 55000 | 0 | 0 | 0 | 0 | 1 | 55000 | 1024 | -106422815
| PP |  | Průzkumné, geodetické a projektové práce geodetické práce po výstavbě | [14 empty] | PP | 2
| Online PSC |  | https://podminky.urs.cz/item/CS_URS_2023_01/012303000 | [14 empty] | Online PSC | 2
| VV |  | "zaměření skutečného stavu" 1,0 |  | 1 | [12 empty] | VV | 2 | 2 | True | 1 | ROZPOCET
4 | K | 01230300R | Vypracování geomertických plánů | Kč | 1 | 45000 | 45000 |  |  | základní |  | 0 | 0 | 0 | 0 | 0 | 1024 | K | 2 |  |  |  | ROZPOCET | 45000 | 0 | 0 | 0 | 0 | 1 | 45000 | 1024 | 1447231529
| PP |  | Vypracování geomertických plánů | [14 empty] | PP | 2
5 | K | 0133030R1 | Náklady na zpracování a vedení plánu KZP | Kč | 1 | 7000 | 7000 |  |  | základní |  | 0 | 0 | 0 | 0 | 0 | 1024 | K | 2 |  |  |  | ROZPOCET | 7000 | 0 | 0 | 0 | 0 | 1 | 7000 | 1024 | -2080701859
| PP |  | Náklady na zpracování a vedení plánu KZP | [14 empty] | PP | 2
6 | K | 0133030R2 | Monitoring průběhu výstavby | Kč | 1 | 5000 | 5000 |  |  | základní |  | 0 | 0 | 0 | 0 | 0 | 1024 | K | 2 |  |  |  | ROZPOCET | 5000 | 0 | 0 | 0 | 0 | 1 | 5000 | 1024 | -862370807
| PP |  | Monitoring průběhu výstavby | [14 empty] | PP | 2
| VV |  | "fotografie nebo videozáznamy zakrývaných konstrukcí a jiných skutečností rozhodných např. pro vícepráce a méněpráce" | [14 empty] | VV | 2 | 1 | True | 0 | ROZPOCET
| VV |  | 1,0 |  | 1 | [12 empty] | VV | 2 | 2 | True | 1 | ROZPOCET
7 | K | 0133041R1 | Dodavatelská dokumentace mostů | Kč | 1 | 15000 | 15000 |  |  | základní |  | 0 | 0 | 0 | 0 | 0 | 1024 | K | 2 |  |  |  | ROZPOCET | 15000 | 0 | 0 | 0 | 0 | 1 | 15000 | 1024 | 1808970452
| PP |  | Dodavatelská dokumentace mostů | [14 empty] | PP | 2
8 | K | 0133041R2 | Dodavatelská dokumentace VO | Kč | 1 | 12000 | 12000 |  |  | základní |  | 0 | 0 | 0 | 0 | 0 | 1024 | K | 2 |  |  |  | ROZPOCET | 12000 | 0 | 0 | 0 | 0 | 1 | 12000 | 1024 | -124631973
| PP |  | Dodavatelská dokumentace VO | [14 empty] | PP | 2
9 | K | 034303000 | Dopravní značení na staveništi | Kč | 1 | 15000 | 15000 | CS ÚRS 2023 01 |  | základní |  | 0 | 0 | 0 | 0 | 0 | 1024 | K | 2 |  |  |  | ROZPOCET | 15000 | 0 | 0 | 0 | 0 | 1 | 15000 | 1024 | 184094895
| PP |  | Dopravní značení na staveništi | [14 empty] | PP | 2
| Online PSC |  | https://podminky.urs.cz/item/CS_URS_2023_01/034303000 | [14 empty] | Online PSC | 2
| VV |  | "provizorní dopravní značení v průběhu výstavby (zákazy, omezení, dodatkové cedule)" 1,0 |  | 1 | [12 empty] | VV | 2 | 2 | True | 1 | ROZPOCET
10 | K | 043002000 | Zkoušky a ostatní měření | Kč | 1 | 35000 | 35000 | CS ÚRS 2023 01 |  | základní |  | 0 | 0 | 0 | 0 | 0 | 1024 | K | 2 |  |  |  | ROZPOCET | 35000 | 0 | 0 | 0 | 0 | 1 | 35000 | 1024 | -1715213338
| PP |  | Hlavní tituly průvodních činností a nákladů inženýrská činnost zkoušky a ostatní měření | [14 empty] | PP | 2
| Online PSC |  | https://podminky.urs.cz/item/CS_URS_2023_01/043002000 | [14 empty] | Online PSC | 2
| VV |  | "kontrola vhodnosti zeminy do násypu" | [14 empty] | VV | 2 | 1 | True | 0 | ROZPOCET
| VV |  | 1,0 |  | 1 | [12 empty] | VV | 2 | 2 | True | 1 | ROZPOCET
11 | K | 049103000 | Náklady vzniklé v souvislosti s realizací stavby | Kč | 1 | 40000 | 40000 | CS ÚRS 2023 01 |  | základní |  | 0 | 0 | 0 | 0 | 0 | 1024 | K | 2 |  |  |  | ROZPOCET | 40000 | 0 | 0 | 0 | 0 | 1 | 40000 | 1024 | 255845077
| PP |  | Inženýrská činnost inženýrská činnost ostatní náklady vzniklé v souvislosti s realizací stavby | [14 empty] | PP | 2
| Online PSC |  | https://podminky.urs.cz/item/CS_URS_2023_01/049103000 | [14 empty] | Online PSC | 2
| VV |  | "náklady na nutné sondáže a dodatkové průzkumy" | [14 empty] | VV | 2 | 1 | True | 0 | ROZPOCET
| VV |  | "vyřízení záborů, žádostí o uzavírky" | [14 empty] | VV | 2 | 1 | True | 0 | ROZPOCET
| VV |  | "vyřízení stanovisek ke kolaudaci" | [14 empty] | VV | 2 | 1 | True | 0 | ROZPOCET
| VV |  | "jednání s úřady v zastoupení" | [14 empty] | VV | 2 | 1 | True | 0 | ROZPOCET
| VV |  | "náklady na zábory komunikace" | [14 empty] | VV | 2 | 1 | True | 0 | ROZPOCET
| VV |  | 1,0 |  | 1 | [12 empty] | VV | 2 | 2 | True | 1 | ROZPOCET
12 | K | 071002000 | Provoz investora, třetích osob | Kč | 1 | 10000 | 10000 | CS ÚRS 2023 01 |  | základní |  | 0 | 0 | 0 | 0 | 0 | 1024 | K | 2 |  |  |  | ROZPOCET | 10000 | 0 | 0 | 0 | 0 | 1 | 10000 | 1024 | 316419223
| PP |  | Hlavní tituly průvodních činností a nákladů provozní vlivy provoz investora, třetích osob | [14 empty] | PP | 2
| Online PSC |  | https://podminky.urs.cz/item/CS_URS_2023_01/071002000 | [14 empty] | Online PSC | 2
| D | VRN1 | Průzkumné, geodetické a projektové práce |  |  |  | 29998 |  |  |  |  | 0 |  | 0 |  | 0 | 5 | D | 1 |  |  |  | ROZPOCET | [6 empty] | 29998
13 | K | 01320300R | Zpracování havarijního a povodňového plánu | Kč | 1 | 29998 | 29998 |  |  | základní |  | 0 | 0 | 0 | 0 | 0 | 1024 | K | 2 |  |  |  | ROZPOCET | 29998 | 0 | 0 | 0 | 0 | 1 | 29998 | 1024 | 1909477104
| PP |  | Zpracování havarijního a povodňového plánu | [14 empty] | PP | 2
| D | VRN3 | Zařízení staveniště |  |  |  | 543250 |  |  |  |  | 0 |  | 0 |  | 0 | 5 | D | 1 |  |  |  | ROZPOCET | [6 empty] | 543250
14 | K | 030001000 | Zařízení staveniště | Kč | 1 | 543250 | 543250 | CS ÚRS 2023 01 |  | základní |  | 0 | 0 | 0 | 0 | 0 | 1024 | K | 2 |  |  |  | ROZPOCET | 543250 | 0 | 0 | 0 | 0 | 1 | 543250 | 1024 | -343479927
| PP |  | Zařízení staveniště | [14 empty] | PP | 2
| Online PSC |  | https://podminky.urs.cz/item/CS_URS_2023_01/030001000 | [14 empty] | Online PSC | 2

## 21 - SO 101 Chodníky a z...
[18 empty] | {c69b92ed-5dc4-4405-9b15-ec38e562cf72} | [5 empty] | drn | sejmutí drnu | 156,43 | 2
[18 empty] | 2 | [5 empty] | hr | hloubení rýh | 15,309 | 2
| KRYCÍ LIST SOUPISU PRACÍ | [7 empty] | v --- níže se nacházejí doplnkové a pomocné údaje k sestavám --- v | [8 empty] | False | [5 empty] | hum | humusování | 687,8 | 2
[24 empty] | odk | odkopávky | 173,511 | 2
| Stavba: | [22 empty] | odv | odvoz | 204,463 | 2
|  | Přistoupim – zvýšení dopravní bezpečnosti v obci | [21 empty] | suť | suť | 45,886 | 2
Objekt:
2 - Neuznatelné náklady
Soupis:
21 - SO 101 Chodníky a zastávky BUS - neuznatelné náklady
| KSO: |  |  |  |  | CC-CZ:
| Místo: |  | Přistoupim |  |  | Datum: | 9. 2. 2023
| Zadavatel: |  |  |  |  | IČ: | 00473766
|  | Obec Přistoupim, Přistoupim č.p. 80, Český Brod |  |  |  | DIČ:
| Uchazeč: |  |  |  |  | IČ: | 11981148
|  | Tost s.r.o. |  |  |  | DIČ: | CZ11981148
| Projektant: |  |  |  |  | IČ: | 41416481
|  | IROP Olomouc, Ing. Jan Rozsíval, Holická 156/49 |  |  |  | DIČ:
| Zpracovatel: |  |  |  |  | IČ:
DIČ:
Poznámka:
| Cena bez DPH | [5 empty] | 1649817.85
|  |  | Základ daně |  |  | Sazba daně | Výše daně
| DPH | základní | 1649817.85 |  |  | 21% | 346461.75
|  | snížená | 0 |  |  | 15% | 0
|  | zákl. přenesená | 0 |  |  | 21% | 0
|  | sníž. přenesená | 0 |  |  | 15% | 0
|  | nulová | 0 |  |  | 0% | 0
| Cena s DPH |  |  | v | CZK |  | 1996279.6
| Projektant |  |  | Zpracovatel
| Datum a podpis: |  | Razítko | Datum a podpis: |  |  | Razítko
| Objednavatel |  |  | Uchazeč
| Datum a podpis: |  | Razítko | Datum a podpis: |  |  | Razítko
REKAPITULACE ČLENĚNÍ SOUPISU PRACÍ
Stavba:
Přistoupim – zvýšení dopravní bezpečnosti v obci
Objekt:
2 - Neuznatelné náklady
Soupis:
21 - SO 101 Chodníky a zastávky BUS - neuznatelné náklady
Místo: |  |  | Přistoupim |  |  | Datum: | 9. 2. 2023
Zadavatel: |  |  | Obec Přistoupim, Přistoupim č.p. 80, Český Brod |  |  | Projektant: | IROP Olomouc, Ing. Jan Rozsíval, Holická 156/49
Uchazeč: |  |  | Tost s.r.o. |  |  | Zpracovatel:
Kód dílu - Popis | [6 empty] | Cena celkem [CZK]
Náklady ze soupisu prací | [6 empty] | 1649817.85 | [11 empty] | -1
| HSV - Práce a dodávky HSV | [5 empty] | 1649817.85
| 1 - Zemní práce | [5 empty] | 320230.05
| 2 - Zakládání | [5 empty] | 59858.19
| 3 - Svislé a kompletní konstrukce | [5 empty] | 433562.84
| 5 - Komunikace pozemní | [5 empty] | 612773.27
| 9 - Ostatní konstrukce a práce, bourání | [5 empty] | 146965.59
| 997 - Přesun sutě | [5 empty] | 34952.91
| 998 - Přesun hmot | [5 empty] | 41475
SOUPIS PRACÍ
Stavba:
Přistoupim – zvýšení dopravní bezpečnosti v obci
Objekt:
2 - Neuznatelné náklady
Soupis:
21 - SO 101 Chodníky a zastávky BUS - neuznatelné náklady
Místo: |  |  | Přistoupim |  |  | Datum: | 9. 2. 2023
Zadavatel: |  |  | Obec Přistoupim, Přistoupim č.p. 80, Český Brod |  |  | Projektant: | IROP Olomouc, Ing. Jan Rozsíval, Holická 156/49
Uchazeč: |  |  | Tost s.r.o. |  |  | Zpracovatel:
PČ | Typ | Kód | Popis | MJ | Množství | J.cena [CZK] | Cena celkem [CZK] | Cenová soustava |  | DPH | J. Nh [h] | Nh celkem [h] | J. hmotnost [t] | Hmotnost celkem [t] | J. suť [t] | Suť Celkem [t]
Náklady soupisu celkem | [6 empty] | 1649817.85 |  |  |  |  | 0 |  | 197.5001 |  | 45.8858 |  | D | -1 | [14 empty] | 1649817.85
| D | HSV | Práce a dodávky HSV |  |  |  | 1649817.85 |  |  |  |  | 0 |  | 197.5001 |  | 45.8858 | 1 | D | 0 |  |  |  | ROZPOCET | [10 empty] | 1649817.85
| D | 1 | Zemní práce |  |  |  | 320230.05 |  |  |  |  | 0 |  | 0.044707 |  | 45.8858 | 1 | D | 1 |  |  |  | ROZPOCET | [10 empty] | 320230.05
1 | K | 111301111 | Sejmutí drnu tl do 100 mm s přemístěním do 50 m nebo naložením na dopravní prostředek | m2 | 156.43 | 74.2 | 11607.11 | CS ÚRS 2023 01 |  | základní |  | 0 | 0 | 0 | 0 | 0 | 4 | K | 2 |  |  |  | ROZPOCET |  |  |  |  | 11607.11 | 0 | 0 | 0 | 0 | 1 | 11607.11 | 4 | -1101023476
| PP |  | Sejmutí drnu tl. do 100 mm, v jakékoliv ploše | [14 empty] | PP | 2
| Online PSC |  | https://podminky.urs.cz/item/CS_URS_2023_01/111301111 | [14 empty] | Online PSC | 2
| VV |  | "dle technické zprávy, výkresových příloh projektové dokumentace a dle výkazu projektanta" | [14 empty] | VV | 2 | 1 | True | 0 | ROZPOCET
| VV |  | "Sejmutí drnu tl. 100mm" 156,430 |  | 156.43 | [12 empty] | VV | 2 | 2 | True | 0 | ROZPOCET
| VV | drn | Součet |  | 156.43 | [12 empty] | VV | 2 | 4 | True | 1 | ROZPOCET
2 | K | 113106292 | Rozebrání vozovek ze silničních dílců spáry zalité cementovou maltou strojně pl přes 50 do 200 m2 | m2 | 100.77 | 97.3 | 9804.92 | CS ÚRS 2023 01 |  | základní |  | 0 | 0 | 0 | 0.425 | 42.8272 | 4 | K | 2 |  |  |  | ROZPOCET |  |  |  |  | 9804.92 | 0 | 0 | 0 | 0 | 1 | 9804.92 | 4 | -991885950
| PP |  | Rozebrání dílců vozovek a ploch s přemístěním hmot na skládku na vzdálenost do 3 m nebo s naložením na dopravní prostředek, ze silničních dílců jakýchkoliv rozměrů, s ložem z kameniva nebo živice strojně plochy jednotlivě přes 50 m2 do 200 m2 se spárami zalitými cementovou maltou | [14 empty] | PP | 2
| Online PSC |  | https://podminky.urs.cz/item/CS_URS_2023_01/113106292 | [14 empty] | Online PSC | 2
| VV |  | "dle technické zprávy, výkresových příloh projektové dokumentace a dle výkazu projektanta" | [14 empty] | VV | 2 | 1 | True | 0 | ROZPOCET
| VV |  | "Rozebrání ploch ze silničních panelů" 100,770 |  | 100.77 | [12 empty] | VV | 2 | 2 | True | 1 | ROZPOCET
3 | K | 113202111 | Vytrhání obrub krajníků obrubníků stojatých | m | 14.92 | 71.7 | 1069.76 | CS ÚRS 2023 01 |  | základní |  | 0 | 0 | 0 | 0.205 | 3.0586 | 4 | K | 2 |  |  |  | ROZPOCET |  |  |  |  | 1069.76 | 0 | 0 | 0 | 0 | 1 | 1069.76 | 4 | -1302181335
| PP |  | Vytrhání obrub s vybouráním lože, s přemístěním hmot na skládku na vzdálenost do 3 m nebo s naložením na dopravní prostředek z krajníků nebo obrubníků stojatých | [14 empty] | PP | 2
| Online PSC |  | https://podminky.urs.cz/item/CS_URS_2023_01/113202111 | [14 empty] | Online PSC | 2
| VV |  | "dle technické zprávy, výkresových příloh projektové dokumentace a dle výkazu projektanta" | [14 empty] | VV | 2 | 1 | True | 0 | ROZPOCET
| VV |  | "Odstranění silničního bet. obrubníku vč. lože. - 4.úsek" 3,960+5,770+5,190 |  | 14.92 | [12 empty] | VV | 2 | 2 | True | 1 | ROZPOCET
4 | K | 122252206 | Odkopávky a prokopávky nezapažené pro silnice a dálnice v hornině třídy těžitelnosti I objem do 5000 m3 strojně | m3 | 173.511 | 210 | 36437.31 | CS ÚRS 2023 01 |  | základní |  | 0 | 0 | 0 | 0 | 0 | 4 | K | 2 |  |  |  | ROZPOCET |  |  |  |  | 36437.31 | 0 | 0 | 0 | 0 | 1 | 36437.31 | 4 | -970232667
| PP |  | Odkopávky a prokopávky nezapažené pro silnice a dálnice strojně v hornině třídy těžitelnosti I přes 1 000 do 5 000 m3 | [14 empty] | PP | 2
| Online PSC |  | https://podminky.urs.cz/item/CS_URS_2023_01/122252206 | [14 empty] | Online PSC | 2
| VV |  | "dle technické zprávy, výkresových příloh projektové dokumentace a dle výkazu projektanta" | [14 empty] | VV | 2 | 1 | True | 0 | ROZPOCET
| VV |  | "Výkopy pro konstrukci chodníku - 1. úsek" | [14 empty] | VV | 2 | 1 | True | 0 | ROZPOCET
| VV |  | 1,10*0,270*1,370 |  | 0.407 | [12 empty] | VV | 2 | 2 | True | 0 | ROZPOCET
| VV |  | "Výkopy pro konstrukci vjezdu - 4 úsek" | [14 empty] | VV | 2 | 1 | True | 0 | ROZPOCET
| VV |  | 1,10*0,370*15,750 |  | 6.41 | [12 empty] | VV | 2 | 2 | True | 0 | ROZPOCET
| VV |  | "Výkopy pro konstrukci parkovacích stání" | [14 empty] | VV | 2 | 1 | True | 0 | ROZPOCET
| VV |  | 1,10*0,460*51,040 |  | 25.826 | [12 empty] | VV | 2 | 2 | True | 0 | ROZPOCET
| VV |  | "Výkop pro konstrukci místních komunikací nová konstrukce" | [14 empty] | VV | 2 | 1 | True | 0 | ROZPOCET
| VV |  | 0,460*(108,480+3,440+44,0)*1,10 |  | 78.896 | [12 empty] | VV | 2 | 2 | True | 0 | ROZPOCET
| VV |  | "Výkop pro konstrukci místních komunikací u nového obrubníku " | [14 empty] | VV | 2 | 1 | True | 0 | ROZPOCET
| VV |  | 0,46*1,1*(25,76+5,77+9,68+6,32+8,3+4,21+15,8+3,02+2,91+15,69) |  | 49.315 | [12 empty] | VV | 2 | 2 | True | 0 | ROZPOCET
| VV |  | "Výkop pro plochu pro kontejnery" | [14 empty] | VV | 2 | 1 | True | 0 | ROZPOCET
| VV |  | 57,530*0,220 |  | 12.657 | [12 empty] | VV | 2 | 2 | True | 0 | ROZPOCET
| VV | odk | Součet |  | 173.511 | [12 empty] | VV | 2 | 4 | True | 1 | ROZPOCET
5 | K | 132251104 | Hloubení rýh nezapažených š do 800 mm v hornině třídy těžitelnosti I skupiny 3 objem přes 100 m3 strojně | m3 | 15.309 | 493 | 7547.34 | CS ÚRS 2023 01 |  | základní |  | 0 | 0 | 0 | 0 | 0 | 4 | K | 2 |  |  |  | ROZPOCET |  |  |  |  | 7547.34 | 0 | 0 | 0 | 0 | 1 | 7547.34 | 4 | -195988617
| PP |  | Hloubení nezapažených rýh šířky do 800 mm strojně s urovnáním dna do předepsaného profilu a spádu v hornině třídy těžitelnosti I skupiny 3 přes 100 m3 | [14 empty] | PP | 2
| Online PSC |  | https://podminky.urs.cz/item/CS_URS_2023_01/132251104 | [14 empty] | Online PSC | 2
| VV |  | "dle technické zprávy, výkresových příloh projektové dokumentace a dle výkazu projektanta" | [14 empty] | VV | 2 | 1 | True | 0 | ROZPOCET
| VV |  | "Výkop pro betonový základ stěny z gabionů " | [14 empty] | VV | 2 | 1 | True | 0 | ROZPOCET
| VV |  | 36,450*0,70*0,60 |  | 15.309 | [12 empty] | VV | 2 | 2 | True | 0 | ROZPOCET
| VV | hr | Součet |  | 15.309 | [12 empty] | VV | 2 | 4 | True | 1 | ROZPOCET
6 | K | 162751117 | Vodorovné přemístění přes 9 000 do 10000 m výkopku/sypaniny z horniny třídy těžitelnosti I skupiny 1 až 3 | m3 | 204.463 | 200 | 40892.6 | CS ÚRS 2023 01 |  | základní |  | 0 | 0 | 0 | 0 | 0 | 4 | K | 2 |  |  |  | ROZPOCET |  |  |  |  | 40892.6 | 0 | 0 | 0 | 0 | 1 | 40892.6 | 4 | 196901071
| PP |  | Vodorovné přemístění výkopku nebo sypaniny po suchu na obvyklém dopravním prostředku, bez naložení výkopku, avšak se složením bez rozhrnutí z horniny třídy těžitelnosti I skupiny 1 až 3 na vzdálenost přes 9 000 do 10 000 m | [14 empty] | PP | 2
| Online PSC |  | https://podminky.urs.cz/item/CS_URS_2023_01/162751117 | [14 empty] | Online PSC | 2
| VV |  | "výkopy" odk+hr |  | 188.82 | [12 empty] | VV | 2 | 2 | True | 0 | ROZPOCET
| VV |  | "sejmutý drn" drn*0,10 |  | 15.643 | [12 empty] | VV | 2 | 2 | True | 0 | ROZPOCET
| VV | odv | Součet |  | 204.463 | [12 empty] | VV | 2 | 4 | True | 1 | ROZPOCET
7 | K | 162751119 | Příplatek k vodorovnému přemístění výkopku/sypaniny z horniny třídy těžitelnosti I skupiny 1 až 3 ZKD 1000 m přes 10000 m | m3 | 3066.945 | 10 | 30669.45 | CS ÚRS 2023 01 |  | základní |  | 0 | 0 | 0 | 0 | 0 | 4 | K | 2 |  |  |  | ROZPOCET |  |  |  |  | 30669.45 | 0 | 0 | 0 | 0 | 1 | 30669.45 | 4 | 1945135477
| PP |  | Vodorovné přemístění výkopku nebo sypaniny po suchu na obvyklém dopravním prostředku, bez naložení výkopku, avšak se složením bez rozhrnutí z horniny třídy těžitelnosti I skupiny 1 až 3 na vzdálenost Příplatek k ceně za každých dalších i započatých 1 000 m | [14 empty] | PP | 2
| Online PSC |  | https://podminky.urs.cz/item/CS_URS_2023_01/162751119 | [14 empty] | Online PSC | 2
| VV |  | "vzdálenost skládky do 25 km" | [14 empty] | VV | 2 | 1 | True | 0 | ROZPOCET
| VV |  | "viz pol. 162751117" odv*(25-10) |  | 3066.945 | [12 empty] | VV | 2 | 2 | True | 1 | ROZPOCET
8 | K | 171201231 | Poplatek za uložení zeminy a kamení na recyklační skládce (skládkovné) kód odpadu 17 05 04 | t | 388.48 | 285 | 110716.8 | CS ÚRS 2023 01 |  | základní |  | 0 | 0 | 0 | 0 | 0 | 4 | K | 2 |  |  |  | ROZPOCET |  |  |  |  | 110716.8 | 0 | 0 | 0 | 0 | 1 | 110716.8 | 4 | 219420513
| PP |  | Poplatek za uložení stavebního odpadu na recyklační skládce (skládkovné) zeminy a kamení zatříděného do Katalogu odpadů pod kódem 17 05 04 | [14 empty] | PP | 2
| Online PSC |  | https://podminky.urs.cz/item/CS_URS_2023_01/171201231 | [14 empty] | Online PSC | 2
| VV |  | "viz pol. 162751117" odv*1,90 |  | 388.48 | [12 empty] | VV | 2 | 2 | True | 1 | ROZPOCET
9 | K | 171-R-001 | Nákup zeminy vhodné pro ohumusování, včetně naložení, složení a dovozu na místo stavby | m3 | 68.78 | 500 | 34390 |  |  | základní |  | 0 | 0 | 0 | 0 | 0 | 4 | K | 2 |  |  |  | ROZPOCET |  |  |  |  | 34390 | 0 | 0 | 0 | 0 | 1 | 34390 | 4 | -111379621
| PP |  | Nákup zeminy vhodné pro ohumusování, včetně naložení, složení a dovozu na místo stavby | [14 empty] | PP | 2
| VV |  | "viz pol. 181351113" hum*0,10 |  | 68.78 | [12 empty] | VV | 2 | 2 | True | 1 | ROZPOCET
10 | K | 181152302 | Úprava pláně pro silnice a dálnice v zářezech se zhutněním | m2 | 216.007 | 35 | 7560.25 | CS ÚRS 2023 01 |  | základní |  | 0 | 0 | 0 | 0 | 0 | 4 | K | 2 |  |  |  | ROZPOCET |  |  |  |  | 7560.25 | 0 | 0 | 0 | 0 | 1 | 7560.25 | 4 | -396952339
| PP |  | Úprava pláně na stavbách silnic a dálnic strojně v zářezech mimo skalních se zhutněním | [14 empty] | PP | 2
| Online PSC |  | https://podminky.urs.cz/item/CS_URS_2023_01/181152302 | [14 empty] | Online PSC | 2
| VV |  | "dle technické zprávy, výkresových příloh projektové dokumentace a dle výkazu projektanta" | [14 empty] | VV | 2 | 1 | True | 0 | ROZPOCET
| VV |  | "Úprava zemní pláně chodníku - 1. úsek" 1,10*1,370 |  | 1.507 | [12 empty] | VV | 2 | 2 | True | 0 | ROZPOCET
| VV |  | "Úprava zemní pláně vjezdu - 4. úsek" 1,10*15,750 |  | 17.325 | [12 empty] | VV | 2 | 2 | True | 0 | ROZPOCET
| VV |  | "Úprava zemní pláně vjezdu u parkovacích stání" 1,10*51,040 |  | 56.144 | [12 empty] | VV | 2 | 2 | True | 0 | ROZPOCET
| VV |  | "Úprava zemní pláně vjezdu u konstrukcí místních komunikací" 1,10*(78,90+49,310) |  | 141.031 | [12 empty] | VV | 2 | 2 | True | 0 | ROZPOCET
| VV |  | Součet |  | 216.007 | [12 empty] | VV | 2 | 4 | True | 1 | ROZPOCET
11 | K | 181351113 | Rozprostření ornice tl vrstvy do 200 mm pl přes 500 m2 v rovině nebo ve svahu do 1:5 strojně | m2 | 687.8 | 17.4 | 11967.72 | CS ÚRS 2023 01 |  | základní |  | 0 | 0 | 0 | 0 | 0 | 4 | K | 2 |  |  |  | ROZPOCET |  |  |  |  | 11967.72 | 0 | 0 | 0 | 0 | 1 | 11967.72 | 4 | 889660501
| PP |  | Rozprostření a urovnání ornice v rovině nebo ve svahu sklonu do 1:5 strojně při souvislé ploše přes 500 m2, tl. vrstvy do 200 mm | [14 empty] | PP | 2
| Online PSC |  | https://podminky.urs.cz/item/CS_URS_2023_01/181351113 | [14 empty] | Online PSC | 2
| VV |  | "dle projektové dokumentace, technické zprávy a výkazu projektanta" | [14 empty] | VV | 2 | 1 | True | 0 | ROZPOCET
| VV |  | "Humusování tl. 100 mm" | [14 empty] | VV | 2 | 1 | True | 0 | ROZPOCET
| VV |  | 42,2+11,9+12,99+50,92+28,52+73,85+13,93+10,0+209,05+18,24+67,05+43,92+81,83+23,4 |  | 687.8 | [12 empty] | VV | 2 | 2 | True | 0 | ROZPOCET
| VV | hum | Součet |  | 687.8 | [12 empty] | VV | 2 | 4 | True | 1 | ROZPOCET
12 | K | 181451131 | Založení parkového trávníku výsevem pl přes 1000 m2 v rovině a ve svahu do 1:5 | m2 | 687.8 | 16.2 | 11142.36 | CS ÚRS 2023 01 |  | základní |  | 0 | 0 | 0 | 0 | 0 | 4 | K | 2 |  |  |  | ROZPOCET |  |  |  |  | 11142.36 | 0 | 0 | 0 | 0 | 1 | 11142.36 | 4 | 646023946
| PP |  | Založení trávníku na půdě předem připravené plochy přes 1000 m2 výsevem včetně utažení parkového v rovině nebo na svahu do 1:5 | [14 empty] | PP | 2
| Online PSC |  | https://podminky.urs.cz/item/CS_URS_2023_01/181451131 | [14 empty] | Online PSC | 2
| VV |  | "dle projektové dokumentace, technické zprávy a výkazu projektanta" | [14 empty] | VV | 2 | 1 | True | 0 | ROZPOCET
| VV |  | "viz pol. 181351113" hum |  | 687.8 | [12 empty] | VV | 2 | 2 | True | 1 | ROZPOCET
13 | M | 005724100 | osivo směs travní parková | kg | 20.634 | 250 | 5158.5 | CS ÚRS 2023 01 |  | základní |  | 0 | 0.001 | 0.020634 | 0 | 0 | 8 | M | 2 |  |  |  | ROZPOCET |  |  |  |  | 5158.5 | 0 | 0 | 0 | 0 | 1 | 5158.5 | 4 | -357780025
| PP |  | osivo směs travní parková | [14 empty] | PP | 2
| VV |  | "viz pol. 181451131" | [14 empty] | VV | 2 | 1 | True | 0 | ROZPOCET
| VV |  | "spotřeba 30 g / m2" hum*0,030 |  | 20.634 | [12 empty] | VV | 2 | 2 | True | 1 | ROZPOCET
14 | K | 185802113 | Hnojení půdy umělým hnojivem na široko v rovině a svahu do 1:5 | t | 0.024 | 7610 | 182.64 | CS ÚRS 2023 01 |  | základní |  | 0 | 0 | 0 | 0 | 0 | 4 | K | 2 |  |  |  | ROZPOCET |  |  |  |  | 182.64 | 0 | 0 | 0 | 0 | 1 | 182.64 | 4 | 331530837
| PP |  | Hnojení půdy nebo trávníku v rovině nebo na svahu do 1:5 umělým hnojivem na široko | [14 empty] | PP | 2
| Online PSC |  | https://podminky.urs.cz/item/CS_URS_2023_01/185802113 | [14 empty] | Online PSC | 2
| VV |  | "dle projektové dokumentace, technické zprávy a výkazu projektanta" | [14 empty] | VV | 2 | 1 | True | 0 | ROZPOCET
| VV |  | "Startovací granulované kombinované hnojivo pro trávník 35g/m2" | [14 empty] | VV | 2 | 1 | True | 0 | ROZPOCET
| VV |  | hum*0,035*0,001 |  | 0.024 | [12 empty] | VV | 2 | 2 | True | 1 | ROZPOCET
15 | M | 251-R-001 | Startovací granulované kombinované hnojivo pro trávník | kg | 24.073 | 45 | 1083.29 |  |  | základní |  | 0 | 0.001 | 0.024073 | 0 | 0 | 8 | M | 2 |  |  |  | ROZPOCET |  |  |  |  | 1083.29 | 0 | 0 | 0 | 0 | 1 | 1083.29 | 4 | -911439905
| PP |  | Startovací granulované kombinované hnojivo pro trávník | [14 empty] | PP | 2
| VV |  | "viz pol. 185802113" hum*0,035 |  | 24.073 | [12 empty] | VV | 2 | 2 | True | 1 | ROZPOCET
| D | 2 | Zakládání |  |  |  | 59858.19 |  |  |  |  | 0 |  | 38.3011 |  | 0 | 1 | D | 1 |  |  |  | ROZPOCET | [10 empty] | 59858.19
16 | K | 274313811 | Základové pásy z betonu tř. C 25/30 | m3 | 15.309 | 3910 | 59858.19 | CS ÚRS 2023 01 |  | základní |  | 0 | 2.5019 | 38.3011 | 0 | 0 | 4 | K | 2 |  |  |  | ROZPOCET |  |  |  |  | 59858.19 | 0 | 0 | 0 | 0 | 1 | 59858.19 | 4 | 336560306
| PP |  | Základy z betonu prostého pasy betonu kamenem neprokládaného tř. C 25/30 | [14 empty] | PP | 2
| Online PSC |  | https://podminky.urs.cz/item/CS_URS_2023_01/274313811 | [14 empty] | Online PSC | 2
| VV |  | "dle projektové dokumentace, technické zprávy a výkazu projektanta" | [14 empty] | VV | 2 | 1 | True | 0 | ROZPOCET
| VV |  | "Betonový základ pro gabionovou stěnu beton C25/30" | [14 empty] | VV | 2 | 1 | True | 0 | ROZPOCET
| VV |  | 36,450*0,70*0,60 |  | 15.309 | [12 empty] | VV | 2 | 2 | True | 1 | ROZPOCET
| D | 3 | Svislé a kompletní konstrukce |  |  |  | 433562.84 |  |  |  |  | 0 |  | 99.2899 |  | 0 | 1 | D | 1 |  |  |  | ROZPOCET | [10 empty] | 433562.84
17 | K | 338171111 | Osazování sloupků a vzpěr plotových ocelových v do 2 m se zalitím MC | kus | 18 | 126 | 2268 | CS ÚRS 2023 01 |  | základní |  | 0 | 0.00468 | 0.08424 | 0 | 0 | 4 | K | 2 |  |  |  | ROZPOCET |  |  |  |  | 2268 | 0 | 0 | 0 | 0 | 1 | 2268 | 4 | -815508161
| PP |  | Montáž sloupků a vzpěr plotových ocelových trubkových nebo profilovaných výšky do 2 m se zalitím cementovou maltou do vynechaných otvorů | [14 empty] | PP | 2
| Online PSC |  | https://podminky.urs.cz/item/CS_URS_2023_01/338171111 | [14 empty] | Online PSC | 2
| VV |  | "dle projektové dokumentace, technické zprávy a výkazu projektanta" | [14 empty] | VV | 2 | 1 | True | 0 | ROZPOCET
| VV |  | "Oc. pozinkované stabilizační sloupky 80/40/3mm, dl. 2,0m" | [14 empty] | VV | 2 | 1 | True | 0 | ROZPOCET
| VV |  | 18,0 |  | 18 | [12 empty] | VV | 2 | 2 | True | 1 | ROZPOCET
18 | M | 404120-R | ocelový pozinkovaný sloupek 80/40/3mm, dl. 2,0m | kg | 193.32 | 67 | 12952.44 |  |  | základní |  | 0 | 0.0032 | 0.61862 | 0 | 0 | 8 | M | 2 |  |  |  | ROZPOCET |  |  |  |  | 12952.44 | 0 | 0 | 0 | 0 | 1 | 12952.44 | 4 | 1603565797
| PP |  | ocelový pozinkovaný sloupek 80/40/3mm, dl. 2,0m | [14 empty] | PP | 2
| VV |  | 18*2,0*5,370 |  | 193.32 | [12 empty] | VV | 2 | 2 | True | 1 | ROZPOCET
19 | K | 348215112 | Plot z gabionů šířky do 0,5 m výšky přes 1,5 m | m3 | 42.688 | 9800 | 418342.4 | CS ÚRS 2023 01 |  | základní |  | 0 | 2.3095 | 98.5871 | 0 | 0 | 4 | K | 2 |  |  |  | ROZPOCET |  |  |  |  | 418342.4 | 0 | 0 | 0 | 0 | 1 | 418342.4 | 4 | -1983845001
| PP |  | Plot z drátokamenných košů (gabionů) z lomového kamene neupraveného výplňového na sucho ze svařovaných panelů z ocelových sítí s povrchovou úpravou galfan šířky do 0,5 m výšky přes 1,5 m | [14 empty] | PP | 2
| Online PSC |  | https://podminky.urs.cz/item/CS_URS_2023_01/348215112 | [14 empty] | Online PSC | 2
| VV |  | "dle projektové dokumentace, technické zprávy a výkazu projektanta" | [14 empty] | VV | 2 | 1 | True | 0 | ROZPOCET
| VV |  | "Stěna z gabionů s vyplněním kamenivem fr. 63/300mm" | [14 empty] | VV | 2 | 1 | True | 0 | ROZPOCET
| VV |  | 66,70*0,40*1,60 |  | 42.688 | [12 empty] | VV | 2 | 2 | True | 1 | ROZPOCET
| D | 5 | Komunikace pozemní |  |  |  | 612773.27 |  |  |  |  | 0 |  | 19.8699 |  | 0 | 1 | D | 1 |  |  |  | ROZPOCET | [10 empty] | 612773.27
20 | K | 564841113 | Podklad ze štěrkodrtě ŠD plochy přes 100 m2 tl 140 mm | m2 | 51.04 | 178 | 9085.12 | CS ÚRS 2023 01 |  | základní |  | 0 | 0 | 0 | 0 | 0 | 4 | K | 2 |  |  |  | ROZPOCET |  |  |  |  | 9085.12 | 0 | 0 | 0 | 0 | 1 | 9085.12 | 4 | -1562060461
| PP |  | Podklad ze štěrkodrti ŠD s rozprostřením a zhutněním plochy přes 100 m2, po zhutnění tl. 140 mm | [14 empty] | PP | 2
| Online PSC |  | https://podminky.urs.cz/item/CS_URS_2023_01/564841113 | [14 empty] | Online PSC | 2
| VV |  | "dle technické zprávy, výkresových příloh projektové dokumentace a dle výkazu projektanta" | [14 empty] | VV | 2 | 1 | True | 0 | ROZPOCET
| VV |  | "ŠD fr. 0-32 mm" | [14 empty] | VV | 2 | 1 | True | 0 | ROZPOCET
| VV |  | "Plocha podélných parkovacích stání - betonová dlažba 100/200/80mm, barva přírodní - skladba 5" 50,440 |  | 50.44 | [12 empty] | VV | 2 | 2 | True | 0 | ROZPOCET
| VV |  | "Vyznačení parkovacích stání – betonová dlažba 100/200/80mm , barva červená – skladba 5" 3*2,0*0,10 |  | 0.6 | [12 empty] | VV | 2 | 2 | True | 0 | ROZPOCET
| VV |  | Součet |  | 51.04 | [12 empty] | VV | 2 | 4 | True | 1 | ROZPOCET
21 | K | 564851111 | Podklad ze štěrkodrtě ŠD plochy přes 100 m2 tl 150 mm | m2 | 222.017 | 189 | 41961.21 | CS ÚRS 2023 01 |  | základní |  | 0 | 0 | 0 | 0 | 0 | 4 | K | 2 |  |  |  | ROZPOCET |  |  |  |  | 41961.21 | 0 | 0 | 0 | 0 | 1 | 41961.21 | 4 | -734100891
| PP |  | Podklad ze štěrkodrti ŠD s rozprostřením a zhutněním plochy přes 100 m2, po zhutnění tl. 150 mm | [14 empty] | PP | 2
| Online PSC |  | https://podminky.urs.cz/item/CS_URS_2023_01/564851111 | [14 empty] | Online PSC | 2
| VV |  | "dle technické zprávy, výkresových příloh projektové dokumentace a dle výkazu projektanta" | [14 empty] | VV | 2 | 1 | True | 0 | ROZPOCET
| VV |  | "Podsyp ze štěrkodrti 0,32mm tl. 150 mm pod betonové silniční obrubníky" | [14 empty] | VV | 2 | 1 | True | 0 | ROZPOCET
| VV |  | "4. úsek" 2,320/0,150 |  | 15.467 | [12 empty] | VV | 2 | 2 | True | 0 | ROZPOCET
| VV |  | "5. úsek" 0,520/0,150 |  | 3.467 | [12 empty] | VV | 2 | 2 | True | 0 | ROZPOCET
| VV |  | "6. úsek" 0,570/0,150 |  | 3.8 | [12 empty] | VV | 2 | 2 | True | 0 | ROZPOCET
| VV |  | "7. úsek" 0,750/0,150 |  | 5 | [12 empty] | VV | 2 | 2 | True | 0 | ROZPOCET
| VV |  | "8. úsek" 0,380/0,150 |  | 2.533 | [12 empty] | VV | 2 | 2 | True | 0 | ROZPOCET
| VV |  | "10. úsek" 1,40/0,150 |  | 9.333 | [12 empty] | VV | 2 | 2 | True | 0 | ROZPOCET
| VV |  | "11. úsek" 0,270/0,150 |  | 1.8 | [12 empty] | VV | 2 | 2 | True | 0 | ROZPOCET
| VV |  | "12. úsek" 2,020/0,150 |  | 13.467 | [12 empty] | VV | 2 | 2 | True | 0 | ROZPOCET
| VV |  | Mezisoučet |  | 54.867 | [12 empty] | VV | 2 | 3 | True | 0 | ROZPOCET
| VV |  | "ŠD fr. 0/63 mm" | [14 empty] | VV | 2 | 1 | True | 0 | ROZPOCET
| VV |  | "Úprava asfaltu u napojení místních a účelových komunikací asfaltový beton - 4. úsek - skladba 6" 108,480 |  | 108.48 | [12 empty] | VV | 2 | 2 | True | 0 | ROZPOCET
| VV |  | "Úprava asfaltu u napojení místních a účelových komunikací asfaltový beton - 11. úsek - skladba 6" 6,880*0,50 |  | 3.44 | [12 empty] | VV | 2 | 2 | True | 0 | ROZPOCET
| VV |  | "Úprava asfaltu u napojení místních a účelových komunikací asfaltový beton - 12. úsek - skladba 6" 37,390+6,620 |  | 44.01 | [12 empty] | VV | 2 | 2 | True | 0 | ROZPOCET
| VV |  | "Úprava na silnici kolem obrubníku - asfaltový beton - skladba 6 - zastávka BUS č.1" 11,220 |  | 11.22 | [12 empty] | VV | 2 | 2 | True | 0 | ROZPOCET
| VV |  | Mezisoučet |  | 167.15 | [12 empty] | VV | 2 | 3 | True | 0 | ROZPOCET
| VV |  | Součet |  | 222.017 | [12 empty] | VV | 2 | 4 | True | 1 | ROZPOCET
22 | K | 564851113 | Podklad ze štěrkodrtě ŠD plochy přes 100 m2 tl 170 mm | m2 | 1.37 | 212 | 290.44 | CS ÚRS 2023 01 |  | základní |  | 0 | 0 | 0 | 0 | 0 | 4 | K | 2 |  |  |  | ROZPOCET |  |  |  |  | 290.44 | 0 | 0 | 0 | 0 | 1 | 290.44 | 4 | -1491662603
| PP |  | Podklad ze štěrkodrti ŠD s rozprostřením a zhutněním plochy přes 100 m2, po zhutnění tl. 170 mm | [14 empty] | PP | 2
| Online PSC |  | https://podminky.urs.cz/item/CS_URS_2023_01/564851113 | [14 empty] | Online PSC | 2
| VV |  | "dle technické zprávy, výkresových příloh projektové dokumentace a dle výkazu projektanta" | [14 empty] | VV | 2 | 1 | True | 0 | ROZPOCET
| VV |  | "ŠD fr. 0-32 mm" | [14 empty] | VV | 2 | 1 | True | 0 | ROZPOCET
| VV |  | "Plocha chodníku - betonová dlažba 100/200/60mm bez fazet, barva přírodní - skladba 1 - 1. úsek" 1,370 |  | 1.37 | [12 empty] | VV | 2 | 2 | True | 1 | ROZPOCET
23 | K | 564861111 | Podklad ze štěrkodrtě ŠD plochy přes 100 m2 tl 200 mm | m2 | 51.04 | 248 | 12657.92 | CS ÚRS 2023 01 |  | základní |  | 0 | 0 | 0 | 0 | 0 | 4 | K | 2 |  |  |  | ROZPOCET |  |  |  |  | 12657.92 | 0 | 0 | 0 | 0 | 1 | 12657.92 | 4 | 620537777
| PP |  | Podklad ze štěrkodrti ŠD s rozprostřením a zhutněním plochy přes 100 m2, po zhutnění tl. 200 mm | [14 empty] | PP | 2
| Online PSC |  | https://podminky.urs.cz/item/CS_URS_2023_01/564861111 | [14 empty] | Online PSC | 2
| VV |  | "dle technické zprávy, výkresových příloh projektové dokumentace a dle výkazu projektanta" | [14 empty] | VV | 2 | 1 | True | 0 | ROZPOCET
| VV |  | "ŠD fr. 0-63 mm" | [14 empty] | VV | 2 | 1 | True | 0 | ROZPOCET
| VV |  | "Plocha podélných parkovacích stání - betonová dlažba 100/200/80mm, barva přírodní - skladba 5" 50,440 |  | 50.44 | [12 empty] | VV | 2 | 2 | True | 0 | ROZPOCET
| VV |  | "Vyznačení parkovacích stání – betonová dlažba 100/200/80mm , barva červená – skladba 5" 3*2,0*0,10 |  | 0.6 | [12 empty] | VV | 2 | 2 | True | 0 | ROZPOCET
| VV |  | Součet |  | 51.04 | [12 empty] | VV | 2 | 4 | True | 1 | ROZPOCET
24 | K | 564871111 | Podklad ze štěrkodrtě ŠD plochy přes 100 m2 tl 250 mm | m2 | 15.75 | 350 | 5512.5 | CS ÚRS 2023 01 |  | základní |  | 0 | 0 | 0 | 0 | 0 | 4 | K | 2 |  |  |  | ROZPOCET |  |  |  |  | 5512.5 | 0 | 0 | 0 | 0 | 1 | 5512.5 | 4 | 2109815155
| PP |  | Podklad ze štěrkodrti ŠD s rozprostřením a zhutněním plochy přes 100 m2, po zhutnění tl. 250 mm | [14 empty] | PP | 2
| Online PSC |  | https://podminky.urs.cz/item/CS_URS_2023_01/564871111 | [14 empty] | Online PSC | 2
| VV |  | "dle technické zprávy, výkresových příloh projektové dokumentace a dle výkazu projektanta" | [14 empty] | VV | 2 | 1 | True | 0 | ROZPOCET
| VV |  | "ŠD fr. 0-32 mm" | [14 empty] | VV | 2 | 1 | True | 0 | ROZPOCET
| VV |  | "Plocha vjezdů - betonová dlažba 100/200/80mm bez fazet, barva přírodní - skladba 2 – 4. úsek" 15,750 |  | 15.75 | [12 empty] | VV | 2 | 2 | True | 1 | ROZPOCET
25 | K | 565145101 | Asfaltový beton vrstva podkladní ACP 16 (obalované kamenivo OKS) tl 60 mm š do 1,5 m | m2 | 167.15 | 690 | 115333.5 | CS ÚRS 2023 01 |  | základní |  | 0 | 0 | 0 | 0 | 0 | 4 | K | 2 |  |  |  | ROZPOCET |  |  |  |  | 115333.5 | 0 | 0 | 0 | 0 | 1 | 115333.5 | 4 | 1810589809
| PP |  | Asfaltový beton vrstva podkladní ACP 16 (obalované kamenivo střednězrnné - OKS) s rozprostřením a zhutněním v pruhu šířky do 1,5 m, po zhutnění tl. 60 mm | [14 empty] | PP | 2
| Online PSC |  | https://podminky.urs.cz/item/CS_URS_2023_01/565145101 | [14 empty] | Online PSC | 2
| VV |  | "dle technické zprávy, výkresových příloh projektové dokumentace a dle výkazu projektanta" | [14 empty] | VV | 2 | 1 | True | 0 | ROZPOCET
| VV |  | "Úprava asfaltu u napojení místních a účelových komunikací asfaltový beton - 4. úsek - skladba 6" 108,480 |  | 108.48 | [12 empty] | VV | 2 | 2 | True | 0 | ROZPOCET
| VV |  | "Úprava asfaltu u napojení místních a účelových komunikací asfaltový beton - 11. úsek - skladba 6" 6,880*0,50 |  | 3.44 | [12 empty] | VV | 2 | 2 | True | 0 | ROZPOCET
| VV |  | "Úprava asfaltu u napojení místních a účelových komunikací asfaltový beton - 12. úsek - skladba 6" 37,390+6,620 |  | 44.01 | [12 empty] | VV | 2 | 2 | True | 0 | ROZPOCET
| VV |  | "Úprava na silnici kolem obrubníku - asfaltový beton - skladba 6 - zastávka BUS č.1" 11,220 |  | 11.22 | [12 empty] | VV | 2 | 2 | True | 0 | ROZPOCET
| VV |  | Součet |  | 167.15 | [12 empty] | VV | 2 | 4 | True | 1 | ROZPOCET
26 | K | 565231112 | Podklad ze štěrku částečně zpevněného cementovou maltou ŠCM tl 200 mm | m2 | 167.15 | 750 | 125362.5 | CS ÚRS 2023 01 |  | základní |  | 0 | 0 | 0 | 0 | 0 | 4 | K | 2 |  |  |  | ROZPOCET |  |  |  |  | 125362.5 | 0 | 0 | 0 | 0 | 1 | 125362.5 | 4 | 2132072769
| PP |  | Podklad ze štěrku částečně zpevněného cementovou maltou ŠCM s rozprostřením a s hutněním, po zhutnění tl. 200 mm | [14 empty] | PP | 2
| Online PSC |  | https://podminky.urs.cz/item/CS_URS_2023_01/565231112 | [14 empty] | Online PSC | 2
| VV |  | "dle technické zprávy, výkresových příloh projektové dokumentace a dle výkazu projektanta" | [14 empty] | VV | 2 | 1 | True | 0 | ROZPOCET
| VV |  | "Úprava asfaltu u napojení místních a účelových komunikací asfaltový beton - 4. úsek - skladba 6" 108,480 |  | 108.48 | [12 empty] | VV | 2 | 2 | True | 0 | ROZPOCET
| VV |  | "Úprava asfaltu u napojení místních a účelových komunikací asfaltový beton - 11. úsek - skladba 6" 6,880*0,50 |  | 3.44 | [12 empty] | VV | 2 | 2 | True | 0 | ROZPOCET
| VV |  | "Úprava asfaltu u napojení místních a účelových komunikací asfaltový beton - 12. úsek - skladba 6" 37,390+6,620 |  | 44.01 | [12 empty] | VV | 2 | 2 | True | 0 | ROZPOCET
| VV |  | "Úprava na silnici kolem obrubníku - asfaltový beton - skladba 6 - zastávka BUS č.1" 11,220 |  | 11.22 | [12 empty] | VV | 2 | 2 | True | 0 | ROZPOCET
| VV |  | Součet |  | 167.15 | [12 empty] | VV | 2 | 4 | True | 1 | ROZPOCET
27 | K | 573111112 | Postřik živičný infiltrační s posypem z asfaltu množství 1 kg/m2 | m2 | 167.15 | 28.8 | 4813.92 | CS ÚRS 2023 01 |  | základní |  | 0 | 0 | 0 | 0 | 0 | 4 | K | 2 |  |  |  | ROZPOCET |  |  |  |  | 4813.92 | 0 | 0 | 0 | 0 | 1 | 4813.92 | 4 | 568612406
| PP |  | Postřik infiltrační PI z asfaltu silničního s posypem kamenivem, v množství 1,00 kg/m2 | [14 empty] | PP | 2
| Online PSC |  | https://podminky.urs.cz/item/CS_URS_2023_01/573111112 | [14 empty] | Online PSC | 2
| VV |  | "dle technické zprávy, výkresových příloh projektové dokumentace a dle výkazu projektanta" | [14 empty] | VV | 2 | 1 | True | 0 | ROZPOCET
| VV |  | "postřik infiltrační 0,8 kg / m2" | [14 empty] | VV | 2 | 1 | True | 0 | ROZPOCET
| VV |  | "Úprava asfaltu u napojení místních a účelových komunikací asfaltový beton - 4. úsek - skladba 6" 108,480 |  | 108.48 | [12 empty] | VV | 2 | 2 | True | 0 | ROZPOCET
| VV |  | "Úprava asfaltu u napojení místních a účelových komunikací asfaltový beton - 11. úsek - skladba 6" 6,880*0,50 |  | 3.44 | [12 empty] | VV | 2 | 2 | True | 0 | ROZPOCET
| VV |  | "Úprava asfaltu u napojení místních a účelových komunikací asfaltový beton - 12. úsek - skladba 6" 37,390+6,620 |  | 44.01 | [12 empty] | VV | 2 | 2 | True | 0 | ROZPOCET
| VV |  | "Úprava na silnici kolem obrubníku - asfaltový beton - skladba 6 - zastávka BUS č.1" 11,220 |  | 11.22 | [12 empty] | VV | 2 | 2 | True | 0 | ROZPOCET
| VV |  | Součet |  | 167.15 | [12 empty] | VV | 2 | 4 | True | 1 | ROZPOCET
28 | K | 573211111 | Postřik živičný spojovací z asfaltu v množství 0,60 kg/m2 | m2 | 267.42 | 15 | 4011.3 | CS ÚRS 2023 01 |  | základní |  | 0 | 0 | 0 | 0 | 0 | 4 | K | 2 |  |  |  | ROZPOCET |  |  |  |  | 4011.3 | 0 | 0 | 0 | 0 | 1 | 4011.3 | 4 | 671764001
| PP |  | Postřik spojovací PS bez posypu kamenivem z asfaltu silničního, v množství 0,60 kg/m2 | [14 empty] | PP | 2
| Online PSC |  | https://podminky.urs.cz/item/CS_URS_2023_01/573211111 | [14 empty] | Online PSC | 2
| VV |  | "dle technické zprávy, výkresových příloh projektové dokumentace a dle výkazu projektanta" | [14 empty] | VV | 2 | 1 | True | 0 | ROZPOCET
| VV |  | "Úprava asfaltu u napojení místních a účelových komunikací - ACO 11 tl. 40mm + postřik spojovací asfaltový 0,6kg/m2 - 5. úsek" 6,660 |  | 6.66 | [12 empty] | VV | 2 | 2 | True | 0 | ROZPOCET
| VV |  | "Úprava asfaltu u napojení místních a účelových komunikací asfaltový beton - 4. úsek - skladba 6" 108,480 |  | 108.48 | [12 empty] | VV | 2 | 2 | True | 0 | ROZPOCET
| VV |  | "Úprava asfaltu u napojení místních a účelových komunikací - ACO 11 tl. 40mm + postřik spojovací asfaltový 0,6kg/m2 - 6. úsek" 9,450+41,180 |  | 50.63 | [12 empty] | VV | 2 | 2 | True | 0 | ROZPOCET
| VV |  | "Úprava asfaltu u napojení místních a účelových komunikací - ACO 11 tl. 40mm + postřik spojovací asfaltový 0,6kg/m2 - 7. úsek" 42,980 |  | 42.98 | [12 empty] | VV | 2 | 2 | True | 0 | ROZPOCET
| VV |  | "Úprava asfaltu u napojení místních a účelových komunikací asfaltový beton - 11. úsek - skladba 6" 6,880*0,50 |  | 3.44 | [12 empty] | VV | 2 | 2 | True | 0 | ROZPOCET
| VV |  | "Úprava asfaltu u napojení místních a účelových komunikací asfaltový beton - 12. úsek - skladba 6" 37,390+6,620 |  | 44.01 | [12 empty] | VV | 2 | 2 | True | 0 | ROZPOCET
| VV |  | "Úprava na silnici kolem obrubníku - asfaltový beton - skladba 6 - zastávka BUS č.1" 11,220 |  | 11.22 | [12 empty] | VV | 2 | 2 | True | 0 | ROZPOCET
| VV |  | Součet |  | 267.42 | [12 empty] | VV | 2 | 4 | True | 1 | ROZPOCET
29 | K | 577134111 | Asfaltový beton vrstva obrusná ACO 11 (ABS) tř. I tl 40 mm š do 3 m z nemodifikovaného asfaltu | m2 | 100.27 | 450 | 45121.5 | CS ÚRS 2023 01 |  | základní |  | 0 | 0 | 0 | 0 | 0 | 4 | K | 2 |  |  |  | ROZPOCET |  |  |  |  | 45121.5 | 0 | 0 | 0 | 0 | 1 | 45121.5 | 4 | -45215132
| PP |  | Asfaltový beton vrstva obrusná ACO 11 (ABS) s rozprostřením a se zhutněním z nemodifikovaného asfaltu v pruhu šířky do 3 m tř. I, po zhutnění tl. 40 mm | [14 empty] | PP | 2
| Online PSC |  | https://podminky.urs.cz/item/CS_URS_2023_01/577134111 | [14 empty] | Online PSC | 2
| VV |  | "dle technické zprávy, výkresových příloh projektové dokumentace a dle výkazu projektanta" | [14 empty] | VV | 2 | 1 | True | 0 | ROZPOCET
| VV |  | "Úprava asfaltu u napojení místních a účelových komunikací - ACO 11 tl. 40mm + postřik spojovací asfaltový 0,6kg/m2 - 5. úsek" 6,660 |  | 6.66 | [12 empty] | VV | 2 | 2 | True | 0 | ROZPOCET
| VV |  | "Úprava asfaltu u napojení místních a účelových komunikací - ACO 11 tl. 40mm + postřik spojovací asfaltový 0,6kg/m2 - 6. úsek" 9,450+41,180 |  | 50.63 | [12 empty] | VV | 2 | 2 | True | 0 | ROZPOCET
| VV |  | "Úprava asfaltu u napojení místních a účelových komunikací - ACO 11 tl. 40mm + postřik spojovací asfaltový 0,6kg/m2 - 7. úsek" 42,980 |  | 42.98 | [12 empty] | VV | 2 | 2 | True | 0 | ROZPOCET
| VV |  | Součet |  | 100.27 | [12 empty] | VV | 2 | 4 | True | 1 | ROZPOCET
30 | K | 577144111 | Asfaltový beton vrstva obrusná ACO 11 (ABS) tř. I tl 50 mm š do 3 m z nemodifikovaného asfaltu | m2 | 167.15 | 550 | 91932.5 | CS ÚRS 2023 01 |  | základní |  | 0 | 0 | 0 | 0 | 0 | 4 | K | 2 |  |  |  | ROZPOCET |  |  |  |  | 91932.5 | 0 | 0 | 0 | 0 | 1 | 91932.5 | 4 | -6731817
| PP |  | Asfaltový beton vrstva obrusná ACO 11 (ABS) s rozprostřením a se zhutněním z nemodifikovaného asfaltu v pruhu šířky do 3 m tř. I, po zhutnění tl. 50 mm | [14 empty] | PP | 2
| Online PSC |  | https://podminky.urs.cz/item/CS_URS_2023_01/577144111 | [14 empty] | Online PSC | 2
| VV |  | "dle technické zprávy, výkresových příloh projektové dokumentace a dle výkazu projektanta" | [14 empty] | VV | 2 | 1 | True | 0 | ROZPOCET
| VV |  | "Úprava asfaltu u napojení místních a účelových komunikací asfaltový beton - 4. úsek - skladba 6" 108,480 |  | 108.48 | [12 empty] | VV | 2 | 2 | True | 0 | ROZPOCET
| VV |  | "Úprava asfaltu u napojení místních a účelových komunikací asfaltový beton - 11. úsek - skladba 6" 6,880*0,50 |  | 3.44 | [12 empty] | VV | 2 | 2 | True | 0 | ROZPOCET
| VV |  | "Úprava asfaltu u napojení místních a účelových komunikací asfaltový beton - 12. úsek - skladba 6" 37,390+6,620 |  | 44.01 | [12 empty] | VV | 2 | 2 | True | 0 | ROZPOCET
| VV |  | "Úprava na silnici kolem obrubníku - asfaltový beton - skladba 6 - zastávka BUS č.1" 11,220 |  | 11.22 | [12 empty] | VV | 2 | 2 | True | 0 | ROZPOCET
| VV |  | Součet |  | 167.15 | [12 empty] | VV | 2 | 4 | True | 1 | ROZPOCET
31 | K | 581131211 | Kryt cementobetonový vozovek skupiny CB II tl 200 mm | m2 | 57.53 | 1690 | 97225.7 | CS ÚRS 2023 01 |  | základní |  | 0 | 0 | 0 | 0 | 0 | 4 | K | 2 |  |  |  | ROZPOCET |  |  |  |  | 97225.7 | 0 | 0 | 0 | 0 | 1 | 97225.7 | 4 | -1727858492
| PP |  | Kryt cementobetonový silničních komunikací skupiny CB II tl. 200 mm | [14 empty] | PP | 2
| Online PSC |  | https://podminky.urs.cz/item/CS_URS_2023_01/581131211 | [14 empty] | Online PSC | 2
| VV |  | "dle technické zprávy, výkresových příloh projektové dokumentace a dle výkazu projektanta" | [14 empty] | VV | 2 | 1 | True | 0 | ROZPOCET
| VV |  | "Plocha pro kontejnery - betonový kryt z betonu C25/30" 57,530 |  | 57.53 | [12 empty] | VV | 2 | 2 | True | 1 | ROZPOCET
32 | K | 596211113 | Kladení zámkové dlažby komunikací pro pěší ručně tl 60 mm skupiny A pl přes 300 m2 | m2 | 1.37 | 300 | 411 | CS ÚRS 2023 01 |  | základní |  | 0 | 0.08922 | 0.12223 | 0 | 0 | 4 | K | 2 |  |  |  | ROZPOCET |  |  |  |  | 411 | 0 | 0 | 0 | 0 | 1 | 411 | 4 | 70446284
| PP |  | Kladení dlažby z betonových zámkových dlaždic komunikací pro pěší ručně s ložem z kameniva těženého nebo drceného tl. do 40 mm, s vyplněním spár s dvojitým hutněním, vibrováním a se smetením přebytečného materiálu na krajnici tl. 60 mm skupiny A, pro plochy přes 300 m2 | [14 empty] | PP | 2
| Online PSC |  | https://podminky.urs.cz/item/CS_URS_2023_01/596211113 | [14 empty] | Online PSC | 2
| VV |  | "dle technické zprávy, výkresových příloh projektové dokumentace a dle výkazu projektanta" | [14 empty] | VV | 2 | 1 | True | 0 | ROZPOCET
| VV |  | "lože z drceného kameniva 4/8 mm tl. 40 mm" | [14 empty] | VV | 2 | 1 | True | 0 | ROZPOCET
| VV |  | "Plocha chodníku - betonová dlažba 100/200/60mm bez fazet, barva přírodní - skladba 1 - 1. úsek" 1,370 |  | 1.37 | [12 empty] | VV | 2 | 2 | True | 1 | ROZPOCET
33 | M | 59245018 | dlažba tvar obdélník betonová 200x100x60mm přírodní | m2 | 1.411 | 383 | 540.41 | CS ÚRS 2023 01 |  | základní |  | 0 | 0.131 | 0.18484 | 0 | 0 | 8 | M | 2 |  |  |  | ROZPOCET |  |  |  |  | 540.41 | 0 | 0 | 0 | 0 | 1 | 540.41 | 4 | -785157394
| PP |  | dlažba tvar obdélník betonová 200x100x60mm přírodní | [14 empty] | PP | 2
| VV |  | "viz pol. 596211113 + ztratné 3%" | [14 empty] | VV | 2 | 1 | True | 0 | ROZPOCET
| VV |  | "bez fazet, baarva přírodní" 1,370*1,03 |  | 1.411 | [12 empty] | VV | 2 | 2 | True | 1 | ROZPOCET
34 | K | 596212213 | Kladení zámkové dlažby pozemních komunikací ručně tl 80 mm skupiny A pl přes 300 m2 | m2 | 66.79 | 335 | 22374.65 | CS ÚRS 2023 01 |  | základní |  | 0 | 0.11162 | 7.4551 | 0 | 0 | 4 | K | 2 |  |  |  | ROZPOCET |  |  |  |  | 22374.65 | 0 | 0 | 0 | 0 | 1 | 22374.65 | 4 | 878122644
| PP |  | Kladení dlažby z betonových zámkových dlaždic pozemních komunikací ručně s ložem z kameniva těženého nebo drceného tl. do 50 mm, s vyplněním spár, s dvojitým hutněním vibrováním a se smetením přebytečného materiálu na krajnici tl. 80 mm skupiny A, pro plochy přes 300 m2 | [14 empty] | PP | 2
| Online PSC |  | https://podminky.urs.cz/item/CS_URS_2023_01/596212213 | [14 empty] | Online PSC | 2
| VV |  | "dle technické zprávy, výkresových příloh projektové dokumentace a dle výkazu projektanta" | [14 empty] | VV | 2 | 1 | True | 0 | ROZPOCET
| VV |  | "lože z drceného kameniva 4/8 mm tl. 40 mm" | [14 empty] | VV | 2 | 1 | True | 0 | ROZPOCET
| VV |  | "Plocha vjezdů - betonová dlažba 100/200/80mm bez fazet, barva přírodní - skladba 2 – 4. úsek" 15,750 |  | 15.75 | [12 empty] | VV | 2 | 2 | True | 0 | ROZPOCET
| VV |  | "Plocha podélných parkovacích stání - betonová dlažba 100/200/80mm, barva přírodní - skladba 5" 50,440 |  | 50.44 | [12 empty] | VV | 2 | 2 | True | 0 | ROZPOCET
| VV |  | "Vyznačení parkovacích stání – betonová dlažba 100/200/80mm , barva červená – skladba 5" 3*2,0*0,10 |  | 0.6 | [12 empty] | VV | 2 | 2 | True | 0 | ROZPOCET
| VV |  | Součet |  | 66.79 | [12 empty] | VV | 2 | 4 | True | 1 | ROZPOCET
35 | M | 59245020 | dlažba tvar obdélník betonová 200x100x80mm přírodní | m2 | 68.176 | 525 | 35792.4 | CS ÚRS 2023 01 |  | základní |  | 0 | 0.176 | 11.999 | 0 | 0 | 8 | M | 2 |  |  |  | ROZPOCET |  |  |  |  | 35792.4 | 0 | 0 | 0 | 0 | 1 | 35792.4 | 4 | 1963703038
| PP |  | dlažba tvar obdélník betonová 200x100x80mm přírodní | [14 empty] | PP | 2
| VV |  | "viz pol. 596212213 + ztratné 3%" | [14 empty] | VV | 2 | 1 | True | 0 | ROZPOCET
| VV |  | "přírodní, bez fazet" 15,750*1,03 |  | 16.223 | [12 empty] | VV | 2 | 2 | True | 0 | ROZPOCET
| VV |  | "barva přírodní" 50,440*1,03 |  | 51.953 | [12 empty] | VV | 2 | 2 | True | 0 | ROZPOCET
| VV |  | Součet |  | 68.176 | [12 empty] | VV | 2 | 4 | True | 1 | ROZPOCET
36 | M | 59245005 | dlažba tvar obdélník betonová 200x100x80mm barevná | m2 | 0.618 | 561 | 346.7 | CS ÚRS 2023 01 |  | základní |  | 0 | 0.176 | 0.10877 | 0 | 0 | 8 | M | 2 |  |  |  | ROZPOCET |  |  |  |  | 346.7 | 0 | 0 | 0 | 0 | 1 | 346.7 | 4 | 1467913363
| PP |  | dlažba tvar obdélník betonová 200x100x80mm barevná | [14 empty] | PP | 2
| VV |  | "viz pol. 596212213 + ztratné 3%" | [14 empty] | VV | 2 | 1 | True | 0 | ROZPOCET
| VV |  | "červená" 0,60*1,03 |  | 0.618 | [12 empty] | VV | 2 | 2 | True | 1 | ROZPOCET
| D | 9 | Ostatní konstrukce a práce, bourání |  |  |  | 146965.59 |  |  |  |  | 0 |  | 39.9944 |  | 0 | 1 | D | 1 |  |  |  | ROZPOCET | [10 empty] | 146965.59
37 | K | 916131213 | Osazení silničního obrubníku betonového stojatého s boční opěrou do lože z betonu prostého | m | 125.49 | 366 | 45929.34 | CS ÚRS 2023 01 |  | základní |  | 0 | 0.1554 | 19.5011 | 0 | 0 | 4 | K | 2 |  |  |  | ROZPOCET |  |  |  |  | 45929.34 | 0 | 0 | 0 | 0 | 1 | 45929.34 | 4 | -836688883
| PP |  | Osazení silničního obrubníku betonového se zřízením lože, s vyplněním a zatřením spár cementovou maltou stojatého s boční opěrou z betonu prostého, do lože z betonu prostého | [14 empty] | PP | 2
| Online PSC |  | https://podminky.urs.cz/item/CS_URS_2023_01/916131213 | [14 empty] | Online PSC | 2
| VV |  | "dle technické zprávy, výkresových příloh projektové dokumentace a dle výkazu projektanta" | [14 empty] | VV | 2 | 1 | True | 0 | ROZPOCET
| VV |  | "Betonový obrubník 150/250/1000mm do bet. lože C16/20 XF3 s opěrkou" | [14 empty] | VV | 2 | 1 | True | 0 | ROZPOCET
| VV |  | "4. úsek" 13,970+11,790 |  | 25.76 | [12 empty] | VV | 2 | 2 | True | 0 | ROZPOCET
| VV |  | "5. úsek" 5,770 |  | 5.77 | [12 empty] | VV | 2 | 2 | True | 0 | ROZPOCET
| VV |  | "6. úsek" 6,320 |  | 6.32 | [12 empty] | VV | 2 | 2 | True | 0 | ROZPOCET
| VV |  | "7. úsek" 8,30 |  | 8.3 | [12 empty] | VV | 2 | 2 | True | 0 | ROZPOCET
| VV |  | "8. úsek" 4,210 |  | 4.21 | [12 empty] | VV | 2 | 2 | True | 0 | ROZPOCET
| VV |  | "10. úsek" 15,580 |  | 15.58 | [12 empty] | VV | 2 | 2 | True | 0 | ROZPOCET
| VV |  | "11. úsek" 3,020 |  | 3.02 | [12 empty] | VV | 2 | 2 | True | 0 | ROZPOCET
| VV |  | "12. úsek" 2,610 |  | 2.61 | [12 empty] | VV | 2 | 2 | True | 0 | ROZPOCET
| VV |  | "u zastávky BUS 1" 16,590 |  | 16.59 | [12 empty] | VV | 2 | 2 | True | 0 | ROZPOCET
| VV |  | Mezisoučet |  | 88.16 | [12 empty] | VV | 2 | 3 | True | 0 | ROZPOCET
| VV |  | "Nájezdový obrubník 150/150/1000mm do bet. lože C16/20 XF3 s opěrkou" | [14 empty] | VV | 2 | 1 | True | 0 | ROZPOCET
| VV |  | "4. úsek" 3,180+3,770+2,960 |  | 9.91 | [12 empty] | VV | 2 | 2 | True | 0 | ROZPOCET
| VV |  | "5. úsek" 9,680 |  | 9.68 | [12 empty] | VV | 2 | 2 | True | 0 | ROZPOCET
| VV |  | "12. úsek" 4,850 |  | 4.85 | [12 empty] | VV | 2 | 2 | True | 0 | ROZPOCET
| VV |  | "13. úsek" 2,0+3,890 |  | 5.89 | [12 empty] | VV | 2 | 2 | True | 0 | ROZPOCET
| VV |  | Mezisoučet |  | 30.33 | [12 empty] | VV | 2 | 3 | True | 0 | ROZPOCET
| VV |  | "Přechodový obrubník 150/150-250/1000mm do bet. lože C16/20 XF3 s opěrkou - levý, pravý" | [14 empty] | VV | 2 | 1 | True | 0 | ROZPOCET
| VV |  | "4. úsek" 3,0+3,0 |  | 6 | [12 empty] | VV | 2 | 2 | True | 0 | ROZPOCET
| VV |  | "12. úsek" 1,0 |  | 1 | [12 empty] | VV | 2 | 2 | True | 0 | ROZPOCET
| VV |  | Mezisoučet |  | 7 | [12 empty] | VV | 2 | 3 | True | 0 | ROZPOCET
| VV |  | Součet |  | 125.49 | [12 empty] | VV | 2 | 4 | True | 1 | ROZPOCET
38 | M | 59217031 | obrubník betonový silniční 1000x150x250mm | m | 89.042 | 161 | 14335.76 | CS ÚRS 2023 01 |  | základní |  | 0 | 0.08 | 7.1234 | 0 | 0 | 8 | M | 2 |  |  |  | ROZPOCET |  |  |  |  | 14335.76 | 0 | 0 | 0 | 0 | 1 | 14335.76 | 4 | 1979506017
| PP |  | obrubník betonový silniční 1000x150x250mm | [14 empty] | PP | 2
| VV |  | "viz pol. 916131213 + ztratné 1%" | [14 empty] | VV | 2 | 1 | True | 0 | ROZPOCET
| VV |  | 88,160*1,01 |  | 89.042 | [12 empty] | VV | 2 | 2 | True | 1 | ROZPOCET
39 | M | 59217029 | obrubník betonový silniční nájezdový 1000x150x150mm | m | 30.633 | 155 | 4748.12 | CS ÚRS 2023 01 |  | základní |  | 0 | 0.0483 | 1.4796 | 0 | 0 | 8 | M | 2 |  |  |  | ROZPOCET |  |  |  |  | 4748.12 | 0 | 0 | 0 | 0 | 1 | 4748.12 | 4 | 1845729280
| PP |  | obrubník betonový silniční nájezdový 1000x150x150mm | [14 empty] | PP | 2
| VV |  | "viz pol. 916131213" | [14 empty] | VV | 2 | 1 | True | 0 | ROZPOCET
| VV |  | 30,330*1,01 |  | 30.633 | [12 empty] | VV | 2 | 2 | True | 1 | ROZPOCET
40 | M | 59217030 | obrubník betonový silniční přechodový 1000x150x150-250mm | m | 7.07 | 490 | 3464.3 | CS ÚRS 2023 01 |  | základní |  | 0 | 0.06567 | 0.46429 | 0 | 0 | 8 | M | 2 |  |  |  | ROZPOCET |  |  |  |  | 3464.3 | 0 | 0 | 0 | 0 | 1 | 3464.3 | 4 | 104338661
| PP |  | obrubník betonový silniční přechodový 1000x150x150-250mm | [14 empty] | PP | 2
| VV |  | "viz pol. 916131213" | [14 empty] | VV | 2 | 1 | True | 0 | ROZPOCET
| VV |  | 7,0*1,01 |  | 7.07 | [12 empty] | VV | 2 | 2 | True | 1 | ROZPOCET
41 | K | 916231213 | Osazení chodníkového obrubníku betonového stojatého s boční opěrou do lože z betonu prostého | m | 14.27 | 288 | 4109.76 | CS ÚRS 2023 01 |  | základní |  | 0 | 0.1295 | 1.848 | 0 | 0 | 4 | K | 2 |  |  |  | ROZPOCET |  |  |  |  | 4109.76 | 0 | 0 | 0 | 0 | 1 | 4109.76 | 4 | 86768132
| PP |  | Osazení chodníkového obrubníku betonového se zřízením lože, s vyplněním a zatřením spár cementovou maltou stojatého s boční opěrou z betonu prostého, do lože z betonu prostého | [14 empty] | PP | 2
| Online PSC |  | https://podminky.urs.cz/item/CS_URS_2023_01/916231213 | [14 empty] | Online PSC | 2
| VV |  | "dle technické zprávy, výkresových příloh projektové dokumentace a dle výkazu projektanta" | [14 empty] | VV | 2 | 1 | True | 0 | ROZPOCET
| VV |  | "Betonový obrubník 100/250/1000mm do bet. lože C16/20 XF3 s opěrkou" | [14 empty] | VV | 2 | 1 | True | 0 | ROZPOCET
| VV |  | "1. úsek" 2,570 |  | 2.57 | [12 empty] | VV | 2 | 2 | True | 0 | ROZPOCET
| VV |  | "4. úsek" 11,70 |  | 11.7 | [12 empty] | VV | 2 | 2 | True | 0 | ROZPOCET
| VV |  | Součet |  | 14.27 | [12 empty] | VV | 2 | 4 | True | 1 | ROZPOCET
42 | M | 59217017 | obrubník betonový chodníkový 1000x100x250mm | m | 14.413 | 122 | 1758.39 | CS ÚRS 2023 01 |  | základní |  | 0 | 0.05612 | 0.80886 | 0 | 0 | 8 | M | 2 |  |  |  | ROZPOCET |  |  |  |  | 1758.39 | 0 | 0 | 0 | 0 | 1 | 1758.39 | 4 | -186994417
| PP |  | obrubník betonový chodníkový 1000x100x250mm | [14 empty] | PP | 2
| VV |  | "viz pol. 916231213 + ztratné 1%" | [14 empty] | VV | 2 | 1 | True | 0 | ROZPOCET
| VV |  | 14,270*1,01 |  | 14.413 | [12 empty] | VV | 2 | 2 | True | 1 | ROZPOCET
43 | K | 916991121 | Lože pod obrubníky, krajníky nebo obruby z dlažebních kostek z betonu prostého | m3 | 3.422 | 3300 | 11292.6 | CS ÚRS 2023 01 |  | základní |  | 0 | 2.2563 | 7.7212 | 0 | 0 | 4 | K | 2 |  |  |  | ROZPOCET |  |  |  |  | 11292.6 | 0 | 0 | 0 | 0 | 1 | 11292.6 | 4 | -1755219981
| PP |  | Lože pod obrubníky, krajníky nebo obruby z dlažebních kostek z betonu prostého | [14 empty] | PP | 2
| Online PSC |  | https://podminky.urs.cz/item/CS_URS_2023_01/916991121 | [14 empty] | Online PSC | 2
| VV |  | "dle technické zprávy, výkresových příloh projektové dokumentace a dle výkazu projektanta" | [14 empty] | VV | 2 | 1 | True | 0 | ROZPOCET
| VV |  | "Betonový obrubník 150/250/1000mm do bet. lože C16/20 XF3 s opěrkou" | [14 empty] | VV | 2 | 1 | True | 0 | ROZPOCET
| VV |  | 88,160*0,250*0,10 |  | 2.204 | [12 empty] | VV | 2 | 2 | True | 0 | ROZPOCET
| VV |  | "Nájezdový obrubník 150/150/1000mm do bet. lože C16/20 XF3 s opěrkou" | [14 empty] | VV | 2 | 1 | True | 0 | ROZPOCET
| VV |  | 30,330*0,250*0,10 |  | 0.758 | [12 empty] | VV | 2 | 2 | True | 0 | ROZPOCET
| VV |  | "Přechodový obrubník 150/150-250/1000mm do bet. lože C16/20 XF3 s opěrkou - levý, pravý" | [14 empty] | VV | 2 | 1 | True | 0 | ROZPOCET
| VV |  | 7,0*0,250*0,10 |  | 0.175 | [12 empty] | VV | 2 | 2 | True | 0 | ROZPOCET
| VV |  | "Betonový obrubník 100/250/1000mm do bet. lože C16/20 XF3 s opěrkou" | [14 empty] | VV | 2 | 1 | True | 0 | ROZPOCET
| VV |  | 14,270*0,20*0,10 |  | 0.285 | [12 empty] | VV | 2 | 2 | True | 0 | ROZPOCET
| VV |  | Součet |  | 3.422 | [12 empty] | VV | 2 | 4 | True | 1 | ROZPOCET
44 | K | 919716111 | Výztuž cementobetonového krytu ze svařovaných sítí hmotnosti do 7,5 kg/m2 | t | 1.002 | 43700 | 43787.4 | CS ÚRS 2023 01 |  | základní |  | 0 | 1.016 | 1.018 | 0 | 0 | 4 | K | 2 |  |  |  | ROZPOCET |  |  |  |  | 43787.4 | 0 | 0 | 0 | 0 | 1 | 43787.4 | 4 | -372101637
| PP |  | Ocelová výztuž cementobetonového krytu ze svařovaných sítí hmotnosti do 7,5 kg/m2 | [14 empty] | PP | 2
| Online PSC |  | https://podminky.urs.cz/item/CS_URS_2023_01/919716111 | [14 empty] | Online PSC | 2
| VV |  | "dle technické zprávy, výkresových příloh projektové dokumentace a dle výkazu projektanta" | [14 empty] | VV | 2 | 1 | True | 0 | ROZPOCET
| VV |  | "KARI síť 8/100/100" | [14 empty] | VV | 2 | 1 | True | 0 | ROZPOCET
| VV |  | "Plocha pro kontejnery - betonový kryt z betonu C25/30" | [14 empty] | VV | 2 | 1 | True | 0 | ROZPOCET
| VV |  | (57,530*1,05*1,05*7,90*0,001)*2 |  | 1.002 | [12 empty] | VV | 2 | 2 | True | 1 | ROZPOCET
45 | K | 919732211 | Styčná spára napojení nového živičného povrchu na stávající za tepla š 15 mm hl 25 mm s prořezáním | m | 49.08 | 174 | 8539.92 | CS ÚRS 2023 01 |  | základní |  | 0 | 0.00061 | 0.029939 | 0 | 0 | 4 | K | 2 |  |  |  | ROZPOCET |  |  |  |  | 8539.92 | 0 | 0 | 0 | 0 | 1 | 8539.92 | 4 | -6815027
| PP |  | Styčná pracovní spára při napojení nového živičného povrchu na stávající se zalitím za tepla modifikovanou asfaltovou hmotou s posypem vápenným hydrátem šířky do 15 mm, hloubky do 25 mm včetně prořezání spáry | [14 empty] | PP | 2
| Online PSC |  | https://podminky.urs.cz/item/CS_URS_2023_01/919732211 | [14 empty] | Online PSC | 2
| VV |  | "dle technické zprávy, výkresových příloh projektové dokumentace a dle výkazu projektanta" | [14 empty] | VV | 2 | 1 | True | 0 | ROZPOCET
| VV |  | "Dilatační řez asfaltem tl. 25mm se zalitím asf. modif. zálivkou" | [14 empty] | VV | 2 | 1 | True | 0 | ROZPOCET
| VV |  | "5. úsek" 12,970 |  | 12.97 | [12 empty] | VV | 2 | 2 | True | 0 | ROZPOCET
| VV |  | "11. úsek" 6,880 |  | 6.88 | [12 empty] | VV | 2 | 2 | True | 0 | ROZPOCET
| VV |  | "12. úsek" 6,790 |  | 6.79 | [12 empty] | VV | 2 | 2 | True | 0 | ROZPOCET
| VV |  | "u zastávky BUS 1" 22,440 |  | 22.44 | [12 empty] | VV | 2 | 2 | True | 0 | ROZPOCET
| VV |  | Součet |  | 49.08 | [12 empty] | VV | 2 | 4 | True | 1 | ROZPOCET
46 | K | 996-R-001 | Zatěžovací zkouška lehkou statickou deskou | kus | 2 | 4500 | 9000 |  |  | základní |  | 0 | 0 | 0 | 0 | 0 | 4 | K | 2 |  |  |  | ROZPOCET |  |  |  |  | 9000 | 0 | 0 | 0 | 0 | 1 | 9000 | 4 | -907994419
| PP |  | Zatěžovací zkouška lehkou statickou deskou | [14 empty] | PP | 2
| D | 997 | Přesun sutě |  |  |  | 34952.91 |  |  |  |  | 0 |  | 0 |  | 0 | 1 | D | 1 |  |  |  | ROZPOCET | [10 empty] | 34952.91
47 | K | 997221551 | Vodorovná doprava suti ze sypkých materiálů do 1 km | t | 45.886 | 52.4 | 2404.43 | CS ÚRS 2023 01 |  | základní |  | 0 | 0 | 0 | 0 | 0 | 4 | K | 2 |  |  |  | ROZPOCET |  |  |  |  | 2404.43 | 0 | 0 | 0 | 0 | 1 | 2404.43 | 4 | 1300190646
| PP |  | Vodorovná doprava suti bez naložení, ale se složením a s hrubým urovnáním ze sypkých materiálů, na vzdálenost do 1 km | [14 empty] | PP | 2
| Online PSC |  | https://podminky.urs.cz/item/CS_URS_2023_01/997221551 | [14 empty] | Online PSC | 2
| VV |  | "viz pol. 113106292 - silniční panely" 100,77*0,425 |  | 42.827 | [12 empty] | VV | 2 | 2 | True | 0 | ROZPOCET
| VV |  | "viz pol. 113202111 - vytrhání obrub" 14,920*0,205 |  | 3.059 | [12 empty] | VV | 2 | 2 | True | 0 | ROZPOCET
| VV | suť | Součet |  | 45.886 | [12 empty] | VV | 2 | 4 | True | 1 | ROZPOCET
48 | K | 997221559 | Příplatek ZKD 1 km u vodorovné dopravy suti ze sypkých materiálů | t | 1101.264 | 10 | 11012.64 | CS ÚRS 2023 01 |  | základní |  | 0 | 0 | 0 | 0 | 0 | 4 | K | 2 |  |  |  | ROZPOCET |  |  |  |  | 11012.64 | 0 | 0 | 0 | 0 | 1 | 11012.64 | 4 | 1376859781
| PP |  | Vodorovná doprava suti bez naložení, ale se složením a s hrubým urovnáním Příplatek k ceně za každý další i započatý 1 km přes 1 km | [14 empty] | PP | 2
| Online PSC |  | https://podminky.urs.cz/item/CS_URS_2023_01/997221559 | [14 empty] | Online PSC | 2
| VV |  | "vzdálenost skládky 25 km" | [14 empty] | VV | 2 | 1 | True | 0 | ROZPOCET
| VV |  | "viz pol. 997221551" suť*(25-1) |  | 1101.264 | [12 empty] | VV | 2 | 2 | True | 1 | ROZPOCET
49 | K | 997221861 | Poplatek za uložení stavebního odpadu na recyklační skládce (skládkovné) z prostého betonu pod kódem 17 01 01 | t | 3.059 | 320 | 978.88 | CS ÚRS 2023 01 |  | základní |  | 0 | 0 | 0 | 0 | 0 | 4 | K | 2 |  |  |  | ROZPOCET |  |  |  |  | 978.88 | 0 | 0 | 0 | 0 | 1 | 978.88 | 4 | -1597402597
| PP |  | Poplatek za uložení stavebního odpadu na recyklační skládce (skládkovné) z prostého betonu zatříděného do Katalogu odpadů pod kódem 17 01 01 | [14 empty] | PP | 2
| Online PSC |  | https://podminky.urs.cz/item/CS_URS_2023_01/997221861 | [14 empty] | Online PSC | 2
| VV |  | "viz pol. 113202111 - vytrhání obrub" 14,920*0,205 |  | 3.059 | [12 empty] | VV | 2 | 2 | True | 1 | ROZPOCET
50 | K | 997221862 | Poplatek za uložení stavebního odpadu na recyklační skládce (skládkovné) z armovaného betonu pod kódem 17 01 01 | t | 42.827 | 480 | 20556.96 | CS ÚRS 2023 01 |  | základní |  | 0 | 0 | 0 | 0 | 0 | 4 | K | 2 |  |  |  | ROZPOCET |  |  |  |  | 20556.96 | 0 | 0 | 0 | 0 | 1 | 20556.96 | 4 | -23217348
| PP |  | Poplatek za uložení stavebního odpadu na recyklační skládce (skládkovné) z armovaného betonu zatříděného do Katalogu odpadů pod kódem 17 01 01 | [14 empty] | PP | 2
| Online PSC |  | https://podminky.urs.cz/item/CS_URS_2023_01/997221862 | [14 empty] | Online PSC | 2
| VV |  | "viz pol. 113106292 - silniční panely" 100,77*0,425 |  | 42.827 | [12 empty] | VV | 2 | 2 | True | 1 | ROZPOCET
| D | 998 | Přesun hmot |  |  |  | 41475 |  |  |  |  | 0 |  | 0 |  | 0 | 1 | D | 1 |  |  |  | ROZPOCET | [10 empty] | 41475
51 | K | 998223011 | Přesun hmot pro pozemní komunikace s krytem dlážděným | t | 197.5 | 210 | 41475 | CS ÚRS 2023 01 |  | základní |  | 0 | 0 | 0 | 0 | 0 | 4 | K | 2 |  |  |  | ROZPOCET |  |  |  |  | 41475 | 0 | 0 | 0 | 0 | 1 | 41475 | 4 | 472473107
| PP |  | Přesun hmot pro pozemní komunikace s krytem dlážděným dopravní vzdálenost do 200 m jakékoliv délky objektu | [14 empty] | PP | 2
| Online PSC |  | https://podminky.urs.cz/item/CS_URS_2023_01/998223011 | [14 empty] | Online PSC | 2

## 22 - SO 102 Zastávky BUS...
[18 empty] | {c2f55c67-1ded-449a-85a8-a79eaf4a65e8} | [5 empty] | drn | sejmutí drnu | 122,34 | 2
[18 empty] | 2 | [5 empty] | hum | humusování | 483,39 | 2
| KRYCÍ LIST SOUPISU PRACÍ | [7 empty] | v --- níže se nacházejí doplnkové a pomocné údaje k sestavám --- v | [8 empty] | False | [5 empty] | odk | odkopávky | 7,838 | 2
[24 empty] | odv | odvoz | 20,072 | 2
Stavba:
Přistoupim – zvýšení dopravní bezpečnosti v obci
Objekt:
2 - Neuznatelné náklady
Soupis:
22 - SO 102 Zastávky BUS u silnice III/1131 - neuznatelné náklady
| KSO: |  |  |  |  | CC-CZ:
| Místo: |  | Přistoupim |  |  | Datum: | 9. 2. 2023
| Zadavatel: |  |  |  |  | IČ: | 00473766
|  | Obec Přistoupim, Přistoupim č.p. 80, Český Brod |  |  |  | DIČ:
| Uchazeč: |  |  |  |  | IČ: | 11981148
|  | Tost s.r.o. |  |  |  | DIČ: | CZ11981148
| Projektant: |  |  |  |  | IČ: | 41416481
|  | IROP Olomouc, Ing. Jan Rozsíval, Holická 156/49 |  |  |  | DIČ:
| Zpracovatel: |  |  |  |  | IČ:
DIČ:
Poznámka:
| Cena bez DPH | [5 empty] | 192292.9
|  |  | Základ daně |  |  | Sazba daně | Výše daně
| DPH | základní | 192292.9 |  |  | 21% | 40381.51
|  | snížená | 0 |  |  | 15% | 0
|  | zákl. přenesená | 0 |  |  | 21% | 0
|  | sníž. přenesená | 0 |  |  | 15% | 0
|  | nulová | 0 |  |  | 0% | 0
| Cena s DPH |  |  | v | CZK |  | 232674.41
| Projektant |  |  | Zpracovatel
| Datum a podpis: |  | Razítko | Datum a podpis: |  |  | Razítko
| Objednavatel |  |  | Uchazeč
| Datum a podpis: |  | Razítko | Datum a podpis: |  |  | Razítko
REKAPITULACE ČLENĚNÍ SOUPISU PRACÍ
Stavba:
Přistoupim – zvýšení dopravní bezpečnosti v obci
Objekt:
2 - Neuznatelné náklady
Soupis:
22 - SO 102 Zastávky BUS u silnice III/1131 - neuznatelné náklady
Místo: |  |  | Přistoupim |  |  | Datum: | 9. 2. 2023
Zadavatel: |  |  | Obec Přistoupim, Přistoupim č.p. 80, Český Brod |  |  | Projektant: | IROP Olomouc, Ing. Jan Rozsíval, Holická 156/49
Uchazeč: |  |  | Tost s.r.o. |  |  | Zpracovatel:
Kód dílu - Popis | [6 empty] | Cena celkem [CZK]
Náklady ze soupisu prací | [6 empty] | 192292.9 | [11 empty] | -1
| HSV - Práce a dodávky HSV | [5 empty] | 192292.9
| 1 - Zemní práce | [5 empty] | 74287.01
| 5 - Komunikace pozemní | [5 empty] | 95292.47
| 9 - Ostatní konstrukce a práce, bourání | [5 empty] | 20861.22
| 998 - Přesun hmot | [5 empty] | 1852.2
SOUPIS PRACÍ
Stavba:
Přistoupim – zvýšení dopravní bezpečnosti v obci
Objekt:
2 - Neuznatelné náklady
Soupis:
22 - SO 102 Zastávky BUS u silnice III/1131 - neuznatelné náklady
Místo: |  |  | Přistoupim |  |  | Datum: | 9. 2. 2023
Zadavatel: |  |  | Obec Přistoupim, Přistoupim č.p. 80, Český Brod |  |  | Projektant: | IROP Olomouc, Ing. Jan Rozsíval, Holická 156/49
Uchazeč: |  |  | Tost s.r.o. |  |  | Zpracovatel:
PČ | Typ | Kód | Popis | MJ | Množství | J.cena [CZK] | Cena celkem [CZK] | Cenová soustava |  | DPH | J. Nh [h] | Nh celkem [h] | J. hmotnost [t] | Hmotnost celkem [t] | J. suť [t] | Suť Celkem [t]
Náklady soupisu celkem | [6 empty] | 192292.9 |  |  |  |  | 0 |  | 8.8195 |  | 0 |  | D | -1 | [14 empty] | 192292.9
| D | HSV | Práce a dodávky HSV |  |  |  | 192292.9 |  |  |  |  | 0 |  | 8.8195 |  | 0 | 1 | D | 0 |  |  |  | ROZPOCET | [10 empty] | 192292.9
| D | 1 | Zemní práce |  |  |  | 74287.01 |  |  |  |  | 0 |  | 0.031421 |  | 0 | 1 | D | 1 |  |  |  | ROZPOCET | [10 empty] | 74287.01
1 | K | 111301111 | Sejmutí drnu tl do 100 mm s přemístěním do 50 m nebo naložením na dopravní prostředek | m2 | 122.34 | 74.2 | 9077.63 | CS ÚRS 2023 01 |  | základní |  | 0 | 0 | 0 | 0 | 0 | 4 | K | 2 |  |  |  | ROZPOCET |  |  |  |  | 9077.63 | 0 | 0 | 0 | 0 | 1 | 9077.63 | 4 | -1101023476
| PP |  | Sejmutí drnu tl. do 100 mm, v jakékoliv ploše | [14 empty] | PP | 2
| Online PSC |  | https://podminky.urs.cz/item/CS_URS_2023_01/111301111 | [14 empty] | Online PSC | 2
| VV |  | "dle technické zprávy, výkresových příloh projektové dokumentace a dle výkazu projektanta" | [14 empty] | VV | 2 | 1 | True | 0 | ROZPOCET
| VV |  | "Sejmutí drnu tl. 100mm" 122,340 |  | 122.34 | [12 empty] | VV | 2 | 2 | True | 0 | ROZPOCET
| VV | drn | Součet |  | 122.34 | [12 empty] | VV | 2 | 4 | True | 1 | ROZPOCET
2 | K | 122252206 | Odkopávky a prokopávky nezapažené pro silnice a dálnice v hornině třídy těžitelnosti I objem do 5000 m3 strojně | m3 | 7.838 | 210 | 1645.98 | CS ÚRS 2023 01 |  | základní |  | 0 | 0 | 0 | 0 | 0 | 4 | K | 2 |  |  |  | ROZPOCET |  |  |  |  | 1645.98 | 0 | 0 | 0 | 0 | 1 | 1645.98 | 4 | -970232667
| PP |  | Odkopávky a prokopávky nezapažené pro silnice a dálnice strojně v hornině třídy těžitelnosti I přes 1 000 do 5 000 m3 | [14 empty] | PP | 2
| Online PSC |  | https://podminky.urs.cz/item/CS_URS_2023_01/122252206 | [14 empty] | Online PSC | 2
| VV |  | "dle technické zprávy, výkresových příloh projektové dokumentace a dle výkazu projektanta" | [14 empty] | VV | 2 | 1 | True | 0 | ROZPOCET
| VV |  | "Výkopy pro konstrukci vjezdu - 14. úsek" | [14 empty] | VV | 2 | 1 | True | 0 | ROZPOCET
| VV |  | 0,370*9,640*1,10 |  | 3.923 | [12 empty] | VV | 2 | 2 | True | 0 | ROZPOCET
| VV |  | "Výkopy pro konstrukci úpravy vjezdu " | [14 empty] | VV | 2 | 1 | True | 0 | ROZPOCET
| VV |  | 0,370*9,620*1,10 |  | 3.915 | [12 empty] | VV | 2 | 2 | True | 0 | ROZPOCET
| VV | odk | Součet |  | 7.838 | [12 empty] | VV | 2 | 4 | True | 1 | ROZPOCET
3 | K | 162751117 | Vodorovné přemístění přes 9 000 do 10000 m výkopku/sypaniny z horniny třídy těžitelnosti I skupiny 1 až 3 | m3 | 20.072 | 200 | 4014.4 | CS ÚRS 2023 01 |  | základní |  | 0 | 0 | 0 | 0 | 0 | 4 | K | 2 |  |  |  | ROZPOCET |  |  |  |  | 4014.4 | 0 | 0 | 0 | 0 | 1 | 4014.4 | 4 | 196901071
| PP |  | Vodorovné přemístění výkopku nebo sypaniny po suchu na obvyklém dopravním prostředku, bez naložení výkopku, avšak se složením bez rozhrnutí z horniny třídy těžitelnosti I skupiny 1 až 3 na vzdálenost přes 9 000 do 10 000 m | [14 empty] | PP | 2
| Online PSC |  | https://podminky.urs.cz/item/CS_URS_2023_01/162751117 | [14 empty] | Online PSC | 2
| VV |  | "výkopy" odk |  | 7.838 | [12 empty] | VV | 2 | 2 | True | 0 | ROZPOCET
| VV |  | "sejmutý drn" drn*0,10 |  | 12.234 | [12 empty] | VV | 2 | 2 | True | 0 | ROZPOCET
| VV | odv | Součet |  | 20.072 | [12 empty] | VV | 2 | 4 | True | 1 | ROZPOCET
4 | K | 162751119 | Příplatek k vodorovnému přemístění výkopku/sypaniny z horniny třídy těžitelnosti I skupiny 1 až 3 ZKD 1000 m přes 10000 m | m3 | 301.08 | 10 | 3010.8 | CS ÚRS 2023 01 |  | základní |  | 0 | 0 | 0 | 0 | 0 | 4 | K | 2 |  |  |  | ROZPOCET |  |  |  |  | 3010.8 | 0 | 0 | 0 | 0 | 1 | 3010.8 | 4 | 1945135477
| PP |  | Vodorovné přemístění výkopku nebo sypaniny po suchu na obvyklém dopravním prostředku, bez naložení výkopku, avšak se složením bez rozhrnutí z horniny třídy těžitelnosti I skupiny 1 až 3 na vzdálenost Příplatek k ceně za každých dalších i započatých 1 000 m | [14 empty] | PP | 2
| Online PSC |  | https://podminky.urs.cz/item/CS_URS_2023_01/162751119 | [14 empty] | Online PSC | 2
| VV |  | "vzdálenost skládky do 25 km" | [14 empty] | VV | 2 | 1 | True | 0 | ROZPOCET
| VV |  | "viz pol. 162751117" odv*(25-10) |  | 301.08 | [12 empty] | VV | 2 | 2 | True | 1 | ROZPOCET
5 | K | 171201231 | Poplatek za uložení zeminy a kamení na recyklační skládce (skládkovné) kód odpadu 17 05 04 | t | 38.137 | 285 | 10869.05 | CS ÚRS 2023 01 |  | základní |  | 0 | 0 | 0 | 0 | 0 | 4 | K | 2 |  |  |  | ROZPOCET |  |  |  |  | 10869.05 | 0 | 0 | 0 | 0 | 1 | 10869.05 | 4 | 219420513
| PP |  | Poplatek za uložení stavebního odpadu na recyklační skládce (skládkovné) zeminy a kamení zatříděného do Katalogu odpadů pod kódem 17 05 04 | [14 empty] | PP | 2
| Online PSC |  | https://podminky.urs.cz/item/CS_URS_2023_01/171201231 | [14 empty] | Online PSC | 2
| VV |  | "viz pol. 162751117" odv*1,90 |  | 38.137 | [12 empty] | VV | 2 | 2 | True | 1 | ROZPOCET
6 | K | 171-R-001 | Nákup zeminy vhodné pro ohumusování, včetně naložení, složení a dovozu na místo stavby | m3 | 48.339 | 500 | 24169.5 |  |  | základní |  | 0 | 0 | 0 | 0 | 0 | 4 | K | 2 |  |  |  | ROZPOCET |  |  |  |  | 24169.5 | 0 | 0 | 0 | 0 | 1 | 24169.5 | 4 | -111379621
| PP |  | Nákup zeminy vhodné pro ohumusování, včetně naložení, složení a dovozu na místo stavby | [14 empty] | PP | 2
| VV |  | "viz pol. 181351113" hum*0,10 |  | 48.339 | [12 empty] | VV | 2 | 2 | True | 1 | ROZPOCET
7 | K | 181152302 | Úprava pláně pro silnice a dálnice v zářezech se zhutněním | m2 | 21.186 | 35 | 741.51 | CS ÚRS 2023 01 |  | základní |  | 0 | 0 | 0 | 0 | 0 | 4 | K | 2 |  |  |  | ROZPOCET |  |  |  |  | 741.51 | 0 | 0 | 0 | 0 | 1 | 741.51 | 4 | -396952339
| PP |  | Úprava pláně na stavbách silnic a dálnic strojně v zářezech mimo skalních se zhutněním | [14 empty] | PP | 2
| Online PSC |  | https://podminky.urs.cz/item/CS_URS_2023_01/181152302 | [14 empty] | Online PSC | 2
| VV |  | "dle technické zprávy, výkresových příloh projektové dokumentace a dle výkazu projektanta" | [14 empty] | VV | 2 | 1 | True | 0 | ROZPOCET
| VV |  | 9,640*1,10+9,620*1,10 |  | 21.186 | [12 empty] | VV | 2 | 2 | True | 1 | ROZPOCET
8 | K | 181351113 | Rozprostření ornice tl vrstvy do 200 mm pl přes 500 m2 v rovině nebo ve svahu do 1:5 strojně | m2 | 483.39 | 17.4 | 8410.99 | CS ÚRS 2023 01 |  | základní |  | 0 | 0 | 0 | 0 | 0 | 4 | K | 2 |  |  |  | ROZPOCET |  |  |  |  | 8410.99 | 0 | 0 | 0 | 0 | 1 | 8410.99 | 4 | 889660501
| PP |  | Rozprostření a urovnání ornice v rovině nebo ve svahu sklonu do 1:5 strojně při souvislé ploše přes 500 m2, tl. vrstvy do 200 mm | [14 empty] | PP | 2
| Online PSC |  | https://podminky.urs.cz/item/CS_URS_2023_01/181351113 | [14 empty] | Online PSC | 2
| VV |  | "dle projektové dokumentace, technické zprávy a výkazu projektanta" | [14 empty] | VV | 2 | 1 | True | 0 | ROZPOCET
| VV |  | "Humusování tl. 100 mm" | [14 empty] | VV | 2 | 1 | True | 0 | ROZPOCET
| VV |  | 127,110+356,280 |  | 483.39 | [12 empty] | VV | 2 | 2 | True | 0 | ROZPOCET
| VV | hum | Součet |  | 483.39 | [12 empty] | VV | 2 | 4 | True | 1 | ROZPOCET
9 | K | 181451131 | Založení parkového trávníku výsevem pl přes 1000 m2 v rovině a ve svahu do 1:5 | m2 | 483.39 | 16.2 | 7830.92 | CS ÚRS 2023 01 |  | základní |  | 0 | 0 | 0 | 0 | 0 | 4 | K | 2 |  |  |  | ROZPOCET |  |  |  |  | 7830.92 | 0 | 0 | 0 | 0 | 1 | 7830.92 | 4 | 646023946
| PP |  | Založení trávníku na půdě předem připravené plochy přes 1000 m2 výsevem včetně utažení parkového v rovině nebo na svahu do 1:5 | [14 empty] | PP | 2
| Online PSC |  | https://podminky.urs.cz/item/CS_URS_2023_01/181451131 | [14 empty] | Online PSC | 2
| VV |  | "dle projektové dokumentace, technické zprávy a výkazu projektanta" | [14 empty] | VV | 2 | 1 | True | 0 | ROZPOCET
| VV |  | "viz pol. 181351113" hum |  | 483.39 | [12 empty] | VV | 2 | 2 | True | 1 | ROZPOCET
10 | M | 005724100 | osivo směs travní parková | kg | 14.502 | 250 | 3625.5 | CS ÚRS 2023 01 |  | základní |  | 0 | 0.001 | 0.014502 | 0 | 0 | 8 | M | 2 |  |  |  | ROZPOCET |  |  |  |  | 3625.5 | 0 | 0 | 0 | 0 | 1 | 3625.5 | 4 | -357780025
| PP |  | osivo směs travní parková | [14 empty] | PP | 2
| VV |  | "viz pol. 181451131" | [14 empty] | VV | 2 | 1 | True | 0 | ROZPOCET
| VV |  | "spotřeba 30 g / m2" hum*0,030 |  | 14.502 | [12 empty] | VV | 2 | 2 | True | 1 | ROZPOCET
11 | K | 185802113 | Hnojení půdy umělým hnojivem na široko v rovině a svahu do 1:5 | t | 0.017 | 7610 | 129.37 | CS ÚRS 2023 01 |  | základní |  | 0 | 0 | 0 | 0 | 0 | 4 | K | 2 |  |  |  | ROZPOCET |  |  |  |  | 129.37 | 0 | 0 | 0 | 0 | 1 | 129.37 | 4 | 331530837
| PP |  | Hnojení půdy nebo trávníku v rovině nebo na svahu do 1:5 umělým hnojivem na široko | [14 empty] | PP | 2
| Online PSC |  | https://podminky.urs.cz/item/CS_URS_2023_01/185802113 | [14 empty] | Online PSC | 2
| VV |  | "dle projektové dokumentace, technické zprávy a výkazu projektanta" | [14 empty] | VV | 2 | 1 | True | 0 | ROZPOCET
| VV |  | "Startovací granulované kombinované hnojivo pro trávník 35g/m2" | [14 empty] | VV | 2 | 1 | True | 0 | ROZPOCET
| VV |  | hum*0,035*0,001 |  | 0.017 | [12 empty] | VV | 2 | 2 | True | 1 | ROZPOCET
12 | M | 251-R-001 | Startovací granulované kombinované hnojivo pro trávník | kg | 16.919 | 45 | 761.36 |  |  | základní |  | 0 | 0.001 | 0.016919 | 0 | 0 | 8 | M | 2 |  |  |  | ROZPOCET |  |  |  |  | 761.36 | 0 | 0 | 0 | 0 | 1 | 761.36 | 4 | -911439905
| PP |  | Startovací granulované kombinované hnojivo pro trávník | [14 empty] | PP | 2
| VV |  | "viz pol. 185802113" hum*0,035 |  | 16.919 | [12 empty] | VV | 2 | 2 | True | 1 | ROZPOCET
| D | 5 | Komunikace pozemní |  |  |  | 95292.47 |  |  |  |  | 0 |  | 6.4166 |  | 0 | 1 | D | 1 |  |  |  | ROZPOCET | [10 empty] | 95292.47
13 | K | 564851113 | Podklad ze štěrkodrtě ŠD plochy přes 100 m2 tl 170 mm | m2 | 5.76 | 212 | 1221.12 | CS ÚRS 2023 01 |  | základní |  | 0 | 0 | 0 | 0 | 0 | 4 | K | 2 |  |  |  | ROZPOCET |  |  |  |  | 1221.12 | 0 | 0 | 0 | 0 | 1 | 1221.12 | 4 | -1491662603
| PP |  | Podklad ze štěrkodrti ŠD s rozprostřením a zhutněním plochy přes 100 m2, po zhutnění tl. 170 mm | [14 empty] | PP | 2
| Online PSC |  | https://podminky.urs.cz/item/CS_URS_2023_01/564851113 | [14 empty] | Online PSC | 2
| VV |  | "dle technické zprávy, výkresových příloh projektové dokumentace a dle výkazu projektanta" | [14 empty] | VV | 2 | 1 | True | 0 | ROZPOCET
| VV |  | "ŠD fr. 0-32 mm" | [14 empty] | VV | 2 | 1 | True | 0 | ROZPOCET
| VV |  | "Plocha chodníku - betonová dlažba 200/200/60mm bez fazet, barva přírodní - skladba 1 - zastávka BUS č. 3" 3,20*1,80 |  | 5.76 | [12 empty] | VV | 2 | 2 | True | 1 | ROZPOCET
14 | K | 564871111 | Podklad ze štěrkodrtě ŠD plochy přes 100 m2 tl 250 mm | m2 | 19.26 | 350 | 6741 | CS ÚRS 2023 01 |  | základní |  | 0 | 0 | 0 | 0 | 0 | 4 | K | 2 |  |  |  | ROZPOCET |  |  |  |  | 6741 | 0 | 0 | 0 | 0 | 1 | 6741 | 4 | 2109815155
| PP |  | Podklad ze štěrkodrti ŠD s rozprostřením a zhutněním plochy přes 100 m2, po zhutnění tl. 250 mm | [14 empty] | PP | 2
| Online PSC |  | https://podminky.urs.cz/item/CS_URS_2023_01/564871111 | [14 empty] | Online PSC | 2
| VV |  | "dle technické zprávy, výkresových příloh projektové dokumentace a dle výkazu projektanta" | [14 empty] | VV | 2 | 1 | True | 0 | ROZPOCET
| VV |  | "ŠD fr. 0-32 mm" | [14 empty] | VV | 2 | 1 | True | 0 | ROZPOCET
| VV |  | "Plocha vjezdů - betonová dlažba 200/200/80mm bez fazet, barva přírodní - skladba 2 - 14. úsek" 9,640 |  | 9.64 | [12 empty] | VV | 2 | 2 | True | 0 | ROZPOCET
| VV |  | "Úprava stávajícího vjezdu - betonová dlažba 200/200/80mm bez fazet, barva přírodní " 9,620 |  | 9.62 | [12 empty] | VV | 2 | 2 | True | 0 | ROZPOCET
| VV |  | Součet |  | 19.26 | [12 empty] | VV | 2 | 4 | True | 1 | ROZPOCET
15 | K | 573211111 | Postřik živičný spojovací z asfaltu v množství 0,60 kg/m2 | m2 | 150.22 | 15 | 2253.3 | CS ÚRS 2023 01 |  | základní |  | 0 | 0 | 0 | 0 | 0 | 4 | K | 2 |  |  |  | ROZPOCET |  |  |  |  | 2253.3 | 0 | 0 | 0 | 0 | 1 | 2253.3 | 4 | 671764001
| PP |  | Postřik spojovací PS bez posypu kamenivem z asfaltu silničního, v množství 0,60 kg/m2 | [14 empty] | PP | 2
| Online PSC |  | https://podminky.urs.cz/item/CS_URS_2023_01/573211111 | [14 empty] | Online PSC | 2
| VV |  | "dle technické zprávy, výkresových příloh projektové dokumentace a dle výkazu projektanta" | [14 empty] | VV | 2 | 1 | True | 0 | ROZPOCET
| VV |  | "Úprava asfaltu ACO 11 tl. 40mm + postřik spojovací asfaltový 0,6kg/m2- - 14. úsek" 150,220 |  | 150.22 | [12 empty] | VV | 2 | 2 | True | 1 | ROZPOCET
16 | K | 577134111 | Asfaltový beton vrstva obrusná ACO 11 (ABS) tř. I tl 40 mm š do 3 m z nemodifikovaného asfaltu | m2 | 150.22 | 450 | 67599 | CS ÚRS 2023 01 |  | základní |  | 0 | 0 | 0 | 0 | 0 | 4 | K | 2 |  |  |  | ROZPOCET |  |  |  |  | 67599 | 0 | 0 | 0 | 0 | 1 | 67599 | 4 | -45215132
| PP |  | Asfaltový beton vrstva obrusná ACO 11 (ABS) s rozprostřením a se zhutněním z nemodifikovaného asfaltu v pruhu šířky do 3 m tř. I, po zhutnění tl. 40 mm | [14 empty] | PP | 2
| Online PSC |  | https://podminky.urs.cz/item/CS_URS_2023_01/577134111 | [14 empty] | Online PSC | 2
| VV |  | "dle technické zprávy, výkresových příloh projektové dokumentace a dle výkazu projektanta" | [14 empty] | VV | 2 | 1 | True | 0 | ROZPOCET
| VV |  | "Úprava asfaltu ACO 11 tl. 40mm + postřik spojovací asfaltový 0,6kg/m2- - 14. úsek" 150,220 |  | 150.22 | [12 empty] | VV | 2 | 2 | True | 1 | ROZPOCET
17 | K | 596211113 | Kladení zámkové dlažby komunikací pro pěší ručně tl 60 mm skupiny A pl přes 300 m2 | m2 | 5.76 | 300 | 1728 | CS ÚRS 2023 01 |  | základní |  | 0 | 0.08922 | 0.51391 | 0 | 0 | 4 | K | 2 |  |  |  | ROZPOCET |  |  |  |  | 1728 | 0 | 0 | 0 | 0 | 1 | 1728 | 4 | 70446284
| PP |  | Kladení dlažby z betonových zámkových dlaždic komunikací pro pěší ručně s ložem z kameniva těženého nebo drceného tl. do 40 mm, s vyplněním spár s dvojitým hutněním, vibrováním a se smetením přebytečného materiálu na krajnici tl. 60 mm skupiny A, pro plochy přes 300 m2 | [14 empty] | PP | 2
| Online PSC |  | https://podminky.urs.cz/item/CS_URS_2023_01/596211113 | [14 empty] | Online PSC | 2
| VV |  | "dle technické zprávy, výkresových příloh projektové dokumentace a dle výkazu projektanta" | [14 empty] | VV | 2 | 1 | True | 0 | ROZPOCET
| VV |  | "lože z drceného kameniva 4/8 mm tl. 40 mm" | [14 empty] | VV | 2 | 1 | True | 0 | ROZPOCET
| VV |  | "Plocha chodníku - betonová dlažba 200/200/60mm bez fazet, barva přírodní - skladba 1 - zastávka BUS č. 3" 3,20*1,80 |  | 5.76 | [12 empty] | VV | 2 | 2 | True | 1 | ROZPOCET
18 | M | 59245021 | dlažba tvar čtverec betonová 200x200x60mm přírodní | m2 | 5.933 | 330 | 1957.89 | CS ÚRS 2023 01 |  | základní |  | 0 | 0.131 | 0.77722 | 0 | 0 | 8 | M | 2 |  |  |  | ROZPOCET |  |  |  |  | 1957.89 | 0 | 0 | 0 | 0 | 1 | 1957.89 | 4 | -785157394
| PP |  | dlažba tvar čtverec betonová 200x200x60mm přírodní | [14 empty] | PP | 2
| VV |  | "viz pol. 596211113 + ztratné 3%" | [14 empty] | VV | 2 | 1 | True | 0 | ROZPOCET
| VV |  | "bez fazet, barva přírodní" 5,760*1,03 |  | 5.933 | [12 empty] | VV | 2 | 2 | True | 1 | ROZPOCET
19 | K | 596212213 | Kladení zámkové dlažby pozemních komunikací ručně tl 80 mm skupiny A pl přes 300 m2 | m2 | 19.26 | 335 | 6452.1 | CS ÚRS 2023 01 |  | základní |  | 0 | 0.11162 | 2.1498 | 0 | 0 | 4 | K | 2 |  |  |  | ROZPOCET |  |  |  |  | 6452.1 | 0 | 0 | 0 | 0 | 1 | 6452.1 | 4 | 878122644
| PP |  | Kladení dlažby z betonových zámkových dlaždic pozemních komunikací ručně s ložem z kameniva těženého nebo drceného tl. do 50 mm, s vyplněním spár, s dvojitým hutněním vibrováním a se smetením přebytečného materiálu na krajnici tl. 80 mm skupiny A, pro plochy přes 300 m2 | [14 empty] | PP | 2
| Online PSC |  | https://podminky.urs.cz/item/CS_URS_2023_01/596212213 | [14 empty] | Online PSC | 2
| VV |  | "dle technické zprávy, výkresových příloh projektové dokumentace a dle výkazu projektanta" | [14 empty] | VV | 2 | 1 | True | 0 | ROZPOCET
| VV |  | "lože z drceného kameniva 4/8 mm tl. 40 mm" | [14 empty] | VV | 2 | 1 | True | 0 | ROZPOCET
| VV |  | "Plocha vjezdů - betonová dlažba 200/200/80mm bez fazet, barva přírodní - skladba 2 - 14. úsek" 9,640 |  | 9.64 | [12 empty] | VV | 2 | 2 | True | 0 | ROZPOCET
| VV |  | "Úprava stávajícího vjezdu - betonová dlažba 200/200/80mm bez fazet, barva přírodní " 9,620 |  | 9.62 | [12 empty] | VV | 2 | 2 | True | 0 | ROZPOCET
| VV |  | Součet |  | 19.26 | [12 empty] | VV | 2 | 4 | True | 1 | ROZPOCET
20 | M | 59245030 | dlažba tvar čtverec betonová 200x200x80mm přírodní | m2 | 19.838 | 370 | 7340.06 | CS ÚRS 2023 01 |  | základní |  | 0 | 0.15 | 2.9757 | 0 | 0 | 8 | M | 2 |  |  |  | ROZPOCET |  |  |  |  | 7340.06 | 0 | 0 | 0 | 0 | 1 | 7340.06 | 4 | 1963703038
| PP |  | dlažba tvar čtverec betonová 200x200x80mm přírodní | [14 empty] | PP | 2
| VV |  | "viz pol. 596212213 + ztratné 3%" | [14 empty] | VV | 2 | 1 | True | 0 | ROZPOCET
| VV |  | "přírodní, bez fazet" (9,640+9,620)*1,03 |  | 19.838 | [12 empty] | VV | 2 | 2 | True | 1 | ROZPOCET
| D | 9 | Ostatní konstrukce a práce, bourání |  |  |  | 20861.22 |  |  |  |  | 0 |  | 2.3715 |  | 0 | 1 | D | 1 |  |  |  | ROZPOCET | [10 empty] | 20861.22
21 | K | 916131213 | Osazení silničního obrubníku betonového stojatého s boční opěrou do lože z betonu prostého | m | 6.8 | 366 | 2488.8 | CS ÚRS 2023 01 |  | základní |  | 0 | 0.1554 | 1.0567 | 0 | 0 | 4 | K | 2 |  |  |  | ROZPOCET |  |  |  |  | 2488.8 | 0 | 0 | 0 | 0 | 1 | 2488.8 | 4 | -836688883
| PP |  | Osazení silničního obrubníku betonového se zřízením lože, s vyplněním a zatřením spár cementovou maltou stojatého s boční opěrou z betonu prostého, do lože z betonu prostého | [14 empty] | PP | 2
| Online PSC |  | https://podminky.urs.cz/item/CS_URS_2023_01/916131213 | [14 empty] | Online PSC | 2
| VV |  | "dle technické zprávy, výkresových příloh projektové dokumentace a dle výkazu projektanta" | [14 empty] | VV | 2 | 1 | True | 0 | ROZPOCET
| VV |  | "Betonový obrubník 150/300/1000mm do bet. lože C16/20 XF3 s opěrkou - u zastávky BUS č. 3" | [14 empty] | VV | 2 | 1 | True | 0 | ROZPOCET
| VV |  | 6,80 |  | 6.8 | [12 empty] | VV | 2 | 2 | True | 1 | ROZPOCET
22 | M | 59217034 | obrubník betonový silniční 1000x150x300mm | m | 6.868 | 283 | 1943.64 | CS ÚRS 2023 01 |  | základní |  | 0 | 0.102 | 0.70054 | 0 | 0 | 8 | M | 2 |  |  |  | ROZPOCET |  |  |  |  | 1943.64 | 0 | 0 | 0 | 0 | 1 | 1943.64 | 4 | 1979506017
| PP |  | obrubník betonový silniční 1000x150x300mm | [14 empty] | PP | 2
| VV |  | "viz pol. 916131213 + ztratné 1%" | [14 empty] | VV | 2 | 1 | True | 0 | ROZPOCET
| VV |  | 6,80*1,01 |  | 6.868 | [12 empty] | VV | 2 | 2 | True | 1 | ROZPOCET
23 | K | 916991121 | Lože pod obrubníky, krajníky nebo obruby z dlažebních kostek z betonu prostého | m3 | 0.255 | 3300 | 841.5 | CS ÚRS 2023 01 |  | základní |  | 0 | 2.2563 | 0.57537 | 0 | 0 | 4 | K | 2 |  |  |  | ROZPOCET |  |  |  |  | 841.5 | 0 | 0 | 0 | 0 | 1 | 841.5 | 4 | -1755219981
| PP |  | Lože pod obrubníky, krajníky nebo obruby z dlažebních kostek z betonu prostého | [14 empty] | PP | 2
| Online PSC |  | https://podminky.urs.cz/item/CS_URS_2023_01/916991121 | [14 empty] | Online PSC | 2
| VV |  | "dle technické zprávy, výkresových příloh projektové dokumentace a dle výkazu projektanta" | [14 empty] | VV | 2 | 1 | True | 0 | ROZPOCET
| VV |  | "Betonový obrubník 150/300/1000mm do bet. lože C16/20 XF3 s opěrkou - u zastávky BUS č. 3" | [14 empty] | VV | 2 | 1 | True | 0 | ROZPOCET
| VV |  | 6,80*0,250*0,150 |  | 0.255 | [12 empty] | VV | 2 | 2 | True | 1 | ROZPOCET
24 | K | 919732211 | Styčná spára napojení nového živičného povrchu na stávající za tepla š 15 mm hl 25 mm s prořezáním | m | 63.72 | 174 | 11087.28 | CS ÚRS 2023 01 |  | základní |  | 0 | 0.00061 | 0.038869 | 0 | 0 | 4 | K | 2 |  |  |  | ROZPOCET |  |  |  |  | 11087.28 | 0 | 0 | 0 | 0 | 1 | 11087.28 | 4 | -6815027
| PP |  | Styčná pracovní spára při napojení nového živičného povrchu na stávající se zalitím za tepla modifikovanou asfaltovou hmotou s posypem vápenným hydrátem šířky do 15 mm, hloubky do 25 mm včetně prořezání spáry | [14 empty] | PP | 2
| Online PSC |  | https://podminky.urs.cz/item/CS_URS_2023_01/919732211 | [14 empty] | Online PSC | 2
| VV |  | "dle technické zprávy, výkresových příloh projektové dokumentace a dle výkazu projektanta" | [14 empty] | VV | 2 | 1 | True | 0 | ROZPOCET
| VV |  | "Dilatační řez asfaltem tl. 25mm se zalitím asf. modif. zálivkou" | [14 empty] | VV | 2 | 1 | True | 0 | ROZPOCET
| VV |  | "14. úsek" 63,720 |  | 63.72 | [12 empty] | VV | 2 | 2 | True | 1 | ROZPOCET
25 | K | 996-R-001 | Zatěžovací zkouška lehkou statickou deskou | kus | 1 | 4500 | 4500 |  |  | základní |  | 0 | 0 | 0 | 0 | 0 | 4 | K | 2 |  |  |  | ROZPOCET |  |  |  |  | 4500 | 0 | 0 | 0 | 0 | 1 | 4500 | 4 | -907994419
| PP |  | Zatěžovací zkouška lehkou statickou deskou | [14 empty] | PP | 2
| D | 998 | Přesun hmot |  |  |  | 1852.2 |  |  |  |  | 0 |  | 0 |  | 0 | 1 | D | 1 |  |  |  | ROZPOCET | [10 empty] | 1852.2
26 | K | 998223011 | Přesun hmot pro pozemní komunikace s krytem dlážděným | t | 8.82 | 210 | 1852.2 | CS ÚRS 2023 01 |  | základní |  | 0 | 0 | 0 | 0 | 0 | 4 | K | 2 |  |  |  | ROZPOCET |  |  |  |  | 1852.2 | 0 | 0 | 0 | 0 | 1 | 1852.2 | 4 | 472473107
| PP |  | Přesun hmot pro pozemní komunikace s krytem dlážděným dopravní vzdálenost do 200 m jakékoliv délky objektu | [14 empty] | PP | 2
| Online PSC |  | https://podminky.urs.cz/item/CS_URS_2023_01/998223011 | [14 empty] | Online PSC | 2

## Seznam figur
SEZNAM FIGUR
Kód: | 032-D0032
Stavba: | Přistoupim – zvýšení dopravní bezpečnosti v obci
Datum: | 9. 2. 2023
Kód | Popis | MJ | Výměra
1/ 11 | SO 101 Chodníky a zastávky BUS - uznatelné náklady
drn | sejmutí drnu |  | 453.68
| "dle technické zprávy, výkresových příloh projektové dokumentace a dle výkazu projektanta" |  | 0
| "Sejmutí drnu tl. 100mm" 453,680 |  | 453.68
drn | Součet |  | 453.68
Použití figury:
111301111 | Sejmutí drnu tl do 100 mm s přemístěním do 50 m nebo naložením na dopravní prostředek | m2 | 453.68
162751117 | Vodorovné přemístění přes 9 000 do 10000 m výkopku/sypaniny z horniny třídy těžitelnosti I skupiny 1 až 3 | m3 | 1611.058
hr | hloubení rýh |  | 68.223
| "dle technické zprávy, výkresových příloh projektové dokumentace a dle výkazu projektanta" |  | 0
| "Výkop pro přípojky od uličních vpustí a liniových žlabů - 1. úsek" |  | 0
| 0,80*(5,0+3,70)*(0,850-0,270) |  | 4.037
| "Výkop pro přípojky od uličních vpustí - 2. úsek - 4. úsek" |  | 0
| 0,80*(1,60+1,0+4,0)*(0,850-0,270) |  | 3.062
| "Výkop pro přípojky od uličních vpustí a liniových žlabů - 5. úsek" |  | 0
| 0,80*(4,0+3,60+2,40)*(0,850-0,270) |  | 4.64
| "Výkop pro přípojky od uličních vpustí - 6. úsek, 7. úsek" |  | 0
| 0,80*(43,20+11,50)*(0,820-0,270) |  | 24.068
| "Výkop pro přípojky od uličních vpustí a liniových žlabů - 8. úsek" |  | 0
| (0,82-0,46)*0,8*(9,9+9,3)+(3,8+3,3)*0,8*(0,82-0,27) |  | 8.654
| "Výkop pro přípojky od uličních vpustí a liniových žlabů - 9. úsek" |  | 0
| (9,2+1,35)*0,8*(0,72-0,27) |  | 3.798
| "Výkop pro přípojky od uličních vpustí a liniových žlabů - 11. úsek" |  | 0
| (29,3-6,5)*0,8*(0,72-0,27)+6,5*0,8*(0,72-0,46) |  | 9.56
| "Výkop pro přípojky od uličních vpustí a liniových žlabů - zastávka BUS č. 1" |  | 0
| 28,90*0,80*(0,720-0,270) |  | 10.404
hr | Součet |  | 68.223
Použití figury:
132251104 | Hloubení rýh nezapažených š do 800 mm v hornině třídy těžitelnosti I skupiny 3 objem přes 100 m3 strojně | m3 | 68.223
162751117 | Vodorovné přemístění přes 9 000 do 10000 m výkopku/sypaniny z horniny třídy těžitelnosti I skupiny 1 až 3 | m3 | 1611.058
hš | hloubení šachet |  | 31.582
| "dle technické zprávy, výkresových příloh projektové dokumentace a dle výkazu projektanta" |  | 0
| "Výkop pro obrubníkové vpustí - 1. úsek - 9. úsek" |  | 0
| (0,995*1,15*1,15)*(2+2+1+2+2+2+1+3+5) |  | 26.318
| "Výkop pro obrubníkové vpustí - 11. úsek" |  | 0
| 0,995*1,15*1,15*2 |  | 2.632
| "Výkop pro obrubníkové vpustí - zastávka BUS č. 1" |  | 0
| 0,995*1,15*1,15*2 |  | 2.632
hš | Součet |  | 31.582
Použití figury:
133251103 | Hloubení šachet nezapažených v hornině třídy těžitelnosti I skupiny 3 objem do 100 m3 | m3 | 31.582
162751117 | Vodorovné přemístění přes 9 000 do 10000 m výkopku/sypaniny z horniny třídy těžitelnosti I skupiny 1 až 3 | m3 | 1611.058
hum | humusování |  | 680.5
| "dle projektové dokumentace, technické zprávy a výkazu projektanta" |  | 0
| "Humusování tl. 100 mm" |  | 0
| 42,2+12,99+11,9+5,44+50,92+28,52+73,85+13,93+10,0+209,05+18,24+69,09+67,05+43,92+23,4 |  | 680.5
hum | Součet |  | 680.5
Použití figury:
181351113 | Rozprostření ornice tl vrstvy do 200 mm pl přes 500 m2 v rovině nebo ve svahu do 1:5 strojně | m2 | 680.5
171-R-001 | Nákup zeminy vhodné pro ohumusování, včetně naložení, složení a dovozu na místo stavby | m3 | 68.05
181451131 | Založení parkového trávníku výsevem pl přes 1000 m2 v rovině a ve svahu do 1:5 | m2 | 680.5
185802113 | Hnojení půdy umělým hnojivem na široko v rovině a svahu do 1:5 | t | 0.024
005724100 | osivo směs travní parková | kg | 20.415
251-R-001 | Startovací granulované kombinované hnojivo pro trávník | kg | 23.818
odk | odkopávky |  | 1639.76
| "dle technické zprávy, výkresových příloh projektové dokumentace a dle výkazu projektanta" |  | 0
| "Výkopy pro konstrukci chodníku - 1. úsek - 13. úsek" |  | 0
| 1,10*0,270*(157,220+41,560+39,670+240,960+169,440+235,390+46,960+255,370+352,780+136,720++199,260+237,170+152,54) |  | 672.717
| "Výkopy pro konstrukci chodníku - zastávka BUS č.1" |  | 0
| 1,10*0,270*50,460 |  | 14.987
| "Výkopy pro konstrukci zastávky BUS č. 1" |  | 0
| 1,10*0,560*75,150 |  | 46.292
| "Výkopy pro konstrukci vjezdu - 1. úsek, 4. úsek - 13. úsek" |  | 0
| 1,10*0,370*(19,920+26,960+25,360+39,120+37,780+101,550+9,210+5,980+7,22) |  | 111.152
| "Výkop pro konstrukci silnic u nového obrubníku - 1. úsek - 13. úsek" |  | 0
| 1,10*0,460*(49,430+14,360+14,01+45,860+59,770+78,360+17,210+60,630+123,080+54,790+62,280+69,660+44,760) |  | 351.265
| "Výkop pro konstrukci silnic u nového obrubníku - zastávka BUS č.1" |  | 0
| 0,460*1,10*32,640 |  | 16.516
| "Výkop pro opěrnou zeď z palisád - 12. úsek" |  | 0
| 2,01*67,50 |  | 135.675
| "Výkop pro opěrnou zeď z palisád - 13. úsek" |  | 0
| 24,50*2,41 |  | 59.045
| "Výkop pro monolitickou opěrnou zeď - 10. úsek" |  | 0
| 3,310*33,50 |  | 110.885
| "Výkop pro podsyp pod betonové silniční obrubníky - 1. úsek - 3. úsek" |  | 0
| 0,090*(98,230+24,160+30,860) |  | 13.793
| "Výkop pro podsyp pod betonové silniční obrubníky - 4. úsek" |  | 0
| 0,090*(19,880+65,380) |  | 7.673
| "Výkop pro podsyp pod betonové silniční obrubníky - 5. úsek - 7. úsek" |  | 0
| 0,090*(117,130+153,460+31,590) |  | 27.196
| "Výkop pro podsyp pod betonové silniční obrubníky - 8. úsek" |  | 0
| 0,090*(99,160+6,470)+14,0*0,110 |  | 11.047
| "Výkop pro podsyp pod betonové silniční obrubníky - 9. úsek - 13. úsek" |  | 0
| 0,090*(246,280+93,560+115,450+138,460+89,770) |  | 61.517
odk | Součet |  | 1639.76
Použití figury:
122252206 | Odkopávky a prokopávky nezapažené pro silnice a dálnice v hornině třídy těžitelnosti I objem do 5000 m3 strojně | m3 | 1639.76
162751117 | Vodorovné přemístění přes 9 000 do 10000 m výkopku/sypaniny z horniny třídy těžitelnosti I skupiny 1 až 3 | m3 | 1611.058
odv | odvoz |  | 1611.058
| "výkopy" odk+hr+hš |  | 1739.565
| "odpočet zásyp zeminou" -zz |  | -173.875
| "sejmutý drn" drn*0,10 |  | 45.368
odv | Součet |  | 1611.058
Použití figury:
162751117 | Vodorovné přemístění přes 9 000 do 10000 m výkopku/sypaniny z horniny třídy těžitelnosti I skupiny 1 až 3 | m3 | 1611.058
162751119 | Příplatek k vodorovnému přemístění výkopku/sypaniny z horniny třídy těžitelnosti I skupiny 1 až 3 ZKD 1000 m přes 10000 m | m3 | 24165.87
171201231 | Poplatek za uložení zeminy a kamení na recyklační skládce (skládkovné) kód odpadu 17 05 04 | t | 3061.01
suť | suť |  | 944.745
| "viz pol. 113106133 - kamenná dlažba" 11,580*0,235 |  | 2.721
| "viz pol. 113106142 – betonová dlažba" 501,710*0,255 |  | 127.936
| "viz pol. 113106144 - zámková dlažba" 79,020*0,260 |  | 20.545
| "viz pol. 113106136 – betonová vegetační dlažba" 12,610*0,225 |  | 2.837
| "viz pol. 113107177 – beton vyztužený tl. 300 mm" 191,140*0,630 |  | 120.418
| "viz pol. 113107243 – živice tl. 150 mm" 1358,910*0,316 |  | 429.416
| "viz pol. 113154122 – frézování asfaltu tl. 40 mm" 89,350*0,092 |  | 8.22
| "viz pol. 113202111 - vytrhání obrub" 1072,560*0,205 |  | 219.875
| "viz pol. 890411851 – bourání šachet" 3,815*1,920 |  | 7.325
| "viz pol. 962052211 – bourání zdiva ze ŽB" 1,810*2,40 |  | 4.344
| "viz pol. 966005111 – betonové patky zábradlí" 5,50*0,035 |  | 0.193
| "viz pol. 966006132 – betonový základ DZ" 8,0*0,082 |  | 0.656
| "viz pol. 977151125 – jádrové vrty" 3,750*0,069 |  | 0.259
suť | Součet |  | 944.745
Použití figury:
997221551 | Vodorovná doprava suti ze sypkých materiálů do 1 km | t | 944.745
997221559 | Příplatek ZKD 1 km u vodorovné dopravy suti ze sypkých materiálů | t | 22673.88
zz | zásyp zeminou |  | 173.875
| "dle technické zprávy, výkresových příloh projektové dokumentace a dle výkazu projektanta" |  | 0
| "Zásyp hutněnou zeminou za opernou zeď z palisád - 12. úsek" 67,50*1,110 |  | 74.925
| "Zásyp hutněnou zeminou za opernou zeď z palisád - 13. úsek" 24,50*1,140 |  | 27.93
| "Zásyp okolo opěrné zdi z hutněné zeminy - 10. úsek" 33,50*2,120 |  | 71.02
zz | Mezisoučet |  | 173.875
Použití figury:
174151101 | Zásyp jam, šachet rýh nebo kolem objektů sypaninou se zhutněním | m3 | 195.238
162351103 | Vodorovné přemístění přes 50 do 500 m výkopku/sypaniny z horniny třídy těžitelnosti I skupiny 1 až 3 | m3 | 347.75
162751117 | Vodorovné přemístění přes 9 000 do 10000 m výkopku/sypaniny z horniny třídy těžitelnosti I skupiny 1 až 3 | m3 | 1611.058
167151101 | Nakládání výkopku z hornin třídy těžitelnosti I skupiny 1 až 3 do 100 m3 | m3 | 173.875
1/ 12 | SO 102 Zastávky BUS u silnice III/1131 - uznatelné náklady
drn | sejmutí drnu |  | 235.15
| "dle technické zprávy, výkresových příloh projektové dokumentace a dle výkazu projektanta" |  | 0
| "Sejmutí drnu tl. 100mm" 235,150 |  | 235.15
drn | Součet |  | 235.15
Použití figury:
111301111 | Sejmutí drnu tl do 100 mm s přemístěním do 50 m nebo naložením na dopravní prostředek | m2 | 235.15
162751117 | Vodorovné přemístění přes 9 000 do 10000 m výkopku/sypaniny z horniny třídy těžitelnosti I skupiny 1 až 3 | m3 | 45.264
hr | hloubení rýh |  | 16.2
| "dle technické zprávy, výkresových příloh projektové dokumentace a dle výkazu projektanta" |  | 0
| "Výkop pro přípojky od uličních vpustí" |  | 0
| 0,80*1,250*16,20 |  | 16.2
hr | Součet |  | 16.2
Použití figury:
132251104 | Hloubení rýh nezapažených š do 800 mm v hornině třídy těžitelnosti I skupiny 3 objem přes 100 m3 strojně | m3 | 16.2
162751117 | Vodorovné přemístění přes 9 000 do 10000 m výkopku/sypaniny z horniny třídy těžitelnosti I skupiny 1 až 3 | m3 | 45.264
hš | hloubení šachet |  | 11.865
| "dle technické zprávy, výkresových příloh projektové dokumentace a dle výkazu projektanta" |  | 0
| "Výkop pro uliční vpusti" |  | 0
| 0,705*1,150*1,150*2 |  | 1.865
| "Výkop pro vsakovací objekt" |  | 0
| 2,50*2,0*2,0 |  | 10
hš | Součet |  | 11.865
Použití figury:
133251103 | Hloubení šachet nezapažených v hornině třídy těžitelnosti I skupiny 3 objem do 100 m3 | m3 | 11.865
162751117 | Vodorovné přemístění přes 9 000 do 10000 m výkopku/sypaniny z horniny třídy těžitelnosti I skupiny 1 až 3 | m3 | 45.264
hum | humusování |  | 175.05
| "dle projektové dokumentace, technické zprávy a výkazu projektanta" |  | 0
| "Humusování tl. 100 mm" |  | 0
| 74,620+63,550+36,880 |  | 175.05
hum | Součet |  | 175.05
Použití figury:
181351113 | Rozprostření ornice tl vrstvy do 200 mm pl přes 500 m2 v rovině nebo ve svahu do 1:5 strojně | m2 | 175.05
162351103 | Vodorovné přemístění přes 50 do 500 m výkopku/sypaniny z horniny třídy těžitelnosti I skupiny 1 až 3 | m3 | 1369.009
181451131 | Založení parkového trávníku výsevem pl přes 1000 m2 v rovině a ve svahu do 1:5 | m2 | 175.05
185802113 | Hnojení půdy umělým hnojivem na široko v rovině a svahu do 1:5 | t | 0.006
005724100 | osivo směs travní parková | kg | 5.252
251-R-001 | Startovací granulované kombinované hnojivo pro trávník | kg | 6.127
nas | násyp |  | 610.952
| "dle technické zprávy, výkresových příloh projektové dokumentace a dle výkazu projektanta" |  | 0
| "Hutněný násyp pod zastávku BUS č. 3, po vrstvách tl. 250mm s hutněním na 96Ps - zastávka BUS č. 3" 0,875*46,880 |  | 41.02
| "Hutněný násyp pod chodník, po vrstvách tl. 250mm s hutněním na 96Ps - zastávka BUS č. 3" 9,480*55,0 |  | 521.4
| "Hutněný násyp pod chodník, po vrstvách tl. 250mm s hutněním na 96Ps - 14. úsek" 0,240*(51,820+13,590+14,930) |  | 19.282
| "Hutněný násyp pod zastávku BUS č. 3, po vrstvách tl. 250mm s hutněním na 96Ps - 14. úsek" 1,170*25,0 |  | 29.25
nas | Součet |  | 610.952
Použití figury:
171151103 | Uložení sypaniny z hornin soudržných do násypů zhutněných strojně | m3 | 610.952
162351103 | Vodorovné přemístění přes 50 do 500 m výkopku/sypaniny z horniny třídy těžitelnosti I skupiny 1 až 3 | m3 | 1369.009
162751117 | Vodorovné přemístění přes 9 000 do 10000 m výkopku/sypaniny z horniny třídy těžitelnosti I skupiny 1 až 3 | m3 | 45.264
167151101 | Nakládání výkopku z hornin třídy těžitelnosti I skupiny 1 až 3 do 100 m3 | m3 | 610.952
odk | odkopávky |  | 604.636
| "dle technické zprávy, výkresových příloh projektové dokumentace a dle výkazu projektanta" |  | 0
| "Výkopy pro konstrukci chodníku - zastávka BUS č. 3" 15,520*0,270*1,10 |  | 4.609
| "Výkopy pro konstrukci zastávky BUS č. 3 - zastávka BUS č. 3" 114,740*0,420*1,10 |  | 53.01
| "Výkopy pro konstrukci chodníku - 14. úsek" 201,080*0,270*1,10 |  | 59.721
| "Výkopy pro konstrukci vjezdu - 14. úsek" 11,890*0,370*1,10 |  | 4.839
| "Výkopy pro konstrukci zastávky BUS č. 4 - 14. úsek" 109,350*0,560*1,10 |  | 67.36
| "Výkop pro příkopu u chodníku - 14. úsek" 0,530*(51,820*13,590+14,930) |  | 381.157
| "Výkop pro betonový obrubník - zastávka BUS č. 3" 13,450*0,150*0,850 |  | 1.715
| "Výkop pro betonový obrubník - zastávka BUS č. 3" 6,0*0,150*0,850 |  | 0.765
| "Výkop pro propustky pod stávajícími vjezdy" 0,650*(6,10+5,20) |  | 7.345
| "Výkop pro zatrubnění pod zálivem BUS č. 4" 0,530*45,50 |  | 24.115
odk | Součet |  | 604.636
Použití figury:
122252206 | Odkopávky a prokopávky nezapažené pro silnice a dálnice v hornině třídy těžitelnosti I objem do 5000 m3 strojně | m3 | 604.636
162751117 | Vodorovné přemístění přes 9 000 do 10000 m výkopku/sypaniny z horniny třídy těžitelnosti I skupiny 1 až 3 | m3 | 45.264
odv | odvoz |  | 45.264
| "výkopy" odk+hr+hš |  | 632.701
| "odpočet násyp zeminou" -nas |  | -610.952
| "sejmutý drn" drn*0,10 |  | 23.515
odv | Součet |  | 45.264
Použití figury:
162751117 | Vodorovné přemístění přes 9 000 do 10000 m výkopku/sypaniny z horniny třídy těžitelnosti I skupiny 1 až 3 | m3 | 45.264
162751119 | Příplatek k vodorovnému přemístění výkopku/sypaniny z horniny třídy těžitelnosti I skupiny 1 až 3 ZKD 1000 m přes 10000 m | m3 | 678.96
171201231 | Poplatek za uložení zeminy a kamení na recyklační skládce (skládkovné) kód odpadu 17 05 04 | t | 86.002
suť | suť |  | 70.642
| "viz pol. 113106142 – betonová dlažba" 73,030*0,255 |  | 18.623
| "viz pol. 113107177 – beton vyztužený tl. 300 mm" 11,720*0,630 |  | 7.384
| "viz pol. 113154122 – frézování asfaltu tl. 50 mm" 22,170*0,115 |  | 2.55
| "viz pol. 113202111 - vytrhání obrub" 144,70*0,205 |  | 29.664
| "viz pol. 961021311 - bourání kamene" 3,750*2,50 |  | 9.375
| "viz pol. 966006111 - kamenné sloupky" 8*0,380 |  | 3.04
| "viz pol. 977151125 – jádrové vrty" 0,090*0,069 |  | 0.006
suť | Součet |  | 70.642
Použití figury:
997221551 | Vodorovná doprava suti ze sypkých materiálů do 1 km | t | 70.642
997221559 | Příplatek ZKD 1 km u vodorovné dopravy suti ze sypkých materiálů | t | 1695.408
2/ 21 | SO 101 Chodníky a zastávky BUS - neuznatelné náklady
drn | sejmutí drnu |  | 156.43
| "dle technické zprávy, výkresových příloh projektové dokumentace a dle výkazu projektanta" |  | 0
| "Sejmutí drnu tl. 100mm" 156,430 |  | 156.43
drn | Součet |  | 156.43
Použití figury:
111301111 | Sejmutí drnu tl do 100 mm s přemístěním do 50 m nebo naložením na dopravní prostředek | m2 | 156.43
162751117 | Vodorovné přemístění přes 9 000 do 10000 m výkopku/sypaniny z horniny třídy těžitelnosti I skupiny 1 až 3 | m3 | 204.463
hr | hloubení rýh |  | 15.309
| "dle technické zprávy, výkresových příloh projektové dokumentace a dle výkazu projektanta" |  | 0
| "Výkop pro betonový základ stěny z gabionů " |  | 0
| 36,450*0,70*0,60 |  | 15.309
hr | Součet |  | 15.309
Použití figury:
132251104 | Hloubení rýh nezapažených š do 800 mm v hornině třídy těžitelnosti I skupiny 3 objem přes 100 m3 strojně | m3 | 15.309
162751117 | Vodorovné přemístění přes 9 000 do 10000 m výkopku/sypaniny z horniny třídy těžitelnosti I skupiny 1 až 3 | m3 | 204.463
hum | humusování |  | 687.8
| "dle projektové dokumentace, technické zprávy a výkazu projektanta" |  | 0
| "Humusování tl. 100 mm" |  | 0
| 42,2+11,9+12,99+50,92+28,52+73,85+13,93+10,0+209,05+18,24+67,05+43,92+81,83+23,4 |  | 687.8
hum | Součet |  | 687.8
Použití figury:
181351113 | Rozprostření ornice tl vrstvy do 200 mm pl přes 500 m2 v rovině nebo ve svahu do 1:5 strojně | m2 | 687.8
171-R-001 | Nákup zeminy vhodné pro ohumusování, včetně naložení, složení a dovozu na místo stavby | m3 | 68.78
181451131 | Založení parkového trávníku výsevem pl přes 1000 m2 v rovině a ve svahu do 1:5 | m2 | 687.8
185802113 | Hnojení půdy umělým hnojivem na široko v rovině a svahu do 1:5 | t | 0.024
005724100 | osivo směs travní parková | kg | 20.634
251-R-001 | Startovací granulované kombinované hnojivo pro trávník | kg | 24.073
odk | odkopávky |  | 173.511
| "dle technické zprávy, výkresových příloh projektové dokumentace a dle výkazu projektanta" |  | 0
| "Výkopy pro konstrukci chodníku - 1. úsek" |  | 0
| 1,10*0,270*1,370 |  | 0.407
| "Výkopy pro konstrukci vjezdu - 4 úsek" |  | 0
| 1,10*0,370*15,750 |  | 6.41
| "Výkopy pro konstrukci parkovacích stání" |  | 0
| 1,10*0,460*51,040 |  | 25.826
| "Výkop pro konstrukci místních komunikací nová konstrukce" |  | 0
| 0,460*(108,480+3,440+44,0)*1,10 |  | 78.896
| "Výkop pro konstrukci místních komunikací u nového obrubníku " |  | 0
| 0,46*1,1*(25,76+5,77+9,68+6,32+8,3+4,21+15,8+3,02+2,91+15,69) |  | 49.315
| "Výkop pro plochu pro kontejnery" |  | 0
| 57,530*0,220 |  | 12.657
odk | Součet |  | 173.511
Použití figury:
122252206 | Odkopávky a prokopávky nezapažené pro silnice a dálnice v hornině třídy těžitelnosti I objem do 5000 m3 strojně | m3 | 173.511
162751117 | Vodorovné přemístění přes 9 000 do 10000 m výkopku/sypaniny z horniny třídy těžitelnosti I skupiny 1 až 3 | m3 | 204.463
odv | odvoz |  | 204.463
| "výkopy" odk+hr |  | 188.82
| "sejmutý drn" drn*0,10 |  | 15.643
odv | Součet |  | 204.463
Použití figury:
162751117 | Vodorovné přemístění přes 9 000 do 10000 m výkopku/sypaniny z horniny třídy těžitelnosti I skupiny 1 až 3 | m3 | 204.463
162751119 | Příplatek k vodorovnému přemístění výkopku/sypaniny z horniny třídy těžitelnosti I skupiny 1 až 3 ZKD 1000 m přes 10000 m | m3 | 3066.945
171201231 | Poplatek za uložení zeminy a kamení na recyklační skládce (skládkovné) kód odpadu 17 05 04 | t | 388.48
suť | suť |  | 45.886
| "viz pol. 113106292 - silniční panely" 100,77*0,425 |  | 42.827
| "viz pol. 113202111 - vytrhání obrub" 14,920*0,205 |  | 3.059
suť | Součet |  | 45.886
Použití figury:
997221551 | Vodorovná doprava suti ze sypkých materiálů do 1 km | t | 45.886
997221559 | Příplatek ZKD 1 km u vodorovné dopravy suti ze sypkých materiálů | t | 1101.264
2/ 22 | SO 102 Zastávky BUS u silnice III/1131 - neuznatelné náklady
drn | sejmutí drnu |  | 122.34
| "dle technické zprávy, výkresových příloh projektové dokumentace a dle výkazu projektanta" |  | 0
| "Sejmutí drnu tl. 100mm" 122,340 |  | 122.34
drn | Součet |  | 122.34
Použití figury:
111301111 | Sejmutí drnu tl do 100 mm s přemístěním do 50 m nebo naložením na dopravní prostředek | m2 | 122.34
162751117 | Vodorovné přemístění přes 9 000 do 10000 m výkopku/sypaniny z horniny třídy těžitelnosti I skupiny 1 až 3 | m3 | 20.072
hum | humusování |  | 483.39
| "dle projektové dokumentace, technické zprávy a výkazu projektanta" |  | 0
| "Humusování tl. 100 mm" |  | 0
| 127,110+356,280 |  | 483.39
hum | Součet |  | 483.39
Použití figury:
181351113 | Rozprostření ornice tl vrstvy do 200 mm pl přes 500 m2 v rovině nebo ve svahu do 1:5 strojně | m2 | 483.39
171-R-001 | Nákup zeminy vhodné pro ohumusování, včetně naložení, složení a dovozu na místo stavby | m3 | 48.339
181451131 | Založení parkového trávníku výsevem pl přes 1000 m2 v rovině a ve svahu do 1:5 | m2 | 483.39
185802113 | Hnojení půdy umělým hnojivem na široko v rovině a svahu do 1:5 | t | 0.017
005724100 | osivo směs travní parková | kg | 14.502
251-R-001 | Startovací granulované kombinované hnojivo pro trávník | kg | 16.919
odk | odkopávky |  | 7.838
| "dle technické zprávy, výkresových příloh projektové dokumentace a dle výkazu projektanta" |  | 0
| "Výkopy pro konstrukci vjezdu - 14. úsek" |  | 0
| 0,370*9,640*1,10 |  | 3.923
| "Výkopy pro konstrukci úpravy vjezdu " |  | 0
| 0,370*9,620*1,10 |  | 3.915
odk | Součet |  | 7.838
Použití figury:
122252206 | Odkopávky a prokopávky nezapažené pro silnice a dálnice v hornině třídy těžitelnosti I objem do 5000 m3 strojně | m3 | 7.838
162751117 | Vodorovné přemístění přes 9 000 do 10000 m výkopku/sypaniny z horniny třídy těžitelnosti I skupiny 1 až 3 | m3 | 20.072
odv | odvoz |  | 20.072
| "výkopy" odk |  | 7.838
| "sejmutý drn" drn*0,10 |  | 12.234
odv | Součet |  | 20.072
Použití figury:
162751117 | Vodorovné přemístění přes 9 000 do 10000 m výkopku/sypaniny z horniny třídy těžitelnosti I skupiny 1 až 3 | m3 | 20.072
162751119 | Příplatek k vodorovnému přemístění výkopku/sypaniny z horniny třídy těžitelnosti I skupiny 1 až 3 ZKD 1000 m přes 10000 m | m3 | 301.08
171201231 | Poplatek za uložení zeminy a kamení na recyklační skládce (skládkovné) kód odpadu 17 05 04 | t | 38.137