## Rekapitulace stavby
Export Komplet | [27 empty] | 2.0 | ZAMOK |  |  |  |  | False | False | {c368bc46-0903-4cce-be61-9086c28f99a7}
[33 empty] | 0,01 | 21
[33 empty] | 0,01 | 12
|  | REKAPITULACE STAVBY | [17 empty] | v --- níže se nacházejí doplnkové a pomocné údaje k sestavám --- v | [11 empty] | Návod na vyplnění | 0,001
|  | Kód: |  |  |  |  | 3582e | [24 empty] | Měnit lze pouze buňky se žlutým podbarvením! 1) na prvním listu Rekapitulace stavby vyplňte v sestavě a) Souhrnný list - údaje o Uchazeči (přenesou se do ostatních sestav i v jiných listech) b) Rekapitulace objektů - potřebné Ostatní náklady 2) na vybraných listech vyplňte v sestavě a) Krycí list - údaje o Uchazeči, pokud se liší od údajů o Uchazeči na Souhrnném listu (údaje se přenesou do ostatních sestav v daném listu) b) Rekapitulace rozpočtu - potřebné Ostatní náklady c) Celkové náklady za stavbu - ceny u položek - množství, pokud má žluté podbarvení - a v případě potřeby poznámku (ta je ve skrytém sloupci) | 0,01
|  | Stavba: |  |  |  |  | ZŠ Plasy - nástavba pavilonu č.2 | [25 empty] | 0,01
|  | KSO: | [13 empty] | CC-CZ: | [16 empty] | 0,01
|  | Místo: |  |  |  |  | obec Plasy | [8 empty] | Datum: |  | 23. 1. 2025 | [14 empty] | 0,01
0,01
|  | Zadavatel: | [13 empty] | IČ: | [16 empty] | 0,01
|  |  | Základní škola Plasy, okres Plzeň-sever | [12 empty] | DIČ: | [16 empty] | 0,01
0,01
|  | Uchazeč: | [13 empty] | IČ: |  | Vyplň údaj | [14 empty] | 0,01
|  |  | Vyplň údaj | [12 empty] | DIČ: |  | Vyplň údaj | [14 empty] | 0,01
False
|  | Projektant: | [13 empty] | IČ: | [16 empty] | False
|  |  | VKV projekt s.r.o. | [12 empty] | DIČ: | [16 empty] | True
0,01
|  | Zpracovatel: | [13 empty] | IČ: | [16 empty] | 0,01
[16 empty] | DIČ: | [16 empty] | True
Poznámka:
Soupis prací je sestaven s využitím Cenové soustavy ÚRS. Položky, které pochází z této cenové soustavy, jsou ve sloupci 'Cenová soustava' označeny popisem 'CS ÚRS' a úrovní příslušného kalendářního pololetí. Veškeré další informace vymezující popis a podmínky použití těchto položek z Cenové soustavy, které nejsou uvedeny přímo v soupisu prací, jsou neomezeně dálkově k dispozici na webu podminky.urs.cz.
|  | Cena bez DPH | [13 empty] | 0
[8 empty] | Sazba daně |  |  | Základ daně |  |  |  |  | Výše daně
|  | DPH |  | základní |  |  |  | 21% |  |  | 0 |  |  |  |  | 0
|  |  |  | snížená |  |  |  | 12% |  |  | 0 |  |  |  |  | 0
|  |  |  | zákl. přenesená |  |  |  | 21% |  |  | 0 |  |  |  |  | 0
|  |  |  | sníž. přenesená |  |  |  | 12% |  |  | 0 |  |  |  |  | 0
|  |  |  | nulová |  |  |  | 0% |  |  | 0 |  |  |  |  | 0
|  | Cena s DPH | [6 empty] | v |  |  | CZK |  |  |  | 0
|  | Projektant | [11 empty] | Zpracovatel
|  | Datum a podpis: | [7 empty] | Razítko |  |  |  | Datum a podpis: |  |  | Razítko
|  | Objednavatel | [11 empty] | Uchazeč
|  | Datum a podpis: | [7 empty] | Razítko |  |  |  | Datum a podpis: |  |  | Razítko
REKAPITULACE OBJEKTŮ STAVBY A SOUPISŮ PRACÍ
| Kód: | [6 empty] | 3582e
| Stavba: | [6 empty] | ZŠ Plasy - nástavba pavilonu č.2
| Místo: | [6 empty] | obec Plasy | [6 empty] | Datum: |  | 23. 1. 2025
| Zadavatel: | [6 empty] | Základní škola Plasy, okres Plzeň-sever | [6 empty] | Projektant: |  | VKV projekt s.r.o. |  |  | Informatívní údaje z listů zakázek
| Uchazeč: | [13 empty] | Zpracovatel:
| Kód |  |  |  | Popis | [7 empty] | Cena bez DPH [CZK] |  |  |  |  | Cena s DPH [CZK] | Typ | z toho Ostat. náklady [CZK] | DPH [CZK] | Normohodiny [h] | DPH základní [CZK] | DPH snížená [CZK] | DPH základní přenesená [CZK] | DPH snížená přenesená [CZK] | Základna DPH základní | Základna DPH snížená | Základna DPH zákl. přenesená | Základna DPH sníž. přenesená | Základna DPH nulová
| Náklady z rozpočtů | [11 empty] | 0 |  |  |  |  | 0 |  | 0 | 0 | 0 | 0 | 0 | 0 | 0 | 0 | 0 | 0 | 0 | 0 |  | D | 0 | ###NOIMPORT### | IMPORT | {c368bc46-0903-4cce-be61-9086c28f99a7} | {00000000-0000-0000-0000-000000000000}
/ |  | 021a |  |  |  | SO 02 ZŠ - nástavba stavební část | [6 empty] | 0 |  |  |  |  | 0 | STA | 0 | 0 | 0 | 0 | 0 | 0 | 0 | 0 | 0 | 0 | 0 | 0 |  |  | 1 |  | IMPORT | {ccc2977e-9ece-4215-b32f-eab10d842574} | {c368bc46-0903-4cce-be61-9086c28f99a7} | 2
/ |  | 022 |  |  |  | SO 02 ZŠ - přístavba výtahu včetně úpravy dispozice | [6 empty] | 0 |  |  |  |  | 0 | STA | 0 | 0 | 0 | 0 | 0 | 0 | 0 | 0 | 0 | 0 | 0 | 0 |  |  | 1 |  | IMPORT | {087d6f8e-60ec-480b-9afa-02b961f69239} | {c368bc46-0903-4cce-be61-9086c28f99a7} | 2
/ |  | 023 |  |  |  | SO 02 ZŠ - zateplení | [6 empty] | 0 |  |  |  |  | 0 | STA | 0 | 0 | 0 | 0 | 0 | 0 | 0 | 0 | 0 | 0 | 0 | 0 |  |  | 1 |  | IMPORT | {ed28c704-ee06-4802-9cf4-e6a629fc732c} | {c368bc46-0903-4cce-be61-9086c28f99a7} | 2
/ |  | 024 |  |  |  | SO 02 ZŠ - stávající část - stavební úpravy | [6 empty] | 0 |  |  |  |  | 0 | STA | 0 | 0 | 0 | 0 | 0 | 0 | 0 | 0 | 0 | 0 | 0 | 0 |  |  | 1 |  | IMPORT | {a9c23724-6b8e-4f5d-9d5e-c0b26f1ab2b8} | {c368bc46-0903-4cce-be61-9086c28f99a7} | 2
/ |  | 031 |  |  |  | SO 02 ZŠ - EPS | [6 empty] | 0 |  |  |  |  | 0 | STA | 0 | 0 | 0 | 0 | 0 | 0 | 0 | 0 | 0 | 0 | 0 | 0 |  |  | 1 |  | IMPORT | {16027689-1d58-481f-add0-d257e0de3351} | {c368bc46-0903-4cce-be61-9086c28f99a7} | 2
/ |  | 032 |  |  |  | SO 02 ZŠ - LAN | [6 empty] | 0 |  |  |  |  | 0 | STA | 0 | 0 | 0 | 0 | 0 | 0 | 0 | 0 | 0 | 0 | 0 | 0 |  |  | 1 |  | IMPORT | {f5996922-5ada-4a5d-bbe8-0cfc376a7bc4} | {c368bc46-0903-4cce-be61-9086c28f99a7} | 2
/ |  | 033 |  |  |  | SO 02 ZŠ - SLP OSTATNÍ | [6 empty] | 0 |  |  |  |  | 0 | STA | 0 | 0 | 0 | 0 | 0 | 0 | 0 | 0 | 0 | 0 | 0 | 0 |  |  | 1 |  | IMPORT | {acbe8c27-8ca7-4490-8577-a37fd122bcfb} | {c368bc46-0903-4cce-be61-9086c28f99a7} | 2
/ |  | 034 |  |  |  | SO 02 ZŠ - VZT | [6 empty] | 0 |  |  |  |  | 0 | STA | 0 | 0 | 0 | 0 | 0 | 0 | 0 | 0 | 0 | 0 | 0 | 0 |  |  | 1 |  | IMPORT | {d98cca17-6927-4b37-af69-2b3155346b9b} | {c368bc46-0903-4cce-be61-9086c28f99a7} | 2
/ |  | 035 |  |  |  | SO 02 ZŠ - ÚT | [6 empty] | 0 |  |  |  |  | 0 | STA | 0 | 0 | 0 | 0 | 0 | 0 | 0 | 0 | 0 | 0 | 0 | 0 |  |  | 1 |  | IMPORT | {7215d30a-fde2-4a32-b6f1-7a1a5a9d6768} | {c368bc46-0903-4cce-be61-9086c28f99a7} | 2
/ |  | 036 |  |  |  | SO 02 ZŠ - ZTI | [6 empty] | 0 |  |  |  |  | 0 | STA | 0 | 0 | 0 | 0 | 0 | 0 | 0 | 0 | 0 | 0 | 0 | 0 |  |  | 1 |  | IMPORT | {53fc87b9-22cf-4254-bd42-e6be5e89dc7f} | {c368bc46-0903-4cce-be61-9086c28f99a7} | 2
/ |  | 037 |  |  |  | SO 02 ZŠ - Likvidace dešťových vod | [6 empty] | 0 |  |  |  |  | 0 | STA | 0 | 0 | 0 | 0 | 0 | 0 | 0 | 0 | 0 | 0 | 0 | 0 |  |  | 1 |  | IMPORT | {5e0fbfff-93b8-4548-9195-6d0113f69435} | {c368bc46-0903-4cce-be61-9086c28f99a7} | 2
/ |  | 038 |  |  |  | SO 02 ZŠ - Elektroinstalace | [6 empty] | 0 |  |  |  |  | 0 | STA | 0 | 0 | 0 | 0 | 0 | 0 | 0 | 0 | 0 | 0 | 0 | 0 |  |  | 1 |  | IMPORT | {eafdab79-748f-4b87-9b42-26a4a35f03ea} | {c368bc46-0903-4cce-be61-9086c28f99a7} | 2
/ |  | 540 |  |  |  | Vedlejší a ostatní náklady | [6 empty] | 0 |  |  |  |  | 0 | VON | 0 | 0 | 0 | 0 | 0 | 0 | 0 | 0 | 0 | 0 | 0 | 0 |  |  | 1 |  | IMPORT | {f17f6b09-f1af-4751-8280-16c66ddfa854} | {c368bc46-0903-4cce-be61-9086c28f99a7} | 2

## 021a - SO 02 ZŠ - nástavb...
{ccc2977e-9ece-4215-b32f-eab10d842574}
2
| KRYCÍ LIST SOUPISU PRACÍ | [7 empty] | v --- níže se nacházejí doplnkové a pomocné údaje k sestavám --- v | [8 empty] | False
Stavba:
ZŠ Plasy - nástavba pavilonu č.2
Objekt:
021a - SO 02 ZŠ - nástavba stavební část
| KSO: |  |  |  |  | CC-CZ:
| Místo: |  |  |  |  | Datum: | 23. 1. 2025
| Zadavatel: |  |  |  |  | IČ:
|  | Základní škola Plasy, okres Plzeň-sever |  |  |  | DIČ:
| Uchazeč: |  |  |  |  | IČ: | Vyplň údaj
|  | Vyplň údaj |  |  |  | DIČ: | Vyplň údaj
| Projektant: |  |  |  |  | IČ:
|  | VKV projekt s.r.o. |  |  |  | DIČ:
| Zpracovatel: |  |  |  |  | IČ:
DIČ:
Poznámka:
| Cena bez DPH | [5 empty] | 0
|  |  | Základ daně |  |  | Sazba daně | Výše daně
| DPH | základní | 0 |  |  | 21% | 0
|  | snížená | 0 |  |  | 12% | 0
|  | zákl. přenesená | 0 |  |  | 21% | 0
|  | sníž. přenesená | 0 |  |  | 12% | 0
|  | nulová | 0 |  |  | 0% | 0
| Cena s DPH |  |  | v | CZK |  | 0
| Projektant |  |  | Zpracovatel
| Datum a podpis: |  | Razítko | Datum a podpis: |  |  | Razítko
| Objednavatel |  |  | Uchazeč
| Datum a podpis: |  | Razítko | Datum a podpis: |  |  | Razítko
REKAPITULACE ČLENĚNÍ SOUPISU PRACÍ
Stavba:
ZŠ Plasy - nástavba pavilonu č.2
Objekt:
021a - SO 02 ZŠ - nástavba stavební část
Místo: | [5 empty] | Datum: | 23. 1. 2025
Zadavatel: |  |  | Základní škola Plasy, okres Plzeň-sever |  |  | Projektant: | VKV projekt s.r.o.
Uchazeč: |  |  | Vyplň údaj |  |  | Zpracovatel:
Kód dílu - Popis | [6 empty] | Cena celkem [CZK]
Náklady ze soupisu prací | [6 empty] | 0 | [11 empty] | -1
| HSV - Práce a dodávky HSV | [5 empty] | 0
| 3 - Svislé a kompletní konstrukce | [5 empty] | 0
| 4 - Vodorovné konstrukce | [5 empty] | 0
| 6 - Úpravy povrchů, podlahy a osazování výplní | [5 empty] | 0
| 9 - Ostatní konstrukce a práce, bourání | [5 empty] | 0
| 997 - Přesun sutě | [5 empty] | 0
| 998 - Přesun hmot | [5 empty] | 0
| PSV - Práce a dodávky PSV | [5 empty] | 0
| 712 - Povlakové krytiny | [5 empty] | 0
| 713 - Izolace tepelné | [5 empty] | 0
| 725 - Zdravotechnika - zařizovací předměty | [5 empty] | 0
| 762 - Konstrukce tesařské | [5 empty] | 0
| 763 - Konstrukce suché výstavby | [5 empty] | 0
| 764 - Konstrukce klempířské | [5 empty] | 0
| 765 - Krytina skládaná | [5 empty] | 0
| 766 - Konstrukce truhlářské | [5 empty] | 0
| 767 - Konstrukce zámečnické | [5 empty] | 0
| 776 - Podlahy povlakové | [5 empty] | 0
| 781 - Dokončovací práce - obklady | [5 empty] | 0
| 783 - Dokončovací práce - nátěry | [5 empty] | 0
| 784 - Dokončovací práce - malby a tapety | [5 empty] | 0
SOUPIS PRACÍ
Stavba:
ZŠ Plasy - nástavba pavilonu č.2
Objekt:
021a - SO 02 ZŠ - nástavba stavební část
Místo: | [5 empty] | Datum: | 23. 1. 2025
Zadavatel: |  |  | Základní škola Plasy, okres Plzeň-sever |  |  | Projektant: | VKV projekt s.r.o.
Uchazeč: |  |  | Vyplň údaj |  |  | Zpracovatel:
PČ | Typ | Kód | Popis | MJ | Množství | J.cena [CZK] | Cena celkem [CZK] | Cenová soustava |  | DPH | J. Nh [h] | Nh celkem [h] | J. hmotnost [t] | Hmotnost celkem [t] | J. suť [t] | Suť Celkem [t]
Náklady soupisu celkem | [6 empty] | 0 |  |  |  |  | 0 |  | 374.6399 |  | 399.4377 |  | D | -1 | [10 empty] | 0
| D | HSV | Práce a dodávky HSV |  |  |  | 0 |  |  |  |  | 0 |  | 272.3265 |  | 377.7201 | 1 | D | 0 |  |  |  | ROZPOCET | [6 empty] | 0
| D | 3 | Svislé a kompletní konstrukce |  |  |  | 0 |  |  |  |  | 0 |  | 161.0879 |  | 0 | 1 | D | 1 |  |  |  | ROZPOCET | [6 empty] | 0
1 | K | 311272031 | Zdivo z pórobetonových tvárnic hladkých přes P2 do P4 přes 450 do 600 kg/m3 na tenkovrstvou maltu tl 200 mm | m2 | 61.25 |  | 0 | CS ÚRS 2024 02 |  | základní |  | 0 | 0.15274 | 9.3553 | 0 | 0 | 4 | K | 2 |  |  |  | ROZPOCET | 0 | 0 | 0 | 0 | 0 | 1 | 0 | 4 | 442220220
| PP |  | Zdivo z pórobetonových tvárnic na tenké maltové lože, tl. zdiva 200 mm pevnost tvárnic přes P2 do P4, objemová hmotnost přes 450 do 600 kg/m3 hladkých | [14 empty] | PP | 2
| VV |  | "nadezdívka věnců" | [14 empty] | VV | 2 | 1 | True | 0 | ROZPOCET
| VV |  | (50,5*2-3,25*2)*0,5 |  | 47.25 | [12 empty] | VV | 2 | 2 | True | 0 | ROZPOCET
| VV |  | (14*2)*0,5 |  | 14 | [12 empty] | VV | 2 | 2 | True | 0 | ROZPOCET
| VV |  | Součet |  | 61.25 | [12 empty] | VV | 2 | 4 | True | 1 | ROZPOCET
2 | K | 311272125 | Zdivo z pórobetonových tvárnic na pero a drážku přes P2 do P4 do 450 kg/m3 na tenkovrstvou maltu tl 250 m | m2 | 67.305 |  | 0 | CS ÚRS 2024 02 |  | základní |  | 0 | 0.16423 | 11.0535 | 0 | 0 | 4 | K | 2 |  |  |  | ROZPOCET | 0 | 0 | 0 | 0 | 0 | 1 | 0 | 4 | 267969689
| PP |  | Zdivo z pórobetonových tvárnic na tenké maltové lože, tl. zdiva 250 mm pevnost tvárnic přes P2 do P4, objemová hmotnost do 450 kg/m3 na pero a drážku | [14 empty] | PP | 2
| VV |  | (6,35*4)*3,5-(3,245*2,92+3*2,02*2) |  | 67.305 | [12 empty] | VV | 2 | 2 | True | 1 | ROZPOCET
3 | K | 311272227 | Zdivo z pórobetonových tvárnic na pero a drážku přes P2 do P4 do 450 kg/m3 na tenkovrstvou maltu tl 300 m | m2 | 185.935 |  | 0 | CS ÚRS 2024 02 |  | základní |  | 0 | 0.16992 | 31.5941 | 0 | 0 | 4 | K | 2 |  |  |  | ROZPOCET | 0 | 0 | 0 | 0 | 0 | 1 | 0 | 4 | 1970634305
| PP |  | Zdivo z pórobetonových tvárnic na tenké maltové lože, tl. zdiva 300 mm pevnost tvárnic přes P2 do P4, objemová hmotnost do 450 kg/m3 na pero a drážku | [14 empty] | PP | 2
| VV |  | (36,2+13*2)*3,5-(3,175*2,9*2+1,5*2,9+0,9*2*5) |  | 185.935 | [12 empty] | VV | 2 | 2 | True | 1 | ROZPOCET
4 | K | 311273111 | Zdivo tepelněizolační z pórobetonových tvárnic do P2 do 400 kg/m3 U přes 0,18 do 0,22, tl zdiva 375 mm | m2 | 208.507 |  | 0 | CS ÚRS 2024 02 |  | základní |  | 0 | 0.20491 | 42.7252 | 0 | 0 | 4 | K | 2 |  |  |  | ROZPOCET | 0 | 0 | 0 | 0 | 0 | 1 | 0 | 4 | -1890157390
| PP |  | Zdivo tepelněizolační z pórobetonových tvárnic na tenkovrstvou maltu, pevnost tvárnic do P2, objemová hmotnost do 400 kg/m3,součinitel prostupu tepla U přes 0,18 do 0,22, tl. zdiva 375 mm | [14 empty] | PP | 2
| VV |  | (2,175*2)*3,5*2 |  | 30.45 | [12 empty] | VV | 2 | 2 | True | 0 | ROZPOCET
| VV |  | ((4)*3,25-(2,25*1,5+2,25*1,25))*2 |  | 13.625 | [12 empty] | VV | 2 | 2 | True | 0 | ROZPOCET
| VV |  | (50,5*2-3,25*2)*2,5-(2,5*2*20+1,5*2*3+1,08*1,22) |  | 125.932 | [12 empty] | VV | 2 | 2 | True | 0 | ROZPOCET
| VV |  | (14*2)*2,5-(2,25*2*7) |  | 38.5 | [12 empty] | VV | 2 | 2 | True | 0 | ROZPOCET
| VV |  | Součet |  | 208.507 | [12 empty] | VV | 2 | 4 | True | 1 | ROZPOCET
5 | K | 311273131 | Zdivo tepelněizolační z pórobetonových tvárnic do P2 do 400 kg/m3 U přes 0,14 do 0,18, tl zdiva 500 mm | m2 | 121.42 |  | 0 | CS ÚRS 2024 02 |  | základní |  | 0 | 0.24633 | 29.9094 | 0 | 0 | 4 | K | 2 |  |  |  | ROZPOCET | 0 | 0 | 0 | 0 | 0 | 1 | 0 | 4 | -2113137378
| PP |  | Zdivo tepelněizolační z pórobetonových tvárnic na tenkovrstvou maltu, pevnost tvárnic do P2, objemová hmotnost do 400 kg/m3,součinitel prostupu tepla U přes 0,14 do 0,18, tl. zdiva 500 mm | [14 empty] | PP | 2
| VV |  | (50,5*2-3,25*2-1,08)*1 |  | 93.42 | [12 empty] | VV | 2 | 2 | True | 0 | ROZPOCET
| VV |  | (14*2)*1 |  | 28 | [12 empty] | VV | 2 | 2 | True | 0 | ROZPOCET
| VV |  | Součet |  | 121.42 | [12 empty] | VV | 2 | 4 | True | 1 | ROZPOCET
6 | K | 311273953 | Založeni pórobetonového zdiva na zakládací maltu tloušťky 250 mm | m | 12.9 |  | 0 | CS ÚRS 2024 02 |  | základní |  | 0 | 0.00623 | 0.080367 | 0 | 0 | 4 | K | 2 |  |  |  | ROZPOCET | 0 | 0 | 0 | 0 | 0 | 1 | 0 | 4 | 97272978
| PP |  | Založení pórobetonového zdiva na zakládací maltu, tlouštky zdiva 250 mm | [14 empty] | PP | 2
| VV |  | 3,1*2+3,35*2 |  | 12.9 | [12 empty] | VV | 2 | 2 | True | 1 | ROZPOCET
7 | K | 311273955 | Založeni pórobetonového zdiva na zakládací maltu tloušťky 300 mm | m | 53.275 |  | 0 | CS ÚRS 2024 02 |  | základní |  | 0 | 0.00747 | 0.39796 | 0 | 0 | 4 | K | 2 |  |  |  | ROZPOCET | 0 | 0 | 0 | 0 | 0 | 1 | 0 | 4 | 658468551
| PP |  | Založení pórobetonového zdiva na zakládací maltu, tlouštky zdiva 300 mm | [14 empty] | PP | 2
| VV |  | 36,2+7,25+1,5+6,65+1,675 |  | 53.275 | [12 empty] | VV | 2 | 2 | True | 1 | ROZPOCET
8 | K | 311273957 | Založeni pórobetonového zdiva na zakládací maltu tloušťky 375 mm | m | 16.7 |  | 0 | CS ÚRS 2024 01 |  | základní |  | 0 | 0.00934 | 0.15598 | 0 | 0 | 4 | K | 2 |  |  |  | ROZPOCET | 0 | 0 | 0 | 0 | 0 | 1 | 0 | 4 | -995438941
| PP |  | Založení pórobetonového zdiva na zakládací maltu, tlouštky zdiva 375 mm | [14 empty] | PP | 2
| VV |  | (4+2,175*2)*2 |  | 16.7 | [12 empty] | VV | 2 | 2 | True | 1 | ROZPOCET
9 | K | 311273961 | Založeni pórobetonového zdiva na zakládací maltu tloušťky 500 mm | m | 121.42 |  | 0 | CS ÚRS 2024 02 |  | základní |  | 0 | 0.01245 | 1.5117 | 0 | 0 | 4 | K | 2 |  |  |  | ROZPOCET | 0 | 0 | 0 | 0 | 0 | 1 | 0 | 4 | 2094296784
| PP |  | Založení pórobetonového zdiva na zakládací maltu, tlouštky zdiva 500 mm | [14 empty] | PP | 2
| VV |  | (50,5*2-3,25*2-1,08) |  | 93.42 | [12 empty] | VV | 2 | 2 | True | 0 | ROZPOCET
| VV |  | (14*2) |  | 28 | [12 empty] | VV | 2 | 2 | True | 0 | ROZPOCET
| VV |  | Součet |  | 121.42 | [12 empty] | VV | 2 | 4 | True | 1 | ROZPOCET
10 | K | 3142311191R | Zdivo komínů a ventilací | m3 | 10.65 |  | 0 |  |  | základní |  | 0 | 1.6873 | 17.9697 | 0 | 0 | 4 | K | 2 |  |  |  | ROZPOCET | 0 | 0 | 0 | 0 | 0 | 1 | 0 | 4 | 986051639
| VV |  | "nadezdívka komína" | [14 empty] | VV | 2 | 1 | True | 0 | ROZPOCET
| VV |  | (2,13*1,25)*4 |  | 10.65 | [12 empty] | VV | 2 | 2 | True | 0 | ROZPOCET
| VV |  | Součet |  | 10.65 | [12 empty] | VV | 2 | 4 | True | 1 | ROZPOCET
11 | K | 3163811192R | Komínové krycí desky tl přes 80 do 100 mm z betonu tř. C 25/30 včetně vyztužení a bednění | m2 | 3.612 |  | 0 |  |  | základní |  | 0 | 0.25591 | 0.92435 | 0 | 0 | 4 | K | 2 |  |  |  | ROZPOCET | 0 | 0 | 0 | 0 | 0 | 1 | 0 | 4 | -794495484
| VV |  | 2,33*1,55 |  | 3.612 | [12 empty] | VV | 2 | 2 | True | 1 | ROZPOCET
12 | K | 317141425 | Překlad plochý z pórobetonu š 125 mm dl přes 1800 do 2000 mm | kus | 9 |  | 0 | CS ÚRS 2024 02 |  | základní |  | 0 | 0.02836 | 0.25524 | 0 | 0 | 4 | K | 2 |  |  |  | ROZPOCET | 0 | 0 | 0 | 0 | 0 | 1 | 0 | 4 | 2013753811
| PP |  | Překlady ploché prefabrikované z pórobetonu osazené do tenkého maltového lože, včetně slepení dvou překladů vedle sebe po celé délce boční plochy, výšky překladu do 200 mm šířky 125 mm, délky překladu přes 1800 do 2000 mm | [14 empty] | PP | 2
| VV |  | "P03" 3*3 |  | 9 | [12 empty] | VV | 2 | 2 | True | 1 | ROZPOCET
13 | K | 317141429 | Překlad plochý z pórobetonu š 125 mm dl přes 2800 do 3000 mm | kus | 45 |  | 0 | CS ÚRS 2024 02 |  | základní |  | 0 | 0.04169 | 1.876 | 0 | 0 | 4 | K | 2 |  |  |  | ROZPOCET | 0 | 0 | 0 | 0 | 0 | 1 | 0 | 4 | 1817110231
| PP |  | Překlady ploché prefabrikované z pórobetonu osazené do tenkého maltového lože, včetně slepení dvou překladů vedle sebe po celé délce boční plochy, výšky překladu do 200 mm šířky 125 mm, délky překladu přes 2800 do 3000 mm | [14 empty] | PP | 2
| VV |  | "P02" 3*15 |  | 45 | [12 empty] | VV | 2 | 2 | True | 1 | ROZPOCET
14 | K | 317141443 | Překlad plochý z pórobetonu š 150 mm dl přes 1300 do 1500 mm | kus | 10 |  | 0 | CS ÚRS 2024 02 |  | základní |  | 0 | 0.02375 | 0.2375 | 0 | 0 | 4 | K | 2 |  |  |  | ROZPOCET | 0 | 0 | 0 | 0 | 0 | 1 | 0 | 4 | 1771263302
| PP |  | Překlady ploché prefabrikované z pórobetonu osazené do tenkého maltového lože, včetně slepení dvou překladů vedle sebe po celé délce boční plochy, výšky překladu do 200 mm šířky 150 mm, délky překladu přes 1300 do 1500 mm | [14 empty] | PP | 2
| VV |  | "P06" 2*5 |  | 10 | [12 empty] | VV | 2 | 2 | True | 1 | ROZPOCET
15 | K | 317141449 | Překlad plochý z pórobetonu š 150 mm dl přes 2800 do 3000 mm | kus | 24 |  | 0 | CS ÚRS 2024 02 |  | základní |  | 0 | 0.04892 | 1.1741 | 0 | 0 | 4 | K | 2 |  |  |  | ROZPOCET | 0 | 0 | 0 | 0 | 0 | 1 | 0 | 4 | -1680883441
| PP |  | Překlady ploché prefabrikované z pórobetonu osazené do tenkého maltového lože, včetně slepení dvou překladů vedle sebe po celé délce boční plochy, výšky překladu do 200 mm šířky 150 mm, délky překladu přes 2800 do 3000 mm | [14 empty] | PP | 2
| VV |  | "P01"2*12 |  | 24 | [12 empty] | VV | 2 | 2 | True | 1 | ROZPOCET
16 | K | 317142432 | Překlad nenosný pórobetonový š 125 mm v do 250 mm na tenkovrstvou maltu dl přes 1000 do 1250 mm | kus | 2 |  | 0 | CS ÚRS 2024 02 |  | základní |  | 0 | 0.02655 | 0.0531 | 0 | 0 | 4 | K | 2 |  |  |  | ROZPOCET | 0 | 0 | 0 | 0 | 0 | 1 | 0 | 4 | -1648803206
| PP |  | Překlady nenosné z pórobetonu osazené do tenkého maltového lože, výšky do 250 mm, šířky překladu 125 mm, délky překladu přes 1000 do 1250 mm | [14 empty] | PP | 2
| VV |  | 2 |  | 2 | [12 empty] | VV | 2 | 2 | True | 1 | ROZPOCET
17 | K | 317142436 | Překlad nenosný pórobetonový š 125 mm v do 250 mm na tenkovrstvou maltu dl přes 1500 do 2000 mm | kus | 2 |  | 0 | CS ÚRS 2024 02 |  | základní |  | 0 | 0.04595 | 0.0919 | 0 | 0 | 4 | K | 2 |  |  |  | ROZPOCET | 0 | 0 | 0 | 0 | 0 | 1 | 0 | 4 | 1965077302
| PP |  | Překlady nenosné z pórobetonu osazené do tenkého maltového lože, výšky do 250 mm, šířky překladu 125 mm, délky překladu přes 1500 do 2000 mm | [14 empty] | PP | 2
18 | K | 317143442 | Překlad nosný z pórobetonu ve zdech tl 250 mm dl přes 1300 do 1500 mm | kus | 2 |  | 0 | CS ÚRS 2024 02 |  | základní |  | 0 | 0.07826 | 0.15652 | 0 | 0 | 4 | K | 2 |  |  |  | ROZPOCET | 0 | 0 | 0 | 0 | 0 | 1 | 0 | 4 | 846672351
| PP |  | Překlady nosné z pórobetonu osazené do tenkého maltového lože, pro zdi tl. 250 mm, délky překladu přes 1300 do 1500 mm | [14 empty] | PP | 2
| VV |  | "P05"2 |  | 2 | [12 empty] | VV | 2 | 2 | True | 1 | ROZPOCET
19 | K | 317143454 | Překlad nosný z pórobetonu ve zdech tl 300 mm dl přes 1800 do 2100 mm | kus | 1 |  | 0 | CS ÚRS 2024 02 |  | základní |  | 0 | 0.12539 | 0.12539 | 0 | 0 | 4 | K | 2 |  |  |  | ROZPOCET | 0 | 0 | 0 | 0 | 0 | 1 | 0 | 4 | -7615128
| PP |  | Překlady nosné z pórobetonu osazené do tenkého maltového lože, pro zdi tl. 300 mm, délky překladu přes 1800 do 2100 mm | [14 empty] | PP | 2
| VV |  | "P04" 1 |  | 1 | [12 empty] | VV | 2 | 2 | True | 1 | ROZPOCET
20 | K | 3173524191R | Nosník TB1 včetně betonu a výztuže | m | 8.9 |  | 0 |  |  | základní |  | 0 | 0.06765 | 0.60209 | 0 | 0 | 4 | K | 2 |  |  |  | ROZPOCET | 0 | 0 | 0 | 0 | 0 | 1 | 0 | 4 | 1165233967
| P |  | Poznámka k položce: kompletní provedení včetně věncovek a bednění dle požadavku PD | [14 empty] | P | 2
| VV |  | (3,4*2+2,1) |  | 8.9 | [12 empty] | VV | 2 | 2 | True | 0 | ROZPOCET
| VV |  | Součet |  | 8.9 | [12 empty] | VV | 2 | 4 | True | 1 | ROZPOCET
21 | K | 3173524192R | Nosník TB2 včetně betonu a výztuže | m | 7.2 |  | 0 |  |  | základní |  | 0 | 0.06765 | 0.48708 | 0 | 0 | 4 | K | 2 |  |  |  | ROZPOCET | 0 | 0 | 0 | 0 | 0 | 1 | 0 | 4 | 246818992
| P |  | Poznámka k položce: kompletní provedení včetně věncovek a bednění dle požadavku PD | [14 empty] | P | 2
| VV |  | (3,6*2) |  | 7.2 | [12 empty] | VV | 2 | 2 | True | 0 | ROZPOCET
| VV |  | Součet |  | 7.2 | [12 empty] | VV | 2 | 4 | True | 1 | ROZPOCET
22 | K | 3173524193R | Nosník TB3 včetně betonu a výztuže | m | 6.6 |  | 0 |  |  | základní |  | 0 | 0.06765 | 0.44649 | 0 | 0 | 4 | K | 2 |  |  |  | ROZPOCET | 0 | 0 | 0 | 0 | 0 | 1 | 0 | 4 | -1833829701
| P |  | Poznámka k položce: kompletní provedení včetně věncovek a bednění dle požadavku PD | [14 empty] | P | 2
| VV |  | (3,3*2) |  | 6.6 | [12 empty] | VV | 2 | 2 | True | 0 | ROZPOCET
| VV |  | Součet |  | 6.6 | [12 empty] | VV | 2 | 4 | True | 1 | ROZPOCET
23 | K | 3173524194R | Nosník TB4 včetně betonu a výztuže | m | 8 |  | 0 |  |  | základní |  | 0 | 0.06765 | 0.5412 | 0 | 0 | 4 | K | 2 |  |  |  | ROZPOCET | 0 | 0 | 0 | 0 | 0 | 1 | 0 | 4 | 1591095845
| P |  | Poznámka k položce: kompletní provedení včetně věncovek a bednění dle požadavku PD | [14 empty] | P | 2
| VV |  | (4*2) |  | 8 | [12 empty] | VV | 2 | 2 | True | 0 | ROZPOCET
| VV |  | Součet |  | 8 | [12 empty] | VV | 2 | 4 | True | 1 | ROZPOCET
24 | K | 3173524195R | Nosník TB5 včetně betonu a výztuže | m | 5.5 |  | 0 |  |  | základní |  | 0 | 0.06765 | 0.37207 | 0 | 0 | 4 | K | 2 |  |  |  | ROZPOCET | 0 | 0 | 0 | 0 | 0 | 1 | 0 | 4 | -420688365
| P |  | Poznámka k položce: kompletní provedení včetně věncovek a bednění dle požadavku PD | [14 empty] | P | 2
| VV |  | (2,75*2) |  | 5.5 | [12 empty] | VV | 2 | 2 | True | 0 | ROZPOCET
| VV |  | Součet |  | 5.5 | [12 empty] | VV | 2 | 4 | True | 1 | ROZPOCET
25 | K | 317941123 | Osazování ocelových válcovaných nosníků na zdivu I, IE, U, UE nebo L přes č. 14 do č. 22 nebo výšky do 220 mm | t | 0.798 |  | 0 | CS ÚRS 2024 02 |  | základní |  | 0 | 0.01709 | 0.013638 | 0 | 0 | 4 | K | 2 |  |  |  | ROZPOCET | 0 | 0 | 0 | 0 | 0 | 1 | 0 | 4 | 343949298
| PP |  | Osazování ocelových válcovaných nosníků na zdivu I nebo IE nebo U nebo UE nebo L č. 14 až 22 nebo výšky do 220 mm | [14 empty] | PP | 2
| VV |  | "Z2" 0,35072 |  | 0.351 | [12 empty] | VV | 2 | 2 | True | 0 | ROZPOCET
| VV |  | "Z9"0,44749 |  | 0.447 | [12 empty] | VV | 2 | 2 | True | 0 | ROZPOCET
| VV |  | Součet |  | 0.798 | [12 empty] | VV | 2 | 4 | True | 1 | ROZPOCET
26 | M | 13010978 | ocel profilová jakost S235JR (11 375) průřez HEB 180 | t | 0.386 |  | 0 | CS ÚRS 2024 02 |  | základní |  | 0 | 1 | 0.386 | 0 | 0 | 8 | M | 2 |  |  |  | ROZPOCET | 0 | 0 | 0 | 0 | 0 | 1 | 0 | 4 | -1322438345
| PP |  | ocel profilová jakost S235JR (11 375) průřez HEB 180 | [14 empty] | PP | 2
| VV |  | 0,351*1,1 'Přepočtené koeficientem množství |  | 0.386 | [12 empty] | VV | 2 | 2 | False | 1 | ROZPOCET
27 | M | 13010980 | ocel profilová jakost S235JR (11 375) průřez HEB 200 | t | 0.492 |  | 0 | CS ÚRS 2024 02 |  | základní |  | 0 | 1 | 0.492 | 0 | 0 | 8 | M | 2 |  |  |  | ROZPOCET | 0 | 0 | 0 | 0 | 0 | 1 | 0 | 4 | -836745554
| PP |  | ocel profilová jakost S235JR (11 375) průřez HEB 200 | [14 empty] | PP | 2
| VV |  | "Z9"0,44749 |  | 0.447 | [12 empty] | VV | 2 | 2 | True | 1 | ROZPOCET
| VV |  | 0,447*1,1 'Přepočtené koeficientem množství |  | 0.492 | [12 empty] | VV | 2 | 2 | False | 1 | ROZPOCET
28 | K | 342272245 | Příčka z pórobetonových hladkých tvárnic na tenkovrstvou maltu tl 150 mm | m2 | 95.583 |  | 0 | CS ÚRS 2024 01 |  | základní |  | 0 | 0.07921 | 7.5711 | 0 | 0 | 4 | K | 2 |  |  |  | ROZPOCET | 0 | 0 | 0 | 0 | 0 | 1 | 0 | 4 | -1653281571
| PP |  | Příčky z pórobetonových tvárnic hladkých na tenké maltové lože objemová hmotnost do 500 kg/m3, tloušťka příčky 150 mm | [14 empty] | PP | 2
| VV |  | "4.NP" | [14 empty] | VV | 2 | 1 | True | 0 | ROZPOCET
| VV |  | (6,35*2+3*2+3,3+1,175+1,8+0,7)*3,5-(1,6*2,9*2+1,6*2) |  | 77.383 | [12 empty] | VV | 2 | 2 | True | 0 | ROZPOCET
| VV |  | "dělící stěna nad pohledem" | [14 empty] | VV | 2 | 1 | True | 0 | ROZPOCET
| VV |  | (13)*1,4 |  | 18.2 | [12 empty] | VV | 2 | 2 | True | 0 | ROZPOCET
| VV |  | Součet |  | 95.583 | [12 empty] | VV | 2 | 4 | True | 1 | ROZPOCET
29 | K | 389361001 | Doplňující výztuž prefabrikovaných konstrukcí z betonářské oceli | t | 0.028 |  | 0 | CS ÚRS 2024 02 |  | základní |  | 0 | 1.0384 | 0.029075 | 0 | 0 | 4 | K | 2 |  |  |  | ROZPOCET | 0 | 0 | 0 | 0 | 0 | 1 | 0 | 4 | -685162214
| PP |  | Doplňující výztuž prefabrikovaných konstrukcí pro každý druh a stavební díl z betonářské oceli | [14 empty] | PP | 2
| VV |  | "dobetonování otvoru po původním vylézáku" 0,9*0,7*0,3*0,15 |  | 0.028 | [12 empty] | VV | 2 | 2 | True | 1 | ROZPOCET
30 | K | 389381001 | Dobetonování prefabrikovaných konstrukcí | m3 | 0.189 |  | 0 | CS ÚRS 2024 02 |  | základní |  | 0 | 2.6447 | 0.49984 | 0 | 0 | 4 | K | 2 |  |  |  | ROZPOCET | 0 | 0 | 0 | 0 | 0 | 1 | 0 | 4 | -405322582
| PP |  | Dobetonování prefabrikovaných konstrukcí | [14 empty] | PP | 2
| VV |  | "dobetonování otvoru po původním vylézáku" 0,9*0,7*0,3 |  | 0.189 | [12 empty] | VV | 2 | 2 | True | 1 | ROZPOCET
| D | 4 | Vodorovné konstrukce |  |  |  | 0 |  |  |  |  | 0 |  | 17.1491 |  | 0 | 1 | D | 1 |  |  |  | ROZPOCET | [6 empty] | 0
31 | K | 4173524191R | Věnec VZ1 včetně betonu a výztuže | m | 137.1 |  | 0 |  |  | základní |  | 0 | 0.06741 | 9.2419 | 0 | 0 | 4 | K | 2 |  |  |  | ROZPOCET | 0 | 0 | 0 | 0 | 0 | 1 | 0 | 4 | -79791523
| P |  | Poznámka k položce: kompletní provedení včetně věncovek a bednění dle požadavku PD | [14 empty] | P | 2
| VV |  | (13,75*2+2,3*4+50,2*2) |  | 137.1 | [12 empty] | VV | 2 | 2 | True | 1 | ROZPOCET
32 | K | 4173524192R | Věnec VZ2 včetně betonu a výztuže | m | 62.2 |  | 0 |  |  | základní |  | 0 | 0.06741 | 4.1929 | 0 | 0 | 4 | K | 2 |  |  |  | ROZPOCET | 0 | 0 | 0 | 0 | 0 | 1 | 0 | 4 | 22094280
| P |  | Poznámka k položce: kompletní provedení včetně věncovek a bednění dle požadavku PD | [14 empty] | P | 2
| VV |  | (13*2+36,2) |  | 62.2 | [12 empty] | VV | 2 | 2 | True | 1 | ROZPOCET
33 | K | 4173524193R | Věnec VZ3 včetně betonu a výztuže | m | 26 |  | 0 |  |  | základní |  | 0 | 0.06741 | 1.7527 | 0 | 0 | 4 | K | 2 |  |  |  | ROZPOCET | 0 | 0 | 0 | 0 | 0 | 1 | 0 | 4 | -2071912652
| P |  | Poznámka k položce: kompletní provedení včetně věncovek a bednění dle požadavku PD | [14 empty] | P | 2
| VV |  | (6,5*4) |  | 26 | [12 empty] | VV | 2 | 2 | True | 1 | ROZPOCET
34 | K | 4173524194R | Věnec VZ4 včetně betonu a výztuže | m | 9.6 |  | 0 |  |  | základní |  | 0 | 0.06741 | 0.64714 | 0 | 0 | 4 | K | 2 |  |  |  | ROZPOCET | 0 | 0 | 0 | 0 | 0 | 1 | 0 | 4 | 1854527295
| P |  | Poznámka k položce: kompletní provedení včetně věncovek a bednění dle požadavku PD | [14 empty] | P | 2
| VV |  | (5,6+4) |  | 9.6 | [12 empty] | VV | 2 | 2 | True | 1 | ROZPOCET
35 | K | 4173524195R | Věnec VZ5 včetně betonu a výztuže | m | 19.5 |  | 0 |  |  | základní |  | 0 | 0.06741 | 1.3145 | 0 | 0 | 4 | K | 2 |  |  |  | ROZPOCET | 0 | 0 | 0 | 0 | 0 | 1 | 0 | 4 | 937061063
| P |  | Poznámka k položce: kompletní provedení včetně věncovek a bednění dle požadavku PD | [14 empty] | P | 2
| VV |  | (6,5*2+6,5) |  | 19.5 | [12 empty] | VV | 2 | 2 | True | 1 | ROZPOCET
| D | 6 | Úpravy povrchů, podlahy a osazování výplní |  |  |  | 0 |  |  |  |  | 0 |  | 93.9652 |  | 0 | 1 | D | 1 |  |  |  | ROZPOCET | [6 empty] | 0
36 | K | 612321341 | Vápenocementová omítka štuková dvouvrstvá vnitřních stěn nanášená strojně | m2 | 900.347 |  | 0 | CS ÚRS 2024 02 |  | základní |  | 0 | 0.01628 | 14.6576 | 0 | 0 | 4 | K | 2 |  |  |  | ROZPOCET | 0 | 0 | 0 | 0 | 0 | 1 | 0 | 4 | -931056816
| PP |  | Omítka vápenocementová vnitřních ploch nanášená strojně dvouvrstvá, tloušťky jádrové omítky do 10 mm a tloušťky štuku do 3 mm štuková svislých konstrukcí stěn | [14 empty] | PP | 2
| VV |  | "4.NP" | [14 empty] | VV | 2 | 1 | True | 0 | ROZPOCET
| VV |  | "mč 401" (3,25+5,3*2)*3,3-(2,25*1,5) |  | 42.33 | [12 empty] | VV | 2 | 2 | True | 0 | ROZPOCET
| VV |  | "mč 402" (5,2*2+6,4*2)*3,3-(1,6*2,9+3,25*3,3+1,6) |  | 59.595 | [12 empty] | VV | 2 | 2 | True | 0 | ROZPOCET
| VV |  | "mč 403" (2+3,175)*3,3-(1,6) |  | 15.478 | [12 empty] | VV | 2 | 2 | True | 0 | ROZPOCET
| VV |  | "mč 404" (4,4+3,4)*3,3 |  | 25.74 | [12 empty] | VV | 2 | 2 | True | 0 | ROZPOCET
| VV |  | "mč 405" (1,375)*3,3 |  | 4.538 | [12 empty] | VV | 2 | 2 | True | 0 | ROZPOCET
| VV |  | "mč 407" (2,9)*3,3-(2,25*2) |  | 5.07 | [12 empty] | VV | 2 | 2 | True | 0 | ROZPOCET
| VV |  | "mč 408" (6,5*2+6,35)*3,3-(2,25*2*2) |  | 54.855 | [12 empty] | VV | 2 | 2 | True | 0 | ROZPOCET
| VV |  | "mč 409" (25,5+3*2)*3,3-(1,6*2,9*2+1,8*3) |  | 89.27 | [12 empty] | VV | 2 | 2 | True | 0 | ROZPOCET
| VV |  | "mč 410" (9,025*2+6,35*2)*3,3-(2,25*2*2+1,8) |  | 90.675 | [12 empty] | VV | 2 | 2 | True | 0 | ROZPOCET
| VV |  | "mč 411" (8,75*2+6,35*2)*3,3-(2,25*2*2+1,8) |  | 88.86 | [12 empty] | VV | 2 | 2 | True | 0 | ROZPOCET
| VV |  | "mč 412" (8,7*2+6,35)*3,3-(2,25*2*2+1,8) |  | 67.575 | [12 empty] | VV | 2 | 2 | True | 0 | ROZPOCET
| VV |  | "mč 413" (3,2+6,675)*3,3-(2,25*2) |  | 28.088 | [12 empty] | VV | 2 | 2 | True | 0 | ROZPOCET
| VV |  | "mč 414" (5,85)*3,3-(2,25*2) |  | 14.805 | [12 empty] | VV | 2 | 2 | True | 0 | ROZPOCET
| VV |  | "mč 415" (5,85)*3,3-(2,25*2) |  | 14.805 | [12 empty] | VV | 2 | 2 | True | 0 | ROZPOCET
| VV |  | "mč 416" (2,925)*3,3-(2,25*2) |  | 5.153 | [12 empty] | VV | 2 | 2 | True | 0 | ROZPOCET
| VV |  | "mč 417" (3,2+3,6)*3,3-(2,25*2) |  | 17.94 | [12 empty] | VV | 2 | 2 | True | 0 | ROZPOCET
| VV |  | "mč 418" (3,25+5,3*2)*3,3-(2,25*1,5) |  | 42.33 | [12 empty] | VV | 2 | 2 | True | 0 | ROZPOCET
| VV |  | "mč 419" (5,2+3,4*2+1,9)*3,3-(1,8*2+1,6+1,6*2,9) |  | 36.03 | [12 empty] | VV | 2 | 2 | True | 0 | ROZPOCET
| VV |  | "mč 420" (9,05*2+6,35)*3,3-(2,25*2*2+1,8) |  | 69.885 | [12 empty] | VV | 2 | 2 | True | 0 | ROZPOCET
| VV |  | "mč 421" (9,65*2+6,35)*3,3-(2,25*2*2+1,8) |  | 73.845 | [12 empty] | VV | 2 | 2 | True | 0 | ROZPOCET
| VV |  | "mč 422,423,424" (8,2+1,6+3,9*2)*3,3-(1,5*2+1,6) |  | 53.48 | [12 empty] | VV | 2 | 2 | True | 0 | ROZPOCET
| VV |  | Součet |  | 900.347 | [12 empty] | VV | 2 | 4 | True | 1 | ROZPOCET
37 | K | 612321391 | Příplatek k vápenocementové omítce vnitřních stěn za každých dalších 5 mm tloušťky strojně | m2 | 900.347 |  | 0 | CS ÚRS 2024 02 |  | základní |  | 0 | 0.0068 | 6.1224 | 0 | 0 | 4 | K | 2 |  |  |  | ROZPOCET | 0 | 0 | 0 | 0 | 0 | 1 | 0 | 4 | 144591731
| PP |  | Omítka vápenocementová vnitřních ploch nanášená strojně Příplatek k cenám za každých dalších i započatých 5 mm tloušťky omítky přes 10 mm stěn | [14 empty] | PP | 2
| VV |  | "4.NP" | [14 empty] | VV | 2 | 1 | True | 0 | ROZPOCET
| VV |  | "mč 401" (3,25+5,3*2)*3,3-(2,25*1,5) |  | 42.33 | [12 empty] | VV | 2 | 2 | True | 0 | ROZPOCET
| VV |  | "mč 402" (5,2*2+6,4*2)*3,3-(1,6*2,9+3,25*3,3+1,6) |  | 59.595 | [12 empty] | VV | 2 | 2 | True | 0 | ROZPOCET
| VV |  | "mč 403" (2+3,175)*3,3-(1,6) |  | 15.478 | [12 empty] | VV | 2 | 2 | True | 0 | ROZPOCET
| VV |  | "mč 404" (4,4+3,4)*3,3 |  | 25.74 | [12 empty] | VV | 2 | 2 | True | 0 | ROZPOCET
| VV |  | "mč 405" (1,375)*3,3 |  | 4.538 | [12 empty] | VV | 2 | 2 | True | 0 | ROZPOCET
| VV |  | "mč 407" (2,9)*3,3-(2,25*2) |  | 5.07 | [12 empty] | VV | 2 | 2 | True | 0 | ROZPOCET
| VV |  | "mč 408" (6,5*2+6,35)*3,3-(2,25*2*2) |  | 54.855 | [12 empty] | VV | 2 | 2 | True | 0 | ROZPOCET
| VV |  | "mč 409" (25,5+3*2)*3,3-(1,6*2,9*2+1,8*3) |  | 89.27 | [12 empty] | VV | 2 | 2 | True | 0 | ROZPOCET
| VV |  | "mč 410" (9,025*2+6,35*2)*3,3-(2,25*2*2+1,8) |  | 90.675 | [12 empty] | VV | 2 | 2 | True | 0 | ROZPOCET
| VV |  | "mč 411" (8,75*2+6,35*2)*3,3-(2,25*2*2+1,8) |  | 88.86 | [12 empty] | VV | 2 | 2 | True | 0 | ROZPOCET
| VV |  | "mč 412" (8,7*2+6,35)*3,3-(2,25*2*2+1,8) |  | 67.575 | [12 empty] | VV | 2 | 2 | True | 0 | ROZPOCET
| VV |  | "mč 413" (3,2+6,675)*3,3-(2,25*2) |  | 28.088 | [12 empty] | VV | 2 | 2 | True | 0 | ROZPOCET
| VV |  | "mč 414" (5,85)*3,3-(2,25*2) |  | 14.805 | [12 empty] | VV | 2 | 2 | True | 0 | ROZPOCET
| VV |  | "mč 415" (5,85)*3,3-(2,25*2) |  | 14.805 | [12 empty] | VV | 2 | 2 | True | 0 | ROZPOCET
| VV |  | "mč 416" (2,925)*3,3-(2,25*2) |  | 5.153 | [12 empty] | VV | 2 | 2 | True | 0 | ROZPOCET
| VV |  | "mč 417" (3,2+3,6)*3,3-(2,25*2) |  | 17.94 | [12 empty] | VV | 2 | 2 | True | 0 | ROZPOCET
| VV |  | "mč 418" (3,25+5,3*2)*3,3-(2,25*1,5) |  | 42.33 | [12 empty] | VV | 2 | 2 | True | 0 | ROZPOCET
| VV |  | "mč 419" (5,2+3,4*2+1,9)*3,3-(1,8*2+1,6+1,6*2,9) |  | 36.03 | [12 empty] | VV | 2 | 2 | True | 0 | ROZPOCET
| VV |  | "mč 420" (9,05*2+6,35)*3,3-(2,25*2*2+1,8) |  | 69.885 | [12 empty] | VV | 2 | 2 | True | 0 | ROZPOCET
| VV |  | "mč 421" (9,65*2+6,35)*3,3-(2,25*2*2+1,8) |  | 73.845 | [12 empty] | VV | 2 | 2 | True | 0 | ROZPOCET
| VV |  | "mč 422,423,424" (8,2+1,6+3,9*2)*3,3-(1,5*2+1,6) |  | 53.48 | [12 empty] | VV | 2 | 2 | True | 0 | ROZPOCET
| VV |  | Součet |  | 900.347 | [12 empty] | VV | 2 | 4 | True | 1 | ROZPOCET
38 | K | 622142001 | Sklovláknité pletivo vnějších stěn vtlačené do tmelu | m2 | 36.4 |  | 0 | CS ÚRS 2024 01 |  | základní |  | 0 | 0.00438 | 0.15943 | 0 | 0 | 4 | K | 2 |  |  |  | ROZPOCET | 0 | 0 | 0 | 0 | 0 | 1 | 0 | 4 | -541513908
| PP |  | Pletivo vnějších ploch v ploše nebo pruzích, na plném podkladu sklovláknité vtlačené do tmelu stěn | [14 empty] | PP | 2
| VV |  | "dělící stěna nad pohledem" | [14 empty] | VV | 2 | 1 | True | 0 | ROZPOCET
| VV |  | (13)*1,4*2 |  | 36.4 | [12 empty] | VV | 2 | 2 | True | 0 | ROZPOCET
| VV |  | Součet |  | 36.4 | [12 empty] | VV | 2 | 4 | True | 1 | ROZPOCET
39 | K | 622151031 | Penetrační silikonový nátěr vnějších pastovitých tenkovrstvých omítek stěn | m2 | 36.4 |  | 0 | CS ÚRS 2024 01 |  | základní |  | 0 | 0.00014 | 0.005096 | 0 | 0 | 4 | K | 2 |  |  |  | ROZPOCET | 0 | 0 | 0 | 0 | 0 | 1 | 0 | 4 | 1941678568
| PP |  | Penetrační nátěr vnějších pastovitých tenkovrstvých omítek silikonový stěn | [14 empty] | PP | 2
| VV |  | "dělící stěna nad pohledem" | [14 empty] | VV | 2 | 1 | True | 0 | ROZPOCET
| VV |  | (13)*1,4*2 |  | 36.4 | [12 empty] | VV | 2 | 2 | True | 0 | ROZPOCET
| VV |  | Součet |  | 36.4 | [12 empty] | VV | 2 | 4 | True | 1 | ROZPOCET
40 | K | 622531022 | Tenkovrstvá silikonová zatíraná omítka zrnitost 2,0 mm vnějších stěn | m2 | 36.4 |  | 0 | CS ÚRS 2024 01 |  | základní |  | 0 | 0.0033 | 0.12012 | 0 | 0 | 4 | K | 2 |  |  |  | ROZPOCET | 0 | 0 | 0 | 0 | 0 | 1 | 0 | 4 | 461212461
| PP |  | Omítka tenkovrstvá silikonová vnějších ploch probarvená bez penetrace zatíraná (škrábaná), zrnitost 2,0 mm stěn | [14 empty] | PP | 2
| VV |  | "dělící stěna nad pohledem" | [14 empty] | VV | 2 | 1 | True | 0 | ROZPOCET
| VV |  | (13)*1,4*2 |  | 36.4 | [12 empty] | VV | 2 | 2 | True | 0 | ROZPOCET
| VV |  | Součet |  | 36.4 | [12 empty] | VV | 2 | 4 | True | 1 | ROZPOCET
41 | K | 6324412291R | Potěr anhydritový samonivelační litý C25 přes 50 do 60 mm | m2 | 586.72 |  | 0 |  |  | základní |  | 0 | 0.122 | 71.5798 | 0 | 0 | 4 | K | 2 |  |  |  | ROZPOCET | 0 | 0 | 0 | 0 | 0 | 1 | 0 | 4 | -903038648
| VV |  | "A1" (27,02+76,5+15,19) |  | 118.71 | [12 empty] | VV | 2 | 2 | True | 0 | ROZPOCET
| VV |  | "A" (6,19+13,49+3,44+3,63+6,68+41,27+57,31+55,56+55,29+21,36+18,72+18,99+9,36+11,52+57,63+61,28+10,29+13,44+2,56) |  | 468.01 | [12 empty] | VV | 2 | 2 | True | 0 | ROZPOCET
| VV |  | Součet |  | 586.72 | [12 empty] | VV | 2 | 4 | True | 1 | ROZPOCET
42 | K | 6324412295R | Vyrovnání vybouraného prostupu stropní konstrukcí - dozdívka čel, a omítnutí | m2 | 10.2 |  | 0 |  |  | základní |  | 0 | 0.122 | 1.2444 | 0 | 0 | 4 | K | 2 |  |  |  | ROZPOCET | 0 | 0 | 0 | 0 | 0 | 1 | 0 | 4 | 1139037684
| VV |  | (5*2+3,5*2)*0,3*2 |  | 10.2 | [12 empty] | VV | 2 | 2 | True | 1 | ROZPOCET
43 | K | 632481213 | Separační vrstva z PE fólie | m2 | 586.72 |  | 0 | CS ÚRS 2024 01 |  | základní |  | 0 | 0.00013 | 0.076274 | 0 | 0 | 4 | K | 2 |  |  |  | ROZPOCET | 0 | 0 | 0 | 0 | 0 | 1 | 0 | 4 | 1620790389
| PP |  | Separační vrstva k oddělení podlahových vrstev z polyetylénové fólie | [14 empty] | PP | 2
| VV |  | "A1" (27,02+76,5+15,19) |  | 118.71 | [12 empty] | VV | 2 | 2 | True | 0 | ROZPOCET
| VV |  | "A" (6,19+13,49+3,44+3,63+6,68+41,27+57,31+55,56+55,29+21,36+18,72+18,99+9,36+11,52+57,63+61,28+10,29+13,44+2,56) |  | 468.01 | [12 empty] | VV | 2 | 2 | True | 0 | ROZPOCET
| VV |  | Součet |  | 586.72 | [12 empty] | VV | 2 | 4 | True | 1 | ROZPOCET
| D | 9 | Ostatní konstrukce a práce, bourání |  |  |  | 0 |  |  |  |  | 0 |  | 0.12425 |  | 377.7201 | 1 | D | 1 |  |  |  | ROZPOCET | [6 empty] | 0
44 | K | 944511111 | Montáž ochranné sítě z textilie z umělých vláken | m2 | 745 |  | 0 | CS ÚRS 2024 01 |  | základní |  | 0 | 0 | 0 | 0 | 0 | 4 | K | 2 |  |  |  | ROZPOCET | 0 | 0 | 0 | 0 | 0 | 1 | 0 | 4 | 1274466417
| PP |  | Montáž ochranné sítě zavěšené na konstrukci lešení z textilie z umělých vláken | [14 empty] | PP | 2
| VV |  | (52)*(14-9) |  | 260 | [12 empty] | VV | 2 | 2 | True | 0 | ROZPOCET
| VV |  | (52+3*4)*(14-9) |  | 320 | [12 empty] | VV | 2 | 2 | True | 0 | ROZPOCET
| VV |  | (16,5)*(14-9)*2 |  | 165 | [12 empty] | VV | 2 | 2 | True | 0 | ROZPOCET
| VV |  | Součet |  | 745 | [12 empty] | VV | 2 | 4 | True | 1 | ROZPOCET
45 | K | 944511211 | Příplatek k ochranné síti za první a ZKD den použití | m2 | 156450 |  | 0 | CS ÚRS 2024 01 |  | základní |  | 0 | 0 | 0 | 0 | 0 | 4 | K | 2 |  |  |  | ROZPOCET | 0 | 0 | 0 | 0 | 0 | 1 | 0 | 4 | 142688579
| PP |  | Montáž ochranné sítě Příplatek za první a každý další den použití sítě k ceně -1111 | [14 empty] | PP | 2
| VV |  | (52)*(14-9) |  | 260 | [12 empty] | VV | 2 | 2 | True | 0 | ROZPOCET
| VV |  | (52+3*4)*(14-9) |  | 320 | [12 empty] | VV | 2 | 2 | True | 0 | ROZPOCET
| VV |  | (16,5)*(14-9)*2 |  | 165 | [12 empty] | VV | 2 | 2 | True | 0 | ROZPOCET
| VV |  | Součet |  | 745 | [12 empty] | VV | 2 | 4 | True | 1 | ROZPOCET
| VV |  | 745*210 'Přepočtené koeficientem množství |  | 156450 | [12 empty] | VV | 2 | 2 | False | 1 | ROZPOCET
46 | K | 944511811 | Demontáž ochranné sítě z textilie z umělých vláken | m2 | 745 |  | 0 | CS ÚRS 2024 01 |  | základní |  | 0 | 0 | 0 | 0 | 0 | 4 | K | 2 |  |  |  | ROZPOCET | 0 | 0 | 0 | 0 | 0 | 1 | 0 | 4 | -160842188
| PP |  | Demontáž ochranné sítě zavěšené na konstrukci lešení z textilie z umělých vláken | [14 empty] | PP | 2
| VV |  | (52)*(14-9) |  | 260 | [12 empty] | VV | 2 | 2 | True | 0 | ROZPOCET
| VV |  | (52+3*4)*(14-9) |  | 320 | [12 empty] | VV | 2 | 2 | True | 0 | ROZPOCET
| VV |  | (16,5)*(14-9)*2 |  | 165 | [12 empty] | VV | 2 | 2 | True | 0 | ROZPOCET
| VV |  | Součet |  | 745 | [12 empty] | VV | 2 | 4 | True | 1 | ROZPOCET
47 | K | 946321112 | Montáž lešení zavěšeného řadového dílcového zatížení do 75 kg/m2 v přes 10 do 20 m | m2 | 745 |  | 0 | CS ÚRS 2024 02 |  | základní |  | 0 | 0 | 0 | 0 | 0 | 4 | K | 2 |  |  |  | ROZPOCET | 0 | 0 | 0 | 0 | 0 | 1 | 0 | 4 | 2048473999
| PP |  | Lešení zavěšené řadové dílcové šíře do 1,1 m s provozním zatížením tř. 1 do 75 kg/m2, umístěné ve výšce přes 10 do 20 m montáž | [14 empty] | PP | 2
| VV |  | (52)*(14-9) |  | 260 | [12 empty] | VV | 2 | 2 | True | 0 | ROZPOCET
| VV |  | (52+3*4)*(14-9) |  | 320 | [12 empty] | VV | 2 | 2 | True | 0 | ROZPOCET
| VV |  | (16,5)*(14-9)*2 |  | 165 | [12 empty] | VV | 2 | 2 | True | 0 | ROZPOCET
| VV |  | Součet |  | 745 | [12 empty] | VV | 2 | 4 | True | 1 | ROZPOCET
48 | K | 946321212 | Příplatek k lešení zavěšenému řadovému dílcovému do 75 kg/m2 v přes 10 do 20 m za každý den použití | m2 | 156450 |  | 0 | CS ÚRS 2024 02 |  | základní |  | 0 | 0 | 0 | 0 | 0 | 4 | K | 2 |  |  |  | ROZPOCET | 0 | 0 | 0 | 0 | 0 | 1 | 0 | 4 | -932354909
| PP |  | Lešení zavěšené řadové dílcové šíře do 1,1 m s provozním zatížením tř. 1 do 75 kg/m2, umístěné ve výšce přes 10 do 20 m příplatek k ceně za každý den použití | [14 empty] | PP | 2
| VV |  | (52)*(14-9) |  | 260 | [12 empty] | VV | 2 | 2 | True | 0 | ROZPOCET
| VV |  | (52+3*4)*(14-9) |  | 320 | [12 empty] | VV | 2 | 2 | True | 0 | ROZPOCET
| VV |  | (16,5)*(14-9)*2 |  | 165 | [12 empty] | VV | 2 | 2 | True | 0 | ROZPOCET
| VV |  | Součet |  | 745 | [12 empty] | VV | 2 | 4 | True | 1 | ROZPOCET
| VV |  | 745*210 'Přepočtené koeficientem množství |  | 156450 | [12 empty] | VV | 2 | 2 | False | 1 | ROZPOCET
49 | K | 946321812 | Demontáž lešení zavěšeného řadového dílcového zatížení do 75 kg/m2 v přes 10 do 20 m | m2 | 745 |  | 0 | CS ÚRS 2024 02 |  | základní |  | 0 | 0 | 0 | 0 | 0 | 4 | K | 2 |  |  |  | ROZPOCET | 0 | 0 | 0 | 0 | 0 | 1 | 0 | 4 | -825721718
| PP |  | Lešení zavěšené řadové dílcové šíře do 1,1 m s provozním zatížením tř. 1 do 75 kg/m2, umístěné ve výšce přes 10 do 20 m demontáž | [14 empty] | PP | 2
| VV |  | (52)*(14-9) |  | 260 | [12 empty] | VV | 2 | 2 | True | 0 | ROZPOCET
| VV |  | (52+3*4)*(14-9) |  | 320 | [12 empty] | VV | 2 | 2 | True | 0 | ROZPOCET
| VV |  | (16,5)*(14-9)*2 |  | 165 | [12 empty] | VV | 2 | 2 | True | 0 | ROZPOCET
| VV |  | Součet |  | 745 | [12 empty] | VV | 2 | 4 | True | 1 | ROZPOCET
50 | K | 949101111 | Lešení pomocné pro objekty pozemních staveb s lešeňovou podlahou v do 1,9 m zatížení do 150 kg/m2 | m2 | 621.82 |  | 0 | CS ÚRS 2024 01 |  | základní |  | 0 | 0.00013 | 0.080837 | 0 | 0 | 4 | K | 2 |  |  |  | ROZPOCET | 0 | 0 | 0 | 0 | 0 | 1 | 0 | 4 | -1769379375
| PP |  | Lešení pomocné pracovní pro objekty pozemních staveb pro zatížení do 150 kg/m2, o výšce lešeňové podlahy do 1,9 m | [14 empty] | PP | 2
| VV |  | "A1" (17,55+27,02+76,5+17,55+15,19) |  | 153.81 | [12 empty] | VV | 2 | 2 | True | 0 | ROZPOCET
| VV |  | "A" (6,19+13,49+3,44+3,63+6,68+41,27+57,31+55,56+55,29+21,36+18,72+18,99+9,36+11,52+57,63+61,28+10,29+13,44+2,56) |  | 468.01 | [12 empty] | VV | 2 | 2 | True | 0 | ROZPOCET
| VV |  | Součet |  | 621.82 | [12 empty] | VV | 2 | 4 | True | 1 | ROZPOCET
51 | K | 952901111 | Vyčištění budov bytové a občanské výstavby při výšce podlaží do 4 m | m2 | 621.82 |  | 0 | CS ÚRS 2024 01 |  | základní |  | 0 | 4e-05 | 0.024873 | 0 | 0 | 4 | K | 2 |  |  |  | ROZPOCET | 0 | 0 | 0 | 0 | 0 | 1 | 0 | 4 | 1775148481
| PP |  | Vyčištění budov nebo objektů před předáním do užívání budov bytové nebo občanské výstavby, světlé výšky podlaží do 4 m | [14 empty] | PP | 2
| VV |  | "A1" (17,55+27,02+76,5+17,55+15,19) |  | 153.81 | [12 empty] | VV | 2 | 2 | True | 0 | ROZPOCET
| VV |  | "A" (6,19+13,49+3,44+3,63+6,68+41,27+57,31+55,56+55,29+21,36+18,72+18,99+9,36+11,52+57,63+61,28+10,29+13,44+2,56) |  | 468.01 | [12 empty] | VV | 2 | 2 | True | 0 | ROZPOCET
| VV |  | Součet |  | 621.82 | [12 empty] | VV | 2 | 4 | True | 1 | ROZPOCET
52 | K | 962042521 | Bourání zdiva nadzákladového z lehčeného betonu přes 1 m3 | m3 | 33.615 |  | 0 | CS ÚRS 2024 01 |  | základní |  | 0 | 0 | 0 | 1.6 | 53.784 | 4 | K | 2 |  |  |  | ROZPOCET | 0 | 0 | 0 | 0 | 0 | 1 | 0 | 4 | 533938339
| PP |  | Bourání zdiva z lehčeného betonu nadzákladového objemu přes 1 m3 | [14 empty] | PP | 2
| VV |  | "vybourání střešní atiky" | [14 empty] | VV | 2 | 1 | True | 0 | ROZPOCET
| VV |  | (50,5*2+14*2+2,175*4)*0,8*0,3 |  | 33.048 | [12 empty] | VV | 2 | 2 | True | 0 | ROZPOCET
| VV |  | "nástavba" (2,7*2)*0,35*0,3 |  | 0.567 | [12 empty] | VV | 2 | 2 | True | 0 | ROZPOCET
| VV |  | Mezisoučet |  | 33.615 | [12 empty] | VV | 2 | 3 | True | 0 | ROZPOCET
| VV |  | Součet |  | 33.615 | [12 empty] | VV | 2 | 4 | True | 1 | ROZPOCET
53 | K | 9630125291R | Bourání stropní konstrukce | m3 | 10.5 |  | 0 |  |  | základní |  | 0 | 0 | 0 | 1.6 | 16.8 | 4 | K | 2 |  |  |  | ROZPOCET | 0 | 0 | 0 | 0 | 0 | 1 | 0 | 4 | -2000282765
| PP |  | Bourání stropní konstrukce | [14 empty] | PP | 2
| P |  | Poznámka k položce: včetně nutného řezání a podepření pro rozebrání | [14 empty] | P | 2
| VV |  | "vybourání stropu nad schodištěm" | [14 empty] | VV | 2 | 1 | True | 0 | ROZPOCET
| VV |  | (5*3,5)*0,3*2 |  | 10.5 | [12 empty] | VV | 2 | 2 | True | 0 | ROZPOCET
| VV |  | Mezisoučet |  | 10.5 | [12 empty] | VV | 2 | 3 | True | 0 | ROZPOCET
| VV |  | Součet |  | 10.5 | [12 empty] | VV | 2 | 4 | True | 1 | ROZPOCET
54 | K | 965041441 | Bourání podkladů pod dlažby nebo mazanin škvárobetonových tl přes 100 mm pl přes 4 m2 | m3 | 153.516 |  | 0 | CS ÚRS 2024 01 |  | základní |  | 0 | 0 | 0 | 1.6 | 245.6256 | 4 | K | 2 |  |  |  | ROZPOCET | 0 | 0 | 0 | 0 | 0 | 1 | 0 | 4 | 564517490
| PP |  | Bourání mazanin škvárobetonových tl. přes 100 mm, plochy přes 4 m2 | [14 empty] | PP | 2
| VV |  | "spádová mazanina" | [14 empty] | VV | 2 | 1 | True | 0 | ROZPOCET
| VV |  | "demontáž stávající střešní skladby S01, S02" | [14 empty] | VV | 2 | 1 | True | 0 | ROZPOCET
| VV |  | (49,9*13,4+3,4*2,175*2-3,9*4,1)*0,23 |  | 153.516 | [12 empty] | VV | 2 | 2 | True | 0 | ROZPOCET
| VV |  | Součet |  | 153.516 | [12 empty] | VV | 2 | 4 | True | 1 | ROZPOCET
55 | K | 965045113 | Bourání potěrů cementových nebo pískocementových tl do 50 mm pl přes 4 m2 | m2 | 683.45 |  | 0 | CS ÚRS 2024 01 |  | základní |  | 0 | 0 | 0 | 0.09 | 61.5105 | 4 | K | 2 |  |  |  | ROZPOCET | 0 | 0 | 0 | 0 | 0 | 1 | 0 | 4 | -1934102389
| PP |  | Bourání potěrů tl. do 50 mm cementových nebo pískocementových, plochy přes 4 m2 | [14 empty] | PP | 2
| VV |  | "demontáž stávající střešní skladby S01, S02" | [14 empty] | VV | 2 | 1 | True | 0 | ROZPOCET
| VV |  | (49,9*13,4+3,4*2,175*2) |  | 683.45 | [12 empty] | VV | 2 | 2 | True | 0 | ROZPOCET
| VV |  | Součet |  | 683.45 | [12 empty] | VV | 2 | 4 | True | 1 | ROZPOCET
56 | K | 97715900106R | Montáž a dodávka PHP práškový 6kg | kus | 6 |  | 0 |  |  | základní |  | 0 | 0.00309 | 0.01854 | 0 | 0 | 4 | K | 2 |  |  |  | ROZPOCET | 0 | 0 | 0 | 0 | 0 | 1 | 0 | 4 | -1879058568
| VV |  | 6 |  | 6 | [12 empty] | VV | 2 | 2 | True | 1 | ROZPOCET
| D | 997 | Přesun sutě |  |  |  | 0 |  |  |  |  | 0 |  | 0 |  | 0 | 1 | D | 1 |  |  |  | ROZPOCET | [6 empty] | 0
57 | K | 997013154 | Vnitrostaveništní doprava suti a vybouraných hmot pro budovy v přes 12 do 15 m s omezením mechanizace | t | 399.438 |  | 0 | CS ÚRS 2024 01 |  | základní |  | 0 | 0 | 0 | 0 | 0 | 4 | K | 2 |  |  |  | ROZPOCET | 0 | 0 | 0 | 0 | 0 | 1 | 0 | 4 | 344446329
| PP |  | Vnitrostaveništní doprava suti a vybouraných hmot vodorovně do 50 m s naložením s omezením mechanizace pro budovy a haly výšky přes 12 do 15 m | [14 empty] | PP | 2
58 | K | 997013501 | Odvoz suti a vybouraných hmot na skládku nebo meziskládku do 1 km se složením | t | 399.438 |  | 0 | CS ÚRS 2023 02 |  | základní |  | 0 | 0 | 0 | 0 | 0 | 4 | K | 2 |  |  |  | ROZPOCET | 0 | 0 | 0 | 0 | 0 | 1 | 0 | 4 | -1158377417
| PP |  | Odvoz suti a vybouraných hmot na skládku nebo meziskládku se složením, na vzdálenost do 1 km | [14 empty] | PP | 2
59 | K | 997013509 | Příplatek k odvozu suti a vybouraných hmot na skládku ZKD 1 km přes 1 km | t | 8787.636 |  | 0 | CS ÚRS 2023 02 |  | základní |  | 0 | 0 | 0 | 0 | 0 | 4 | K | 2 |  |  |  | ROZPOCET | 0 | 0 | 0 | 0 | 0 | 1 | 0 | 4 | 1579123956
| PP |  | Odvoz suti a vybouraných hmot na skládku nebo meziskládku se složením, na vzdálenost Příplatek k ceně za každý další i započatý 1 km přes 1 km | [14 empty] | PP | 2
| VV |  | 399,438*22 'Přepočtené koeficientem množství |  | 8787.636 | [12 empty] | VV | 2 | 2 | False | 1 | ROZPOCET
60 | K | 997013601 | Poplatek za uložení na skládce (skládkovné) stavebního odpadu betonového kód odpadu 17 01 01 | t | 377.721 |  | 0 | CS ÚRS 2024 02 |  | základní |  | 0 | 0 | 0 | 0 | 0 | 4 | K | 2 |  |  |  | ROZPOCET | 0 | 0 | 0 | 0 | 0 | 1 | 0 | 4 | -2032827641
| PP |  | Poplatek za uložení stavebního odpadu na skládce (skládkovné) z prostého betonu zatříděného do Katalogu odpadů pod kódem 17 01 01 | [14 empty] | PP | 2
| VV |  | 53,784+16,8+245,626+61,511 |  | 377.721 | [12 empty] | VV | 2 | 2 | True | 1 | ROZPOCET
61 | K | 997013814 | Poplatek za uložení na skládce (skládkovné) stavebního odpadu izolací kód odpadu 17 06 04 | t | 21.44 |  | 0 | CS ÚRS 2024 02 |  | základní |  | 0 | 0 | 0 | 0 | 0 | 4 | K | 2 |  |  |  | ROZPOCET | 0 | 0 | 0 | 0 | 0 | 1 | 0 | 4 | 142569935
| PP |  | Poplatek za uložení stavebního odpadu na skládce (skládkovné) z izolačních materiálů zatříděného do Katalogu odpadů pod kódem 17 06 04 | [14 empty] | PP | 2
| VV |  | 12,643+5,175+3,622 |  | 21.44 | [12 empty] | VV | 2 | 2 | True | 1 | ROZPOCET
| D | 998 | Přesun hmot |  |  |  | 0 |  |  |  |  | 0 |  | 0 |  | 0 | 1 | D | 1 |  |  |  | ROZPOCET | [6 empty] | 0
62 | K | 998011010 | Přesun hmot pro budovy zděné s omezením mechanizace pro budovy v přes 12 do 24 m | t | 272.326 |  | 0 | CS ÚRS 2024 01 |  | základní |  | 0 | 0 | 0 | 0 | 0 | 4 | K | 2 |  |  |  | ROZPOCET | 0 | 0 | 0 | 0 | 0 | 1 | 0 | 4 | -439444922
| PP |  | Přesun hmot pro budovy občanské výstavby, bydlení, výrobu a služby s nosnou svislou konstrukcí zděnou z cihel, tvárnic nebo kamene vodorovná dopravní vzdálenost do 100 m s omezením mechanizace pro budovy výšky přes 12 do 24 m | [14 empty] | PP | 2
| D | PSV | Práce a dodávky PSV |  |  |  | 0 |  |  |  |  | 0 |  | 102.3135 |  | 21.7176 | 2 | D | 0 |  |  |  | ROZPOCET | [6 empty] | 0
| D | 712 | Povlakové krytiny |  |  |  | 0 |  |  |  |  | 0 |  | 1.8857 |  | 12.6425 | 2 | D | 1 |  |  |  | ROZPOCET | [6 empty] | 0
63 | K | 712331801 | Odstranění povlakové krytiny střech do 10° z pásů uložených na sucho AIP nebo NAIP | m2 | 683.45 |  | 0 | CS ÚRS 2024 01 |  | základní |  | 0 | 0 | 0 | 0.00066 | 0.45108 | 16 | K | 2 |  |  |  | ROZPOCET | 0 | 0 | 0 | 0 | 0 | 1 | 0 | 16 | -1898857295
| PP |  | Odstranění povlakové krytiny střech plochých do 10° z pásů uložených na sucho AIP nebo NAIP | [14 empty] | PP | 2
| VV |  | "demontáž stávající střešní skladby S01, S02" | [14 empty] | VV | 2 | 1 | True | 0 | ROZPOCET
| VV |  | (49,9*13,4+3,4*2,175*2) |  | 683.45 | [12 empty] | VV | 2 | 2 | True | 0 | ROZPOCET
| VV |  | Součet |  | 683.45 | [12 empty] | VV | 2 | 4 | True | 1 | ROZPOCET
64 | K | 712331811 | Odstranění povlakové krytiny střech do 10° z pásů uložených na sucho samolepící | m2 | 807.38 |  | 0 | CS ÚRS 2024 01 |  | základní |  | 0 | 0 | 0 | 0.0041 | 3.3103 | 16 | K | 2 |  |  |  | ROZPOCET | 0 | 0 | 0 | 0 | 0 | 1 | 0 | 16 | 1244491716
| PP |  | Odstranění povlakové krytiny střech plochých do 10° z pásů uložených na sucho podkladního samolepícího asfaltového pásu | [14 empty] | PP | 2
| VV |  | "demontáž stávající střešní skladby S01, S02" | [14 empty] | VV | 2 | 1 | True | 0 | ROZPOCET
| VV |  | (49,9*13,4+3,4*2,175*2) |  | 683.45 | [12 empty] | VV | 2 | 2 | True | 0 | ROZPOCET
| VV |  | Mezisoučet |  | 683.45 | [12 empty] | VV | 2 | 3 | True | 0 | ROZPOCET
| VV |  | "dmtz svisle a vodorovně na atice" | [14 empty] | VV | 2 | 1 | True | 0 | ROZPOCET
| VV |  | (50,5*2+14*2+2,175*4)*(0,4+0,5) |  | 123.93 | [12 empty] | VV | 2 | 2 | True | 0 | ROZPOCET
| VV |  | Mezisoučet |  | 123.93 | [12 empty] | VV | 2 | 3 | True | 0 | ROZPOCET
| VV |  | Součet |  | 807.38 | [12 empty] | VV | 2 | 4 | True | 1 | ROZPOCET
65 | K | 712340832 | Odstranění povlakové krytiny střech do 10° z pásů NAIP přitavených v plné ploše dvouvrstvé | m2 | 807.38 |  | 0 | CS ÚRS 2024 01 |  | základní |  | 0 | 0 | 0 | 0.011 | 8.8812 | 16 | K | 2 |  |  |  | ROZPOCET | 0 | 0 | 0 | 0 | 0 | 1 | 0 | 16 | -946922024
| PP |  | Odstranění povlakové krytiny střech plochých do 10° z přitavených pásů NAIP v plné ploše dvouvrstvé | [14 empty] | PP | 2
| VV |  | "demontáž stávající střešní skladby S01, S02" | [14 empty] | VV | 2 | 1 | True | 0 | ROZPOCET
| VV |  | (49,9*13,4+3,4*2,175*2) |  | 683.45 | [12 empty] | VV | 2 | 2 | True | 0 | ROZPOCET
| VV |  | Mezisoučet |  | 683.45 | [12 empty] | VV | 2 | 3 | True | 0 | ROZPOCET
| VV |  | "dmtz svisle a vodorovně na atice" | [14 empty] | VV | 2 | 1 | True | 0 | ROZPOCET
| VV |  | (50,5*2+14*2+2,175*4)*(0,4+0,5) |  | 123.93 | [12 empty] | VV | 2 | 2 | True | 0 | ROZPOCET
| VV |  | Mezisoučet |  | 123.93 | [12 empty] | VV | 2 | 3 | True | 0 | ROZPOCET
| VV |  | Součet |  | 807.38 | [12 empty] | VV | 2 | 4 | True | 1 | ROZPOCET
66 | K | 7123408391R | Zakrytí stropu po demontáži střešní skladby - ochrana proti vlivům počasí v průběhu provádění prací, včetně následného odstranění | m2 | 754.29 |  | 0 |  |  | základní |  | 0 | 0.0025 | 1.8857 | 0 | 0 | 16 | K | 2 |  |  |  | ROZPOCET | 0 | 0 | 0 | 0 | 0 | 1 | 0 | 16 | -2040325971
| PP |  | Zakrytí stropu po demontáži střešní skladby - ochrana proti vlivům počasí v průběhu provádění prací, včetně následného odstranění | [14 empty] | PP | 2
| P |  | Poznámka k položce: provedení dle dispozic zhotovitele | [14 empty] | P | 2
| VV |  | "demontáž stávající střešní skladby S01, S02" | [14 empty] | VV | 2 | 1 | True | 0 | ROZPOCET
| VV |  | (51*14,5+3,4*2,175*2) |  | 754.29 | [12 empty] | VV | 2 | 2 | True | 0 | ROZPOCET
| VV |  | Součet |  | 754.29 | [12 empty] | VV | 2 | 4 | True | 1 | ROZPOCET
67 | K | 998712113 | Přesun hmot tonážní pro krytiny povlakové s omezením mechanizace v objektech v přes 12 do 24 m | t | 1.886 |  | 0 | CS ÚRS 2024 01 |  | základní |  | 0 | 0 | 0 | 0 | 0 | 16 | K | 2 |  |  |  | ROZPOCET | 0 | 0 | 0 | 0 | 0 | 1 | 0 | 16 | -543993948
| PP |  | Přesun hmot pro povlakové krytiny stanovený z hmotnosti přesunovaného materiálu vodorovná dopravní vzdálenost do 50 m s omezením mechanizace v objektech výšky přes 12 do 24 m | [14 empty] | PP | 2
| D | 713 | Izolace tepelné |  |  |  | 0 |  |  |  |  | 0 |  | 8.7972 |  | 8.797 | 2 | D | 1 |  |  |  | ROZPOCET | [6 empty] | 0
68 | K | 713121111 | Montáž izolace tepelné podlah volně kladenými rohožemi, pásy, dílci, deskami 1 vrstva | m2 | 621.82 |  | 0 | CS ÚRS 2024 01 |  | základní |  | 0 | 0 | 0 | 0 | 0 | 16 | K | 2 |  |  |  | ROZPOCET | 0 | 0 | 0 | 0 | 0 | 1 | 0 | 16 | 277650902
| PP |  | Montáž tepelné izolace podlah rohožemi, pásy, deskami, dílci, bloky (izolační materiál ve specifikaci) kladenými volně jednovrstvá | [14 empty] | PP | 2
| VV |  | "A1" (17,55+27,02+76,5+17,55+15,19) |  | 153.81 | [12 empty] | VV | 2 | 2 | True | 0 | ROZPOCET
| VV |  | "A" (6,19+13,49+3,44+3,63+6,68+41,27+57,31+55,56+55,29+21,36+18,72+18,99+9,36+11,52+57,63+61,28+10,29+13,44+2,56) |  | 468.01 | [12 empty] | VV | 2 | 2 | True | 0 | ROZPOCET
| VV |  | Součet |  | 621.82 | [12 empty] | VV | 2 | 4 | True | 1 | ROZPOCET
69 | M | 28376553 | deska polystyrénová pro snížení kročejového hluku (max. zatížení 4 kN/m2) tl 30mm | m2 | 477.37 |  | 0 | CS ÚRS 2024 01 |  | základní |  | 0 | 0.00039 | 0.18617 | 0 | 0 | 32 | M | 2 |  |  |  | ROZPOCET | 0 | 0 | 0 | 0 | 0 | 1 | 0 | 16 | 975394194
| PP |  | deska polystyrénová pro snížení kročejového hluku (max. zatížení 4 kN/m2) tl 30mm | [14 empty] | PP | 2
| VV |  | "A" (6,19+13,49+3,44+3,63+6,68+41,27+57,31+55,56+55,29+21,36+18,72+18,99+9,36+11,52+57,63+61,28+10,29+13,44+2,56) |  | 468.01 | [12 empty] | VV | 2 | 2 | True | 1 | ROZPOCET
| VV |  | 468,01*1,02 'Přepočtené koeficientem množství |  | 477.37 | [12 empty] | VV | 2 | 2 | False | 1 | ROZPOCET
70 | M | 28376557 | deska polystyrénová pro snížení kročejového hluku (max. zatížení 6,5 kN/m2) tl 30mm | m2 | 156.886 |  | 0 | CS ÚRS 2024 02 |  | základní |  | 0 | 0.00039 | 0.061186 | 0 | 0 | 32 | M | 2 |  |  |  | ROZPOCET | 0 | 0 | 0 | 0 | 0 | 1 | 0 | 16 | 139460181
| PP |  | deska polystyrénová pro snížení kročejového hluku (max. zatížení 6,5 kN/m2) tl 30mm | [14 empty] | PP | 2
| VV |  | "A1" (17,55+27,02+76,5+17,55+15,19) |  | 153.81 | [12 empty] | VV | 2 | 2 | True | 1 | ROZPOCET
| VV |  | 153,81*1,02 'Přepočtené koeficientem množství |  | 156.886 | [12 empty] | VV | 2 | 2 | False | 1 | ROZPOCET
71 | K | 713121211 | Montáž izolace tepelné podlah volně kladenými okrajovými pásky | m | 620 |  | 0 | CS ÚRS 2024 01 |  | základní |  | 0 | 0 | 0 | 0 | 0 | 16 | K | 2 |  |  |  | ROZPOCET | 0 | 0 | 0 | 0 | 0 | 1 | 0 | 16 | 959885221
| PP |  | Montáž tepelné izolace podlah okrajovými pásky kladenými volně | [14 empty] | PP | 2
| VV |  | 620 |  | 620 | [12 empty] | VV | 2 | 2 | True | 1 | ROZPOCET
72 | M | 63140274 | pásek okrajový izolační minerální plovoucích podlah š 120mm tl 12mm | m | 651 |  | 0 | CS ÚRS 2024 01 |  | základní |  | 0 | 5e-05 | 0.03255 | 0 | 0 | 32 | M | 2 |  |  |  | ROZPOCET | 0 | 0 | 0 | 0 | 0 | 1 | 0 | 16 | 76266636
| PP |  | pásek okrajový izolační minerální plovoucích podlah š 120mm tl 12mm | [14 empty] | PP | 2
| VV |  | 620*1,05 'Přepočtené koeficientem množství |  | 651 | [12 empty] | VV | 2 | 2 | False | 1 | ROZPOCET
73 | K | 713132331 | Montáž izolace tepelné do roštu dvousměrného výšky do 6 m | m2 | 196.7 |  | 0 | CS ÚRS 2024 01 |  | základní |  | 0 | 0.00024 | 0.047208 | 0 | 0 | 16 | K | 2 |  |  |  | ROZPOCET | 0 | 0 | 0 | 0 | 0 | 1 | 0 | 16 | 1574144329
| PP |  | Montáž tepelné izolace stěn do roštu dvousměrného výšky do 6 m | [14 empty] | PP | 2
| VV |  | "prověrávaná fasáda" | [14 empty] | VV | 2 | 1 | True | 0 | ROZPOCET
| VV |  | (7,2+2,3+2,7)*3,2+(36,5)*1,2 |  | 82.84 | [12 empty] | VV | 2 | 2 | True | 0 | ROZPOCET
| VV |  | (2,5+1,5+4,5)*3,2+(4,5+25,25+2,2)*1,2 |  | 65.54 | [12 empty] | VV | 2 | 2 | True | 0 | ROZPOCET
| VV |  | (1,0+4)*3,2+(9,3)*1,2 |  | 27.16 | [12 empty] | VV | 2 | 2 | True | 0 | ROZPOCET
| VV |  | (1+1)*3,2+(12,3)*1,2 |  | 21.16 | [12 empty] | VV | 2 | 2 | True | 0 | ROZPOCET
| VV |  | Součet |  | 196.7 | [12 empty] | VV | 2 | 4 | True | 1 | ROZPOCET
74 | M | 63148162 | deska tepelně izolační minerální provětrávaných fasád λ=0,034-0,035 tl 120mm | m2 | 206.535 |  | 0 | CS ÚRS 2024 02 |  | základní |  | 0 | 0.006 | 1.2392 | 0 | 0 | 32 | M | 2 |  |  |  | ROZPOCET | 0 | 0 | 0 | 0 | 0 | 1 | 0 | 16 | 590369501
| PP |  | deska tepelně izolační minerální provětrávaných fasád λ=0,034-0,035 tl 120mm | [14 empty] | PP | 2
| VV |  | 196,7*1,05 'Přepočtené koeficientem množství |  | 206.535 | [12 empty] | VV | 2 | 2 | False | 1 | ROZPOCET
75 | K | 713140843 | Odstranění tepelné izolace střech nadstřešní připevněné z polystyrenu suchého tl přes 100 do 200 mm | m2 | 862.46 |  | 0 | CS ÚRS 2024 02 |  | základní |  | 0 | 0 | 0 | 0.006 | 5.1748 | 16 | K | 2 |  |  |  | ROZPOCET | 0 | 0 | 0 | 0 | 0 | 1 | 0 | 16 | -1011821047
| PP |  | Odstranění tepelné izolace střech plochých z rohoží, pásů, dílců, desek, bloků nadstřešních izolací připevněných šrouby z polystyrenu suchého, tloušťka izolace přes 100 do 200 mm | [14 empty] | PP | 2
| VV |  | "demontáž stávající střešní skladby S01, S02" | [14 empty] | VV | 2 | 1 | True | 0 | ROZPOCET
| VV |  | (49,9*13,4+3,4*2,175*2) |  | 683.45 | [12 empty] | VV | 2 | 2 | True | 0 | ROZPOCET
| VV |  | Mezisoučet |  | 683.45 | [12 empty] | VV | 2 | 3 | True | 0 | ROZPOCET
| VV |  | "dmtz svisle a vodorovně na atice" | [14 empty] | VV | 2 | 1 | True | 0 | ROZPOCET
| VV |  | (50,5*2+14*2+2,175*4)*(0,8+0,5) |  | 179.01 | [12 empty] | VV | 2 | 2 | True | 0 | ROZPOCET
| VV |  | Mezisoučet |  | 179.01 | [12 empty] | VV | 2 | 3 | True | 0 | ROZPOCET
| VV |  | Součet |  | 862.46 | [12 empty] | VV | 2 | 4 | True | 1 | ROZPOCET
76 | K | 7131408291R | Odstranění tepelné izolace střech nadstřešní volně heraklit tl.40mm | m2 | 683.45 |  | 0 |  |  | základní |  | 0 | 0 | 0 | 0.0053 | 3.6223 | 16 | K | 2 |  |  |  | ROZPOCET | 0 | 0 | 0 | 0 | 0 | 1 | 0 | 16 | -466130752
| PP |  | Odstranění tepelné izolace střech nadstřešní volně heraklit tl.40mm | [14 empty] | PP | 2
| VV |  | "demontáž stávající střešní skladby S01, S02" | [14 empty] | VV | 2 | 1 | True | 0 | ROZPOCET
| VV |  | (49,9*13,4+3,4*2,175*2) |  | 683.45 | [12 empty] | VV | 2 | 2 | True | 0 | ROZPOCET
| VV |  | Součet |  | 683.45 | [12 empty] | VV | 2 | 4 | True | 1 | ROZPOCET
77 | K | 713111111 | Montáž izolace tepelné vrchem stropů volně kladenými rohožemi, pásy, dílci, deskami | m2 | 2009.685 |  | 0 | CS ÚRS 2024 02 |  | základní |  | 0 | 0 | 0 | 0 | 0 | 16 | K | 2 |  |  |  | ROZPOCET | 0 | 0 | 0 | 0 | 0 | 1 | 0 | 16 | -489743787
| PP |  | Montáž tepelné izolace stropů rohožemi, pásy, dílci, deskami, bloky (izolační materiál ve specifikaci) vrchem bez překrytí lepenkou kladenými volně | [14 empty] | PP | 2
| VV |  | (50*13+5,4*2,3+3,25*2,3)*3 |  | 2009.685 | [12 empty] | VV | 2 | 2 | True | 0 | ROZPOCET
| VV |  | Součet |  | 2009.685 | [12 empty] | VV | 2 | 4 | True | 1 | ROZPOCET
78 | M | 63148100 | deska tepelně izolační minerální univerzální λ=0,038-0,039 tl 40mm | m2 | 703.39 |  | 0 | CS ÚRS 2024 02 |  | základní |  | 0 | 0.0014 | 0.98475 | 0 | 0 | 32 | M | 2 |  |  |  | ROZPOCET | 0 | 0 | 0 | 0 | 0 | 1 | 0 | 16 | 1396890571
| PP |  | deska tepelně izolační minerální univerzální λ=0,038-0,039 tl 40mm | [14 empty] | PP | 2
| VV |  | (50*13+5,4*2,3+3,25*2,3) |  | 669.895 | [12 empty] | VV | 2 | 2 | True | 0 | ROZPOCET
| VV |  | Součet |  | 669.895 | [12 empty] | VV | 2 | 4 | True | 1 | ROZPOCET
| VV |  | 669,895*1,05 'Přepočtené koeficientem množství |  | 703.39 | [12 empty] | VV | 2 | 2 | False | 1 | ROZPOCET
79 | M | 63148103 | deska tepelně izolační minerální univerzální λ=0,038-0,039 tl 80mm | m2 | 703.39 |  | 0 | CS ÚRS 2024 02 |  | základní |  | 0 | 0.0028 | 1.9695 | 0 | 0 | 32 | M | 2 |  |  |  | ROZPOCET | 0 | 0 | 0 | 0 | 0 | 1 | 0 | 16 | 1381626755
| PP |  | deska tepelně izolační minerální univerzální λ=0,038-0,039 tl 80mm | [14 empty] | PP | 2
| VV |  | (50*13+5,4*2,3+3,25*2,3) |  | 669.895 | [12 empty] | VV | 2 | 2 | True | 0 | ROZPOCET
| VV |  | Součet |  | 669.895 | [12 empty] | VV | 2 | 4 | True | 1 | ROZPOCET
| VV |  | 669,895*1,05 'Přepočtené koeficientem množství |  | 703.39 | [12 empty] | VV | 2 | 2 | False | 1 | ROZPOCET
80 | M | 63153730 | deska tepelně izolační minerální univerzální λ=0,036-0,037 tl 200mm | m2 | 703.39 |  | 0 | CS ÚRS 2024 02 |  | základní |  | 0 | 0.00608 | 4.2766 | 0 | 0 | 32 | M | 2 |  |  |  | ROZPOCET | 0 | 0 | 0 | 0 | 0 | 1 | 0 | 16 | 2094258273
| PP |  | deska tepelně izolační minerální univerzální λ=0,036-0,037 tl 200mm | [14 empty] | PP | 2
| VV |  | (50*13+5,4*2,3+3,25*2,3) |  | 669.895 | [12 empty] | VV | 2 | 2 | True | 0 | ROZPOCET
| VV |  | Součet |  | 669.895 | [12 empty] | VV | 2 | 4 | True | 1 | ROZPOCET
| VV |  | 669,895*1,05 'Přepočtené koeficientem množství |  | 703.39 | [12 empty] | VV | 2 | 2 | False | 1 | ROZPOCET
81 | K | 998713113 | Přesun hmot tonážní pro izolace tepelné s omezením mechanizace v objektech v přes 12 do 24 m | t | 8.797 |  | 0 | CS ÚRS 2024 01 |  | základní |  | 0 | 0 | 0 | 0 | 0 | 16 | K | 2 |  |  |  | ROZPOCET | 0 | 0 | 0 | 0 | 0 | 1 | 0 | 16 | -404539679
| PP |  | Přesun hmot pro izolace tepelné stanovený z hmotnosti přesunovaného materiálu vodorovná dopravní vzdálenost do 50 m s omezením mechanizace v objektech výšky přes 12 m do 24 m | [14 empty] | PP | 2
| D | 725 | Zdravotechnika - zařizovací předměty |  |  |  | 0 |  |  |  |  | 0 |  | 0 |  | 0 | 2 | D | 1 |  |  |  | ROZPOCET | [6 empty] | 0
82 | K | 7252916591R | Vybavení kabiny pro invalidy - nástěnná madla, sklopné madlo, zrcadlo, odkládací police, dávkovač mýdla, zásobník na papírové ručníky, odpadkový koš, háček na oděvy, toaletní záchodový kartáč | kus | 1 |  | 0 |  |  | základní |  | 0 | 0 | 0 | 0 | 0 | 16 | K | 2 |  |  |  | ROZPOCET | 0 | 0 | 0 | 0 | 0 | 1 | 0 | 16 | -1427764167
| VV |  | "4.NP"1 |  | 1 | [12 empty] | VV | 2 | 2 | True | 1 | ROZPOCET
83 | K | 7252916592R | Vybavení ostatních WC – jedná se o zrcadla, dávkovače mýdla, zásobníky na papírové ručníky, odpadkové koše, toaletní záchodové kartáče | kus | 3 |  | 0 |  |  | základní |  | 0 | 0 | 0 | 0 | 0 | 16 | K | 2 |  |  |  | ROZPOCET | 0 | 0 | 0 | 0 | 0 | 1 | 0 | 16 | -195157973
| VV |  | "4.NP"3 |  | 3 | [12 empty] | VV | 2 | 2 | True | 0 | ROZPOCET
| VV |  | Součet |  | 3 | [12 empty] | VV | 2 | 4 | True | 1 | ROZPOCET
84 | K | 7252916593R | Vybavení nových učeben ve 4.NP – dávkovače mýdla, zásobníky na papírové ručníky, odpadkové koše | kus | 6 |  | 0 |  |  | základní |  | 0 | 0 | 0 | 0 | 0 | 16 | K | 2 |  |  |  | ROZPOCET | 0 | 0 | 0 | 0 | 0 | 1 | 0 | 16 | -1716469259
| VV |  | "4.NP"6 |  | 6 | [12 empty] | VV | 2 | 2 | True | 0 | ROZPOCET
| VV |  | Součet |  | 6 | [12 empty] | VV | 2 | 4 | True | 1 | ROZPOCET
85 | K | 7252916594R | Vybavení kabinetů ve 4.NP – odpadkové koše a zrcadla | kus | 3 |  | 0 |  |  | základní |  | 0 | 0 | 0 | 0 | 0 | 16 | K | 2 |  |  |  | ROZPOCET | 0 | 0 | 0 | 0 | 0 | 1 | 0 | 16 | 1380294501
| VV |  | "4.NP"3 |  | 3 | [12 empty] | VV | 2 | 2 | True | 0 | ROZPOCET
| VV |  | Součet |  | 3 | [12 empty] | VV | 2 | 4 | True | 1 | ROZPOCET
| D | 762 | Konstrukce tesařské |  |  |  | 0 |  |  |  |  | 0 |  | 31.6955 |  | 0 | 2 | D | 1 |  |  |  | ROZPOCET | [6 empty] | 0
86 | K | 762341023a | Montáž a dodávka bednění stropů rovných spodem z desek OSB tl 15 mm na pero a drážku šroubovaných | m2 | 669.895 |  | 0 |  |  | základní |  | 0 | 0.00996 | 6.6722 | 0 | 0 | 16 | K | 2 |  |  |  | ROZPOCET | 0 | 0 | 0 | 0 | 0 | 1 | 0 | 16 | -1662109266
| PP |  | Montáž a dodávka bednění stropů rovných spodem z desek OSB tl 15 mm na pero a drážku šroubovaných | [14 empty] | PP | 2
| VV |  | (50*13+5,4*2,3+3,25*2,3) |  | 669.895 | [12 empty] | VV | 2 | 2 | True | 0 | ROZPOCET
| VV |  | Součet |  | 669.895 | [12 empty] | VV | 2 | 4 | True | 1 | ROZPOCET
87 | K | 762341210 | Montáž bednění střech rovných a šikmých sklonu do 60° z hrubých prken na sraz tl do 32 mm | m2 | 1554.88 |  | 0 | CS ÚRS 2024 01 |  | základní |  | 0 | 0 | 0 | 0 | 0 | 16 | K | 2 |  |  |  | ROZPOCET | 0 | 0 | 0 | 0 | 0 | 1 | 0 | 16 | -769445426
| PP |  | Montáž bednění střech rovných a šikmých sklonu do 60° s vyřezáním otvorů z prken hrubých na sraz tl. do 32 mm | [14 empty] | PP | 2
| VV |  | "plocha střešní krytiny" | [14 empty] | VV | 2 | 1 | True | 0 | ROZPOCET
| VV |  | (50,74+36,6)/2*7,4*2 |  | 646.316 | [12 empty] | VV | 2 | 2 | True | 0 | ROZPOCET
| VV |  | (14,4*7,4)/2*2 |  | 106.56 | [12 empty] | VV | 2 | 2 | True | 0 | ROZPOCET
| VV |  | (6,26+4,42)*2,3 |  | 24.564 | [12 empty] | VV | 2 | 2 | True | 0 | ROZPOCET
| VV |  | Mezisoučet |  | 777.44 | [12 empty] | VV | 2 | 3 | True | 0 | ROZPOCET
| VV |  | "řídké bednění střechy" | [14 empty] | VV | 2 | 1 | True | 0 | ROZPOCET
| VV |  | (50,74+36,6)/2*7,4*2 |  | 646.316 | [12 empty] | VV | 2 | 2 | True | 0 | ROZPOCET
| VV |  | (14,4*7,4)/2*2 |  | 106.56 | [12 empty] | VV | 2 | 2 | True | 0 | ROZPOCET
| VV |  | (6,26+4,42)*2,3 |  | 24.564 | [12 empty] | VV | 2 | 2 | True | 0 | ROZPOCET
| VV |  | Mezisoučet |  | 777.44 | [12 empty] | VV | 2 | 3 | True | 0 | ROZPOCET
| VV |  | Součet |  | 1554.88 | [12 empty] | VV | 2 | 4 | True | 1 | ROZPOCET
88 | M | 60515111 | řezivo jehličnaté boční prkno 20-30mm | m3 | 34.693 |  | 0 | CS ÚRS 2024 01 |  | základní |  | 0 | 0.55 | 19.0812 | 0 | 0 | 32 | M | 2 |  |  |  | ROZPOCET | 0 | 0 | 0 | 0 | 0 | 1 | 0 | 16 | 251267369
| PP |  | řezivo jehličnaté boční prkno 20-30mm | [14 empty] | PP | 2
| VV |  | "bednění střechy s mezerami" | [14 empty] | VV | 2 | 1 | True | 0 | ROZPOCET
| VV |  | 777,44*0,7*0,025 |  | 13.605 | [12 empty] | VV | 2 | 2 | True | 0 | ROZPOCET
| VV |  | "bednění střechy" | [14 empty] | VV | 2 | 1 | True | 0 | ROZPOCET
| VV |  | 777,44*0,025 |  | 19.436 | [12 empty] | VV | 2 | 2 | True | 0 | ROZPOCET
| VV |  | Součet |  | 33.041 | [12 empty] | VV | 2 | 4 | True | 1 | ROZPOCET
| VV |  | 33,041*1,05 'Přepočtené koeficientem množství |  | 34.693 | [12 empty] | VV | 2 | 2 | False | 1 | ROZPOCET
89 | K | 762342511 | Montáž kontralatí na podklad bez tepelné izolace | m | 1295.733 |  | 0 | CS ÚRS 2024 02 |  | základní |  | 0 | 2e-05 | 0.025915 | 0 | 0 | 16 | K | 2 |  |  |  | ROZPOCET | 0 | 0 | 0 | 0 | 0 | 1 | 0 | 16 | -285056647
| PP |  | Montáž laťování montáž kontralatí na podklad bez tepelné izolace | [14 empty] | PP | 2
| VV |  | 777,44/0,6 |  | 1295.733 | [12 empty] | VV | 2 | 2 | True | 1 | ROZPOCET
90 | M | 60514114 | řezivo jehličnaté lať impregnovaná dl 4 m | m3 | 3.421 |  | 0 | CS ÚRS 2024 01 |  | základní |  | 0 | 0.55 | 1.8816 | 0 | 0 | 32 | M | 2 |  |  |  | ROZPOCET | 0 | 0 | 0 | 0 | 0 | 1 | 0 | 16 | 349405868
| PP |  | řezivo jehličnaté lať impregnovaná dl 4 m | [14 empty] | PP | 2
| VV |  | 1295,733*0,04*0,06 |  | 3.11 | [12 empty] | VV | 2 | 2 | True | 1 | ROZPOCET
| VV |  | 3,11*1,1 'Přepočtené koeficientem množství |  | 3.421 | [12 empty] | VV | 2 | 2 | False | 1 | ROZPOCET
91 | K | 762395000 | Spojovací prostředky krovů, bednění, laťování, nadstřešních konstrukcí | m3 | 38.114 |  | 0 | CS ÚRS 2024 01 |  | základní |  | 0 | 0.0233 | 0.88806 | 0 | 0 | 16 | K | 2 |  |  |  | ROZPOCET | 0 | 0 | 0 | 0 | 0 | 1 | 0 | 16 | 1845687663
| PP |  | Spojovací prostředky krovů, bednění a laťování, nadstřešních konstrukcí svorníky, prkna, hřebíky, pásová ocel, vruty | [14 empty] | PP | 2
| VV |  | 34,693+3,421 |  | 38.114 | [12 empty] | VV | 2 | 2 | True | 0 | ROZPOCET
| VV |  | Součet |  | 38.114 | [12 empty] | VV | 2 | 4 | True | 1 | ROZPOCET
92 | K | 762429001a | Montáž obložení stropu podkladový rošt - spodem na vazníky dle sklaby B a C | m | 875 |  | 0 |  |  | základní |  | 0 | 3e-05 | 0.02625 | 0 | 0 | 16 | K | 2 |  |  |  | ROZPOCET | 0 | 0 | 0 | 0 | 0 | 1 | 0 | 16 | 1626482610
| PP |  | Montáž obložení stropu podkladový rošt - spodem na vazníky dle sklaby B a C | [14 empty] | PP | 2
| VV |  | " dle PD" 875 |  | 875 | [12 empty] | VV | 2 | 2 | True | 0 | ROZPOCET
| VV |  | Součet |  | 875 | [12 empty] | VV | 2 | 4 | True | 1 | ROZPOCET
93 | M | 61223262 | hranol konstrukční KVH lepený průřezu 60x60-280mm nepohledový | m3 | 4.83 |  | 0 | CS ÚRS 2024 02 |  | základní |  | 0 | 0.44 | 2.1252 | 0 | 0 | 32 | M | 2 |  |  |  | ROZPOCET | 0 | 0 | 0 | 0 | 0 | 1 | 0 | 16 | -2036968924
| PP |  | hranol konstrukční KVH lepený průřezu 60x60-280mm nepohledový | [14 empty] | PP | 2
| VV |  | 875*0,06*0,08 |  | 4.2 | [12 empty] | VV | 2 | 2 | True | 1 | ROZPOCET
| VV |  | 4,2*1,15 'Přepočtené koeficientem množství |  | 4.83 | [12 empty] | VV | 2 | 2 | False | 1 | ROZPOCET
94 | K | 762512261 | Montáž podlahové kce podkladového roštu | m | 100 |  | 0 | CS ÚRS 2024 02 |  | základní |  | 0 | 1e-05 | 0.001 | 0 | 0 | 16 | K | 2 |  |  |  | ROZPOCET | 0 | 0 | 0 | 0 | 0 | 1 | 0 | 16 | -1318562519
| PP |  | Podlahové konstrukce podkladové montáž roštu podkladového | [14 empty] | PP | 2
95 | M | 61223262 | hranol konstrukční KVH lepený průřezu 60x60-280mm nepohledový | m3 | 0.552 |  | 0 | CS ÚRS 2024 02 |  | základní |  | 0 | 0.44 | 0.24288 | 0 | 0 | 32 | M | 2 |  |  |  | ROZPOCET | 0 | 0 | 0 | 0 | 0 | 1 | 0 | 16 | 1317583629
| PP |  | hranol konstrukční KVH lepený průřezu 60x60-280mm nepohledový | [14 empty] | PP | 2
| VV |  | 100*0,06*0,08 |  | 0.48 | [12 empty] | VV | 2 | 2 | True | 1 | ROZPOCET
| VV |  | 0,48*1,15 'Přepočtené koeficientem množství |  | 0.552 | [12 empty] | VV | 2 | 2 | False | 1 | ROZPOCET
96 | K | 762521104 | Položení podlahy z hrubých prken na sraz | m2 | 47.5 |  | 0 | CS ÚRS 2024 02 |  | základní |  | 0 | 0 | 0 | 0 | 0 | 16 | K | 2 |  |  |  | ROZPOCET | 0 | 0 | 0 | 0 | 0 | 1 | 0 | 16 | -1679972713
| PP |  | Položení podlah nehoblovaných na sraz z prken hrubých | [14 empty] | PP | 2
| VV |  | "půdní lávka" 47,5 |  | 47.5 | [12 empty] | VV | 2 | 2 | True | 1 | ROZPOCET
97 | M | 60515111 | řezivo jehličnaté boční prkno 20-30mm | m3 | 1.366 |  | 0 | CS ÚRS 2024 01 |  | základní |  | 0 | 0.55 | 0.7513 | 0 | 0 | 32 | M | 2 |  |  |  | ROZPOCET | 0 | 0 | 0 | 0 | 0 | 1 | 0 | 16 | 126179177
| PP |  | řezivo jehličnaté boční prkno 20-30mm | [14 empty] | PP | 2
| VV |  | 47,5*0,025*1,15 |  | 1.366 | [12 empty] | VV | 2 | 2 | True | 1 | ROZPOCET
98 | K | 998762113 | Přesun hmot tonážní pro kce tesařské s omezením mechanizace v objektech v přes 12 do 24 m | t | 31.695 |  | 0 | CS ÚRS 2024 01 |  | základní |  | 0 | 0 | 0 | 0 | 0 | 16 | K | 2 |  |  |  | ROZPOCET | 0 | 0 | 0 | 0 | 0 | 1 | 0 | 16 | 1182669129
| PP |  | Přesun hmot pro konstrukce tesařské stanovený z hmotnosti přesunovaného materiálu vodorovná dopravní vzdálenost do 50 m s omezením mechanizace v objektech výšky přes 12 do 24 m | [14 empty] | PP | 2
| D | 763 | Konstrukce suché výstavby |  |  |  | 0 |  |  |  |  | 0 |  | 24.6249 |  | 0 | 2 | D | 1 |  |  |  | ROZPOCET | [6 empty] | 0
99 | K | 76311131941aR | SDK příčka tl 200mm S1 | m2 | 20.955 |  | 0 |  |  | základní |  | 0 | 0.02245 | 0.47044 | 0 | 0 | 16 | K | 2 |  |  |  | ROZPOCET | 0 | 0 | 0 | 0 | 0 | 1 | 0 | 16 | 194623432
| P |  | Poznámka k položce: dle popisu v PD | [14 empty] | P | 2
| VV |  | "příčka SDK tl 200 - S1" | [14 empty] | VV | 2 | 1 | True | 0 | ROZPOCET
| VV |  | (6,35)*3,3 |  | 20.955 | [12 empty] | VV | 2 | 2 | True | 0 | ROZPOCET
| VV |  | Součet |  | 20.955 | [12 empty] | VV | 2 | 4 | True | 1 | ROZPOCET
100 | K | 76311131941R | SDK příčka tl 150mm S1 | m2 | 21.945 |  | 0 |  |  | základní |  | 0 | 0.02245 | 0.49267 | 0 | 0 | 16 | K | 2 |  |  |  | ROZPOCET | 0 | 0 | 0 | 0 | 0 | 1 | 0 | 16 | 1200597313
| P |  | Poznámka k položce: dle popisu v PD | [14 empty] | P | 2
| VV |  | "příčka SDK tl 150 - S1" | [14 empty] | VV | 2 | 1 | True | 0 | ROZPOCET
| VV |  | (6,5+0,15)*3,3 |  | 21.945 | [12 empty] | VV | 2 | 2 | True | 0 | ROZPOCET
| VV |  | Součet |  | 21.945 | [12 empty] | VV | 2 | 4 | True | 1 | ROZPOCET
101 | K | 76311131942R | SDK předstěna S1 | m2 | 49.29 |  | 0 |  |  | základní |  | 0 | 0.02245 | 1.1066 | 0 | 0 | 16 | K | 2 |  |  |  | ROZPOCET | 0 | 0 | 0 | 0 | 0 | 1 | 0 | 16 | -1791882850
| P |  | Poznámka k položce: dle popisu v PD | [14 empty] | P | 2
| VV |  | (6,35*2)*3,1 |  | 39.37 | [12 empty] | VV | 2 | 2 | True | 0 | ROZPOCET
| VV |  | "mč143"(3,2)*3,1 |  | 9.92 | [12 empty] | VV | 2 | 2 | True | 0 | ROZPOCET
| VV |  | Součet |  | 49.29 | [12 empty] | VV | 2 | 4 | True | 1 | ROZPOCET
102 | K | 7631113194R | SDK příčka tl 150mm S2 | m2 | 138.378 |  | 0 |  |  | základní |  | 0 | 0.02245 | 3.1066 | 0 | 0 | 16 | K | 2 |  |  |  | ROZPOCET | 0 | 0 | 0 | 0 | 0 | 1 | 0 | 16 | -762201621
| P |  | Poznámka k položce: dle popisu v PD | [14 empty] | P | 2
| VV |  | "příčka SDK tl 150 - S2" | [14 empty] | VV | 2 | 1 | True | 0 | ROZPOCET
| VV |  | (6,35+2,5+1,65+6,85+12,9+3,2*4)*3,3-(1,2+1,6*5+1,8) |  | 131.065 | [12 empty] | VV | 2 | 2 | True | 0 | ROZPOCET
| VV |  | (5,85)*3,3-5,85*2,05 |  | 7.313 | [12 empty] | VV | 2 | 2 | True | 0 | ROZPOCET
| VV |  | Součet |  | 138.378 | [12 empty] | VV | 2 | 4 | True | 1 | ROZPOCET
103 | K | 7631113195R | SDK příčka tl 100mm S3 | m2 | 36.863 |  | 0 |  |  | základní |  | 0 | 0.02245 | 0.82757 | 0 | 0 | 16 | K | 2 |  |  |  | ROZPOCET | 0 | 0 | 0 | 0 | 0 | 1 | 0 | 16 | -592968349
| P |  | Poznámka k položce: dle popisu v PD | [14 empty] | P | 2
| VV |  | "příčka SDK tl 100 - S3" | [14 empty] | VV | 2 | 1 | True | 0 | ROZPOCET
| VV |  | (3,025+1,375+1,9+3,175+3,15)*3,3-(1,6*3) |  | 36.863 | [12 empty] | VV | 2 | 2 | True | 0 | ROZPOCET
| VV |  | Součet |  | 36.863 | [12 empty] | VV | 2 | 4 | True | 1 | ROZPOCET
191 | K | 7631113295aR | SDK kastlík pro nosník posuvné příčky včetně izolace dle detailu 17 | m | 6.35 |  | 0 |  |  | základní |  | 0 | 0.01545 | 0.098108 | 0 | 0 | 16 | K | 2 |  |  |  | ROZPOCET | 0 | 0 | 0 | 0 | 0 | 1 | 0 | 16 | -1310393900
| VV |  | 6,35 |  | 6.35 | [12 empty] | VV | 2 | 2 | True | 0 | ROZPOCET
| VV |  | Součet |  | 6.35 | [12 empty] | VV | 2 | 4 | True | 1 | ROZPOCET
104 | K | 7631113295R | SDK podhled s PO odolností zavěšený na dřevění konstrukci s dvojitým roštem a opláštěním včetně parotěsné vrstvy | m2 | 621.82 |  | 0 |  |  | základní |  | 0 | 0.01545 | 9.6071 | 0 | 0 | 16 | K | 2 |  |  |  | ROZPOCET | 0 | 0 | 0 | 0 | 0 | 1 | 0 | 16 | -909857738
| VV |  | "podhled" | [14 empty] | VV | 2 | 1 | True | 0 | ROZPOCET
| VV |  | (17,55+27,02+76,5+17,55+15,19) |  | 153.81 | [12 empty] | VV | 2 | 2 | True | 0 | ROZPOCET
| VV |  | (6,19+13,49+3,44+3,63+6,68+41,27+57,31+55,56+55,29+21,36+18,72+18,99+9,36+11,52+57,63+61,28+10,29+13,44+2,56) |  | 468.01 | [12 empty] | VV | 2 | 2 | True | 0 | ROZPOCET
| VV |  | Součet |  | 621.82 | [12 empty] | VV | 2 | 4 | True | 1 | ROZPOCET
105 | K | 7631113396R | SDK instalační předstěna | m2 | 13.813 |  | 0 |  |  | základní |  | 0 | 0.01545 | 0.21341 | 0 | 0 | 16 | K | 2 |  |  |  | ROZPOCET | 0 | 0 | 0 | 0 | 0 | 1 | 0 | 16 | -57319524
| VV |  | (2,45+1,85+1,75+1,85+3,15)*1,25 |  | 13.813 | [12 empty] | VV | 2 | 2 | True | 0 | ROZPOCET
| VV |  | Součet |  | 13.813 | [12 empty] | VV | 2 | 4 | True | 1 | ROZPOCET
106 | K | 763732113 | Montáž střešní konstrukce z příhradových vazníků konstrukční dl do 9 m | m | 581.65 |  | 0 | CS ÚRS 2024 02 |  | základní |  | 0 | 0 | 0 | 0 | 0 | 16 | K | 2 |  |  |  | ROZPOCET | 0 | 0 | 0 | 0 | 0 | 1 | 0 | 16 | -503348347
| PP |  | Montáž střešní konstrukce z vazníků příhradových, konstrukční délky do 9,0 m | [14 empty] | PP | 2
| VV |  | "SV1"7,05*56 |  | 394.8 | [12 empty] | VV | 2 | 2 | True | 0 | ROZPOCET
| VV |  | "SV3"2,65*3 |  | 7.95 | [12 empty] | VV | 2 | 2 | True | 0 | ROZPOCET
| VV |  | "ST1"7,05*4 |  | 28.2 | [12 empty] | VV | 2 | 2 | True | 0 | ROZPOCET
| VV |  | "ST2"7,05*4 |  | 28.2 | [12 empty] | VV | 2 | 2 | True | 0 | ROZPOCET
| VV |  | "ST3"7,05*4 |  | 28.2 | [12 empty] | VV | 2 | 2 | True | 0 | ROZPOCET
| VV |  | "SN1"1,05*8 |  | 8.4 | [12 empty] | VV | 2 | 2 | True | 0 | ROZPOCET
| VV |  | "SN2"2,25*8 |  | 18 | [12 empty] | VV | 2 | 2 | True | 0 | ROZPOCET
| VV |  | "SN3"3,45*14 |  | 48.3 | [12 empty] | VV | 2 | 2 | True | 0 | ROZPOCET
| VV |  | "SR1"4,9*4 |  | 19.6 | [12 empty] | VV | 2 | 2 | True | 0 | ROZPOCET
| VV |  | Součet |  | 581.65 | [12 empty] | VV | 2 | 4 | True | 1 | ROZPOCET
107 | K | 763732114 | Montáž střešní konstrukce z příhradových vazníků konstrukční dl přes 9 do 12,5 m | m | 74.64 |  | 0 | CS ÚRS 2024 02 |  | základní |  | 0 | 0 | 0 | 0 | 0 | 16 | K | 2 |  |  |  | ROZPOCET | 0 | 0 | 0 | 0 | 0 | 1 | 0 | 16 | -273166306
| PP |  | Montáž střešní konstrukce z vazníků příhradových, konstrukční délky přes 9,0 do 12,5 m | [14 empty] | PP | 2
| VV |  | "SV2" 9,33*8 |  | 74.64 | [12 empty] | VV | 2 | 2 | True | 1 | ROZPOCET
108 | M | 60512204 | příhradový vazník pultový sušený neimpregnovaný dl do 12,5m | m | 669.416 |  | 0 | CS ÚRS 2024 02 |  | základní |  | 0 | 0.013 | 8.7024 | 0 | 0 | 32 | M | 2 |  |  |  | ROZPOCET | 0 | 0 | 0 | 0 | 0 | 1 | 0 | 16 | 1445907225
| PP |  | příhradový vazník pultový sušený neimpregnovaný dl do 12,5m | [14 empty] | PP | 2
| VV |  | "SV1"7,05*56 |  | 394.8 | [12 empty] | VV | 2 | 2 | True | 0 | ROZPOCET
| VV |  | "SV3"2,65*3 |  | 7.95 | [12 empty] | VV | 2 | 2 | True | 0 | ROZPOCET
| VV |  | "ST1"7,05*4 |  | 28.2 | [12 empty] | VV | 2 | 2 | True | 0 | ROZPOCET
| VV |  | "ST2"7,05*4 |  | 28.2 | [12 empty] | VV | 2 | 2 | True | 0 | ROZPOCET
| VV |  | "ST3"7,05*4 |  | 28.2 | [12 empty] | VV | 2 | 2 | True | 0 | ROZPOCET
| VV |  | "SN1"1,05*8 |  | 8.4 | [12 empty] | VV | 2 | 2 | True | 0 | ROZPOCET
| VV |  | "SN2"2,25*8 |  | 18 | [12 empty] | VV | 2 | 2 | True | 0 | ROZPOCET
| VV |  | "SN3"3,45*14 |  | 48.3 | [12 empty] | VV | 2 | 2 | True | 0 | ROZPOCET
| VV |  | "SR1"4,9*4 |  | 19.6 | [12 empty] | VV | 2 | 2 | True | 0 | ROZPOCET
| VV |  | Mezisoučet |  | 581.65 | [12 empty] | VV | 2 | 3 | True | 0 | ROZPOCET
| VV |  | "SV2" 9,33*8 |  | 74.64 | [12 empty] | VV | 2 | 2 | True | 0 | ROZPOCET
| VV |  | Mezisoučet |  | 74.64 | [12 empty] | VV | 2 | 3 | True | 0 | ROZPOCET
| VV |  | Součet |  | 656.29 | [12 empty] | VV | 2 | 4 | True | 1 | ROZPOCET
| VV |  | 656,29*1,02 'Přepočtené koeficientem množství |  | 669.416 | [12 empty] | VV | 2 | 2 | False | 1 | ROZPOCET
109 | K | 7637321191R | Impregnace vazníků | m | 656.29 |  | 0 |  |  | základní |  | 0 | 0 | 0 | 0 | 0 | 16 | K | 2 |  |  |  | ROZPOCET | 0 | 0 | 0 | 0 | 0 | 1 | 0 | 16 | 1840018255
| VV |  | "SV2" 9,33*8 |  | 74.64 | [12 empty] | VV | 2 | 2 | True | 0 | ROZPOCET
| VV |  | "SV1"7,05*56 |  | 394.8 | [12 empty] | VV | 2 | 2 | True | 0 | ROZPOCET
| VV |  | "SV3"2,65*3 |  | 7.95 | [12 empty] | VV | 2 | 2 | True | 0 | ROZPOCET
| VV |  | "ST1"7,05*4 |  | 28.2 | [12 empty] | VV | 2 | 2 | True | 0 | ROZPOCET
| VV |  | "ST2"7,05*4 |  | 28.2 | [12 empty] | VV | 2 | 2 | True | 0 | ROZPOCET
| VV |  | "ST3"7,05*4 |  | 28.2 | [12 empty] | VV | 2 | 2 | True | 0 | ROZPOCET
| VV |  | "SN1"1,05*8 |  | 8.4 | [12 empty] | VV | 2 | 2 | True | 0 | ROZPOCET
| VV |  | "SN2"2,25*8 |  | 18 | [12 empty] | VV | 2 | 2 | True | 0 | ROZPOCET
| VV |  | "SN3"3,45*14 |  | 48.3 | [12 empty] | VV | 2 | 2 | True | 0 | ROZPOCET
| VV |  | "SR1"4,9*4 |  | 19.6 | [12 empty] | VV | 2 | 2 | True | 0 | ROZPOCET
| VV |  | Součet |  | 656.29 | [12 empty] | VV | 2 | 4 | True | 1 | ROZPOCET
110 | K | 7637321192R | Podložení vazníků asfaltovým pásem | kpl | 1 |  | 0 |  |  | základní |  | 0 | 0 | 0 | 0 | 0 | 16 | K | 2 |  |  |  | ROZPOCET | 0 | 0 | 0 | 0 | 0 | 1 | 0 | 16 | -740148574
| VV |  | 1 |  | 1 | [12 empty] | VV | 2 | 2 | True | 0 | ROZPOCET
| VV |  | Součet |  | 1 | [12 empty] | VV | 2 | 4 | True | 1 | ROZPOCET
111 | K | 7637321193R | Zavětrování vazníků | kpl | 1 |  | 0 |  |  | základní |  | 0 | 0 | 0 | 0 | 0 | 16 | K | 2 |  |  |  | ROZPOCET | 0 | 0 | 0 | 0 | 0 | 1 | 0 | 16 | -1927194545
| VV |  | 1 |  | 1 | [12 empty] | VV | 2 | 2 | True | 0 | ROZPOCET
| VV |  | Součet |  | 1 | [12 empty] | VV | 2 | 4 | True | 1 | ROZPOCET
112 | K | 998763114 | Přesun hmot tonážní pro dřevostavby s omezením mechanizace v objektech v přes 12 do 24 m | t | 24.625 |  | 0 | CS ÚRS 2024 01 |  | základní |  | 0 | 0 | 0 | 0 | 0 | 16 | K | 2 |  |  |  | ROZPOCET | 0 | 0 | 0 | 0 | 0 | 1 | 0 | 16 | 1458552255
| PP |  | Přesun hmot pro dřevostavby stanovený z hmotnosti přesunovaného materiálu vodorovná dopravní vzdálenost do 50 m s omezením mechanizace v objektech výšky přes 12 do 24 m | [14 empty] | PP | 2
| D | 764 | Konstrukce klempířské |  |  |  | 0 |  |  |  |  | 0 |  | 13.2372 |  | 0.27801 | 2 | D | 1 |  |  |  | ROZPOCET | [6 empty] | 0
113 | K | 764002821 | Demontáž střešního výlezu do suti | kus | 1 |  | 0 | CS ÚRS 2024 02 |  | základní |  | 0 | 0 | 0 | 0.015 | 0.015 | 16 | K | 2 |  |  |  | ROZPOCET | 0 | 0 | 0 | 0 | 0 | 1 | 0 | 16 | -1750189965
| PP |  | Demontáž klempířských konstrukcí střešního výlezu do suti | [14 empty] | PP | 2
114 | K | 764002841 | Demontáž oplechování horních ploch zdí a nadezdívek do suti | m | 137.7 |  | 0 | CS ÚRS 2024 01 |  | základní |  | 0 | 0 | 0 | 0.00191 | 0.26301 | 16 | K | 2 |  |  |  | ROZPOCET | 0 | 0 | 0 | 0 | 0 | 1 | 0 | 16 | 312609053
| PP |  | Demontáž klempířských konstrukcí oplechování horních ploch zdí a nadezdívek do suti | [14 empty] | PP | 2
| VV |  | "dmzt oplechování atiky" | [14 empty] | VV | 2 | 1 | True | 0 | ROZPOCET
| VV |  | (50,5*2+14*2+2,175*4) |  | 137.7 | [12 empty] | VV | 2 | 2 | True | 0 | ROZPOCET
| VV |  | Součet |  | 137.7 | [12 empty] | VV | 2 | 4 | True | 1 | ROZPOCET
115 | K | 764111641 | Krytina střechy rovné drážkováním ze svitků z Pz plechu s povrchovou úpravou do rš 670 mm sklonu do 30° | m2 | 777.44 |  | 0 | CS ÚRS 2024 01 |  | základní |  | 0 | 0.00661 | 5.1389 | 0 | 0 | 16 | K | 2 |  |  |  | ROZPOCET | 0 | 0 | 0 | 0 | 0 | 1 | 0 | 16 | -1381817502
| PP |  | Krytina ze svitků, ze šablon nebo taškových tabulí z pozinkovaného plechu s povrchovou úpravou s úpravou u okapů, prostupů a výčnělků střechy rovné drážkováním ze svitků do rš 670 mm, sklon střechy do 30° | [14 empty] | PP | 2
| VV |  | "plocha střešní krytiny" | [14 empty] | VV | 2 | 1 | True | 0 | ROZPOCET
| VV |  | (50,74+36,6)/2*7,4*2 |  | 646.316 | [12 empty] | VV | 2 | 2 | True | 0 | ROZPOCET
| VV |  | (14,4*7,4)/2*2 |  | 106.56 | [12 empty] | VV | 2 | 2 | True | 0 | ROZPOCET
| VV |  | (6,26+4,42)*2,3 |  | 24.564 | [12 empty] | VV | 2 | 2 | True | 0 | ROZPOCET
| VV |  | Součet |  | 777.44 | [12 empty] | VV | 2 | 4 | True | 1 | ROZPOCET
116 | K | 7641116491R | Montáž a dodávka fasádního obkladu včetně nosného roštu a provedení detailů | m2 | 196.7 |  | 0 |  |  | základní |  | 0 | 0.00661 | 1.3002 | 0 | 0 | 16 | K | 2 |  |  |  | ROZPOCET | 0 | 0 | 0 | 0 | 0 | 1 | 0 | 16 | 468617398
| VV |  | "prověrávaná fasáda" | [14 empty] | VV | 2 | 1 | True | 0 | ROZPOCET
| VV |  | (7,2+2,3+2,7)*3,2+(36,5)*1,2 |  | 82.84 | [12 empty] | VV | 2 | 2 | True | 0 | ROZPOCET
| VV |  | (2,5+1,5+4,5)*3,2+(4,5+25,25+2,2)*1,2 |  | 65.54 | [12 empty] | VV | 2 | 2 | True | 0 | ROZPOCET
| VV |  | (1,0+4)*3,2+(9,3)*1,2 |  | 27.16 | [12 empty] | VV | 2 | 2 | True | 0 | ROZPOCET
| VV |  | (1+1)*3,2+(12,3)*1,2 |  | 21.16 | [12 empty] | VV | 2 | 2 | True | 0 | ROZPOCET
| VV |  | Mezisoučet |  | 196.7 | [12 empty] | VV | 2 | 3 | True | 0 | ROZPOCET
| VV |  | Součet |  | 196.7 | [12 empty] | VV | 2 | 4 | True | 1 | ROZPOCET
117 | K | 7641116492R | Montáž a dodávka hřebenového odvětrání střechy | m | 36.6 |  | 0 |  |  | základní |  | 0 | 0.00661 | 0.24193 | 0 | 0 | 16 | K | 2 |  |  |  | ROZPOCET | 0 | 0 | 0 | 0 | 0 | 1 | 0 | 16 | -600603052
| P |  | Poznámka k položce: včetně nutné úpravy a doplnění bednění | [14 empty] | P | 2
| VV |  | 36,6 |  | 36.6 | [12 empty] | VV | 2 | 2 | True | 0 | ROZPOCET
| VV |  | Součet |  | 36.6 | [12 empty] | VV | 2 | 4 | True | 1 | ROZPOCET
118 | K | 7641116493R | Provedení detailů střešní krytiny - opracování prostupů, odvětrávací hlavice, provětrání střešní skladby, oplechování požární zdi... | m2 | 777.44 |  | 0 |  |  | základní |  | 0 | 0.00661 | 5.1389 | 0 | 0 | 16 | K | 2 |  |  |  | ROZPOCET | 0 | 0 | 0 | 0 | 0 | 1 | 0 | 16 | -952781686
| VV |  | "plocha střešní krytiny" | [14 empty] | VV | 2 | 1 | True | 0 | ROZPOCET
| VV |  | (50,74+36,6)/2*7,4*2 |  | 646.316 | [12 empty] | VV | 2 | 2 | True | 0 | ROZPOCET
| VV |  | (14,4*7,4)/2*2 |  | 106.56 | [12 empty] | VV | 2 | 2 | True | 0 | ROZPOCET
| VV |  | (6,26+4,42)*2,3 |  | 24.564 | [12 empty] | VV | 2 | 2 | True | 0 | ROZPOCET
| VV |  | Součet |  | 777.44 | [12 empty] | VV | 2 | 4 | True | 1 | ROZPOCET
119 | K | 764212663 | Oplechování rovné okapové hrany z Pz s povrchovou úpravou rš 250 mm | m | 130 |  | 0 | CS ÚRS 2024 02 |  | základní |  | 0 | 0.00237 | 0.3081 | 0 | 0 | 16 | K | 2 |  |  |  | ROZPOCET | 0 | 0 | 0 | 0 | 0 | 1 | 0 | 16 | -1046633580
| PP |  | Oplechování střešních prvků z pozinkovaného plechu s povrchovou úpravou okapu střechy rovné okapovým plechem rš 250 mm | [14 empty] | PP | 2
| VV |  | "K10" 130 |  | 130 | [12 empty] | VV | 2 | 2 | True | 1 | ROZPOCET
120 | K | 764218624 | Oplechování rovné římsy celoplošně lepené z Pz s upraveným povrchem rš 330 mm | m | 19 |  | 0 | CS ÚRS 2024 02 |  | základní |  | 0 | 0.00355 | 0.06745 | 0 | 0 | 16 | K | 2 |  |  |  | ROZPOCET | 0 | 0 | 0 | 0 | 0 | 1 | 0 | 16 | -1710370175
| PP |  | Oplechování říms a ozdobných prvků z pozinkovaného plechu s povrchovou úpravou rovných, bez rohů celoplošně lepené rš 330 mm | [14 empty] | PP | 2
| VV |  | "K9"19 |  | 19 | [12 empty] | VV | 2 | 2 | True | 1 | ROZPOCET
121 | K | 764218626 | Oplechování rovné římsy celoplošně lepené z Pz s upraveným povrchem rš 500 mm | m | 35 |  | 0 | CS ÚRS 2024 02 |  | základní |  | 0 | 0.00542 | 0.1897 | 0 | 0 | 16 | K | 2 |  |  |  | ROZPOCET | 0 | 0 | 0 | 0 | 0 | 1 | 0 | 16 | 767104958
| PP |  | Oplechování říms a ozdobných prvků z pozinkovaného plechu s povrchovou úpravou rovných, bez rohů celoplošně lepené rš 500 mm | [14 empty] | PP | 2
| VV |  | "K8"35 |  | 35 | [12 empty] | VV | 2 | 2 | True | 1 | ROZPOCET
122 | K | 76451161991R | Žlab podokapní hranatý z Pz s povrchovou úpravou rš 550 mm | m | 140 |  | 0 |  |  | základní |  | 0 | 0.00163 | 0.2282 | 0 | 0 | 16 | K | 2 |  |  |  | ROZPOCET | 0 | 0 | 0 | 0 | 0 | 1 | 0 | 16 | -478608877
| VV |  | "K12" | [14 empty] | VV | 2 | 1 | True | 0 | ROZPOCET
| VV |  | 140 |  | 140 | [12 empty] | VV | 2 | 2 | True | 1 | ROZPOCET
123 | K | 7645116191R | Maska okapního žlabu K12 | m | 140 |  | 0 |  |  | základní |  | 0 | 0.00163 | 0.2282 | 0 | 0 | 16 | K | 2 |  |  |  | ROZPOCET | 0 | 0 | 0 | 0 | 0 | 1 | 0 | 16 | 1761842514
| VV |  | "K12" | [14 empty] | VV | 2 | 1 | True | 0 | ROZPOCET
| VV |  | 140 |  | 140 | [12 empty] | VV | 2 | 2 | True | 1 | ROZPOCET
124 | K | 7645116192R | Perforovaný plech K26 | m | 70 |  | 0 |  |  | základní |  | 0 | 0.00163 | 0.1141 | 0 | 0 | 16 | K | 2 |  |  |  | ROZPOCET | 0 | 0 | 0 | 0 | 0 | 1 | 0 | 16 | 1804735306
| P |  | Poznámka k položce: dle výpisu prvků PSV | [14 empty] | P | 2
| VV |  | "K26"70 |  | 70 | [12 empty] | VV | 2 | 2 | True | 1 | ROZPOCET
125 | K | 7645116193R | Perforovaný plech K27 | m | 70 |  | 0 |  |  | základní |  | 0 | 0.00163 | 0.1141 | 0 | 0 | 16 | K | 2 |  |  |  | ROZPOCET | 0 | 0 | 0 | 0 | 0 | 1 | 0 | 16 | -1236761982
| P |  | Poznámka k položce: dle výpisu prvků PSV | [14 empty] | P | 2
| VV |  | "K27"70 |  | 70 | [12 empty] | VV | 2 | 2 | True | 1 | ROZPOCET
126 | K | 764511632a | Roh nebo kout hranatého podokapního žlabu z Pz s povrchovou úpravou rš 550 mm | kus | 12 |  | 0 |  |  | základní |  | 0 | 0.0002 | 0.0024 | 0 | 0 | 16 | K | 2 |  |  |  | ROZPOCET | 0 | 0 | 0 | 0 | 0 | 1 | 0 | 16 | -375874970
127 | K | 764511662a | Kotlík hranatý pro podokapní žlaby z Pz s povrchovou úpravou K13 | kus | 5 |  | 0 |  |  | základní |  | 0 | 0.00025 | 0.00125 | 0 | 0 | 16 | K | 2 |  |  |  | ROZPOCET | 0 | 0 | 0 | 0 | 0 | 1 | 0 | 16 | 1395616762
| VV |  | "K13"5 |  | 5 | [12 empty] | VV | 2 | 2 | True | 1 | ROZPOCET
128 | K | 764518623a | Svody kruhové včetně objímek, kolen, odskoků z Pz s povrchovou úpravou průměru 125 mm | m | 78 |  | 0 |  |  | základní |  | 0 | 0.0021 | 0.1638 | 0 | 0 | 16 | K | 2 |  |  |  | ROZPOCET | 0 | 0 | 0 | 0 | 0 | 1 | 0 | 16 | -1401395469
| VV |  | "K14" | [14 empty] | VV | 2 | 1 | True | 0 | ROZPOCET
| VV |  | 78 |  | 78 | [12 empty] | VV | 2 | 2 | True | 1 | ROZPOCET
129 | K | 998764113 | Přesun hmot tonážní pro konstrukce klempířské s omezením mechanizace v objektech v přes 12 do 24 m | t | 13.237 |  | 0 | CS ÚRS 2024 01 |  | základní |  | 0 | 0 | 0 | 0 | 0 | 16 | K | 2 |  |  |  | ROZPOCET | 0 | 0 | 0 | 0 | 0 | 1 | 0 | 16 | 65788583
| PP |  | Přesun hmot pro konstrukce klempířské stanovený z hmotnosti přesunovaného materiálu vodorovná dopravní vzdálenost do 50 m s omezením mechanizace v objektech výšky přes 12 do 24 m | [14 empty] | PP | 2
| D | 765 | Krytina skládaná |  |  |  | 0 |  |  |  |  | 0 |  | 0.22289 |  | 0 | 2 | D | 1 |  |  |  | ROZPOCET | [6 empty] | 0
130 | K | 7651550391R | Montáž a dodávka protisněhových zábran | m | 127 |  | 0 |  |  | základní |  | 0 | 0 | 0 | 0 | 0 | 16 | K | 2 |  |  |  | ROZPOCET | 0 | 0 | 0 | 0 | 0 | 1 | 0 | 16 | 1217085752
| PP |  | Montáž a dodávka protisněhových zábran | [14 empty] | PP | 2
| P |  | Poznámka k položce: dle projektové dokumentace | [14 empty] | P | 2
| VV |  | (50*2+13,5*2) |  | 127 | [12 empty] | VV | 2 | 2 | True | 1 | ROZPOCET
131 | K | 765191013 | Montáž pojistné hydroizolační nebo parotěsné fólie kladené přes 20° volně na bednění nebo tepelnou izolaci | m2 | 1447.335 |  | 0 | CS ÚRS 2024 02 |  | základní |  | 0 | 0 | 0 | 0 | 0 | 16 | K | 2 |  |  |  | ROZPOCET | 0 | 0 | 0 | 0 | 0 | 1 | 0 | 16 | 74443045
| PP |  | Montáž pojistné hydroizolační nebo parotěsné fólie kladené ve sklonu přes 20° volně na bednění nebo tepelnou izolaci | [14 empty] | PP | 2
| VV |  | "plocha střešní krytiny" | [14 empty] | VV | 2 | 1 | True | 0 | ROZPOCET
| VV |  | (50,74+36,6)/2*7,4*2 |  | 646.316 | [12 empty] | VV | 2 | 2 | True | 0 | ROZPOCET
| VV |  | (14,4*7,4)/2*2 |  | 106.56 | [12 empty] | VV | 2 | 2 | True | 0 | ROZPOCET
| VV |  | (6,26+4,42)*2,3 |  | 24.564 | [12 empty] | VV | 2 | 2 | True | 0 | ROZPOCET
| VV |  | Mezisoučet |  | 777.44 | [12 empty] | VV | 2 | 3 | True | 0 | ROZPOCET
| VV |  | (50*13+5,4*2,3+3,25*2,3) |  | 669.895 | [12 empty] | VV | 2 | 2 | True | 0 | ROZPOCET
| VV |  | Mezisoučet |  | 669.895 | [12 empty] | VV | 2 | 3 | True | 0 | ROZPOCET
| VV |  | Součet |  | 1447.335 | [12 empty] | VV | 2 | 4 | True | 1 | ROZPOCET
132 | M | 28329044a | Kontaktní difuzně otevřená podstřešní folie lehkého typu | m2 | 1592.069 |  | 0 |  |  | základní |  | 0 | 0.00014 | 0.22289 | 0 | 0 | 32 | M | 2 |  |  |  | ROZPOCET | 0 | 0 | 0 | 0 | 0 | 1 | 0 | 16 | -1445000120
| VV |  | 1447,335*1,1 'Přepočtené koeficientem množství |  | 1592.069 | [12 empty] | VV | 2 | 2 | False | 1 | ROZPOCET
133 | K | 998765213 | Přesun hmot procentní pro krytiny skládané s omezením mechanizace v objektech v přes 12 do 24 m | % |  |  | 0 | CS ÚRS 2024 01 |  | základní |  | 0 | 0 | 0 | 0 | 0 | 16 | K | 2 |  |  |  | ROZPOCET | 0 | 0 | 0 | 0 | 0 | 1 | 0 | 16 | -840433996
| PP |  | Přesun hmot pro krytiny skládané stanovený procentní sazbou (%) z ceny vodorovná dopravní vzdálenost do 50 m s omezením mechanizace na objektech výšky přes 12 do 24 m | [14 empty] | PP | 2
| D | 766 | Konstrukce truhlářské |  |  |  | 0 |  |  |  |  | 0 |  | 0.2981 |  | 0 | 2 | D | 1 |  |  |  | ROZPOCET | [6 empty] | 0
134 | K | 7664175291R | Montáž difúzní paropropustné fólie pro provětrávanou fasádu s lepenými přesahy | m2 | 196.7 |  | 0 |  |  | základní |  | 0 | 0 | 0 | 0 | 0 | 16 | K | 2 |  |  |  | ROZPOCET | 0 | 0 | 0 | 0 | 0 | 1 | 0 | 16 | 1558115963
| PP |  | Montáž difúzní paropropustné fólie pro provětrávanou fasádu s lepenými přesahy | [14 empty] | PP | 2
| VV |  | "prověrávaná fasáda" | [14 empty] | VV | 2 | 1 | True | 0 | ROZPOCET
| VV |  | (7,2+2,3+2,7)*3,2+(36,5)*1,2 |  | 82.84 | [12 empty] | VV | 2 | 2 | True | 0 | ROZPOCET
| VV |  | (2,5+1,5+4,5)*3,2+(4,5+25,25+2,2)*1,2 |  | 65.54 | [12 empty] | VV | 2 | 2 | True | 0 | ROZPOCET
| VV |  | (1,0+4)*3,2+(9,3)*1,2 |  | 27.16 | [12 empty] | VV | 2 | 2 | True | 0 | ROZPOCET
| VV |  | (1+1)*3,2+(12,3)*1,2 |  | 21.16 | [12 empty] | VV | 2 | 2 | True | 0 | ROZPOCET
| VV |  | Mezisoučet |  | 196.7 | [12 empty] | VV | 2 | 3 | True | 0 | ROZPOCET
| VV |  | Součet |  | 196.7 | [12 empty] | VV | 2 | 4 | True | 1 | ROZPOCET
135 | M | 28329038a | Pojistná difuzně otevřená podstřešní folie lehkého typu | m2 | 218.534 |  | 0 |  |  | základní |  | 0 | 0.00013 | 0.028409 | 0 | 0 | 32 | M | 2 |  |  |  | ROZPOCET | 0 | 0 | 0 | 0 | 0 | 1 | 0 | 16 | -1243345260
| VV |  | 196,7*1,111 'Přepočtené koeficientem množství |  | 218.534 | [12 empty] | VV | 2 | 2 | False | 1 | ROZPOCET
136 | K | 766629214 | Příplatek k montáži oken za izolaci pro rovné ostění připojovací spára do 15 mm - páska | m | 294.584 |  | 0 |  |  | základní |  | 0 | 0.00028 | 0.082484 | 0 | 0 | 16 | K | 2 |  |  |  | ROZPOCET | 0 | 0 | 0 | 0 | 0 | 1 | 0 | 16 | -984717372
| VV |  | ((2,5*2+2*2)*(8+12)+(1,5*2+2*2)*3+(0,942*2+1,6*2)+(2,25*2+2*2)*7+(2,25*2+1,25*2)*2+(2,25*2+1,5*2)*2) |  | 294.584 | [12 empty] | VV | 2 | 2 | True | 0 | ROZPOCET
| VV |  | Součet |  | 294.584 | [12 empty] | VV | 2 | 4 | True | 1 | ROZPOCET
137 | K | 7666605901R | Montáž a dodávka okna plast 2500/2000 ozn O1 | kus | 8 |  | 0 |  |  | základní |  | 0 | 0 | 0 | 0 | 0 | 16 | K | 2 |  |  |  | ROZPOCET | 0 | 0 | 0 | 0 | 0 | 1 | 0 | 16 | -21949941
| P |  | Poznámka k položce: v rozsahu dle popisu v PD včetně doplňků | [14 empty] | P | 2
| VV |  | 8 |  | 8 | [12 empty] | VV | 2 | 2 | True | 0 | ROZPOCET
138 | K | 7666605901aR | Montáž a dodávka okna plast 2500/2000 ozn O1a | kus | 12 |  | 0 |  |  | základní |  | 0 | 0 | 0 | 0 | 0 | 16 | K | 2 |  |  |  | ROZPOCET | 0 | 0 | 0 | 0 | 0 | 1 | 0 | 16 | 1437277408
| P |  | Poznámka k položce: v rozsahu dle popisu v PD včetně doplňků | [14 empty] | P | 2
| VV |  | 12 |  | 12 | [12 empty] | VV | 2 | 2 | True | 0 | ROZPOCET
139 | K | 7666605902R | Montáž a dodávka okna plast 1500/2000 ozn O2 | kus | 3 |  | 0 |  |  | základní |  | 0 | 0 | 0 | 0 | 0 | 16 | K | 2 |  |  |  | ROZPOCET | 0 | 0 | 0 | 0 | 0 | 1 | 0 | 16 | 1996980660
| P |  | Poznámka k položce: v rozsahu dle popisu v PD včetně doplňků | [14 empty] | P | 2
| VV |  | 3 |  | 3 | [12 empty] | VV | 2 | 2 | True | 0 | ROZPOCET
140 | K | 7666605903R | Montáž a dodávka okna plast 2250/2000 ozn O4 | kus | 7 |  | 0 |  |  | základní |  | 0 | 0 | 0 | 0 | 0 | 16 | K | 2 |  |  |  | ROZPOCET | 0 | 0 | 0 | 0 | 0 | 1 | 0 | 16 | 1505368349
| P |  | Poznámka k položce: v rozsahu dle popisu v PD včetně doplňků | [14 empty] | P | 2
| VV |  | 7 |  | 7 | [12 empty] | VV | 2 | 2 | True | 0 | ROZPOCET
141 | K | 7666605904R | Montáž a dodávka okna plast 2250/1250 el. ovládané ozn O5 | kus | 2 |  | 0 |  |  | základní |  | 0 | 0 | 0 | 0 | 0 | 16 | K | 2 |  |  |  | ROZPOCET | 0 | 0 | 0 | 0 | 0 | 1 | 0 | 16 | -1311721964
| P |  | Poznámka k položce: v rozsahu dle popisu v PD včetně doplňků | [14 empty] | P | 2
| VV |  | 2 |  | 2 | [12 empty] | VV | 2 | 2 | True | 0 | ROZPOCET
142 | K | 7666605906R | Montáž a dodávka okna plast 2250/1500 ozn O6 | kus | 2 |  | 0 |  |  | základní |  | 0 | 0 | 0 | 0 | 0 | 16 | K | 2 |  |  |  | ROZPOCET | 0 | 0 | 0 | 0 | 0 | 1 | 0 | 16 | 44106071
| P |  | Poznámka k položce: v rozsahu dle popisu v PD včetně doplňků | [14 empty] | P | 2
| VV |  | 2 |  | 2 | [12 empty] | VV | 2 | 2 | True | 0 | ROZPOCET
143 | K | 7666605907R | Montáž a dodávka okna střešního elektricky ovládaného ozn O3 | kus | 1 |  | 0 |  |  | základní |  | 0 | 0 | 0 | 0 | 0 | 16 | K | 2 |  |  |  | ROZPOCET | 0 | 0 | 0 | 0 | 0 | 1 | 0 | 16 | -1295069109
| P |  | Poznámka k položce: v rozsahu dle popisu v PD včetně doplňků | [14 empty] | P | 2
| VV |  | 1 |  | 1 | [12 empty] | VV | 2 | 2 | True | 0 | ROZPOCET
144 | K | 7666606902R | Montáž a dodávka výlezu na půdu E15 DP3 ozn F | kus | 2 |  | 0 |  |  | základní |  | 0 | 0 | 0 | 0 | 0 | 16 | K | 2 |  |  |  | ROZPOCET | 0 | 0 | 0 | 0 | 0 | 1 | 0 | 16 | -1842889792
| P |  | Poznámka k položce: včetně stahovacích schodů, horního poklopu a zamykání | [14 empty] | P | 2
| VV |  | "výlez na půdu EI15DP3"2 |  | 2 | [12 empty] | VV | 2 | 2 | True | 1 | ROZPOCET
145 | K | 7666606903.1R | Montáž a dodávka sanitárních příček včetně dveří ozn T03 | kus | 1 |  | 0 |  |  | základní |  | 0 | 0 | 0 | 0 | 0 | 16 | K | 2 |  |  |  | ROZPOCET | 0 | 0 | 0 | 0 | 0 | 1 | 0 | 16 | -2056930352
| VV |  | 1 |  | 1 | [12 empty] | VV | 2 | 2 | True | 1 | ROZPOCET
146 | K | 7666606903.2R | Montáž a dodávka sanitárních příček včetně dveří ozn T04 | kus | 1 |  | 0 |  |  | základní |  | 0 | 0 | 0 | 0 | 0 | 16 | K | 2 |  |  |  | ROZPOCET | 0 | 0 | 0 | 0 | 0 | 1 | 0 | 16 | 1469690279
| VV |  | 1 |  | 1 | [12 empty] | VV | 2 | 2 | True | 1 | ROZPOCET
147 | K | 7666606903.3R | Montáž a dodávka sanitárních příček včetně dveří ozn T08 | kus | 1 |  | 0 |  |  | základní |  | 0 | 0 | 0 | 0 | 0 | 16 | K | 2 |  |  |  | ROZPOCET | 0 | 0 | 0 | 0 | 0 | 1 | 0 | 16 | -1072364750
| VV |  | 1 |  | 1 | [12 empty] | VV | 2 | 2 | True | 1 | ROZPOCET
148 | K | 7666606903.4R | Montáž a dodávka sanitárních příček včetně dveří ozn T09 | kus | 1 |  | 0 |  |  | základní |  | 0 | 0 | 0 | 0 | 0 | 16 | K | 2 |  |  |  | ROZPOCET | 0 | 0 | 0 | 0 | 0 | 1 | 0 | 16 | -383137254
| VV |  | 1 |  | 1 | [12 empty] | VV | 2 | 2 | True | 1 | ROZPOCET
149 | K | 7666606903.5R | Montáž a dodávka sanitárních příček včetně dveří ozn T10 | kus | 1 |  | 0 |  |  | základní |  | 0 | 0 | 0 | 0 | 0 | 16 | K | 2 |  |  |  | ROZPOCET | 0 | 0 | 0 | 0 | 0 | 1 | 0 | 16 | -1640149512
| VV |  | 1 |  | 1 | [12 empty] | VV | 2 | 2 | True | 1 | ROZPOCET
150 | K | 7666606904R | Montáž a dodávka posuvné příčky | m2 | 19.685 |  | 0 |  |  | základní |  | 0 | 0 | 0 | 0 | 0 | 16 | K | 2 |  |  |  | ROZPOCET | 0 | 0 | 0 | 0 | 0 | 1 | 0 | 16 | 2012745063
| P |  | Poznámka k položce: včetně zajištění zamykání a systémové dilatační lišty v podlaze pod příčkou | [14 empty] | P | 2
| VV |  | (6,35*3,1) |  | 19.685 | [12 empty] | VV | 2 | 2 | True | 0 | ROZPOCET
| VV |  | Součet |  | 19.685 | [12 empty] | VV | 2 | 4 | True | 1 | ROZPOCET
151 | K | 7666606911R | Montáž a dodávka elektricky ovládaných žaluzií | m2 | 60 |  | 0 |  |  | základní |  | 0 | 0 | 0 | 0 | 0 | 16 | K | 2 |  |  |  | ROZPOCET | 0 | 0 | 0 | 0 | 0 | 1 | 0 | 16 | -134715233
| P |  | Poznámka k položce: provedení žalizií v rozsahu dle PD šířka lamely min. 70mm | [14 empty] | P | 2
| VV |  | "jižní strana" (2,5*2,0*12) |  | 60 | [12 empty] | VV | 2 | 2 | True | 0 | ROZPOCET
| VV |  | Součet |  | 60 | [12 empty] | VV | 2 | 4 | True | 1 | ROZPOCET
152 | K | 7666608969R | Montáž a dodávka dveří 800/1970 ozn D19 | kus | 2 |  | 0 |  |  | základní |  | 0 | 0 | 0 | 0 | 0 | 16 | K | 2 |  |  |  | ROZPOCET | 0 | 0 | 0 | 0 | 0 | 1 | 0 | 16 | 661244450
| P |  | Poznámka k položce: v rozsahu dle popisu v PD včetně doplňků a zárubně | [14 empty] | P | 2
| VV |  | 2 |  | 2 | [12 empty] | VV | 2 | 2 | True | 0 | ROZPOCET
153 | K | 7666608970R | Montáž a dodávka dveří 600/1970 ozn D20 | kus | 1 |  | 0 |  |  | základní |  | 0 | 0 | 0 | 0 | 0 | 16 | K | 2 |  |  |  | ROZPOCET | 0 | 0 | 0 | 0 | 0 | 1 | 0 | 16 | 598484948
| P |  | Poznámka k položce: v rozsahu dle popisu v PD včetně doplňků a zárubně | [14 empty] | P | 2
| VV |  | 1 |  | 1 | [12 empty] | VV | 2 | 2 | True | 0 | ROZPOCET
154 | K | 7666608971R | Montáž a dodávka dveří 900/1970 ozn D21 | kus | 1 |  | 0 |  |  | základní |  | 0 | 0 | 0 | 0 | 0 | 16 | K | 2 |  |  |  | ROZPOCET | 0 | 0 | 0 | 0 | 0 | 1 | 0 | 16 | 1918341061
| P |  | Poznámka k položce: v rozsahu dle popisu v PD včetně doplňků a zárubně | [14 empty] | P | 2
| VV |  | 1 |  | 1 | [12 empty] | VV | 2 | 2 | True | 0 | ROZPOCET
155 | K | 7666608972R | Montáž a dodávka dveří 1600/2900 ozn D22 | kus | 2 |  | 0 |  |  | základní |  | 0 | 0 | 0 | 0 | 0 | 16 | K | 2 |  |  |  | ROZPOCET | 0 | 0 | 0 | 0 | 0 | 1 | 0 | 16 | 1893589511
| P |  | Poznámka k položce: v rozsahu dle popisu v PD včetně doplňků a zárubně | [14 empty] | P | 2
| VV |  | 2 |  | 2 | [12 empty] | VV | 2 | 2 | True | 0 | ROZPOCET
156 | K | 7666608973R | Montáž a dodávka dveří 900/1970 ozn D23 | kus | 3 |  | 0 |  |  | základní |  | 0 | 0 | 0 | 0 | 0 | 16 | K | 2 |  |  |  | ROZPOCET | 0 | 0 | 0 | 0 | 0 | 1 | 0 | 16 | -1802479695
| P |  | Poznámka k položce: v rozsahu dle popisu v PD včetně doplňků a zárubně | [14 empty] | P | 2
| VV |  | 3 |  | 3 | [12 empty] | VV | 2 | 2 | True | 0 | ROZPOCET
157 | K | 7666608974R | Montáž a dodávka dveří 800/1970 ozn D24 | kus | 3 |  | 0 |  |  | základní |  | 0 | 0 | 0 | 0 | 0 | 16 | K | 2 |  |  |  | ROZPOCET | 0 | 0 | 0 | 0 | 0 | 1 | 0 | 16 | 1509893557
| P |  | Poznámka k položce: v rozsahu dle popisu v PD včetně doplňků a zárubně | [14 empty] | P | 2
| VV |  | 3 |  | 3 | [12 empty] | VV | 2 | 2 | True | 0 | ROZPOCET
158 | K | 7666608975R | Montáž a dodávka dveří 800/1970 ozn D25 | kus | 1 |  | 0 |  |  | základní |  | 0 | 0 | 0 | 0 | 0 | 16 | K | 2 |  |  |  | ROZPOCET | 0 | 0 | 0 | 0 | 0 | 1 | 0 | 16 | 544443769
| P |  | Poznámka k položce: v rozsahu dle popisu v PD včetně doplňků a zárubně | [14 empty] | P | 2
| VV |  | 1 |  | 1 | [12 empty] | VV | 2 | 2 | True | 0 | ROZPOCET
159 | K | 7666608976R | Montáž a dodávka dveří 800/1970 ozn D26 | kus | 3 |  | 0 |  |  | základní |  | 0 | 0 | 0 | 0 | 0 | 16 | K | 2 |  |  |  | ROZPOCET | 0 | 0 | 0 | 0 | 0 | 1 | 0 | 16 | -829451555
| P |  | Poznámka k položce: v rozsahu dle popisu v PD včetně doplňků a zárubně | [14 empty] | P | 2
| VV |  | 3 |  | 3 | [12 empty] | VV | 2 | 2 | True | 0 | ROZPOCET
160 | K | 7666608977R | Montáž a dodávka dveří 800/1970 ozn D27 | kus | 1 |  | 0 |  |  | základní |  | 0 | 0 | 0 | 0 | 0 | 16 | K | 2 |  |  |  | ROZPOCET | 0 | 0 | 0 | 0 | 0 | 1 | 0 | 16 | 1224899101
| P |  | Poznámka k položce: v rozsahu dle popisu v PD včetně doplňků a zárubně | [14 empty] | P | 2
| VV |  | 1 |  | 1 | [12 empty] | VV | 2 | 2 | True | 0 | ROZPOCET
161 | K | 7666608978R | Montáž a dodávka dveří 900/1970 ozn D28 | kus | 2 |  | 0 |  |  | základní |  | 0 | 0 | 0 | 0 | 0 | 16 | K | 2 |  |  |  | ROZPOCET | 0 | 0 | 0 | 0 | 0 | 1 | 0 | 16 | 1245335824
| P |  | Poznámka k položce: v rozsahu dle popisu v PD včetně doplňků a zárubně | [14 empty] | P | 2
| VV |  | 2 |  | 2 | [12 empty] | VV | 2 | 2 | True | 0 | ROZPOCET
162 | K | 7666608979R | Montáž a dodávka stěny s dveřmi ozn D29 | kus | 1 |  | 0 |  |  | základní |  | 0 | 0 | 0 | 0 | 0 | 16 | K | 2 |  |  |  | ROZPOCET | 0 | 0 | 0 | 0 | 0 | 1 | 0 | 16 | 390138507
| P |  | Poznámka k položce: v rozsahu dle popisu v PD včetně doplňků a zárubně | [14 empty] | P | 2
| VV |  | 1 |  | 1 | [12 empty] | VV | 2 | 2 | True | 0 | ROZPOCET
163 | K | 766694116 | Montáž parapetních desek dřevěných nebo plastových š do 30 cm | m | 4.5 |  | 0 | CS ÚRS 2024 02 |  | základní |  | 0 | 0 | 0 | 0 | 0 | 16 | K | 2 |  |  |  | ROZPOCET | 0 | 0 | 0 | 0 | 0 | 1 | 0 | 16 | 720474388
| PP |  | Montáž ostatních truhlářských konstrukcí parapetních desek dřevěných nebo plastových šířky do 300 mm | [14 empty] | PP | 2
| VV |  | "T07"2,25*2 |  | 4.5 | [12 empty] | VV | 2 | 2 | True | 1 | ROZPOCET
164 | M | 61140077 | parapet plastový vnitřní š 150mm | m | 4.725 |  | 0 | CS ÚRS 2024 02 |  | základní |  | 0 | 0.0008 | 0.00378 | 0 | 0 | 32 | M | 2 |  |  |  | ROZPOCET | 0 | 0 | 0 | 0 | 0 | 1 | 0 | 16 | 232449387
| PP |  | parapet plastový vnitřní š 150mm | [14 empty] | PP | 2
| VV |  | "T07"2,25*2 |  | 4.5 | [12 empty] | VV | 2 | 2 | True | 1 | ROZPOCET
| VV |  | 4,5*1,05 'Přepočtené koeficientem množství |  | 4.725 | [12 empty] | VV | 2 | 2 | False | 1 | ROZPOCET
165 | M | 61144019 | koncovka k parapetu plastovému vnitřnímu 1 pár | sada | 2 |  | 0 |  |  | základní |  | 0 | 0.0002 | 0.0004 | 0 | 0 | 32 | M | 2 |  |  |  | ROZPOCET | 0 | 0 | 0 | 0 | 0 | 1 | 0 | 16 | 1541873806
166 | K | 766694126 | Montáž parapetních desek dřevěných nebo plastových š přes 30 cm | m | 70.25 |  | 0 | CS ÚRS 2024 01 |  | základní |  | 0 | 0 | 0 | 0 | 0 | 16 | K | 2 |  |  |  | ROZPOCET | 0 | 0 | 0 | 0 | 0 | 1 | 0 | 16 | 322972773
| PP |  | Montáž ostatních truhlářských konstrukcí parapetních desek dřevěných nebo plastových šířky přes 300 mm | [14 empty] | PP | 2
| VV |  | "T01"2,5*20 |  | 50 | [12 empty] | VV | 2 | 2 | True | 0 | ROZPOCET
| VV |  | "T02"2,25*6 |  | 13.5 | [12 empty] | VV | 2 | 2 | True | 0 | ROZPOCET
| VV |  | "T05"2,25*1 |  | 2.25 | [12 empty] | VV | 2 | 2 | True | 0 | ROZPOCET
| VV |  | "T06"1,5*3 |  | 4.5 | [12 empty] | VV | 2 | 2 | True | 0 | ROZPOCET
| VV |  | Mezisoučet |  | 70.25 | [12 empty] | VV | 2 | 3 | True | 0 | ROZPOCET
| VV |  | Součet |  | 70.25 | [12 empty] | VV | 2 | 4 | True | 1 | ROZPOCET
167 | M | 61144404 | parapet plastový vnitřní š 400mm | m | 73.763 |  | 0 | CS ÚRS 2024 02 |  | základní |  | 0 | 0.0024 | 0.17703 | 0 | 0 | 32 | M | 2 |  |  |  | ROZPOCET | 0 | 0 | 0 | 0 | 0 | 1 | 0 | 16 | 1696481668
| PP |  | parapet plastový vnitřní š 400mm | [14 empty] | PP | 2
| VV |  | "T01"2,5*20 |  | 50 | [12 empty] | VV | 2 | 2 | True | 0 | ROZPOCET
| VV |  | "T02"2,25*6 |  | 13.5 | [12 empty] | VV | 2 | 2 | True | 0 | ROZPOCET
| VV |  | "T05"2,25*1 |  | 2.25 | [12 empty] | VV | 2 | 2 | True | 0 | ROZPOCET
| VV |  | "T06"1,5*3 |  | 4.5 | [12 empty] | VV | 2 | 2 | True | 0 | ROZPOCET
| VV |  | Mezisoučet |  | 70.25 | [12 empty] | VV | 2 | 3 | True | 0 | ROZPOCET
| VV |  | Součet |  | 70.25 | [12 empty] | VV | 2 | 4 | True | 1 | ROZPOCET
| VV |  | 70,25*1,05 'Přepočtené koeficientem množství |  | 73.763 | [12 empty] | VV | 2 | 2 | False | 1 | ROZPOCET
168 | M | 61144019 | koncovka k parapetu plastovému vnitřnímu 1 pár | sada | 30 |  | 0 |  |  | základní |  | 0 | 0.0002 | 0.006 | 0 | 0 | 32 | M | 2 |  |  |  | ROZPOCET | 0 | 0 | 0 | 0 | 0 | 1 | 0 | 16 | -1166177378
169 | K | 998766213 | Přesun hmot procentní pro kce truhlářské s omezením mechanizace v objektech v přes 12 do 24 m | % |  |  | 0 | CS ÚRS 2024 01 |  | základní |  | 0 | 0 | 0 | 0 | 0 | 16 | K | 2 |  |  |  | ROZPOCET | 0 | 0 | 0 | 0 | 0 | 1 | 0 | 16 | -1816306385
| PP |  | Přesun hmot pro konstrukce truhlářské stanovený procentní sazbou (%) z ceny vodorovná dopravní vzdálenost do 50 m s omezením mechanizace v objektech výšky přes 12 do 24 m | [14 empty] | PP | 2
| D | 767 | Konstrukce zámečnické |  |  |  | 0 |  |  |  |  | 0 |  | 0 |  | 0 | 2 | D | 1 |  |  |  | ROZPOCET | [6 empty] | 0
170 | K | 76799514952R | Montáž a dodávka ocelového schodiště včetně mezipodesty, zábradlí a stavebních úprav pro osazení a začištění | kus | 2 |  | 0 |  |  | základní |  | 0 | 0 | 0 | 0 | 0 | 16 | K | 2 |  |  |  | ROZPOCET | 0 | 0 | 0 | 0 | 0 | 1 | 0 | 16 | 1230076472
| P |  | Poznámka k položce: včetně povrchových úprav | [14 empty] | P | 2
| VV |  | 2 |  | 2 | [12 empty] | VV | 2 | 2 | True | 0 | ROZPOCET
171 | K | 76799514953cR | Montáž a dodávka zámečnických prvků včetně spojovacích prostředků a povrchových úprav | kg | 2071.426 |  | 0 |  |  | základní |  | 0 | 0 | 0 | 0 | 0 | 16 | K | 2 |  |  |  | ROZPOCET | 0 | 0 | 0 | 0 | 0 | 1 | 0 | 16 | -1660332792
| VV |  | "Z3"530,66 |  | 530.66 | [12 empty] | VV | 2 | 2 | True | 0 | ROZPOCET
| VV |  | "Z4"169,81 |  | 169.81 | [12 empty] | VV | 2 | 2 | True | 0 | ROZPOCET
| VV |  | "Z5"41,64 |  | 41.64 | [12 empty] | VV | 2 | 2 | True | 0 | ROZPOCET
| VV |  | "Z6"65,31 |  | 65.31 | [12 empty] | VV | 2 | 2 | True | 0 | ROZPOCET
| VV |  | "Z7"28,57 |  | 28.57 | [12 empty] | VV | 2 | 2 | True | 0 | ROZPOCET
| VV |  | "Z8"965,25 |  | 965.25 | [12 empty] | VV | 2 | 2 | True | 0 | ROZPOCET
| VV |  | Mezisoučet |  | 1801.24 | [12 empty] | VV | 2 | 3 | True | 0 | ROZPOCET
| VV |  | Součet |  | 1801.24 | [12 empty] | VV | 2 | 4 | True | 1 | ROZPOCET
| VV |  | 1801,24*1,15 'Přepočtené koeficientem množství |  | 2071.426 | [12 empty] | VV | 2 | 2 | False | 1 | ROZPOCET
172 | K | 76799514953bR | Montáž a dodávka ocelové konstrukce VZT včetně spojovacích prostředků a povrchových úprav | kg | 251 |  | 0 |  |  | základní |  | 0 | 0 | 0 | 0 | 0 | 16 | K | 2 |  |  |  | ROZPOCET | 0 | 0 | 0 | 0 | 0 | 1 | 0 | 16 | 192312540
| VV |  | 251 |  | 251 | [12 empty] | VV | 2 | 2 | True | 0 | ROZPOCET
173 | K | 76799514954.1R | Montáž a dodávka střešních stupadel ke střešnímu výlezu š.650mm | kus | 6 |  | 0 |  |  | základní |  | 0 | 0 | 0 | 0 | 0 | 16 | K | 2 |  |  |  | ROZPOCET | 0 | 0 | 0 | 0 | 0 | 1 | 0 | 16 | -1174373584
| VV |  | 6 |  | 6 | [12 empty] | VV | 2 | 2 | True | 0 | ROZPOCET
174 | K | 76799514954.2R | Montáž a dodávka střešních stupadel ke střešnímu výlezu š.2150mm | kus | 1 |  | 0 |  |  | základní |  | 0 | 0 | 0 | 0 | 0 | 16 | K | 2 |  |  |  | ROZPOCET | 0 | 0 | 0 | 0 | 0 | 1 | 0 | 16 | 1778134571
| VV |  | 1 |  | 1 | [12 empty] | VV | 2 | 2 | True | 0 | ROZPOCET
175 | K | 76799514954R | Montáž a dodávka střešního výlezu včetně kovového žebříku | kus | 3 |  | 0 |  |  | základní |  | 0 | 0 | 0 | 0 | 0 | 16 | K | 2 |  |  |  | ROZPOCET | 0 | 0 | 0 | 0 | 0 | 1 | 0 | 16 | 1379378122
| P |  | Poznámka k položce: prosklený | [14 empty] | P | 2
| VV |  | 3 |  | 3 | [12 empty] | VV | 2 | 2 | True | 0 | ROZPOCET
176 | K | 76799514955R | Montáž a dodávka vyvložkování prodloužené části komínu | kpl | 1 |  | 0 |  |  | základní |  | 0 | 0 | 0 | 0 | 0 | 16 | K | 2 |  |  |  | ROZPOCET | 0 | 0 | 0 | 0 | 0 | 1 | 0 | 16 | -280199556
| VV |  | 1 |  | 1 | [12 empty] | VV | 2 | 2 | True | 0 | ROZPOCET
177 | K | 76799514973R | Montáž a dodávka záchytného systému | kpl | 1 |  | 0 |  |  | základní |  | 0 | 0 | 0 | 0 | 0 | 16 | K | 2 |  |  |  | ROZPOCET | 0 | 0 | 0 | 0 | 0 | 1 | 0 | 16 | 1689098752
| P |  | Poznámka k položce: v rozsahu dle v PD | [14 empty] | P | 2
| VV |  | 1 |  | 1 | [12 empty] | VV | 2 | 2 | True | 0 | ROZPOCET
178 | K | 998767213 | Přesun hmot procentní pro zámečnické konstrukce s omezením mechanizace v objektech v přes 12 do 24 m | % |  |  | 0 | CS ÚRS 2024 01 |  | základní |  | 0 | 0 | 0 | 0 | 0 | 16 | K | 2 |  |  |  | ROZPOCET | 0 | 0 | 0 | 0 | 0 | 1 | 0 | 16 | 660257264
| PP |  | Přesun hmot pro zámečnické konstrukce stanovený procentní sazbou (%) z ceny vodorovná dopravní vzdálenost do 50 m s omezením mechanizace v objektech výšky přes 12 do 24 m | [14 empty] | PP | 2
| D | 776 | Podlahy povlakové |  |  |  | 0 |  |  |  |  | 0 |  | 19.9159 |  | 0 | 2 | D | 1 |  |  |  | ROZPOCET | [6 empty] | 0
179 | K | 776141124 | Stěrka podlahová nivelační pro vyrovnání podkladu povlakových podlah pevnosti 30 MPa tl přes 8 do 10 mm | m2 | 193.618 |  | 0 | CS ÚRS 2024 02 |  | základní |  | 0 | 0.015 | 2.9043 | 0 | 0 | 16 | K | 2 |  |  |  | ROZPOCET | 0 | 0 | 0 | 0 | 0 | 1 | 0 | 16 | 768710124
| PP |  | Příprava podkladu povlakových podlah a stěn vyrovnání samonivelační stěrkou podlah min.pevnosti 30 MPa, tloušťky přes 8 do 10 mm | [14 empty] | PP | 2
| VV |  | "A1" (27,02+76,5+15,19) |  | 118.71 | [12 empty] | VV | 2 | 2 | True | 0 | ROZPOCET
| VV |  | "A" (6,19+13,49+3,44+3,63+6,68+41,27+57,31+55,56+55,29+21,36+18,72+18,99+9,36+11,52+57,63+61,28+10,29+13,44+2,56) |  | 468.01 | [12 empty] | VV | 2 | 2 | True | 0 | ROZPOCET
| VV |  | Součet |  | 586.72 | [12 empty] | VV | 2 | 4 | True | 1 | ROZPOCET
| VV |  | 586,72*0,33 'Přepočtené koeficientem množství |  | 193.618 | [12 empty] | VV | 2 | 2 | False | 1 | ROZPOCET
180 | K | 7761411291R | Vyrovnání podkladu cementovým potěrem tl.30mm | m2 | 193.618 |  | 0 |  |  | základní |  | 0 | 0.06 | 11.6171 | 0 | 0 | 16 | K | 2 |  |  |  | ROZPOCET | 0 | 0 | 0 | 0 | 0 | 1 | 0 | 16 | 491317001
| PP |  | Vyrovnání podkladu cementovým potěrem tl.30mm | [14 empty] | PP | 2
| VV |  | "A1" (27,02+76,5+15,19) |  | 118.71 | [12 empty] | VV | 2 | 2 | True | 0 | ROZPOCET
| VV |  | "A" (6,19+13,49+3,44+3,63+6,68+41,27+57,31+55,56+55,29+21,36+18,72+18,99+9,36+11,52+57,63+61,28+10,29+13,44+2,56) |  | 468.01 | [12 empty] | VV | 2 | 2 | True | 0 | ROZPOCET
| VV |  | Součet |  | 586.72 | [12 empty] | VV | 2 | 4 | True | 1 | ROZPOCET
| VV |  | 586,72*0,33 'Přepočtené koeficientem množství |  | 193.618 | [12 empty] | VV | 2 | 2 | False | 1 | ROZPOCET
181 | K | 7761411292R | Vyrovnání podkladu vyrovnávacím lehčeným podsypem do tl.60mm | m2 | 199.485 |  | 0 |  |  | základní |  | 0 | 0.015 | 2.9923 | 0 | 0 | 16 | K | 2 |  |  |  | ROZPOCET | 0 | 0 | 0 | 0 | 0 | 1 | 0 | 16 | -72116006
| VV |  | "A1" (27,02+76,5+15,19) |  | 118.71 | [12 empty] | VV | 2 | 2 | True | 0 | ROZPOCET
| VV |  | "A" (6,19+13,49+3,44+3,63+6,68+41,27+57,31+55,56+55,29+21,36+18,72+18,99+9,36+11,52+57,63+61,28+10,29+13,44+2,56) |  | 468.01 | [12 empty] | VV | 2 | 2 | True | 0 | ROZPOCET
| VV |  | Součet |  | 586.72 | [12 empty] | VV | 2 | 4 | True | 1 | ROZPOCET
| VV |  | 586,72*0,34 'Přepočtené koeficientem množství |  | 199.485 | [12 empty] | VV | 2 | 2 | False | 1 | ROZPOCET
182 | K | 7762511191R | Montáž a dodávka podlah z přírodního linolea (marmolea) standardním lepidlem včetně soklových lišt a přípravy podkladu | m2 | 598.42 |  | 0 |  |  | základní |  | 0 | 0.004 | 2.3937 | 0 | 0 | 16 | K | 2 |  |  |  | ROZPOCET | 0 | 0 | 0 | 0 | 0 | 1 | 0 | 16 | 185653747
| PP |  | Montáž a dodávka podlah z přírodního linolea (marmolea) standardním lepidlem včetně soklových lišt a přípravy podkladu | [14 empty] | PP | 2
| VV |  | "A1" (27,02+76,5+15,19)+(3,25*1,8)*2 |  | 130.41 | [12 empty] | VV | 2 | 2 | True | 0 | ROZPOCET
| VV |  | "A" (6,19+13,49+3,44+3,63+6,68+41,27+57,31+55,56+55,29+21,36+18,72+18,99+9,36+11,52+57,63+61,28+10,29+13,44+2,56) |  | 468.01 | [12 empty] | VV | 2 | 2 | True | 0 | ROZPOCET
| VV |  | Součet |  | 598.42 | [12 empty] | VV | 2 | 4 | True | 1 | ROZPOCET
183 | K | 7763511191R | Montáž a dodávka podlahovin z přírodního linolea (marmolea) na stupnice a podstupnice | m | 72 |  | 0 |  |  | základní |  | 0 | 0.00012 | 0.00864 | 0 | 0 | 16 | K | 2 |  |  |  | ROZPOCET | 0 | 0 | 0 | 0 | 0 | 1 | 0 | 16 | 171136301
| PP |  | Montáž podlahovin z přírodního linolea (marmolea) na schodišťové stupně stupnic rovných, šířky do 300 mm | [14 empty] | PP | 2
| VV |  | 1,5*24*2 |  | 72 | [12 empty] | VV | 2 | 2 | True | 1 | ROZPOCET
184 | K | 998776113 | Přesun hmot tonážní pro podlahy povlakové s omezením mechanizace v objektech v přes 12 do 24 m | t | 19.916 |  | 0 | CS ÚRS 2024 01 |  | základní |  | 0 | 0 | 0 | 0 | 0 | 16 | K | 2 |  |  |  | ROZPOCET | 0 | 0 | 0 | 0 | 0 | 1 | 0 | 16 | -2011607258
| PP |  | Přesun hmot pro podlahy povlakové stanovený z hmotnosti přesunovaného materiálu vodorovná dopravní vzdálenost do 50 m s omezením mechanizace v objektech výšky přes 12 do 24 m | [14 empty] | PP | 2
| D | 781 | Dokončovací práce - obklady |  |  |  | 0 |  |  |  |  | 0 |  | 0.15849 |  | 0 | 2 | D | 1 |  |  |  | ROZPOCET | [6 empty] | 0
185 | K | 781121011 | Nátěr penetrační na stěnu | m2 | 198.114 |  | 0 | CS ÚRS 2024 01 |  | základní |  | 0 | 0.0003 | 0.059434 | 0 | 0 | 16 | K | 2 |  |  |  | ROZPOCET | 0 | 0 | 0 | 0 | 0 | 1 | 0 | 16 | -288685383
| PP |  | Příprava podkladu před provedením obkladu nátěr penetrační na stěnu | [14 empty] | PP | 2
| VV |  | "mč 403" (2*2+3,175*2)*2,25-(1,6*2) |  | 20.088 | [12 empty] | VV | 2 | 2 | True | 0 | ROZPOCET
| VV |  | "mč 404" (4,4*2+3,4*2+1,75*2)*2,25-(1,6) |  | 41.375 | [12 empty] | VV | 2 | 2 | True | 0 | ROZPOCET
| VV |  | "mč 405" (1,375*2+2,5*2)*2,25-(1,2) |  | 16.238 | [12 empty] | VV | 2 | 2 | True | 0 | ROZPOCET
| VV |  | "mč 406" (1,2*2+3,025*2)*2,25-(1,6*2) |  | 15.813 | [12 empty] | VV | 2 | 2 | True | 0 | ROZPOCET
| VV |  | "mč 407" (2,9*2+2,45*2)*2,25-(1,6) |  | 22.475 | [12 empty] | VV | 2 | 2 | True | 0 | ROZPOCET
| VV |  | "mč 422,423,424" (8,2*2+3,15*2+3,9*2)*2,25-(1,6*3) |  | 63.825 | [12 empty] | VV | 2 | 2 | True | 0 | ROZPOCET
| VV |  | "v učebnách za umyvadly" (1,2+0,6)*1,5*2+(1,2)*1,5*3+5*1,5 |  | 18.3 | [12 empty] | VV | 2 | 2 | True | 0 | ROZPOCET
| VV |  | Součet |  | 198.114 | [12 empty] | VV | 2 | 4 | True | 1 | ROZPOCET
186 | K | 7765511191R | Montáž a dodávka obložení stěn z přírodního linolea (marmolea) standardním lepidlem včetně vyrovnání podkladu | m2 | 198.114 |  | 0 |  |  | základní |  | 0 | 0.0005 | 0.099057 | 0 | 0 | 16 | K | 2 |  |  |  | ROZPOCET | 0 | 0 | 0 | 0 | 0 | 1 | 0 | 16 | 1580282197
| PP |  | Montáž a dodávka obložení stěn z přírodního linolea (marmolea) standardním lepidlem včetně vyrovnání podkladu | [14 empty] | PP | 2
| P |  | Poznámka k položce: včetně lištování | [14 empty] | P | 2
| VV |  | "mč 403" (2*2+3,175*2)*2,25-(1,6*2) |  | 20.088 | [12 empty] | VV | 2 | 2 | True | 0 | ROZPOCET
| VV |  | "mč 404" (4,4*2+3,4*2+1,75*2)*2,25-(1,6) |  | 41.375 | [12 empty] | VV | 2 | 2 | True | 0 | ROZPOCET
| VV |  | "mč 405" (1,375*2+2,5*2)*2,25-(1,2) |  | 16.238 | [12 empty] | VV | 2 | 2 | True | 0 | ROZPOCET
| VV |  | "mč 406" (1,2*2+3,025*2)*2,25-(1,6*2) |  | 15.813 | [12 empty] | VV | 2 | 2 | True | 0 | ROZPOCET
| VV |  | "mč 407" (2,9*2+2,45*2)*2,25-(1,6) |  | 22.475 | [12 empty] | VV | 2 | 2 | True | 0 | ROZPOCET
| VV |  | "mč 422,423,424" (8,2*2+3,15*2+3,9*2)*2,25-(1,6*3) |  | 63.825 | [12 empty] | VV | 2 | 2 | True | 0 | ROZPOCET
| VV |  | "v učebnách za umyvadly" (1,2+0,6)*1,5*2+(1,2)*1,5*3+5*1,5 |  | 18.3 | [12 empty] | VV | 2 | 2 | True | 0 | ROZPOCET
| VV |  | Součet |  | 198.114 | [12 empty] | VV | 2 | 4 | True | 1 | ROZPOCET
187 | K | 998781113 | Přesun hmot tonážní pro obklady keramické s omezením mechanizace v objektech v přes 12 do 24 m | t | 0.158 |  | 0 | CS ÚRS 2024 01 |  | základní |  | 0 | 0 | 0 | 0 | 0 | 16 | K | 2 |  |  |  | ROZPOCET | 0 | 0 | 0 | 0 | 0 | 1 | 0 | 16 | -291630360
| PP |  | Přesun hmot pro obklady keramické stanovený z hmotnosti přesunovaného materiálu vodorovná dopravní vzdálenost do 50 m s omezením mechanizace v objektech výšky přes 12 do 24 m | [14 empty] | PP | 2
| D | 783 | Dokončovací práce - nátěry |  |  |  | 0 |  |  |  |  | 0 |  | 0.60547 |  | 0 | 2 | D | 1 |  |  |  | ROZPOCET | [6 empty] | 0
188 | K | 783223011 | Napouštěcí jednonásobný akrylátový biocidní nátěr tesařských prvků nezabudovaných do konstrukce | m2 | 2752.138 |  | 0 | CS ÚRS 2024 02 |  | základní |  | 0 | 0.00022 | 0.60547 | 0 | 0 | 16 | K | 2 |  |  |  | ROZPOCET | 0 | 0 | 0 | 0 | 0 | 1 | 0 | 16 | -410844159
| PP |  | Preventivní napouštěcí nátěr tesařských prvků proti dřevokazným houbám, hmyzu a plísním nezabudovaných do konstrukce jednonásobný akrylátový | [14 empty] | PP | 2
| VV |  | "bednění střechy s mezerami" | [14 empty] | VV | 2 | 1 | True | 0 | ROZPOCET
| VV |  | 777,44*0,7*2*1,1 |  | 1197.258 | [12 empty] | VV | 2 | 2 | True | 0 | ROZPOCET
| VV |  | "bednění střechy" | [14 empty] | VV | 2 | 1 | True | 0 | ROZPOCET
| VV |  | 777,44*2 |  | 1554.88 | [12 empty] | VV | 2 | 2 | True | 0 | ROZPOCET
| VV |  | Součet |  | 2752.138 | [12 empty] | VV | 2 | 4 | True | 1 | ROZPOCET
| D | 784 | Dokončovací práce - malby a tapety |  |  |  | 0 |  |  |  |  | 0 |  | 0.87216 |  | 0 | 2 | D | 1 |  |  |  | ROZPOCET | [6 empty] | 0
189 | K | 784181101 | Základní akrylátová jednonásobná bezbarvá penetrace podkladu v místnostech v do 3,80 m | m2 | 1790.145 |  | 0 |  |  | základní |  | 0 | 0.0002012 | 0.36018 | 0 | 0 | 16 | K | 2 |  |  |  | ROZPOCET | 0 | 0 | 0 | 0 | 0 | 1 | 0 | 16 | -41540746
| PP |  | Penetrace podkladu jednonásobná základní akrylátová bezbarvá v místnostech výšky do 3,80 m | [14 empty] | PP | 2
| VV |  | 900,347 |  | 900.347 | [12 empty] | VV | 2 | 2 | True | 0 | ROZPOCET
| VV |  | (148,158+45,5+39,388)*2 |  | 466.092 | [12 empty] | VV | 2 | 2 | True | 0 | ROZPOCET
| VV |  | 621,82 |  | 621.82 | [12 empty] | VV | 2 | 2 | True | 0 | ROZPOCET
| VV |  | "odpočet obkladů" -198,114 |  | -198.114 | [12 empty] | VV | 2 | 2 | True | 0 | ROZPOCET
| VV |  | Součet |  | 1790.145 | [12 empty] | VV | 2 | 4 | True | 1 | ROZPOCET
190 | K | 784221101 | Dvojnásobné bílé malby ze směsí za sucha dobře otěruvzdorných v místnostech do 3,80 m | m2 | 1790.145 |  | 0 |  |  | základní |  | 0 | 0.000286 | 0.51198 | 0 | 0 | 16 | K | 2 |  |  |  | ROZPOCET | 0 | 0 | 0 | 0 | 0 | 1 | 0 | 16 | 346490618
| PP |  | Malby z malířských směsí otěruvzdorných za sucha dvojnásobné, bílé za sucha otěruvzdorné dobře v místnostech výšky do 3,80 m | [14 empty] | PP | 2
| VV |  | 900,347 |  | 900.347 | [12 empty] | VV | 2 | 2 | True | 0 | ROZPOCET
| VV |  | (148,158+45,5+39,388)*2 |  | 466.092 | [12 empty] | VV | 2 | 2 | True | 0 | ROZPOCET
| VV |  | 621,82 |  | 621.82 | [12 empty] | VV | 2 | 2 | True | 0 | ROZPOCET
| VV |  | "odpočet obkladů" -198,114 |  | -198.114 | [12 empty] | VV | 2 | 2 | True | 0 | ROZPOCET
| VV |  | Součet |  | 1790.145 | [12 empty] | VV | 2 | 4 | True | 1 | ROZPOCET

## 022 - SO 02 ZŠ - přístavb...
{087d6f8e-60ec-480b-9afa-02b961f69239}
2
| KRYCÍ LIST SOUPISU PRACÍ | [7 empty] | v --- níže se nacházejí doplnkové a pomocné údaje k sestavám --- v | [8 empty] | False
Stavba:
ZŠ Plasy - nástavba pavilonu č.2
Objekt:
022 - SO 02 ZŠ - přístavba výtahu včetně úpravy dispozice
| KSO: |  |  |  |  | CC-CZ:
| Místo: |  |  |  |  | Datum: | 23. 1. 2025
| Zadavatel: |  |  |  |  | IČ:
|  | Základní škola Plasy, okres Plzeň-sever |  |  |  | DIČ:
| Uchazeč: |  |  |  |  | IČ: | Vyplň údaj
|  | Vyplň údaj |  |  |  | DIČ: | Vyplň údaj
| Projektant: |  |  |  |  | IČ:
|  | VKV projekt s.r.o. |  |  |  | DIČ:
| Zpracovatel: |  |  |  |  | IČ:
DIČ:
Poznámka:
| Cena bez DPH | [5 empty] | 0
|  |  | Základ daně |  |  | Sazba daně | Výše daně
| DPH | základní | 0 |  |  | 21% | 0
|  | snížená | 0 |  |  | 12% | 0
|  | zákl. přenesená | 0 |  |  | 21% | 0
|  | sníž. přenesená | 0 |  |  | 12% | 0
|  | nulová | 0 |  |  | 0% | 0
| Cena s DPH |  |  | v | CZK |  | 0
| Projektant |  |  | Zpracovatel
| Datum a podpis: |  | Razítko | Datum a podpis: |  |  | Razítko
| Objednavatel |  |  | Uchazeč
| Datum a podpis: |  | Razítko | Datum a podpis: |  |  | Razítko
REKAPITULACE ČLENĚNÍ SOUPISU PRACÍ
Stavba:
ZŠ Plasy - nástavba pavilonu č.2
Objekt:
022 - SO 02 ZŠ - přístavba výtahu včetně úpravy dispozice
Místo: | [5 empty] | Datum: | 23. 1. 2025
Zadavatel: |  |  | Základní škola Plasy, okres Plzeň-sever |  |  | Projektant: | VKV projekt s.r.o.
Uchazeč: |  |  | Vyplň údaj |  |  | Zpracovatel:
Kód dílu - Popis | [6 empty] | Cena celkem [CZK]
Náklady ze soupisu prací | [6 empty] | 0 | [11 empty] | -1
| HSV - Práce a dodávky HSV | [5 empty] | 0
| 1 - Zemní práce | [5 empty] | 0
| 2 - Zakládání | [5 empty] | 0
| 3 - Svislé a kompletní konstrukce | [5 empty] | 0
| 5 - Komunikace pozemní | [5 empty] | 0
| 6 - Úpravy povrchů, podlahy a osazování výplní | [5 empty] | 0
| 9 - Ostatní konstrukce a práce, bourání | [5 empty] | 0
| 997 - Přesun sutě | [5 empty] | 0
| 998 - Přesun hmot | [5 empty] | 0
| PSV - Práce a dodávky PSV | [5 empty] | 0
| 711 - Izolace proti vodě, vlhkosti a plynům | [5 empty] | 0
| 713 - Izolace tepelné | [5 empty] | 0
| 766 - Konstrukce truhlářské | [5 empty] | 0
| 767 - Konstrukce zámečnické | [5 empty] | 0
| 776 - Podlahy povlakové | [5 empty] | 0
| 781 - Dokončovací práce - obklady | [5 empty] | 0
| 784 - Dokončovací práce - malby a tapety | [5 empty] | 0
| 787 - Výtahy | [5 empty] | 0
SOUPIS PRACÍ
Stavba:
ZŠ Plasy - nástavba pavilonu č.2
Objekt:
022 - SO 02 ZŠ - přístavba výtahu včetně úpravy dispozice
Místo: | [5 empty] | Datum: | 23. 1. 2025
Zadavatel: |  |  | Základní škola Plasy, okres Plzeň-sever |  |  | Projektant: | VKV projekt s.r.o.
Uchazeč: |  |  | Vyplň údaj |  |  | Zpracovatel:
PČ | Typ | Kód | Popis | MJ | Množství | J.cena [CZK] | Cena celkem [CZK] | Cenová soustava |  | DPH | J. Nh [h] | Nh celkem [h] | J. hmotnost [t] | Hmotnost celkem [t] | J. suť [t] | Suť Celkem [t]
Náklady soupisu celkem | [6 empty] | 0 |  |  |  |  | 0 |  | 54.505 |  | 32.0486 |  | D | -1 | [10 empty] | 0
| D | HSV | Práce a dodávky HSV |  |  |  | 0 |  |  |  |  | 0 |  | 53.8178 |  | 29.6696 | 1 | D | 0 |  |  |  | ROZPOCET | [6 empty] | 0
| D | 1 | Zemní práce |  |  |  | 0 |  |  |  |  | 0 |  | 0.00027 |  | 3.62 | 1 | D | 1 |  |  |  | ROZPOCET | [6 empty] | 0
1 | K | 113106123 | Rozebrání dlažeb ze zámkových dlaždic komunikací pro pěší ručně | m2 | 5 |  | 0 | CS ÚRS 2024 02 |  | základní |  | 0 | 0 | 0 | 0.26 | 1.3 | 4 | K | 2 |  |  |  | ROZPOCET | 0 | 0 | 0 | 0 | 0 | 1 | 0 | 4 | -448641865
| PP |  | Rozebrání dlažeb komunikací pro pěší s přemístěním hmot na skládku na vzdálenost do 3 m nebo s naložením na dopravní prostředek s ložem z kameniva nebo živice a s jakoukoliv výplní spár ručně ze zámkové dlažby | [14 empty] | PP | 2
| VV |  | "rozebrání stávajícího chodníku" 5 |  | 5 | [12 empty] | VV | 2 | 2 | True | 0 | ROZPOCET
| VV |  | Součet |  | 5 | [12 empty] | VV | 2 | 4 | True | 1 | ROZPOCET
2 | K | 113107122 | Odstranění podkladu z kameniva drceného tl přes 100 do 200 mm ručně | m2 | 8 |  | 0 | CS ÚRS 2024 01 |  | základní |  | 0 | 0 | 0 | 0.29 | 2.32 | 4 | K | 2 |  |  |  | ROZPOCET | 0 | 0 | 0 | 0 | 0 | 1 | 0 | 4 | -1622938195
| PP |  | Odstranění podkladů nebo krytů ručně s přemístěním hmot na skládku na vzdálenost do 3 m nebo s naložením na dopravní prostředek z kameniva hrubého drceného, o tl. vrstvy přes 100 do 200 mm | [14 empty] | PP | 2
| VV |  | "rozebrání okapního chodníku" (3,5+2,5)*0,5 |  | 3 | [12 empty] | VV | 2 | 2 | True | 0 | ROZPOCET
| VV |  | "rozebrání stávajícího chodníku" 5 |  | 5 | [12 empty] | VV | 2 | 2 | True | 0 | ROZPOCET
| VV |  | Součet |  | 8 | [12 empty] | VV | 2 | 4 | True | 1 | ROZPOCET
3 | K | 121151103 | Sejmutí ornice plochy do 100 m2 tl vrstvy do 200 mm strojně | m2 | 13.5 |  | 0 | CS ÚRS 2024 01 |  | základní |  | 0 | 0 | 0 | 0 | 0 | 4 | K | 2 |  |  |  | ROZPOCET | 0 | 0 | 0 | 0 | 0 | 1 | 0 | 4 | -591450570
| PP |  | Sejmutí ornice strojně při souvislé ploše do 100 m2, tl. vrstvy do 200 mm | [14 empty] | PP | 2
| VV |  | "v prostoru výtahu" 3,5*3 |  | 10.5 | [12 empty] | VV | 2 | 2 | True | 0 | ROZPOCET
| VV |  | "místě rozšíření chodníku" 3 |  | 3 | [12 empty] | VV | 2 | 2 | True | 0 | ROZPOCET
| VV |  | Součet |  | 13.5 | [12 empty] | VV | 2 | 4 | True | 1 | ROZPOCET
4 | K | 131251102 | Hloubení jam nezapažených v hornině třídy těžitelnosti I skupiny 3 objem do 50 m3 strojně | m3 | 19.652 |  | 0 | CS ÚRS 2024 01 |  | základní |  | 0 | 0 | 0 | 0 | 0 | 4 | K | 2 |  |  |  | ROZPOCET | 0 | 0 | 0 | 0 | 0 | 1 | 0 | 4 | 261779026
| PP |  | Hloubení nezapažených jam a zářezů strojně s urovnáním dna do předepsaného profilu a spádu v hornině třídy těžitelnosti I skupiny 3 přes 20 do 50 m3 | [14 empty] | PP | 2
| VV |  | (3,4*3,4)*1,7 |  | 19.652 | [12 empty] | VV | 2 | 2 | True | 1 | ROZPOCET
5 | K | 162751117 | Vodorovné přemístění přes 9 000 do 10000 m výkopku/sypaniny z horniny třídy těžitelnosti I skupiny 1 až 3 | m3 | 11.791 |  | 0 | CS ÚRS 2024 01 |  | základní |  | 0 | 0 | 0 | 0 | 0 | 4 | K | 2 |  |  |  | ROZPOCET | 0 | 0 | 0 | 0 | 0 | 1 | 0 | 4 | -893671439
| PP |  | Vodorovné přemístění výkopku nebo sypaniny po suchu na obvyklém dopravním prostředku, bez naložení výkopku, avšak se složením bez rozhrnutí z horniny třídy těžitelnosti I skupiny 1 až 3 na vzdálenost přes 9 000 do 10 000 m | [14 empty] | PP | 2
| VV |  | 19,652-7,861 |  | 11.791 | [12 empty] | VV | 2 | 2 | True | 1 | ROZPOCET
6 | K | 162751119 | Příplatek k vodorovnému přemístění výkopku/sypaniny z horniny třídy těžitelnosti I skupiny 1 až 3 ZKD 1000 m přes 10000 m | m3 | 153.283 |  | 0 | CS ÚRS 2024 01 |  | základní |  | 0 | 0 | 0 | 0 | 0 | 4 | K | 2 |  |  |  | ROZPOCET | 0 | 0 | 0 | 0 | 0 | 1 | 0 | 4 | -1520184281
| PP |  | Vodorovné přemístění výkopku nebo sypaniny po suchu na obvyklém dopravním prostředku, bez naložení výkopku, avšak se složením bez rozhrnutí z horniny třídy těžitelnosti I skupiny 1 až 3 na vzdálenost Příplatek k ceně za každých dalších i započatých 1 000 m | [14 empty] | PP | 2
| VV |  | 19,652-7,861 |  | 11.791 | [12 empty] | VV | 2 | 2 | True | 1 | ROZPOCET
| VV |  | 11,791*13 'Přepočtené koeficientem množství |  | 153.283 | [12 empty] | VV | 2 | 2 | False | 1 | ROZPOCET
7 | K | 171201221 | Poplatek za uložení na skládce (skládkovné) zeminy a kamení kód odpadu 17 05 04 | t | 23.582 |  | 0 | CS ÚRS 2024 01 |  | základní |  | 0 | 0 | 0 | 0 | 0 | 4 | K | 2 |  |  |  | ROZPOCET | 0 | 0 | 0 | 0 | 0 | 1 | 0 | 4 | -253708094
| PP |  | Poplatek za uložení stavebního odpadu na skládce (skládkovné) zeminy a kamení zatříděného do Katalogu odpadů pod kódem 17 05 04 | [14 empty] | PP | 2
| VV |  | 11,791 |  | 11.791 | [12 empty] | VV | 2 | 2 | True | 1 | ROZPOCET
| VV |  | 11,791*2 'Přepočtené koeficientem množství |  | 23.582 | [12 empty] | VV | 2 | 2 | False | 1 | ROZPOCET
8 | K | 174151101 | Zásyp jam, šachet rýh nebo kolem objektů sypaninou se zhutněním | m3 | 7.861 |  | 0 | CS ÚRS 2024 01 |  | základní |  | 0 | 0 | 0 | 0 | 0 | 4 | K | 2 |  |  |  | ROZPOCET | 0 | 0 | 0 | 0 | 0 | 1 | 0 | 4 | -1429395480
| PP |  | Zásyp sypaninou z jakékoliv horniny strojně s uložením výkopku ve vrstvách se zhutněním jam, šachet, rýh nebo kolem objektů v těchto vykopávkách | [14 empty] | PP | 2
| VV |  | 19,652*0,4 |  | 7.861 | [12 empty] | VV | 2 | 2 | True | 1 | ROZPOCET
9 | K | 181351003 | Rozprostření ornice tl vrstvy do 200 mm pl do 100 m2 v rovině nebo ve svahu do 1:5 strojně | m2 | 13.5 |  | 0 | CS ÚRS 2024 01 |  | základní |  | 0 | 0 | 0 | 0 | 0 | 4 | K | 2 |  |  |  | ROZPOCET | 0 | 0 | 0 | 0 | 0 | 1 | 0 | 4 | -1544165192
| PP |  | Rozprostření a urovnání ornice v rovině nebo ve svahu sklonu do 1:5 strojně při souvislé ploše do 100 m2, tl. vrstvy do 200 mm | [14 empty] | PP | 2
| VV |  | "v prostoru výtahu" 3,5*3 |  | 10.5 | [12 empty] | VV | 2 | 2 | True | 0 | ROZPOCET
| VV |  | "místě rozšíření chodníku" 3 |  | 3 | [12 empty] | VV | 2 | 2 | True | 0 | ROZPOCET
| VV |  | Součet |  | 13.5 | [12 empty] | VV | 2 | 4 | True | 1 | ROZPOCET
10 | K | 181411131 | Založení parkového trávníku výsevem pl do 1000 m2 v rovině a ve svahu do 1:5 | m2 | 13.5 |  | 0 | CS ÚRS 2024 01 |  | základní |  | 0 | 0 | 0 | 0 | 0 | 4 | K | 2 |  |  |  | ROZPOCET | 0 | 0 | 0 | 0 | 0 | 1 | 0 | 4 | -1754487436
| PP |  | Založení trávníku na půdě předem připravené plochy do 1000 m2 výsevem včetně utažení parkového v rovině nebo na svahu do 1:5 | [14 empty] | PP | 2
| VV |  | "v prostoru výtahu" 3,5*3 |  | 10.5 | [12 empty] | VV | 2 | 2 | True | 0 | ROZPOCET
| VV |  | "místě rozšíření chodníku" 3 |  | 3 | [12 empty] | VV | 2 | 2 | True | 0 | ROZPOCET
| VV |  | Součet |  | 13.5 | [12 empty] | VV | 2 | 4 | True | 1 | ROZPOCET
11 | M | 00572410 | osivo směs travní parková | kg | 0.27 |  | 0 | CS ÚRS 2024 01 |  | základní |  | 0 | 0.001 | 0.00027 | 0 | 0 | 8 | M | 2 |  |  |  | ROZPOCET | 0 | 0 | 0 | 0 | 0 | 1 | 0 | 4 | 355926037
| PP |  | osivo směs travní parková | [14 empty] | PP | 2
| VV |  | "v prostoru výtahu" 3,5*3 |  | 10.5 | [12 empty] | VV | 2 | 2 | True | 0 | ROZPOCET
| VV |  | "místě rozšíření chodníku" 3 |  | 3 | [12 empty] | VV | 2 | 2 | True | 0 | ROZPOCET
| VV |  | Součet |  | 13.5 | [12 empty] | VV | 2 | 4 | True | 1 | ROZPOCET
| VV |  | 13,5*0,02 'Přepočtené koeficientem množství |  | 0.27 | [12 empty] | VV | 2 | 2 | False | 1 | ROZPOCET
12 | K | 181951112 | Úprava pláně v hornině třídy těžitelnosti I skupiny 1 až 3 se zhutněním strojně | m2 | 8.4 |  | 0 | CS ÚRS 2024 01 |  | základní |  | 0 | 0 | 0 | 0 | 0 | 4 | K | 2 |  |  |  | ROZPOCET | 0 | 0 | 0 | 0 | 0 | 1 | 0 | 4 | 275394816
| PP |  | Úprava pláně vyrovnáním výškových rozdílů strojně v hornině třídy těžitelnosti I, skupiny 1 až 3 se zhutněním | [14 empty] | PP | 2
| VV |  | 2,8*3 |  | 8.4 | [12 empty] | VV | 2 | 2 | True | 1 | ROZPOCET
| D | 2 | Zakládání |  |  |  | 0 |  |  |  |  | 0 |  | 14.4023 |  | 0 | 1 | D | 1 |  |  |  | ROZPOCET | [6 empty] | 0
13 | K | 271572211 | Podsyp pod základové konstrukce se zhutněním z netříděného štěrkopísku | m3 | 0.84 |  | 0 | CS ÚRS 2024 01 |  | základní |  | 0 | 1.98 | 1.6632 | 0 | 0 | 4 | K | 2 |  |  |  | ROZPOCET | 0 | 0 | 0 | 0 | 0 | 1 | 0 | 4 | 1141064612
| PP |  | Podsyp pod základové konstrukce se zhutněním a urovnáním povrchu ze štěrkopísku netříděného | [14 empty] | PP | 2
| VV |  | 2,8*3*0,1 |  | 0.84 | [12 empty] | VV | 2 | 2 | True | 1 | ROZPOCET
14 | K | 273313611 | Základové desky z betonu tř. C 16/20 | m3 | 1.215 |  | 0 | CS ÚRS 2024 01 |  | základní |  | 0 | 2.301 | 2.7957 | 0 | 0 | 4 | K | 2 |  |  |  | ROZPOCET | 0 | 0 | 0 | 0 | 0 | 1 | 0 | 4 | 1507848249
| PP |  | Základy z betonu prostého desky z betonu kamenem neprokládaného tř. C 16/20 | [14 empty] | PP | 2
| VV |  | "podkladní beton" (2,7*3)*0,15 |  | 1.215 | [12 empty] | VV | 2 | 2 | True | 1 | ROZPOCET
15 | K | 273322611 | Základové desky ze ŽB se zvýšenými nároky na prostředí tř. C 30/37 | m3 | 2.52 |  | 0 | CS ÚRS 2024 02 |  | základní |  | 0 | 2.5019 | 6.3047 | 0 | 0 | 4 | K | 2 |  |  |  | ROZPOCET | 0 | 0 | 0 | 0 | 0 | 1 | 0 | 4 | -1470161166
| PP |  | Základy z betonu železového (bez výztuže) desky z betonu se zvýšenými nároky na prostředí tř. C 30/37 | [14 empty] | PP | 2
| VV |  | (2,1*2,4)*0,5 |  | 2.52 | [12 empty] | VV | 2 | 2 | True | 1 | ROZPOCET
16 | K | 273351121 | Zřízení bednění základových desek | m2 | 2.35 |  | 0 | CS ÚRS 2024 01 |  | základní |  | 0 | 0.00294 | 0.006909 | 0 | 0 | 4 | K | 2 |  |  |  | ROZPOCET | 0 | 0 | 0 | 0 | 0 | 1 | 0 | 4 | 477041808
| PP |  | Bednění základů desek zřízení | [14 empty] | PP | 2
| VV |  | (2,1+2,4+0,2)*0,5 |  | 2.35 | [12 empty] | VV | 2 | 2 | True | 1 | ROZPOCET
17 | K | 273351122 | Odstranění bednění základových desek | m2 | 2.35 |  | 0 | CS ÚRS 2024 01 |  | základní |  | 0 | 0 | 0 | 0 | 0 | 4 | K | 2 |  |  |  | ROZPOCET | 0 | 0 | 0 | 0 | 0 | 1 | 0 | 4 | 1358188004
| PP |  | Bednění základů desek odstranění | [14 empty] | PP | 2
| VV |  | (2,1+2,4+0,2)*0,5 |  | 2.35 | [12 empty] | VV | 2 | 2 | True | 1 | ROZPOCET
18 | K | 273362021 | Výztuž základových desek svařovanými sítěmi Kari | t | 0.252 |  | 0 | CS ÚRS 2024 01 |  | základní |  | 0 | 1.0628 | 0.26782 | 0 | 0 | 4 | K | 2 |  |  |  | ROZPOCET | 0 | 0 | 0 | 0 | 0 | 1 | 0 | 4 | 1913829960
| PP |  | Výztuž základů desek ze svařovaných sítí z drátů typu KARI | [14 empty] | PP | 2
| VV |  | 2,52*0,1 |  | 0.252 | [12 empty] | VV | 2 | 2 | True | 1 | ROZPOCET
19 | K | 279113141 | Základová zeď tl přes 100 do 150 mm z tvárnic ztraceného bednění včetně výplně z betonu tř. C 20/25 | m2 | 8.475 |  | 0 | CS ÚRS 2024 02 |  | základní |  | 0 | 0.37678 | 3.1932 | 0 | 0 | 4 | K | 2 |  |  |  | ROZPOCET | 0 | 0 | 0 | 0 | 0 | 1 | 0 | 4 | 344119574
| PP |  | Základové zdi z tvárnic ztraceného bednění včetně výplně z betonu bez zvláštních nároků na vliv prostředí třídy C 20/25, tloušťky zdiva přes 100 do 150 mm | [14 empty] | PP | 2
| VV |  | "ochrana izolace výtahové šachty" (2,6+2,65+0,4)*1,5 |  | 8.475 | [12 empty] | VV | 2 | 2 | True | 1 | ROZPOCET
20 | K | 279361821 | Výztuž základových zdí nosných betonářskou ocelí 10 505 | t | 0.127 |  | 0 | CS ÚRS 2024 02 |  | základní |  | 0 | 1.0594 | 0.13454 | 0 | 0 | 4 | K | 2 |  |  |  | ROZPOCET | 0 | 0 | 0 | 0 | 0 | 1 | 0 | 4 | 1500717238
| PP |  | Výztuž základových zdí nosných svislých nebo odkloněných od svislice, rovinných nebo oblých, deskových nebo žebrových, včetně výztuže jejich žeber z betonářské oceli 10 505 (R) nebo BSt 500 | [14 empty] | PP | 2
| VV |  | "ochrana izolace výtahové šachty" (2,6+2,65+0,4)*1,5*0,15*0,1 |  | 0.127 | [12 empty] | VV | 2 | 2 | True | 1 | ROZPOCET
21 | K | 2818111191R | Zřízení mikropilot pr.200m, vyztužená TR.K 70/10, délka kořene min 5m | kus | 4 |  | 0 |  |  | základní |  | 0 | 0.00723 | 0.02892 | 0 | 0 | 4 | K | 2 |  |  |  | ROZPOCET | 0 | 0 | 0 | 0 | 0 | 1 | 0 | 4 | -300703047
| PP |  | Zřízení mikropilot pr.200m, vyztužená TR.K 70/10, délka kořene min 5m | [14 empty] | PP | 2
22 | K | 2818111192R | Stěhování vrtné soupravy, geodetické práce | kpl | 1 |  | 0 |  |  | základní |  | 0 | 0.00723 | 0.00723 | 0 | 0 | 4 | K | 2 |  |  |  | ROZPOCET | 0 | 0 | 0 | 0 | 0 | 1 | 0 | 4 | -1325640257
| D | 3 | Svislé a kompletní konstrukce |  |  |  | 0 |  |  |  |  | 0 |  | 30.8368 |  | 0 | 1 | D | 1 |  |  |  | ROZPOCET | [6 empty] | 0
23 | K | 311321611 | Nosná zeď ze ŽB tř. C 30/37 bez výztuže | m3 | 10.329 |  | 0 | CS ÚRS 2024 01 |  | základní |  | 0 | 2.5019 | 25.8418 | 0 | 0 | 4 | K | 2 |  |  |  | ROZPOCET | 0 | 0 | 0 | 0 | 0 | 1 | 0 | 4 | -12357126
| PP |  | Nadzákladové zdi z betonu železového (bez výztuže) nosné bez zvláštních nároků na vliv prostředí tř. C 30/37 | [14 empty] | PP | 2
| VV |  | "jímka výtahové šachty z úrovně -1,12 do 0,0" | [14 empty] | VV | 2 | 1 | True | 0 | ROZPOCET
| VV |  | (1,5+2,3)*0,15*1,12 |  | 0.638 | [12 empty] | VV | 2 | 2 | True | 0 | ROZPOCET
| VV |  | (1,5)*0,2*1,12 |  | 0.336 | [12 empty] | VV | 2 | 2 | True | 0 | ROZPOCET
| VV |  | (2,3)*0,4*1,12 |  | 1.03 | [12 empty] | VV | 2 | 2 | True | 0 | ROZPOCET
| VV |  | Mezisoučet |  | 2.004 | [12 empty] | VV | 2 | 3 | True | 0 | ROZPOCET
| VV |  | "stěna výtahové šachty" | [14 empty] | VV | 2 | 1 | True | 0 | ROZPOCET
| VV |  | (2,22*15)*0,25 |  | 8.325 | [12 empty] | VV | 2 | 2 | True | 0 | ROZPOCET
| VV |  | Mezisoučet |  | 8.325 | [12 empty] | VV | 2 | 3 | True | 0 | ROZPOCET
| VV |  | Součet |  | 10.329 | [12 empty] | VV | 2 | 4 | True | 1 | ROZPOCET
24 | K | 311351121 | Zřízení oboustranného bednění nosných nadzákladových zdí | m2 | 87.374 |  | 0 | CS ÚRS 2024 01 |  | základní |  | 0 | 0.00275 | 0.24028 | 0 | 0 | 4 | K | 2 |  |  |  | ROZPOCET | 0 | 0 | 0 | 0 | 0 | 1 | 0 | 4 | -1650215523
| PP |  | Bednění nadzákladových zdí nosných rovné oboustranné za každou stranu zřízení | [14 empty] | PP | 2
| VV |  | "jímka výtahové šachty z úrovně -1,12 do 0,0" | [14 empty] | VV | 2 | 1 | True | 0 | ROZPOCET
| VV |  | (1,5+2,3)*2*1,12 |  | 8.512 | [12 empty] | VV | 2 | 2 | True | 0 | ROZPOCET
| VV |  | (1,5)*2*1,12 |  | 3.36 | [12 empty] | VV | 2 | 2 | True | 0 | ROZPOCET
| VV |  | (2,3)*2*1,12 |  | 5.152 | [12 empty] | VV | 2 | 2 | True | 0 | ROZPOCET
| VV |  | Mezisoučet |  | 17.024 | [12 empty] | VV | 2 | 3 | True | 0 | ROZPOCET
| VV |  | "stěna výtahové šachty" | [14 empty] | VV | 2 | 1 | True | 0 | ROZPOCET
| VV |  | (2,22*2+0,25)*15 |  | 70.35 | [12 empty] | VV | 2 | 2 | True | 0 | ROZPOCET
| VV |  | Mezisoučet |  | 70.35 | [12 empty] | VV | 2 | 3 | True | 0 | ROZPOCET
| VV |  | Součet |  | 87.374 | [12 empty] | VV | 2 | 4 | True | 1 | ROZPOCET
25 | K | 311351122 | Odstranění oboustranného bednění nosných nadzákladových zdí | m2 | 87.374 |  | 0 | CS ÚRS 2024 01 |  | základní |  | 0 | 0 | 0 | 0 | 0 | 4 | K | 2 |  |  |  | ROZPOCET | 0 | 0 | 0 | 0 | 0 | 1 | 0 | 4 | -2059547776
| PP |  | Bednění nadzákladových zdí nosných rovné oboustranné za každou stranu odstranění | [14 empty] | PP | 2
| VV |  | "jímka výtahové šachty z úrovně -1,12 do 0,0" | [14 empty] | VV | 2 | 1 | True | 0 | ROZPOCET
| VV |  | (1,5+2,3)*2*1,12 |  | 8.512 | [12 empty] | VV | 2 | 2 | True | 0 | ROZPOCET
| VV |  | (1,5)*2*1,12 |  | 3.36 | [12 empty] | VV | 2 | 2 | True | 0 | ROZPOCET
| VV |  | (2,3)*2*1,12 |  | 5.152 | [12 empty] | VV | 2 | 2 | True | 0 | ROZPOCET
| VV |  | Mezisoučet |  | 17.024 | [12 empty] | VV | 2 | 3 | True | 0 | ROZPOCET
| VV |  | "stěna výtahové šachty" | [14 empty] | VV | 2 | 1 | True | 0 | ROZPOCET
| VV |  | (2,22*2+0,25)*15 |  | 70.35 | [12 empty] | VV | 2 | 2 | True | 0 | ROZPOCET
| VV |  | Mezisoučet |  | 70.35 | [12 empty] | VV | 2 | 3 | True | 0 | ROZPOCET
| VV |  | Součet |  | 87.374 | [12 empty] | VV | 2 | 4 | True | 1 | ROZPOCET
26 | K | 311361821 | Výztuž nosných zdí betonářskou ocelí 10 505 | t | 1.653 |  | 0 | CS ÚRS 2024 01 |  | základní |  | 0 | 1.0492 | 1.7344 | 0 | 0 | 4 | K | 2 |  |  |  | ROZPOCET | 0 | 0 | 0 | 0 | 0 | 1 | 0 | 4 | 864506109
| PP |  | Výztuž nadzákladových zdí nosných svislých nebo odkloněných od svislice, rovných nebo oblých z betonářské oceli 10 505 (R) nebo BSt 500 | [14 empty] | PP | 2
| VV |  | 10,329*0,16 |  | 1.653 | [12 empty] | VV | 2 | 2 | True | 1 | ROZPOCET
27 | K | 317234410 | Vyzdívka mezi nosníky z cihel pálených na MC | m3 | 0.408 |  | 0 | CS ÚRS 2024 01 |  | základní |  | 0 | 1.943 | 0.79275 | 0 | 0 | 4 | K | 2 |  |  |  | ROZPOCET | 0 | 0 | 0 | 0 | 0 | 1 | 0 | 4 | 326497873
| PP |  | Vyzdívka mezi nosníky cihlami pálenými na maltu cementovou | [14 empty] | PP | 2
| VV |  | "1.NP" 1,7*0,5*0,16 |  | 0.136 | [12 empty] | VV | 2 | 2 | True | 0 | ROZPOCET
| VV |  | "2.NP" 1,7*0,5*0,16 |  | 0.136 | [12 empty] | VV | 2 | 2 | True | 0 | ROZPOCET
| VV |  | "3.NP" 1,7*0,5*0,16 |  | 0.136 | [12 empty] | VV | 2 | 2 | True | 0 | ROZPOCET
| VV |  | Součet |  | 0.408 | [12 empty] | VV | 2 | 4 | True | 1 | ROZPOCET
28 | K | 317941121 | Osazování ocelových válcovaných nosníků na zdivu I, IE, U, UE nebo L do č. 12 nebo výšky do 120 mm | t | 0.027 |  | 0 | CS ÚRS 2024 02 |  | základní |  | 0 | 0.01954 | 0.00052758 | 0 | 0 | 4 | K | 2 |  |  |  | ROZPOCET | 0 | 0 | 0 | 0 | 0 | 1 | 0 | 4 | 1970605150
| PP |  | Osazování ocelových válcovaných nosníků na zdivu I nebo IE nebo U nebo UE nebo L do č. 12 nebo výšky do 120 mm | [14 empty] | PP | 2
| VV |  | "P13" 0,00905*3 |  | 0.027 | [12 empty] | VV | 2 | 2 | True | 0 | ROZPOCET
| VV |  | Součet |  | 0.027 | [12 empty] | VV | 2 | 4 | True | 1 | ROZPOCET
29 | M | 13010420 | úhelník ocelový rovnostranný jakost S235JR (11 375) 50x50x5mm | t | 0.031 |  | 0 | CS ÚRS 2024 02 |  | základní |  | 0 | 1 | 0.031 | 0 | 0 | 8 | M | 2 |  |  |  | ROZPOCET | 0 | 0 | 0 | 0 | 0 | 1 | 0 | 4 | -1456460630
| PP |  | úhelník ocelový rovnostranný jakost S235JR (11 375) 50x50x5mm | [14 empty] | PP | 2
| VV |  | "P13" 0,00905*3 |  | 0.027 | [12 empty] | VV | 2 | 2 | True | 0 | ROZPOCET
| VV |  | Součet |  | 0.027 | [12 empty] | VV | 2 | 4 | True | 1 | ROZPOCET
| VV |  | 0,027*1,15 'Přepočtené koeficientem množství |  | 0.031 | [12 empty] | VV | 2 | 2 | False | 1 | ROZPOCET
30 | K | 317944321 | Válcované nosníky do č.12 dodatečně osazované do připravených otvorů | t | 0.171 |  | 0 | CS ÚRS 2024 02 |  | základní |  | 0 | 1.09 | 0.18639 | 0 | 0 | 4 | K | 2 |  |  |  | ROZPOCET | 0 | 0 | 0 | 0 | 0 | 1 | 0 | 4 | 603459758
| PP |  | Válcované nosníky dodatečně osazované do připravených otvorů bez zazdění hlav do č. 12 | [14 empty] | PP | 2
| VV |  | "1.NP" 1,7*3*0,01115 |  | 0.057 | [12 empty] | VV | 2 | 2 | True | 0 | ROZPOCET
| VV |  | "2.NP" 1,7*3*0,01115 |  | 0.057 | [12 empty] | VV | 2 | 2 | True | 0 | ROZPOCET
| VV |  | "3.NP" 1,7*3*0,01115 |  | 0.057 | [12 empty] | VV | 2 | 2 | True | 0 | ROZPOCET
| VV |  | Součet |  | 0.171 | [12 empty] | VV | 2 | 4 | True | 1 | ROZPOCET
31 | K | 340271045 | Zazdívka otvorů v příčkách nebo stěnách pl přes 1 do 4 m2 tvárnicemi pórobetonovými tl 150 mm | m2 | 21.93 |  | 0 | CS ÚRS 2024 01 |  | základní |  | 0 | 0.07921 | 1.7371 | 0 | 0 | 4 | K | 2 |  |  |  | ROZPOCET | 0 | 0 | 0 | 0 | 0 | 1 | 0 | 4 | 1787237539
| PP |  | Zazdívka otvorů v příčkách nebo stěnách pórobetonovými tvárnicemi plochy přes 1 m2 do 4 m2, objemová hmotnost 500 kg/m3, tloušťka příčky 150 mm | [14 empty] | PP | 2
| VV |  | "1.NP" (2,7)*3,3-1,6 |  | 7.31 | [12 empty] | VV | 2 | 2 | True | 0 | ROZPOCET
| VV |  | "2.NP" (2,7)*3,3-1,6 |  | 7.31 | [12 empty] | VV | 2 | 2 | True | 0 | ROZPOCET
| VV |  | "3.NP" (2,7)*3,3-1,6 |  | 7.31 | [12 empty] | VV | 2 | 2 | True | 0 | ROZPOCET
| VV |  | Součet |  | 21.93 | [12 empty] | VV | 2 | 4 | True | 1 | ROZPOCET
32 | K | 346244381 | Plentování jednostranné v do 200 mm válcovaných nosníků cihlami | m2 | 1.53 |  | 0 | CS ÚRS 2024 01 |  | základní |  | 0 | 0.17818 | 0.27262 | 0 | 0 | 4 | K | 2 |  |  |  | ROZPOCET | 0 | 0 | 0 | 0 | 0 | 1 | 0 | 4 | -1330703135
| PP |  | Plentování ocelových válcovaných nosníků jednostranné cihlami na maltu, výška stojiny do 200 mm | [14 empty] | PP | 2
| VV |  | "1.NP" 1,7*2*0,15 |  | 0.51 | [12 empty] | VV | 2 | 2 | True | 0 | ROZPOCET
| VV |  | "2.NP" 1,7*2*0,15 |  | 0.51 | [12 empty] | VV | 2 | 2 | True | 0 | ROZPOCET
| VV |  | "3.NP" 1,7*2*0,15 |  | 0.51 | [12 empty] | VV | 2 | 2 | True | 0 | ROZPOCET
| VV |  | Součet |  | 1.53 | [12 empty] | VV | 2 | 4 | True | 1 | ROZPOCET
| D | 5 | Komunikace pozemní |  |  |  | 0 |  |  |  |  | 0 |  | 1.1663 |  | 0 | 1 | D | 1 |  |  |  | ROZPOCET | [6 empty] | 0
33 | K | 564851011 | Podklad ze štěrkodrtě ŠD plochy do 100 m2 tl 150 mm | m2 | 9.55 |  | 0 | CS ÚRS 2024 01 |  | základní |  | 0 | 0 | 0 | 0 | 0 | 4 | K | 2 |  |  |  | ROZPOCET | 0 | 0 | 0 | 0 | 0 | 1 | 0 | 4 | -1545776610
| PP |  | Podklad ze štěrkodrti ŠD s rozprostřením a zhutněním plochy jednotlivě do 100 m2, po zhutnění tl. 150 mm | [14 empty] | PP | 2
| VV |  | "doplnění okapního chodníku" | [14 empty] | VV | 2 | 1 | True | 0 | ROZPOCET
| VV |  | (2,6+0,8+0,5)*0,5 |  | 1.95 | [12 empty] | VV | 2 | 2 | True | 0 | ROZPOCET
| VV |  | "doplnění chodníku" 2,6+5 |  | 7.6 | [12 empty] | VV | 2 | 2 | True | 0 | ROZPOCET
| VV |  | Součet |  | 9.55 | [12 empty] | VV | 2 | 4 | True | 1 | ROZPOCET
34 | K | 596211110 | Kladení zámkové dlažby komunikací pro pěší ručně tl 60 mm skupiny A pl do 50 m2 | m2 | 5 |  | 0 | CS ÚRS 2024 01 |  | základní |  | 0 | 0.08922 | 0.4461 | 0 | 0 | 4 | K | 2 |  |  |  | ROZPOCET | 0 | 0 | 0 | 0 | 0 | 1 | 0 | 4 | -1325793626
| PP |  | Kladení dlažby z betonových zámkových dlaždic komunikací pro pěší ručně s ložem z kameniva těženého nebo drceného tl. do 40 mm, s vyplněním spár s dvojitým hutněním, vibrováním a se smetením přebytečného materiálu na krajnici tl. 60 mm skupiny A, pro plochy do 50 m2 | [14 empty] | PP | 2
| VV |  | "doplnění chodníku z demontované dflažby" 5 |  | 5 | [12 empty] | VV | 2 | 2 | True | 1 | ROZPOCET
35 | K | 596811220 | Kladení betonové dlažby komunikací pro pěší do lože z kameniva velikosti přes 0,09 do 0,25 m2 pl do 50 m2 | m2 | 3 |  | 0 | CS ÚRS 2024 01 |  | základní |  | 0 | 0.101 | 0.303 | 0 | 0 | 4 | K | 2 |  |  |  | ROZPOCET | 0 | 0 | 0 | 0 | 0 | 1 | 0 | 4 | -1212872372
| PP |  | Kladení dlažby z betonových nebo kameninových dlaždic komunikací pro pěší s vyplněním spár a se smetením přebytečného materiálu na vzdálenost do 3 m s ložem z kameniva těženého tl. do 30 mm velikosti dlaždic přes 0,09 m2 do 0,25 m2, pro plochy do 50 m2 | [14 empty] | PP | 2
| VV |  | "doplnění okapního chodníku" | [14 empty] | VV | 2 | 1 | True | 0 | ROZPOCET
| VV |  | (3,5+2,5)*0,5 |  | 3 | [12 empty] | VV | 2 | 2 | True | 0 | ROZPOCET
| VV |  | Součet |  | 3 | [12 empty] | VV | 2 | 4 | True | 1 | ROZPOCET
36 | M | 59245320 | dlažba chodníková betonová 400x400mm tl 50mm přírodní | m2 | 3.09 |  | 0 | CS ÚRS 2024 01 |  | základní |  | 0 | 0.135 | 0.41715 | 0 | 0 | 8 | M | 2 |  |  |  | ROZPOCET | 0 | 0 | 0 | 0 | 0 | 1 | 0 | 4 | 917577165
| PP |  | dlažba chodníková betonová 400x400mm tl 50mm přírodní | [14 empty] | PP | 2
| VV |  | "doplnění okapního chodníku" | [14 empty] | VV | 2 | 1 | True | 0 | ROZPOCET
| VV |  | (3,5+2,5)*0,5 |  | 3 | [12 empty] | VV | 2 | 2 | True | 0 | ROZPOCET
| VV |  | Součet |  | 3 | [12 empty] | VV | 2 | 4 | True | 1 | ROZPOCET
| VV |  | 3*1,03 'Přepočtené koeficientem množství |  | 3.09 | [12 empty] | VV | 2 | 2 | False | 1 | ROZPOCET
| D | 6 | Úpravy povrchů, podlahy a osazování výplní |  |  |  | 0 |  |  |  |  | 0 |  | 6.5609 |  | 0 | 1 | D | 1 |  |  |  | ROZPOCET | [6 empty] | 0
37 | K | 611325417 | Oprava vnitřní vápenocementové hladké omítky stropů v rozsahu plochy přes 10 do 30 % s celoplošným přeštukováním | m2 | 34.8 |  | 0 | CS ÚRS 2024 01 |  | základní |  | 0 | 0.021 | 0.7308 | 0 | 0 | 4 | K | 2 |  |  |  | ROZPOCET | 0 | 0 | 0 | 0 | 0 | 1 | 0 | 4 | -1494461349
| PP |  | Oprava vápenocementové omítky vnitřních ploch hladké, tloušťky do 20 mm, s celoplošným přeštukováním, tloušťky štuku 3 mm stropů, v rozsahu opravované plochy přes 10 do 30% | [14 empty] | PP | 2
| VV |  | "1.NP" (2,2*3,5+1,8*3,25) |  | 13.55 | [12 empty] | VV | 2 | 2 | True | 0 | ROZPOCET
| VV |  | "2.NP" (2,2*3,5) |  | 7.7 | [12 empty] | VV | 2 | 2 | True | 0 | ROZPOCET
| VV |  | "3.NP" (2,2*3,5+1,8*3,25) |  | 13.55 | [12 empty] | VV | 2 | 2 | True | 0 | ROZPOCET
| VV |  | Součet |  | 34.8 | [12 empty] | VV | 2 | 4 | True | 1 | ROZPOCET
38 | K | 612135001 | Vyrovnání podkladu vnitřních stěn maltou vápenocementovou tl do 10 mm | m2 | 36.04 |  | 0 | CS ÚRS 2024 01 |  | základní |  | 0 | 0.02048 | 0.7381 | 0 | 0 | 4 | K | 2 |  |  |  | ROZPOCET | 0 | 0 | 0 | 0 | 0 | 1 | 0 | 4 | 1318285170
| PP |  | Vyrovnání nerovností podkladu vnitřních omítaných ploch maltou, tloušťky do 10 mm vápenocementovou stěn | [14 empty] | PP | 2
| VV |  | "1.NP umývárna po otlučených obkladech" | [14 empty] | VV | 2 | 1 | True | 0 | ROZPOCET
| VV |  | (3,25+1,85+2,1+0,5)*2,1-(1,6) |  | 14.57 | [12 empty] | VV | 2 | 2 | True | 0 | ROZPOCET
| VV |  | "1.NP" (2*2,3)*0,5 |  | 2.3 | [12 empty] | VV | 2 | 2 | True | 0 | ROZPOCET
| VV |  | "2.NP" (2*2,3)*0,5 |  | 2.3 | [12 empty] | VV | 2 | 2 | True | 0 | ROZPOCET
| VV |  | "3.NP" (2*2,3)*0,5 |  | 2.3 | [12 empty] | VV | 2 | 2 | True | 0 | ROZPOCET
| VV |  | "3.NP umývárna po otlučených obkladech" | [14 empty] | VV | 2 | 1 | True | 0 | ROZPOCET
| VV |  | (3,25+1,85+2,1+0,5)*2,1-(1,6) |  | 14.57 | [12 empty] | VV | 2 | 2 | True | 0 | ROZPOCET
| VV |  | Součet |  | 36.04 | [12 empty] | VV | 2 | 4 | True | 1 | ROZPOCET
39 | K | 612321141 | Vápenocementová omítka štuková dvouvrstvá vnitřních stěn nanášená ručně | m2 | 43.86 |  | 0 | CS ÚRS 2024 01 |  | základní |  | 0 | 0.01838 | 0.80615 | 0 | 0 | 4 | K | 2 |  |  |  | ROZPOCET | 0 | 0 | 0 | 0 | 0 | 1 | 0 | 4 | 1657492375
| PP |  | Omítka vápenocementová vnitřních ploch nanášená ručně dvouvrstvá, tloušťky jádrové omítky do 10 mm a tloušťky štuku do 3 mm štuková svislých konstrukcí stěn | [14 empty] | PP | 2
| VV |  | "1.NP" ((2,7)*3,3-1,6)*2 |  | 14.62 | [12 empty] | VV | 2 | 2 | True | 0 | ROZPOCET
| VV |  | "2.NP" ((2,7)*3,3-1,6)*2 |  | 14.62 | [12 empty] | VV | 2 | 2 | True | 0 | ROZPOCET
| VV |  | "3.NP" ((2,7)*3,3-1,6)*2 |  | 14.62 | [12 empty] | VV | 2 | 2 | True | 0 | ROZPOCET
| VV |  | Součet |  | 43.86 | [12 empty] | VV | 2 | 4 | True | 1 | ROZPOCET
40 | K | 612321191 | Příplatek k vápenocementové omítce vnitřních stěn za každých dalších 5 mm tloušťky ručně | m2 | 43.86 |  | 0 | CS ÚRS 2024 02 |  | základní |  | 0 | 0.0079 | 0.34649 | 0 | 0 | 4 | K | 2 |  |  |  | ROZPOCET | 0 | 0 | 0 | 0 | 0 | 1 | 0 | 4 | 1015617681
| PP |  | Omítka vápenocementová vnitřních ploch nanášená ručně Příplatek k cenám za každých dalších i započatých 5 mm tloušťky omítky přes 10 mm stěn | [14 empty] | PP | 2
| VV |  | "1.NP" ((2,7)*3,3-1,6)*2 |  | 14.62 | [12 empty] | VV | 2 | 2 | True | 0 | ROZPOCET
| VV |  | "2.NP" ((2,7)*3,3-1,6)*2 |  | 14.62 | [12 empty] | VV | 2 | 2 | True | 0 | ROZPOCET
| VV |  | "3.NP" ((2,7)*3,3-1,6)*2 |  | 14.62 | [12 empty] | VV | 2 | 2 | True | 0 | ROZPOCET
| VV |  | Součet |  | 43.86 | [12 empty] | VV | 2 | 4 | True | 1 | ROZPOCET
41 | K | 612325302 | Vápenocementová štuková omítka ostění nebo nadpraží | m2 | 6.9 |  | 0 | CS ÚRS 2024 01 |  | základní |  | 0 | 0.03358 | 0.2317 | 0 | 0 | 4 | K | 2 |  |  |  | ROZPOCET | 0 | 0 | 0 | 0 | 0 | 1 | 0 | 4 | 1809651816
| PP |  | Vápenocementová omítka ostění nebo nadpraží štuková | [14 empty] | PP | 2
| VV |  | "1.NP" (2*2,3)*0,5 |  | 2.3 | [12 empty] | VV | 2 | 2 | True | 0 | ROZPOCET
| VV |  | "2.NP" (2*2,3)*0,5 |  | 2.3 | [12 empty] | VV | 2 | 2 | True | 0 | ROZPOCET
| VV |  | "3.NP" (2*2,3)*0,5 |  | 2.3 | [12 empty] | VV | 2 | 2 | True | 0 | ROZPOCET
| VV |  | Součet |  | 6.9 | [12 empty] | VV | 2 | 4 | True | 1 | ROZPOCET
42 | K | 612325417 | Oprava vnitřní vápenocementové hladké omítky stěn v rozsahu plochy přes 10 do 30 % s celoplošným přeštukováním | m2 | 118.147 |  | 0 | CS ÚRS 2024 01 |  | základní |  | 0 | 0.0197 | 2.3275 | 0 | 0 | 4 | K | 2 |  |  |  | ROZPOCET | 0 | 0 | 0 | 0 | 0 | 1 | 0 | 4 | 1735709059
| PP |  | Oprava vápenocementové omítky vnitřních ploch hladké, tloušťky do 20 mm, s celoplošným přeštukováním, tloušťky štuku 3 mm stěn, v rozsahu opravované plochy přes 10 do 30% | [14 empty] | PP | 2
| VV |  | "1.NP" ((3,5+2,2+1)+(3,25+2,1*2+0,5))*3,3-(1,18*2,22+1,6) |  | 44.125 | [12 empty] | VV | 2 | 2 | True | 0 | ROZPOCET
| VV |  | "2.NP" (3,5+2,2+1)*3,3-(1,18*2,22) |  | 19.49 | [12 empty] | VV | 2 | 2 | True | 0 | ROZPOCET
| VV |  | "3.NP" ((3,5+2,2+1)+(3,25+2,1*2+0,5))*3,3-(1,18*2,22+1,6) |  | 44.125 | [12 empty] | VV | 2 | 2 | True | 0 | ROZPOCET
| VV |  | "výtah" (1,6*11)-(1,08*2,22*3) |  | 10.407 | [12 empty] | VV | 2 | 2 | True | 0 | ROZPOCET
| VV |  | Součet |  | 118.147 | [12 empty] | VV | 2 | 4 | True | 1 | ROZPOCET
43 | K | 622131121 | Penetrační nátěr vnějších stěn nanášený ručně | m2 | 33.3 |  | 0 | CS ÚRS 2024 01 |  | základní |  | 0 | 0.00026 | 0.008658 | 0 | 0 | 4 | K | 2 |  |  |  | ROZPOCET | 0 | 0 | 0 | 0 | 0 | 1 | 0 | 4 | 1251555598
| PP |  | Podkladní a spojovací vrstva vnějších omítaných ploch penetrace nanášená ručně stěn | [14 empty] | PP | 2
| VV |  | "výtahová šachta" | [14 empty] | VV | 2 | 1 | True | 0 | ROZPOCET
| VV |  | (2,22*15) |  | 33.3 | [12 empty] | VV | 2 | 2 | True | 0 | ROZPOCET
| VV |  | Součet |  | 33.3 | [12 empty] | VV | 2 | 4 | True | 1 | ROZPOCET
44 | K | 622151031 | Penetrační silikonový nátěr vnějších pastovitých tenkovrstvých omítek stěn | m2 | 33.3 |  | 0 | CS ÚRS 2024 01 |  | základní |  | 0 | 0.00014 | 0.004662 | 0 | 0 | 4 | K | 2 |  |  |  | ROZPOCET | 0 | 0 | 0 | 0 | 0 | 1 | 0 | 4 | 642456155
| PP |  | Penetrační nátěr vnějších pastovitých tenkovrstvých omítek silikonový stěn | [14 empty] | PP | 2
| VV |  | "výtahová šachta" | [14 empty] | VV | 2 | 1 | True | 0 | ROZPOCET
| VV |  | (2,22*15) |  | 33.3 | [12 empty] | VV | 2 | 2 | True | 0 | ROZPOCET
| VV |  | Součet |  | 33.3 | [12 empty] | VV | 2 | 4 | True | 1 | ROZPOCET
45 | K | 622221021 | Montáž kontaktního zateplení vnějších stěn lepením a mechanickým kotvením TI z minerální vlny s podélnou orientací do zdiva a betonu tl přes 80 do 120 mm | m2 | 33.3 |  | 0 | CS ÚRS 2024 02 |  | základní |  | 0 | 0.01152 | 0.38362 | 0 | 0 | 4 | K | 2 |  |  |  | ROZPOCET | 0 | 0 | 0 | 0 | 0 | 1 | 0 | 4 | -1075030989
| PP |  | Montáž kontaktního zateplení lepením a mechanickým kotvením z desek minerální vlny s podélnou orientací vláken nebo kombinovaných (dodávka ve specifikaci) na vnější stěny, na podklad betonový nebo z lehčeného betonu, z tvárnic keramických nebo vápenopískových, tloušťky desek přes 80 do 120 mm | [14 empty] | PP | 2
| VV |  | "výtahová šachta" | [14 empty] | VV | 2 | 1 | True | 0 | ROZPOCET
| VV |  | (2,22*15) |  | 33.3 | [12 empty] | VV | 2 | 2 | True | 0 | ROZPOCET
| VV |  | Součet |  | 33.3 | [12 empty] | VV | 2 | 4 | True | 1 | ROZPOCET
46 | M | 63152263 | deska tepelně izolační minerální kontaktních fasád podélné vlákno λ=0,034 tl 100mm | m2 | 34.965 |  | 0 | CS ÚRS 2024 02 |  | základní |  | 0 | 0.0155 | 0.54196 | 0 | 0 | 8 | M | 2 |  |  |  | ROZPOCET | 0 | 0 | 0 | 0 | 0 | 1 | 0 | 4 | 845255938
| PP |  | deska tepelně izolační minerální kontaktních fasád podélné vlákno λ=0,034 tl 100mm | [14 empty] | PP | 2
| VV |  | 33,3*1,05 'Přepočtené koeficientem množství |  | 34.965 | [12 empty] | VV | 2 | 2 | False | 1 | ROZPOCET
47 | K | 622531022 | Tenkovrstvá silikonová zatíraná omítka zrnitost 2,0 mm vnějších stěn | m2 | 33.3 |  | 0 | CS ÚRS 2024 01 |  | základní |  | 0 | 0.0033 | 0.10989 | 0 | 0 | 4 | K | 2 |  |  |  | ROZPOCET | 0 | 0 | 0 | 0 | 0 | 1 | 0 | 4 | 2086829980
| PP |  | Omítka tenkovrstvá silikonová vnějších ploch probarvená bez penetrace zatíraná (škrábaná), zrnitost 2,0 mm stěn | [14 empty] | PP | 2
| VV |  | "výtahová šachta" | [14 empty] | VV | 2 | 1 | True | 0 | ROZPOCET
| VV |  | (2,22*15) |  | 33.3 | [12 empty] | VV | 2 | 2 | True | 0 | ROZPOCET
| VV |  | Součet |  | 33.3 | [12 empty] | VV | 2 | 4 | True | 1 | ROZPOCET
48 | K | 631311121 | Doplnění dosavadních mazanin betonem prostým plochy do 1 m2 tloušťky do 80 mm | m3 | 0.144 |  | 0 | CS ÚRS 2024 01 |  | základní |  | 0 | 2.301 | 0.33135 | 0 | 0 | 4 | K | 2 |  |  |  | ROZPOCET | 0 | 0 | 0 | 0 | 0 | 1 | 0 | 4 | -869189546
| PP |  | Doplnění dosavadních mazanin prostým betonem s dodáním hmot, bez potěru, plochy jednotlivě do 1 m2 a tl. do 80 mm | [14 empty] | PP | 2
| VV |  | "doplnění v místě vybouraného prostupu k výtahu" 1,2*0,5*0,08*3 |  | 0.144 | [12 empty] | VV | 2 | 2 | True | 1 | ROZPOCET
| D | 9 | Ostatní konstrukce a práce, bourání |  |  |  | 0 |  |  |  |  | 0 |  | 0.85132 |  | 26.0496 | 1 | D | 1 |  |  |  | ROZPOCET | [6 empty] | 0
49 | K | 916231212 | Osazení chodníkového obrubníku betonového stojatého bez boční opěry do lože z betonu prostého | m | 5.5 |  | 0 | CS ÚRS 2024 01 |  | základní |  | 0 | 0.09599 | 0.52794 | 0 | 0 | 4 | K | 2 |  |  |  | ROZPOCET | 0 | 0 | 0 | 0 | 0 | 1 | 0 | 4 | -686964916
| PP |  | Osazení chodníkového obrubníku betonového se zřízením lože, s vyplněním a zatřením spár cementovou maltou stojatého bez boční opěry, do lože z betonu prostého | [14 empty] | PP | 2
| VV |  | "doplnění chodníku"5,5 |  | 5.5 | [12 empty] | VV | 2 | 2 | True | 1 | ROZPOCET
50 | M | 59217017 | obrubník betonový chodníkový 1000x100x250mm | m | 5.61 |  | 0 | CS ÚRS 2024 01 |  | základní |  | 0 | 0.05612 | 0.31483 | 0 | 0 | 8 | M | 2 |  |  |  | ROZPOCET | 0 | 0 | 0 | 0 | 0 | 1 | 0 | 4 | -1849422858
| PP |  | obrubník betonový chodníkový 1000x100x250mm | [14 empty] | PP | 2
| VV |  | 5,5 |  | 5.5 | [12 empty] | VV | 2 | 2 | True | 1 | ROZPOCET
| VV |  | 5,5*1,02 'Přepočtené koeficientem množství |  | 5.61 | [12 empty] | VV | 2 | 2 | False | 1 | ROZPOCET
51 | K | 941211111 | Montáž lešení řadového rámového lehkého zatížení do 200 kg/m2 š od 0,6 do 0,9 m v do 10 m | m2 | 82.5 |  | 0 | CS ÚRS 2024 01 |  | základní |  | 0 | 0 | 0 | 0 | 0 | 4 | K | 2 |  |  |  | ROZPOCET | 0 | 0 | 0 | 0 | 0 | 1 | 0 | 4 | 1919135495
| PP |  | Montáž lešení řadového rámového lehkého pracovního s podlahami s provozním zatížením tř. 3 do 200 kg/m2 šířky tř. SW06 od 0,6 do 0,9 m, výšky do 10 m | [14 empty] | PP | 2
| VV |  | "lešení pro výtahovou šachtu" | [14 empty] | VV | 2 | 1 | True | 0 | ROZPOCET
| VV |  | (2,5+3)*15 |  | 82.5 | [12 empty] | VV | 2 | 2 | True | 0 | ROZPOCET
| VV |  | Součet |  | 82.5 | [12 empty] | VV | 2 | 4 | True | 1 | ROZPOCET
52 | K | 941211211 | Příplatek k lešení řadovému rámovému lehkému š 0,9 m v přes 10 do 25 m za první a ZKD den použití | m2 | 7425 |  | 0 | CS ÚRS 2024 01 |  | základní |  | 0 | 0 | 0 | 0 | 0 | 4 | K | 2 |  |  |  | ROZPOCET | 0 | 0 | 0 | 0 | 0 | 1 | 0 | 4 | 1824643672
| PP |  | Montáž lešení řadového rámového lehkého pracovního s podlahami s provozním zatížením tř. 3 do 200 kg/m2 Příplatek za první a každý další den použití lešení k ceně -1111 nebo -1112 | [14 empty] | PP | 2
| VV |  | "lešení pro výtahovou šachtu" | [14 empty] | VV | 2 | 1 | True | 0 | ROZPOCET
| VV |  | (2,5+3)*15 |  | 82.5 | [12 empty] | VV | 2 | 2 | True | 0 | ROZPOCET
| VV |  | Součet |  | 82.5 | [12 empty] | VV | 2 | 4 | True | 1 | ROZPOCET
| VV |  | 82,5*90 'Přepočtené koeficientem množství |  | 7425 | [12 empty] | VV | 2 | 2 | False | 1 | ROZPOCET
53 | K | 941211811 | Demontáž lešení řadového rámového lehkého zatížení do 200 kg/m2 š od 0,6 do 0,9 m v do 10 m | m2 | 82.5 |  | 0 | CS ÚRS 2024 01 |  | základní |  | 0 | 0 | 0 | 0 | 0 | 4 | K | 2 |  |  |  | ROZPOCET | 0 | 0 | 0 | 0 | 0 | 1 | 0 | 4 | 2003064800
| PP |  | Demontáž lešení řadového rámového lehkého pracovního s provozním zatížením tř. 3 do 200 kg/m2 šířky tř. SW06 od 0,6 do 0,9 m, výšky do 10 m | [14 empty] | PP | 2
| VV |  | "lešení pro výtahovou šachtu" | [14 empty] | VV | 2 | 1 | True | 0 | ROZPOCET
| VV |  | (2,5+3)*15 |  | 82.5 | [12 empty] | VV | 2 | 2 | True | 0 | ROZPOCET
| VV |  | Součet |  | 82.5 | [12 empty] | VV | 2 | 4 | True | 1 | ROZPOCET
54 | K | 944511111 | Montáž ochranné sítě z textilie z umělých vláken | m2 | 82.5 |  | 0 | CS ÚRS 2024 01 |  | základní |  | 0 | 0 | 0 | 0 | 0 | 4 | K | 2 |  |  |  | ROZPOCET | 0 | 0 | 0 | 0 | 0 | 1 | 0 | 4 | -1595222761
| PP |  | Montáž ochranné sítě zavěšené na konstrukci lešení z textilie z umělých vláken | [14 empty] | PP | 2
| VV |  | "lešení pro výtahovou šachtu" | [14 empty] | VV | 2 | 1 | True | 0 | ROZPOCET
| VV |  | (2,5+3)*15 |  | 82.5 | [12 empty] | VV | 2 | 2 | True | 0 | ROZPOCET
| VV |  | Součet |  | 82.5 | [12 empty] | VV | 2 | 4 | True | 1 | ROZPOCET
55 | K | 944511211 | Příplatek k ochranné síti za první a ZKD den použití | m2 | 7425 |  | 0 | CS ÚRS 2024 01 |  | základní |  | 0 | 0 | 0 | 0 | 0 | 4 | K | 2 |  |  |  | ROZPOCET | 0 | 0 | 0 | 0 | 0 | 1 | 0 | 4 | -1341714339
| PP |  | Montáž ochranné sítě Příplatek za první a každý další den použití sítě k ceně -1111 | [14 empty] | PP | 2
| VV |  | "lešení pro výtahovou šachtu" | [14 empty] | VV | 2 | 1 | True | 0 | ROZPOCET
| VV |  | (2,5+3)*15 |  | 82.5 | [12 empty] | VV | 2 | 2 | True | 0 | ROZPOCET
| VV |  | Součet |  | 82.5 | [12 empty] | VV | 2 | 4 | True | 1 | ROZPOCET
| VV |  | 82,5*90 'Přepočtené koeficientem množství |  | 7425 | [12 empty] | VV | 2 | 2 | False | 1 | ROZPOCET
56 | K | 944511811 | Demontáž ochranné sítě z textilie z umělých vláken | m2 | 82.5 |  | 0 | CS ÚRS 2024 01 |  | základní |  | 0 | 0 | 0 | 0 | 0 | 4 | K | 2 |  |  |  | ROZPOCET | 0 | 0 | 0 | 0 | 0 | 1 | 0 | 4 | 1456277949
| PP |  | Demontáž ochranné sítě zavěšené na konstrukci lešení z textilie z umělých vláken | [14 empty] | PP | 2
| VV |  | "lešení pro výtahovou šachtu" | [14 empty] | VV | 2 | 1 | True | 0 | ROZPOCET
| VV |  | (2,5+3)*15 |  | 82.5 | [12 empty] | VV | 2 | 2 | True | 0 | ROZPOCET
| VV |  | Součet |  | 82.5 | [12 empty] | VV | 2 | 4 | True | 1 | ROZPOCET
57 | K | 949321112 | Montáž lešení dílcového do šachet o půdorysné ploše do 6 m2 v přes 10 do 20 m | m | 15 |  | 0 | CS ÚRS 2024 02 |  | základní |  | 0 | 0 | 0 | 0 | 0 | 4 | K | 2 |  |  |  | ROZPOCET | 0 | 0 | 0 | 0 | 0 | 1 | 0 | 4 | -883134141
| PP |  | Lešení dílcové do šachet (výtahových, potrubních) o půdorysné ploše do 6 m2, výšky přes 10 do 20 m montáž | [14 empty] | PP | 2
58 | K | 949321212 | Příplatek k lešení dílcovému do šachet do 6 m2 v přes 10 do 20 m za každý den použití | m | 1350 |  | 0 | CS ÚRS 2024 02 |  | základní |  | 0 | 0 | 0 | 0 | 0 | 4 | K | 2 |  |  |  | ROZPOCET | 0 | 0 | 0 | 0 | 0 | 1 | 0 | 4 | -353452608
| PP |  | Lešení dílcové do šachet (výtahových, potrubních) o půdorysné ploše do 6 m2, výšky přes 10 do 20 m příplatek k ceně za každý den použití | [14 empty] | PP | 2
| VV |  | 15*90 'Přepočtené koeficientem množství |  | 1350 | [12 empty] | VV | 2 | 2 | False | 1 | ROZPOCET
59 | K | 949321812 | Demontáž lešení dílcového do šachet o půdorysné ploše do 6 m2 v přes 10 do 20 m | m | 15 |  | 0 | CS ÚRS 2024 02 |  | základní |  | 0 | 0 | 0 | 0 | 0 | 4 | K | 2 |  |  |  | ROZPOCET | 0 | 0 | 0 | 0 | 0 | 1 | 0 | 4 | 453232434
| PP |  | Lešení dílcové do šachet (výtahových, potrubních) o půdorysné ploše do 6 m2, výšky přes 10 do 20 m demontáž | [14 empty] | PP | 2
60 | K | 952901111 | Vyčištění budov bytové a občanské výstavby při výšce podlaží do 4 m | m2 | 59 |  | 0 | CS ÚRS 2024 01 |  | základní |  | 0 | 4e-05 | 0.00236 | 0 | 0 | 4 | K | 2 |  |  |  | ROZPOCET | 0 | 0 | 0 | 0 | 0 | 1 | 0 | 4 | 1944664742
| PP |  | Vyčištění budov nebo objektů před předáním do užívání budov bytové nebo občanské výstavby, světlé výšky podlaží do 4 m | [14 empty] | PP | 2
| VV |  | "1.NP"22 |  | 22 | [12 empty] | VV | 2 | 2 | True | 0 | ROZPOCET
| VV |  | "2.NP" 15 |  | 15 | [12 empty] | VV | 2 | 2 | True | 0 | ROZPOCET
| VV |  | "3.NP" 22 |  | 22 | [12 empty] | VV | 2 | 2 | True | 0 | ROZPOCET
| VV |  | Součet |  | 59 | [12 empty] | VV | 2 | 4 | True | 1 | ROZPOCET
61 | K | 965042141 | Bourání podkladů pod dlažby nebo mazanin betonových nebo z litého asfaltu tl do 100 mm pl přes 4 m2 | m3 | 0.18 |  | 0 | CS ÚRS 2024 01 |  | základní |  | 0 | 0 | 0 | 2.2 | 0.396 | 4 | K | 2 |  |  |  | ROZPOCET | 0 | 0 | 0 | 0 | 0 | 1 | 0 | 4 | 1233703883
| PP |  | Bourání mazanin betonových nebo z litého asfaltu tl. do 100 mm, plochy přes 4 m2 | [14 empty] | PP | 2
| VV |  | "rozebrání okapního chodníku" (3,5+2,5)*0,5*0,06 |  | 0.18 | [12 empty] | VV | 2 | 2 | True | 1 | ROZPOCET
62 | K | 965081343 | Bourání podlah z dlaždic betonových, teracových nebo čedičových tl do 40 mm plochy přes 1 m2 | m2 | 3 |  | 0 | CS ÚRS 2024 01 |  | základní |  | 0 | 0 | 0 | 0.12 | 0.36 | 4 | K | 2 |  |  |  | ROZPOCET | 0 | 0 | 0 | 0 | 0 | 1 | 0 | 4 | -1620334979
| PP |  | Bourání podlah z dlaždic bez podkladního lože nebo mazaniny, s jakoukoliv výplní spár betonových, teracových nebo čedičových tl. do 40 mm, plochy přes 1 m2 | [14 empty] | PP | 2
| VV |  | "rozebrání okapního chodníku" (3,5+2,5)*0,5 |  | 3 | [12 empty] | VV | 2 | 2 | True | 1 | ROZPOCET
63 | K | 967031132 | Přisekání rovných ostění v cihelném zdivu na MV nebo MVC | m2 | 6.9 |  | 0 | CS ÚRS 2024 01 |  | základní |  | 0 | 0 | 0 | 0.055 | 0.3795 | 4 | K | 2 |  |  |  | ROZPOCET | 0 | 0 | 0 | 0 | 0 | 1 | 0 | 4 | -1790682751
| PP |  | Přisekání (špicování) plošné nebo rovných ostění zdiva z cihel pálených rovných ostění, bez odstupu, po hrubém vybourání otvorů, na maltu vápennou nebo vápenocementovou | [14 empty] | PP | 2
| VV |  | "1.NP" (2*2,3)*0,5 |  | 2.3 | [12 empty] | VV | 2 | 2 | True | 0 | ROZPOCET
| VV |  | "2.NP" (2*2,3)*0,5 |  | 2.3 | [12 empty] | VV | 2 | 2 | True | 0 | ROZPOCET
| VV |  | "3.NP" (2*2,3)*0,5 |  | 2.3 | [12 empty] | VV | 2 | 2 | True | 0 | ROZPOCET
| VV |  | Součet |  | 6.9 | [12 empty] | VV | 2 | 4 | True | 1 | ROZPOCET
64 | K | 968072455 | Vybourání kovových dveřních zárubní pl do 2 m2 | m2 | 17.6 |  | 0 | CS ÚRS 2024 01 |  | základní |  | 0 | 0 | 0 | 0.076 | 1.3376 | 4 | K | 2 |  |  |  | ROZPOCET | 0 | 0 | 0 | 0 | 0 | 1 | 0 | 4 | -712937042
| PP |  | Vybourání kovových rámů oken s křídly, dveřních zárubní, vrat, stěn, ostění nebo obkladů dveřních zárubní, plochy do 2 m2 | [14 empty] | PP | 2
| VV |  | "1.NP"1,6*4 |  | 6.4 | [12 empty] | VV | 2 | 2 | True | 0 | ROZPOCET
| VV |  | "2.NP"1,6*3 |  | 4.8 | [12 empty] | VV | 2 | 2 | True | 0 | ROZPOCET
| VV |  | "3.NP"1,6*4 |  | 6.4 | [12 empty] | VV | 2 | 2 | True | 0 | ROZPOCET
| VV |  | Součet |  | 17.6 | [12 empty] | VV | 2 | 4 | True | 1 | ROZPOCET
65 | K | 971033621 | Vybourání otvorů ve zdivu cihelném pl do 4 m2 na MVC nebo MV tl do 100 mm | m2 | 44.505 |  | 0 | CS ÚRS 2024 01 |  | základní |  | 0 | 0 | 0 | 0.18 | 8.0109 | 4 | K | 2 |  |  |  | ROZPOCET | 0 | 0 | 0 | 0 | 0 | 1 | 0 | 4 | -370394342
| PP |  | Vybourání otvorů ve zdivu základovém nebo nadzákladovém z cihel, tvárnic, příčkovek z cihel pálených na maltu vápennou nebo vápenocementovou plochy do 4 m2, tl. do 100 mm | [14 empty] | PP | 2
| VV |  | "1.NP" (1,85+1,5+0,5+0,5+0,3+1,3+1)*3,3-1,6*3 |  | 18.135 | [12 empty] | VV | 2 | 2 | True | 0 | ROZPOCET
| VV |  | "2.NP" (1,85+1,5+0,5+0,3)*3,3-1,6*2 |  | 10.495 | [12 empty] | VV | 2 | 2 | True | 0 | ROZPOCET
| VV |  | "3.NP" (1,85+1,5+0,5+0,3+0,3+1,3+1)*3,3-(1,6*4) |  | 15.875 | [12 empty] | VV | 2 | 2 | True | 0 | ROZPOCET
| VV |  | Součet |  | 44.505 | [12 empty] | VV | 2 | 4 | True | 1 | ROZPOCET
66 | K | 971033631 | Vybourání otvorů ve zdivu cihelném pl do 4 m2 na MVC nebo MV tl do 150 mm | m2 | 21.93 |  | 0 | CS ÚRS 2024 01 |  | základní |  | 0 | 0 | 0 | 0.27 | 5.9211 | 4 | K | 2 |  |  |  | ROZPOCET | 0 | 0 | 0 | 0 | 0 | 1 | 0 | 4 | -629304590
| PP |  | Vybourání otvorů ve zdivu základovém nebo nadzákladovém z cihel, tvárnic, příčkovek z cihel pálených na maltu vápennou nebo vápenocementovou plochy do 4 m2, tl. do 150 mm | [14 empty] | PP | 2
| VV |  | "1.NP" (2,7)*3,3-1,6 |  | 7.31 | [12 empty] | VV | 2 | 2 | True | 0 | ROZPOCET
| VV |  | "2.NP" (2,7)*3,3-1,6 |  | 7.31 | [12 empty] | VV | 2 | 2 | True | 0 | ROZPOCET
| VV |  | "3.NP" (2,7)*3,3-1,6 |  | 7.31 | [12 empty] | VV | 2 | 2 | True | 0 | ROZPOCET
| VV |  | Součet |  | 21.93 | [12 empty] | VV | 2 | 4 | True | 1 | ROZPOCET
67 | K | 971033651 | Vybourání otvorů ve zdivu cihelném pl do 4 m2 na MVC nebo MV tl do 600 mm | m3 | 4.14 |  | 0 | CS ÚRS 2024 01 |  | základní |  | 0 | 0 | 0 | 1.8 | 7.452 | 4 | K | 2 |  |  |  | ROZPOCET | 0 | 0 | 0 | 0 | 0 | 1 | 0 | 4 | -1041339242
| PP |  | Vybourání otvorů ve zdivu základovém nebo nadzákladovém z cihel, tvárnic, příčkovek z cihel pálených na maltu vápennou nebo vápenocementovou plochy do 4 m2, tl. do 600 mm | [14 empty] | PP | 2
| VV |  | "1.NP" (1,2*2,3)*0,5 |  | 1.38 | [12 empty] | VV | 2 | 2 | True | 0 | ROZPOCET
| VV |  | "2.NP" (1,2*2,3)*0,5 |  | 1.38 | [12 empty] | VV | 2 | 2 | True | 0 | ROZPOCET
| VV |  | "3.NP" (1,2*2,3)*0,5 |  | 1.38 | [12 empty] | VV | 2 | 2 | True | 0 | ROZPOCET
| VV |  | Součet |  | 4.14 | [12 empty] | VV | 2 | 4 | True | 1 | ROZPOCET
68 | K | 974031666 | Vysekání rýh ve zdivu cihelném pro vtahování nosníků hl do 150 mm v do 250 mm | m | 10.2 |  | 0 | CS ÚRS 2024 01 |  | základní |  | 0 | 0 | 0 | 0.065 | 0.663 | 4 | K | 2 |  |  |  | ROZPOCET | 0 | 0 | 0 | 0 | 0 | 1 | 0 | 4 | 1537638577
| PP |  | Vysekání rýh ve zdivu cihelném na maltu vápennou nebo vápenocementovou pro vtahování nosníků do zdí, před vybouráním otvoru do hl. 150 mm, při v. nosníku do 250 mm | [14 empty] | PP | 2
| VV |  | "1.NP" 1,7*2 |  | 3.4 | [12 empty] | VV | 2 | 2 | True | 0 | ROZPOCET
| VV |  | "2.NP" 1,7*2 |  | 3.4 | [12 empty] | VV | 2 | 2 | True | 0 | ROZPOCET
| VV |  | "3.NP" 1,7*2 |  | 3.4 | [12 empty] | VV | 2 | 2 | True | 0 | ROZPOCET
| VV |  | Součet |  | 10.2 | [12 empty] | VV | 2 | 4 | True | 1 | ROZPOCET
69 | K | 97715900103R | Montáž a dodávka montážního nosníku do výtahové šachty | kus | 1 |  | 0 |  |  | základní |  | 0 | 0.00309 | 0.00309 | 0 | 0 | 4 | K | 2 |  |  |  | ROZPOCET | 0 | 0 | 0 | 0 | 0 | 1 | 0 | 4 | 2066694480
| PP |  | Montáž a dodávka montážního nosníku do výtahové šachty | [14 empty] | PP | 2
| VV |  | 1 |  | 1 | [12 empty] | VV | 2 | 2 | True | 1 | ROZPOCET
70 | K | 97715900104aR | Odvětrání výtahové šachty včetně lemování | kus | 1 |  | 0 |  |  | základní |  | 0 | 0.00309 | 0.00309 | 0 | 0 | 4 | K | 2 |  |  |  | ROZPOCET | 0 | 0 | 0 | 0 | 0 | 1 | 0 | 4 | -1433046904
| VV |  | 1 |  | 1 | [12 empty] | VV | 2 | 2 | True | 1 | ROZPOCET
71 | K | 978011141 | Otlučení (osekání) vnitřní vápenné nebo vápenocementové omítky stropů v rozsahu přes 10 do 30 % | m2 | 34.8 |  | 0 | CS ÚRS 2024 01 |  | základní |  | 0 | 0 | 0 | 0.01 | 0.348 | 4 | K | 2 |  |  |  | ROZPOCET | 0 | 0 | 0 | 0 | 0 | 1 | 0 | 4 | -1865878909
| PP |  | Otlučení vápenných nebo vápenocementových omítek vnitřních ploch stropů, v rozsahu přes 10 do 30 % | [14 empty] | PP | 2
| VV |  | "1.NP" (2,2*3,5+1,8*3,25) |  | 13.55 | [12 empty] | VV | 2 | 2 | True | 0 | ROZPOCET
| VV |  | "2.NP" (2,2*3,5) |  | 7.7 | [12 empty] | VV | 2 | 2 | True | 0 | ROZPOCET
| VV |  | "3.NP" (2,2*3,5+1,8*3,25) |  | 13.55 | [12 empty] | VV | 2 | 2 | True | 0 | ROZPOCET
| VV |  | Součet |  | 34.8 | [12 empty] | VV | 2 | 4 | True | 1 | ROZPOCET
72 | K | 978013141 | Otlučení (osekání) vnitřní vápenné nebo vápenocementové omítky stěn v rozsahu přes 10 do 30 % | m2 | 118.147 |  | 0 | CS ÚRS 2024 01 |  | základní |  | 0 | 0 | 0 | 0.01 | 1.1815 | 4 | K | 2 |  |  |  | ROZPOCET | 0 | 0 | 0 | 0 | 0 | 1 | 0 | 4 | 1917376856
| PP |  | Otlučení vápenných nebo vápenocementových omítek vnitřních ploch stěn s vyškrabáním spar, s očištěním zdiva, v rozsahu přes 10 do 30 % | [14 empty] | PP | 2
| VV |  | "1.NP" ((3,5+2,2+1)+(3,25+2,1*2+0,5))*3,3-(1,18*2,22+1,6) |  | 44.125 | [12 empty] | VV | 2 | 2 | True | 0 | ROZPOCET
| VV |  | "2.NP" (3,5+2,2+1)*3,3-(1,18*2,22) |  | 19.49 | [12 empty] | VV | 2 | 2 | True | 0 | ROZPOCET
| VV |  | "3.NP" ((3,5+2,2+1)+(3,25+2,1*2+0,5))*3,3-(1,18*2,22+1,6) |  | 44.125 | [12 empty] | VV | 2 | 2 | True | 0 | ROZPOCET
| VV |  | "výtah" (1,6*11)-(1,08*2,22*3) |  | 10.407 | [12 empty] | VV | 2 | 2 | True | 0 | ROZPOCET
| VV |  | Součet |  | 118.147 | [12 empty] | VV | 2 | 4 | True | 1 | ROZPOCET
| D | 997 | Přesun sutě |  |  |  | 0 |  |  |  |  | 0 |  | 0 |  | 0 | 1 | D | 1 |  |  |  | ROZPOCET | [6 empty] | 0
73 | K | 997013154 | Vnitrostaveništní doprava suti a vybouraných hmot pro budovy v přes 12 do 15 m s omezením mechanizace | t | 32.049 |  | 0 | CS ÚRS 2024 01 |  | základní |  | 0 | 0 | 0 | 0 | 0 | 4 | K | 2 |  |  |  | ROZPOCET | 0 | 0 | 0 | 0 | 0 | 1 | 0 | 4 | 1751959670
| PP |  | Vnitrostaveništní doprava suti a vybouraných hmot vodorovně do 50 m s naložením s omezením mechanizace pro budovy a haly výšky přes 12 do 15 m | [14 empty] | PP | 2
74 | K | 997013501 | Odvoz suti a vybouraných hmot na skládku nebo meziskládku do 1 km se složením | t | 32.049 |  | 0 | CS ÚRS 2024 01 |  | základní |  | 0 | 0 | 0 | 0 | 0 | 4 | K | 2 |  |  |  | ROZPOCET | 0 | 0 | 0 | 0 | 0 | 1 | 0 | 4 | 1493243267
| PP |  | Odvoz suti a vybouraných hmot na skládku nebo meziskládku se složením, na vzdálenost do 1 km | [14 empty] | PP | 2
75 | K | 997013509 | Příplatek k odvozu suti a vybouraných hmot na skládku ZKD 1 km přes 1 km | t | 705.078 |  | 0 | CS ÚRS 2024 01 |  | základní |  | 0 | 0 | 0 | 0 | 0 | 4 | K | 2 |  |  |  | ROZPOCET | 0 | 0 | 0 | 0 | 0 | 1 | 0 | 4 | -1510824103
| PP |  | Odvoz suti a vybouraných hmot na skládku nebo meziskládku se složením, na vzdálenost Příplatek k ceně za každý další započatý 1 km přes 1 km | [14 empty] | PP | 2
| VV |  | 32,049*22 'Přepočtené koeficientem množství |  | 705.078 | [12 empty] | VV | 2 | 2 | False | 1 | ROZPOCET
76 | K | 997013601 | Poplatek za uložení na skládce (skládkovné) stavebního odpadu betonového kód odpadu 17 01 01 | t | 2.056 |  | 0 | CS ÚRS 2024 01 |  | základní |  | 0 | 0 | 0 | 0 | 0 | 4 | K | 2 |  |  |  | ROZPOCET | 0 | 0 | 0 | 0 | 0 | 1 | 0 | 4 | -1501721773
| PP |  | Poplatek za uložení stavebního odpadu na skládce (skládkovné) z prostého betonu zatříděného do Katalogu odpadů pod kódem 17 01 01 | [14 empty] | PP | 2
| VV |  | 1,3+0,396+0,36 |  | 2.056 | [12 empty] | VV | 2 | 2 | True | 1 | ROZPOCET
77 | K | 997013603 | Poplatek za uložení na skládce (skládkovné) stavebního odpadu cihelného kód odpadu 17 01 02 | t | 25.294 |  | 0 | CS ÚRS 2024 02 |  | základní |  | 0 | 0 | 0 | 0 | 0 | 4 | K | 2 |  |  |  | ROZPOCET | 0 | 0 | 0 | 0 | 0 | 1 | 0 | 4 | -852258884
| PP |  | Poplatek za uložení stavebního odpadu na skládce (skládkovné) cihelného zatříděného do Katalogu odpadů pod kódem 17 01 02 | [14 empty] | PP | 2
| VV |  | 0,38+1,338+8,011+5,921+7,452+0,663+0,348+1,181 |  | 25.294 | [12 empty] | VV | 2 | 2 | True | 1 | ROZPOCET
78 | K | 997013607 | Poplatek za uložení na skládce (skládkovné) stavebního odpadu keramického kód odpadu 17 01 03 | t | 2.375 |  | 0 | CS ÚRS 2024 02 |  | základní |  | 0 | 0 | 0 | 0 | 0 | 4 | K | 2 |  |  |  | ROZPOCET | 0 | 0 | 0 | 0 | 0 | 1 | 0 | 4 | 2131861886
| PP |  | Poplatek za uložení stavebního odpadu na skládce (skládkovné) z tašek a keramických výrobků zatříděného do Katalogu odpadů pod kódem 17 01 03 | [14 empty] | PP | 2
| VV |  | 2,375 |  | 2.375 | [12 empty] | VV | 2 | 2 | True | 1 | ROZPOCET
79 | K | 997013655 | Poplatek za uložení na skládce (skládkovné) zeminy a kamení kód odpadu 17 05 04 | t | 2.32 |  | 0 | CS ÚRS 2024 02 |  | základní |  | 0 | 0 | 0 | 0 | 0 | 4 | K | 2 |  |  |  | ROZPOCET | 0 | 0 | 0 | 0 | 0 | 1 | 0 | 4 | -1155144551
| PP |  | Poplatek za uložení stavebního odpadu na skládce (skládkovné) zeminy a kamení zatříděného do Katalogu odpadů pod kódem 17 05 04 | [14 empty] | PP | 2
| VV |  | 2,32 |  | 2.32 | [12 empty] | VV | 2 | 2 | True | 1 | ROZPOCET
| D | 998 | Přesun hmot |  |  |  | 0 |  |  |  |  | 0 |  | 0 |  | 0 | 1 | D | 1 |  |  |  | ROZPOCET | [6 empty] | 0
80 | K | 998011010 | Přesun hmot pro budovy zděné s omezením mechanizace pro budovy v přes 12 do 24 m | t | 53.818 |  | 0 | CS ÚRS 2024 01 |  | základní |  | 0 | 0 | 0 | 0 | 0 | 4 | K | 2 |  |  |  | ROZPOCET | 0 | 0 | 0 | 0 | 0 | 1 | 0 | 4 | -2010526788
| PP |  | Přesun hmot pro budovy občanské výstavby, bydlení, výrobu a služby s nosnou svislou konstrukcí zděnou z cihel, tvárnic nebo kamene vodorovná dopravní vzdálenost do 100 m s omezením mechanizace pro budovy výšky přes 12 do 24 m | [14 empty] | PP | 2
| D | PSV | Práce a dodávky PSV |  |  |  | 0 |  |  |  |  | 0 |  | 0.68723 |  | 2.379 | 2 | D | 0 |  |  |  | ROZPOCET | [6 empty] | 0
| D | 711 | Izolace proti vodě, vlhkosti a plynům |  |  |  | 0 |  |  |  |  | 0 |  | 0.22647 |  | 0 | 2 | D | 1 |  |  |  | ROZPOCET | [6 empty] | 0
81 | K | 711111001 | Provedení izolace proti zemní vlhkosti vodorovné za studena nátěrem penetračním | m2 | 6.48 |  | 0 | CS ÚRS 2024 01 |  | základní |  | 0 | 0 | 0 | 0 | 0 | 16 | K | 2 |  |  |  | ROZPOCET | 0 | 0 | 0 | 0 | 0 | 1 | 0 | 16 | 264938352
| PP |  | Provedení izolace proti zemní vlhkosti natěradly a tmely za studena na ploše vodorovné V nátěrem penetračním | [14 empty] | PP | 2
| VV |  | "jímka výtahové šachty z úrovně -1,1 do 0,0" | [14 empty] | VV | 2 | 1 | True | 0 | ROZPOCET
| VV |  | 2,7*2,4 |  | 6.48 | [12 empty] | VV | 2 | 2 | True | 0 | ROZPOCET
| VV |  | Součet |  | 6.48 | [12 empty] | VV | 2 | 4 | True | 1 | ROZPOCET
82 | M | 11163150 | lak penetrační asfaltový | t | 0.002 |  | 0 | CS ÚRS 2024 01 |  | základní |  | 0 | 1 | 0.002 | 0 | 0 | 32 | M | 2 |  |  |  | ROZPOCET | 0 | 0 | 0 | 0 | 0 | 1 | 0 | 16 | -525593916
| PP |  | lak penetrační asfaltový | [14 empty] | PP | 2
| VV |  | 6,48*0,0003 'Přepočtené koeficientem množství |  | 0.002 | [12 empty] | VV | 2 | 2 | False | 1 | ROZPOCET
83 | K | 711112001 | Provedení izolace proti zemní vlhkosti svislé za studena nátěrem penetračním | m2 | 9.632 |  | 0 | CS ÚRS 2024 01 |  | základní |  | 0 | 0 | 0 | 0 | 0 | 16 | K | 2 |  |  |  | ROZPOCET | 0 | 0 | 0 | 0 | 0 | 1 | 0 | 16 | 244129870
| PP |  | Provedení izolace proti zemní vlhkosti natěradly a tmely za studena na ploše svislé S nátěrem penetračním | [14 empty] | PP | 2
| VV |  | "jímka výtahové šachty z úrovně -1,12 do 0,0" | [14 empty] | VV | 2 | 1 | True | 0 | ROZPOCET
| VV |  | (2,3*2+2,0*2)*1,12 |  | 9.632 | [12 empty] | VV | 2 | 2 | True | 0 | ROZPOCET
| VV |  | Součet |  | 9.632 | [12 empty] | VV | 2 | 4 | True | 1 | ROZPOCET
84 | M | 11163150 | lak penetrační asfaltový | t | 0.003 |  | 0 | CS ÚRS 2024 01 |  | základní |  | 0 | 1 | 0.003 | 0 | 0 | 32 | M | 2 |  |  |  | ROZPOCET | 0 | 0 | 0 | 0 | 0 | 1 | 0 | 16 | 289602124
| PP |  | lak penetrační asfaltový | [14 empty] | PP | 2
| VV |  | 9,632*0,00034 'Přepočtené koeficientem množství |  | 0.003 | [12 empty] | VV | 2 | 2 | False | 1 | ROZPOCET
85 | K | 711141559 | Provedení izolace proti zemní vlhkosti pásy přitavením vodorovné NAIP | m2 | 12.96 |  | 0 | CS ÚRS 2024 01 |  | základní |  | 0 | 0.0004 | 0.005184 | 0 | 0 | 16 | K | 2 |  |  |  | ROZPOCET | 0 | 0 | 0 | 0 | 0 | 1 | 0 | 16 | -1595551064
| PP |  | Provedení izolace proti zemní vlhkosti pásy přitavením NAIP na ploše vodorovné V | [14 empty] | PP | 2
| VV |  | "jímka výtahové šachty z úrovně -1,1 do 0,0" | [14 empty] | VV | 2 | 1 | True | 0 | ROZPOCET
| VV |  | 2,7*2,4*2 |  | 12.96 | [12 empty] | VV | 2 | 2 | True | 0 | ROZPOCET
| VV |  | Součet |  | 12.96 | [12 empty] | VV | 2 | 4 | True | 1 | ROZPOCET
86 | M | 62853004 | pás asfaltový natavitelný modifikovaný SBS s vložkou ze skleněné tkaniny a spalitelnou PE fólií nebo jemnozrnným minerálním posypem na horním povrchu tl 4,0mm | m2 | 15.105 |  | 0 | CS ÚRS 2024 01 |  | základní |  | 0 | 0.0054 | 0.081567 | 0 | 0 | 32 | M | 2 |  |  |  | ROZPOCET | 0 | 0 | 0 | 0 | 0 | 1 | 0 | 16 | 1313432813
| PP |  | pás asfaltový natavitelný modifikovaný SBS s vložkou ze skleněné tkaniny a spalitelnou PE fólií nebo jemnozrnným minerálním posypem na horním povrchu tl 4,0mm | [14 empty] | PP | 2
| VV |  | 12,96*1,1655 'Přepočtené koeficientem množství |  | 15.105 | [12 empty] | VV | 2 | 2 | False | 1 | ROZPOCET
87 | K | 711142559 | Provedení izolace proti zemní vlhkosti pásy přitavením svislé NAIP | m2 | 19.264 |  | 0 | CS ÚRS 2024 01 |  | základní |  | 0 | 0.0004 | 0.0077056 | 0 | 0 | 16 | K | 2 |  |  |  | ROZPOCET | 0 | 0 | 0 | 0 | 0 | 1 | 0 | 16 | 1787902456
| PP |  | Provedení izolace proti zemní vlhkosti pásy přitavením NAIP na ploše svislé S | [14 empty] | PP | 2
| VV |  | "jímka výtahové šachty z úrovně -1,12 do 0,0" | [14 empty] | VV | 2 | 1 | True | 0 | ROZPOCET
| VV |  | (2,3*2+2,0*2)*1,12*2 |  | 19.264 | [12 empty] | VV | 2 | 2 | True | 0 | ROZPOCET
| VV |  | Součet |  | 19.264 | [12 empty] | VV | 2 | 4 | True | 1 | ROZPOCET
88 | M | 62853004 | pás asfaltový natavitelný modifikovaný SBS s vložkou ze skleněné tkaniny a spalitelnou PE fólií nebo jemnozrnným minerálním posypem na horním povrchu tl 4,0mm | m2 | 23.521 |  | 0 | CS ÚRS 2024 01 |  | základní |  | 0 | 0.0054 | 0.12701 | 0 | 0 | 32 | M | 2 |  |  |  | ROZPOCET | 0 | 0 | 0 | 0 | 0 | 1 | 0 | 16 | -199691460
| PP |  | pás asfaltový natavitelný modifikovaný SBS s vložkou ze skleněné tkaniny a spalitelnou PE fólií nebo jemnozrnným minerálním posypem na horním povrchu tl 4,0mm | [14 empty] | PP | 2
| VV |  | 19,264*1,221 'Přepočtené koeficientem množství |  | 23.521 | [12 empty] | VV | 2 | 2 | False | 1 | ROZPOCET
89 | K | 998711113 | Přesun hmot tonážní pro izolace proti vodě, vlhkosti a plynům s omezením mechanizace v objektech v přes 12 do 60 m | t | 0.226 |  | 0 | CS ÚRS 2024 01 |  | základní |  | 0 | 0 | 0 | 0 | 0 | 16 | K | 2 |  |  |  | ROZPOCET | 0 | 0 | 0 | 0 | 0 | 1 | 0 | 16 | -341256238
| PP |  | Přesun hmot pro izolace proti vodě, vlhkosti a plynům stanovený z hmotnosti přesunovaného materiálu vodorovná dopravní vzdálenost do 50 m s omezením mechanizace v objektech výšky přes 12 do 60 m | [14 empty] | PP | 2
| D | 713 | Izolace tepelné |  |  |  | 0 |  |  |  |  | 0 |  | 0.088987 |  | 0 | 2 | D | 1 |  |  |  | ROZPOCET | [6 empty] | 0
90 | K | 713131141 | Montáž izolace tepelné stěn lepením celoplošně rohoží, pásů, dílců, desek | m2 | 8.475 |  | 0 | CS ÚRS 2024 02 |  | základní |  | 0 | 0.006 | 0.05085 | 0 | 0 | 16 | K | 2 |  |  |  | ROZPOCET | 0 | 0 | 0 | 0 | 0 | 1 | 0 | 16 | -2147209041
| PP |  | Montáž tepelné izolace stěn rohožemi, pásy, deskami, dílci, bloky (izolační materiál ve specifikaci) lepením celoplošně bez mechanického kotvení | [14 empty] | PP | 2
| VV |  | "ochrana izolace výtahové šachty" (2,6+2,65+0,4)*1,5 |  | 8.475 | [12 empty] | VV | 2 | 2 | True | 1 | ROZPOCET
91 | M | 28376426 | deska XPS hrana polodrážková a hladký povrch 300kPA λ=0,035 tl 150mm | m2 | 8.475 |  | 0 | CS ÚRS 2024 02 |  | základní |  | 0 | 0.0045 | 0.038137 | 0 | 0 | 32 | M | 2 |  |  |  | ROZPOCET | 0 | 0 | 0 | 0 | 0 | 1 | 0 | 16 | -1304846098
| PP |  | deska XPS hrana polodrážková a hladký povrch 300kPA λ=0,035 tl 150mm | [14 empty] | PP | 2
92 | K | 998713103 | Přesun hmot tonážní pro izolace tepelné v objektech v přes 12 do 24 m | t | 0.089 |  | 0 | CS ÚRS 2024 02 |  | základní |  | 0 | 0 | 0 | 0 | 0 | 16 | K | 2 |  |  |  | ROZPOCET | 0 | 0 | 0 | 0 | 0 | 1 | 0 | 16 | 1315390128
| PP |  | Přesun hmot pro izolace tepelné stanovený z hmotnosti přesunovaného materiálu vodorovná dopravní vzdálenost do 50 m s užitím mechanizace v objektech výšky přes 12 m do 24 m | [14 empty] | PP | 2
| D | 766 | Konstrukce truhlářské |  |  |  | 0 |  |  |  |  | 0 |  | 0 |  | 0 | 2 | D | 1 |  |  |  | ROZPOCET | [6 empty] | 0
93 | K | 76666069006R | Montáž a dodávka dveří ozn D06 | kus | 1 |  | 0 |  |  | základní |  | 0 | 0 | 0 | 0 | 0 | 16 | K | 2 |  |  |  | ROZPOCET | 0 | 0 | 0 | 0 | 0 | 1 | 0 | 16 | -477322723
| P |  | Poznámka k položce: v rozsahu dle popisu v PD včetně doplňků a zárubně | [14 empty] | P | 2
| VV |  | "1.NP"1 |  | 1 | [12 empty] | VV | 2 | 2 | True | 0 | ROZPOCET
| VV |  | Součet |  | 1 | [12 empty] | VV | 2 | 4 | True | 1 | ROZPOCET
94 | K | 76666069012R | Montáž a dodávka dveří ozn D12 | kus | 1 |  | 0 |  |  | základní |  | 0 | 0 | 0 | 0 | 0 | 16 | K | 2 |  |  |  | ROZPOCET | 0 | 0 | 0 | 0 | 0 | 1 | 0 | 16 | -808067151
| P |  | Poznámka k položce: v rozsahu dle popisu v PD včetně doplňků a zárubně | [14 empty] | P | 2
| VV |  | "2.NP"1 |  | 1 | [12 empty] | VV | 2 | 2 | True | 0 | ROZPOCET
| VV |  | Součet |  | 1 | [12 empty] | VV | 2 | 4 | True | 1 | ROZPOCET
95 | K | 76666069015R | Montáž a dodávka dveří ozn D15 | kus | 1 |  | 0 |  |  | základní |  | 0 | 0 | 0 | 0 | 0 | 16 | K | 2 |  |  |  | ROZPOCET | 0 | 0 | 0 | 0 | 0 | 1 | 0 | 16 | -1373565306
| P |  | Poznámka k položce: v rozsahu dle popisu v PD včetně doplňků a zárubně | [14 empty] | P | 2
| VV |  | "3.NP"1 |  | 1 | [12 empty] | VV | 2 | 2 | True | 0 | ROZPOCET
| VV |  | Součet |  | 1 | [12 empty] | VV | 2 | 4 | True | 1 | ROZPOCET
96 | K | 766660695R | Montáž a dodávka sanitárních příček včetně dveří T11 | kus | 3 |  | 0 |  |  | základní |  | 0 | 0 | 0 | 0 | 0 | 16 | K | 2 |  |  |  | ROZPOCET | 0 | 0 | 0 | 0 | 0 | 1 | 0 | 16 | -1480986491
| P |  | Poznámka k položce: v rozsaho dle popisu v tabilce prvků PSV | [14 empty] | P | 2
| VV |  | "1.NP" 1 |  | 1 | [12 empty] | VV | 2 | 2 | True | 0 | ROZPOCET
| VV |  | "2.NP" 1 |  | 1 | [12 empty] | VV | 2 | 2 | True | 0 | ROZPOCET
| VV |  | "3.NP"1 |  | 1 | [12 empty] | VV | 2 | 2 | True | 0 | ROZPOCET
| VV |  | Součet |  | 3 | [12 empty] | VV | 2 | 4 | True | 1 | ROZPOCET
97 | K | 998766213 | Přesun hmot procentní pro kce truhlářské s omezením mechanizace v objektech v přes 12 do 24 m | % |  |  | 0 | CS ÚRS 2024 01 |  | základní |  | 0 | 0 | 0 | 0 | 0 | 16 | K | 2 |  |  |  | ROZPOCET | 0 | 0 | 0 | 0 | 0 | 1 | 0 | 16 | -795374445
| PP |  | Přesun hmot pro konstrukce truhlářské stanovený procentní sazbou (%) z ceny vodorovná dopravní vzdálenost do 50 m s omezením mechanizace v objektech výšky přes 12 do 24 m | [14 empty] | PP | 2
| D | 767 | Konstrukce zámečnické |  |  |  | 0 |  |  |  |  | 0 |  | 0 |  | 0 | 2 | D | 1 |  |  |  | ROZPOCET | [6 empty] | 0
98 | K | 76799514953cR | Montáž a dodávka zámečnických prvků včetně spojovacích prostředků a povrchových úprav | kg | 2110 |  | 0 |  |  | základní |  | 0 | 0 | 0 | 0 | 0 | 16 | K | 2 |  |  |  | ROZPOCET | 0 | 0 | 0 | 0 | 0 | 1 | 0 | 16 | 563354731
| VV |  | "ocelová konstrukce výtahové šachty"2110 |  | 2110 | [12 empty] | VV | 2 | 2 | True | 0 | ROZPOCET
| VV |  | Součet |  | 2110 | [12 empty] | VV | 2 | 4 | True | 1 | ROZPOCET
99 | K | 7676606991R | Montáž a dodávka prosklené stěny výtahové šachty | kus | 1 |  | 0 |  |  | základní |  | 0 | 0 | 0 | 0 | 0 | 16 | K | 2 |  |  |  | ROZPOCET | 0 | 0 | 0 | 0 | 0 | 1 | 0 | 16 | -789613477
| VV |  | 1 |  | 1 | [12 empty] | VV | 2 | 2 | True | 1 | ROZPOCET
100 | K | 998767213 | Přesun hmot procentní pro zámečnické konstrukce s omezením mechanizace v objektech v přes 12 do 24 m | % |  |  | 0 | CS ÚRS 2024 01 |  | základní |  | 0 | 0 | 0 | 0 | 0 | 16 | K | 2 |  |  |  | ROZPOCET | 0 | 0 | 0 | 0 | 0 | 1 | 0 | 16 | 1629406345
| PP |  | Přesun hmot pro zámečnické konstrukce stanovený procentní sazbou (%) z ceny vodorovná dopravní vzdálenost do 50 m s omezením mechanizace v objektech výšky přes 12 do 24 m | [14 empty] | PP | 2
| D | 776 | Podlahy povlakové |  |  |  | 0 |  |  |  |  | 0 |  | 0.20885 |  | 0.004095 | 2 | D | 1 |  |  |  | ROZPOCET | [6 empty] | 0
101 | K | 7761213191.1R | Vyspravení stávajícího podlahového krytu - jako podklad pod novou podlahu | m2 | 4.095 |  | 0 |  |  | základní |  | 0 | 0.001 | 0.004095 | 0.001 | 0.004095 | 16 | K | 2 |  |  |  | ROZPOCET | 0 | 0 | 0 | 0 | 0 | 1 | 0 | 16 | -376581114
| P |  | Poznámka k položce: prohlédnutí stávající podlahy s případným odstaněním odfouklých částí a vyrovnáním cementovým tmelem | [14 empty] | P | 2
| VV |  | "ZŠ 20%plochy" | [14 empty] | VV | 2 | 1 | True | 0 | ROZPOCET
| VV |  | "1.NP" | [14 empty] | VV | 2 | 1 | True | 0 | ROZPOCET
| VV |  | "předsíň" (2,1*3,25)*0,2 |  | 1.365 | [12 empty] | VV | 2 | 2 | True | 0 | ROZPOCET
| VV |  | "2.NP" | [14 empty] | VV | 2 | 1 | True | 0 | ROZPOCET
| VV |  | "předsíň" (2,1*3,25)*0,2 |  | 1.365 | [12 empty] | VV | 2 | 2 | True | 0 | ROZPOCET
| VV |  | "3.NP" | [14 empty] | VV | 2 | 1 | True | 0 | ROZPOCET
| VV |  | "předsíň" (2,1*3,25)*0,2 |  | 1.365 | [12 empty] | VV | 2 | 2 | True | 0 | ROZPOCET
| VV |  | Mezisoučet |  | 4.095 | [12 empty] | VV | 2 | 3 | True | 0 | ROZPOCET
| VV |  | Součet |  | 4.095 | [12 empty] | VV | 2 | 4 | True | 1 | ROZPOCET
102 | K | 776141121 | Stěrka podlahová nivelační pro vyrovnání podkladu povlakových podlah pevnosti 30 MPa tl do 3 mm | m2 | 10.238 |  | 0 | CS ÚRS 2024 02 |  | základní |  | 0 | 0.0045 | 0.046071 | 0 | 0 | 16 | K | 2 |  |  |  | ROZPOCET | 0 | 0 | 0 | 0 | 0 | 1 | 0 | 16 | -1762484008
| PP |  | Příprava podkladu povlakových podlah a stěn vyrovnání samonivelační stěrkou podlah min.pevnosti 30 MPa, tloušťky do 3 mm | [14 empty] | PP | 2
| VV |  | "ZŠ" | [14 empty] | VV | 2 | 1 | True | 0 | ROZPOCET
| VV |  | "1.NP" | [14 empty] | VV | 2 | 1 | True | 0 | ROZPOCET
| VV |  | "předsíň" (2,1*3,25) |  | 6.825 | [12 empty] | VV | 2 | 2 | True | 0 | ROZPOCET
| VV |  | "2.NP" | [14 empty] | VV | 2 | 1 | True | 0 | ROZPOCET
| VV |  | "předsíň" (2,1*3,25) |  | 6.825 | [12 empty] | VV | 2 | 2 | True | 0 | ROZPOCET
| VV |  | "3.NP" | [14 empty] | VV | 2 | 1 | True | 0 | ROZPOCET
| VV |  | "předsíň" (2,1*3,25) |  | 6.825 | [12 empty] | VV | 2 | 2 | True | 0 | ROZPOCET
| VV |  | Mezisoučet |  | 20.475 | [12 empty] | VV | 2 | 3 | True | 0 | ROZPOCET
| VV |  | Součet |  | 20.475 | [12 empty] | VV | 2 | 4 | True | 1 | ROZPOCET
| VV |  | 20,475*0,5 'Přepočtené koeficientem množství |  | 10.238 | [12 empty] | VV | 2 | 2 | False | 1 | ROZPOCET
103 | K | 776141122 | Stěrka podlahová nivelační pro vyrovnání podkladu povlakových podlah pevnosti 30 MPa tl přes 3 do 5 mm | m2 | 10.238 |  | 0 | CS ÚRS 2024 01 |  | základní |  | 0 | 0.0075 | 0.076785 | 0 | 0 | 16 | K | 2 |  |  |  | ROZPOCET | 0 | 0 | 0 | 0 | 0 | 1 | 0 | 16 | 1730091111
| PP |  | Příprava podkladu povlakových podlah a stěn vyrovnání samonivelační stěrkou podlah min.pevnosti 30 MPa, tloušťky přes 3 do 5 mm | [14 empty] | PP | 2
| VV |  | "ZŠ" | [14 empty] | VV | 2 | 1 | True | 0 | ROZPOCET
| VV |  | "1.NP" | [14 empty] | VV | 2 | 1 | True | 0 | ROZPOCET
| VV |  | "předsíň" (2,1*3,25) |  | 6.825 | [12 empty] | VV | 2 | 2 | True | 0 | ROZPOCET
| VV |  | "2.NP" | [14 empty] | VV | 2 | 1 | True | 0 | ROZPOCET
| VV |  | "předsíň" (2,1*3,25) |  | 6.825 | [12 empty] | VV | 2 | 2 | True | 0 | ROZPOCET
| VV |  | "3.NP" | [14 empty] | VV | 2 | 1 | True | 0 | ROZPOCET
| VV |  | "předsíň" (2,1*3,25) |  | 6.825 | [12 empty] | VV | 2 | 2 | True | 0 | ROZPOCET
| VV |  | Mezisoučet |  | 20.475 | [12 empty] | VV | 2 | 3 | True | 0 | ROZPOCET
| VV |  | Součet |  | 20.475 | [12 empty] | VV | 2 | 4 | True | 1 | ROZPOCET
| VV |  | 20,475*0,5 'Přepočtené koeficientem množství |  | 10.238 | [12 empty] | VV | 2 | 2 | False | 1 | ROZPOCET
104 | K | 7762511191R | Montáž a dodávka podlah z přírodního linolea (marmolea) standardním lepidlem včetně soklových lišt a přípravy podkladu | m2 | 20.475 |  | 0 |  |  | základní |  | 0 | 0.004 | 0.0819 | 0 | 0 | 16 | K | 2 |  |  |  | ROZPOCET | 0 | 0 | 0 | 0 | 0 | 1 | 0 | 16 | 1864487111
| PP |  | Montáž a dodávka podlah z přírodního linolea (marmolea) standardním lepidlem včetně soklů a přípravy podkladu | [14 empty] | PP | 2
| VV |  | "ZŠ" | [14 empty] | VV | 2 | 1 | True | 0 | ROZPOCET
| VV |  | "1.NP" | [14 empty] | VV | 2 | 1 | True | 0 | ROZPOCET
| VV |  | "předsíň" (2,1*3,25) |  | 6.825 | [12 empty] | VV | 2 | 2 | True | 0 | ROZPOCET
| VV |  | "2.NP" | [14 empty] | VV | 2 | 1 | True | 0 | ROZPOCET
| VV |  | "předsíň" (2,1*3,25) |  | 6.825 | [12 empty] | VV | 2 | 2 | True | 0 | ROZPOCET
| VV |  | "3.NP" | [14 empty] | VV | 2 | 1 | True | 0 | ROZPOCET
| VV |  | "předsíň" (2,1*3,25) |  | 6.825 | [12 empty] | VV | 2 | 2 | True | 0 | ROZPOCET
| VV |  | Mezisoučet |  | 20.475 | [12 empty] | VV | 2 | 3 | True | 0 | ROZPOCET
| VV |  | Součet |  | 20.475 | [12 empty] | VV | 2 | 4 | True | 1 | ROZPOCET
105 | K | 998776213 | Přesun hmot procentní pro podlahy povlakové s omezením mechanizace v objektech v přes 12 do 24 m | % |  |  | 0 | CS ÚRS 2024 01 |  | základní |  | 0 | 0 | 0 | 0 | 0 | 16 | K | 2 |  |  |  | ROZPOCET | 0 | 0 | 0 | 0 | 0 | 1 | 0 | 16 | 119896273
| PP |  | Přesun hmot pro podlahy povlakové stanovený procentní sazbou (%) z ceny vodorovná dopravní vzdálenost do 50 m s omezením mechanizace v objektech výšky přes 12 do 24 m | [14 empty] | PP | 2
| D | 781 | Dokončovací práce - obklady |  |  |  | 0 |  |  |  |  | 0 |  | 0.03276 |  | 2.3749 | 2 | D | 1 |  |  |  | ROZPOCET | [6 empty] | 0
106 | K | 781121011 | Nátěr penetrační na stěnu | m2 | 40.95 |  | 0 | CS ÚRS 2024 01 |  | základní |  | 0 | 0.0003 | 0.012285 | 0 | 0 | 16 | K | 2 |  |  |  | ROZPOCET | 0 | 0 | 0 | 0 | 0 | 1 | 0 | 16 | 1241091709
| PP |  | Příprava podkladu před provedením obkladu nátěr penetrační na stěnu | [14 empty] | PP | 2
| VV |  | "obklady" | [14 empty] | VV | 2 | 1 | True | 0 | ROZPOCET
| VV |  | "1.NP" (3,25*2+2,1*2-0,8*2)*1,5 |  | 13.65 | [12 empty] | VV | 2 | 2 | True | 0 | ROZPOCET
| VV |  | "2.NP" (3,25*2+2,1*2-0,8*2)*1,5 |  | 13.65 | [12 empty] | VV | 2 | 2 | True | 0 | ROZPOCET
| VV |  | "3.NP" (3,25*2+2,1*2-0,8*2)*1,5 |  | 13.65 | [12 empty] | VV | 2 | 2 | True | 0 | ROZPOCET
| VV |  | Součet |  | 40.95 | [12 empty] | VV | 2 | 4 | True | 1 | ROZPOCET
107 | K | 781471810 | Demontáž obkladů z obkladaček keramických kladených do malty | m2 | 29.14 |  | 0 | CS ÚRS 2024 01 |  | základní |  | 0 | 0 | 0 | 0.0815 | 2.3749 | 16 | K | 2 |  |  |  | ROZPOCET | 0 | 0 | 0 | 0 | 0 | 1 | 0 | 16 | 133324960
| PP |  | Demontáž obkladů z dlaždic keramických kladených do malty | [14 empty] | PP | 2
| VV |  | "1.NP umývárna" | [14 empty] | VV | 2 | 1 | True | 0 | ROZPOCET
| VV |  | (3,25+1,85+2,1+0,5)*2,1-(1,6) |  | 14.57 | [12 empty] | VV | 2 | 2 | True | 0 | ROZPOCET
| VV |  | "2.NP umývárna" | [14 empty] | VV | 2 | 1 | True | 0 | ROZPOCET
| VV |  | 0 |  | 0 | [12 empty] | VV | 2 | 2 | True | 0 | ROZPOCET
| VV |  | "3.NP umývárna" | [14 empty] | VV | 2 | 1 | True | 0 | ROZPOCET
| VV |  | (3,25+1,85+2,1+0,5)*2,1-(1,6) |  | 14.57 | [12 empty] | VV | 2 | 2 | True | 0 | ROZPOCET
| VV |  | Součet |  | 29.14 | [12 empty] | VV | 2 | 4 | True | 1 | ROZPOCET
108 | K | 7765511191R | Montáž a dodávka obložení stěn z přírodního linolea (marmolea) standardním lepidlem včetně vyrovnání podkladu | m2 | 40.95 |  | 0 |  |  | základní |  | 0 | 0.0005 | 0.020475 | 0 | 0 | 16 | K | 2 |  |  |  | ROZPOCET | 0 | 0 | 0 | 0 | 0 | 1 | 0 | 16 | 1892673453
| PP |  | Montáž a dodávka obložení stěn z přírodního linolea (marmolea) standardním lepidlem včetně vyrovnání podkladu | [14 empty] | PP | 2
| P |  | Poznámka k položce: včetně lištování | [14 empty] | P | 2
| VV |  | "obklady" | [14 empty] | VV | 2 | 1 | True | 0 | ROZPOCET
| VV |  | "1.NP" (3,25*2+2,1*2-0,8*2)*1,5 |  | 13.65 | [12 empty] | VV | 2 | 2 | True | 0 | ROZPOCET
| VV |  | "2.NP" (3,25*2+2,1*2-0,8*2)*1,5 |  | 13.65 | [12 empty] | VV | 2 | 2 | True | 0 | ROZPOCET
| VV |  | "3.NP" (3,25*2+2,1*2-0,8*2)*1,5 |  | 13.65 | [12 empty] | VV | 2 | 2 | True | 0 | ROZPOCET
| VV |  | Součet |  | 40.95 | [12 empty] | VV | 2 | 4 | True | 1 | ROZPOCET
109 | K | 998781113 | Přesun hmot tonážní pro obklady keramické s omezením mechanizace v objektech v přes 12 do 24 m | t | 0.033 |  | 0 | CS ÚRS 2024 01 |  | základní |  | 0 | 0 | 0 | 0 | 0 | 16 | K | 2 |  |  |  | ROZPOCET | 0 | 0 | 0 | 0 | 0 | 1 | 0 | 16 | 1903578473
| PP |  | Přesun hmot pro obklady keramické stanovený z hmotnosti přesunovaného materiálu vodorovná dopravní vzdálenost do 50 m s omezením mechanizace v objektech výšky přes 12 do 24 m | [14 empty] | PP | 2
| D | 784 | Dokončovací práce - malby a tapety |  |  |  | 0 |  |  |  |  | 0 |  | 0.10892 |  | 0 | 2 | D | 1 |  |  |  | ROZPOCET | [6 empty] | 0
110 | K | 784181101 | Základní akrylátová jednonásobná bezbarvá penetrace podkladu v místnostech v do 3,80 m | m2 | 223.557 |  | 0 |  |  | základní |  | 0 | 0.0002012 | 0.04498 | 0 | 0 | 16 | K | 2 |  |  |  | ROZPOCET | 0 | 0 | 0 | 0 | 0 | 1 | 0 | 16 | 1383730486
| PP |  | Penetrace podkladu jednonásobná základní akrylátová bezbarvá v místnostech výšky do 3,80 m | [14 empty] | PP | 2
| VV |  | 34,8+43,86+6,9+118,147 |  | 203.707 | [12 empty] | VV | 2 | 2 | True | 0 | ROZPOCET
| VV |  | "malby navazujících prostor"50 |  | 50 | [12 empty] | VV | 2 | 2 | True | 0 | ROZPOCET
| VV |  | "odpočet obkladů" -30,15 |  | -30.15 | [12 empty] | VV | 2 | 2 | True | 0 | ROZPOCET
| VV |  | Součet |  | 223.557 | [12 empty] | VV | 2 | 4 | True | 1 | ROZPOCET
111 | K | 784221101 | Dvojnásobné bílé malby ze směsí za sucha dobře otěruvzdorných v místnostech do 3,80 m | m2 | 223.557 |  | 0 |  |  | základní |  | 0 | 0.000286 | 0.063937 | 0 | 0 | 16 | K | 2 |  |  |  | ROZPOCET | 0 | 0 | 0 | 0 | 0 | 1 | 0 | 16 | 427500256
| PP |  | Malby z malířských směsí otěruvzdorných za sucha dvojnásobné, bílé za sucha otěruvzdorné dobře v místnostech výšky do 3,80 m | [14 empty] | PP | 2
| VV |  | 34,8+43,86+6,9+118,147 |  | 203.707 | [12 empty] | VV | 2 | 2 | True | 0 | ROZPOCET
| VV |  | "malby navazujících prostor"50 |  | 50 | [12 empty] | VV | 2 | 2 | True | 0 | ROZPOCET
| VV |  | "odpočet obkladů" -30,15 |  | -30.15 | [12 empty] | VV | 2 | 2 | True | 0 | ROZPOCET
| VV |  | Součet |  | 223.557 | [12 empty] | VV | 2 | 4 | True | 1 | ROZPOCET
| D | 787 | Výtahy |  |  |  | 0 |  |  |  |  | 0 |  | 0.02124 |  | 0 | 2 | D | 1 |  |  |  | ROZPOCET | [6 empty] | 0
112 | K | 787313904R | Montáž a dodávka výtahu | kpl | 1 |  | 0 |  |  | základní |  | 0 | 0.02124 | 0.02124 | 0 | 0 | 16 | K | 2 |  |  |  | ROZPOCET | 0 | 0 | 0 | 0 | 0 | 1 | 0 | 16 | -1594798546
| PP |  | Montáž a dodávka výtahu | [14 empty] | PP | 2
| P |  | Poznámka k položce: v rozsahu dle PD | [14 empty] | P | 2
| VV |  | 1 |  | 1 | [12 empty] | VV | 2 | 2 | True | 1 | ROZPOCET

## 023 - SO 02 ZŠ - zateplení
{ed28c704-ee06-4802-9cf4-e6a629fc732c}
2
| KRYCÍ LIST SOUPISU PRACÍ | [7 empty] | v --- níže se nacházejí doplnkové a pomocné údaje k sestavám --- v | [8 empty] | False
Stavba:
ZŠ Plasy - nástavba pavilonu č.2
Objekt:
023 - SO 02 ZŠ - zateplení
| KSO: |  |  |  |  | CC-CZ:
| Místo: |  |  |  |  | Datum: | 23. 1. 2025
| Zadavatel: |  |  |  |  | IČ:
|  | Základní škola Plasy, okres Plzeň-sever |  |  |  | DIČ:
| Uchazeč: |  |  |  |  | IČ: | Vyplň údaj
|  | Vyplň údaj |  |  |  | DIČ: | Vyplň údaj
| Projektant: |  |  |  |  | IČ:
|  | VKV projekt s.r.o. |  |  |  | DIČ:
| Zpracovatel: |  |  |  |  | IČ:
DIČ:
Poznámka:
| Cena bez DPH | [5 empty] | 0
|  |  | Základ daně |  |  | Sazba daně | Výše daně
| DPH | základní | 0 |  |  | 21% | 0
|  | snížená | 0 |  |  | 12% | 0
|  | zákl. přenesená | 0 |  |  | 21% | 0
|  | sníž. přenesená | 0 |  |  | 12% | 0
|  | nulová | 0 |  |  | 0% | 0
| Cena s DPH |  |  | v | CZK |  | 0
| Projektant |  |  | Zpracovatel
| Datum a podpis: |  | Razítko | Datum a podpis: |  |  | Razítko
| Objednavatel |  |  | Uchazeč
| Datum a podpis: |  | Razítko | Datum a podpis: |  |  | Razítko
REKAPITULACE ČLENĚNÍ SOUPISU PRACÍ
Stavba:
ZŠ Plasy - nástavba pavilonu č.2
Objekt:
023 - SO 02 ZŠ - zateplení
Místo: | [5 empty] | Datum: | 23. 1. 2025
Zadavatel: |  |  | Základní škola Plasy, okres Plzeň-sever |  |  | Projektant: | VKV projekt s.r.o.
Uchazeč: |  |  | Vyplň údaj |  |  | Zpracovatel:
Kód dílu - Popis | [6 empty] | Cena celkem [CZK]
Náklady ze soupisu prací | [6 empty] | 0 | [11 empty] | -1
| HSV - Práce a dodávky HSV | [5 empty] | 0
| 6 - Úpravy povrchů, podlahy a osazování výplní | [5 empty] | 0
| 9 - Ostatní konstrukce a práce, bourání | [5 empty] | 0
| 997 - Přesun sutě | [5 empty] | 0
| 998 - Přesun hmot | [5 empty] | 0
| PSV - Práce a dodávky PSV | [5 empty] | 0
| 712 - Povlakové krytiny | [5 empty] | 0
| 713 - Izolace tepelné | [5 empty] | 0
| 762 - Konstrukce tesařské | [5 empty] | 0
| 764 - Konstrukce klempířské | [5 empty] | 0
SOUPIS PRACÍ
Stavba:
ZŠ Plasy - nástavba pavilonu č.2
Objekt:
023 - SO 02 ZŠ - zateplení
Místo: | [5 empty] | Datum: | 23. 1. 2025
Zadavatel: |  |  | Základní škola Plasy, okres Plzeň-sever |  |  | Projektant: | VKV projekt s.r.o.
Uchazeč: |  |  | Vyplň údaj |  |  | Zpracovatel:
PČ | Typ | Kód | Popis | MJ | Množství | J.cena [CZK] | Cena celkem [CZK] | Cenová soustava |  | DPH | J. Nh [h] | Nh celkem [h] | J. hmotnost [t] | Hmotnost celkem [t] | J. suť [t] | Suť Celkem [t]
Náklady soupisu celkem | [6 empty] | 0 |  |  |  |  | 0 |  | 34.1827 |  | 2.9246 |  | D | -1 | [10 empty] | 0
| D | HSV | Práce a dodávky HSV |  |  |  | 0 |  |  |  |  | 0 |  | 32.5213 |  | 2.101 | 1 | D | 0 |  |  |  | ROZPOCET | [6 empty] | 0
| D | 6 | Úpravy povrchů, podlahy a osazování výplní |  |  |  | 0 |  |  |  |  | 0 |  | 32.5213 |  | 0.0059571 | 1 | D | 1 |  |  |  | ROZPOCET | [6 empty] | 0
1 | K | 622131121 | Penetrační nátěr vnějších stěn nanášený ručně | m2 | 1362.682 |  | 0 | CS ÚRS 2024 01 |  | základní |  | 0 | 0.00026 | 0.3543 | 0 | 0 | 4 | K | 2 |  |  |  | ROZPOCET | 0 | 0 | 0 | 0 | 0 | 1 | 0 | 4 | -841817119
| PP |  | Podkladní a spojovací vrstva vnějších omítaných ploch penetrace nanášená ručně stěn | [14 empty] | PP | 2
| VV |  | "plocha zateplení EPS 100 tl.120mm" | [14 empty] | VV | 2 | 1 | True | 0 | ROZPOCET
| VV |  | "jižní pohled" | [14 empty] | VV | 2 | 1 | True | 0 | ROZPOCET
| VV |  | ((36,5*2,0)-(2,5*2)*12) |  | 13 | [12 empty] | VV | 2 | 2 | True | 0 | ROZPOCET
| VV |  | "severní pohled" | [14 empty] | VV | 2 | 1 | True | 0 | ROZPOCET
| VV |  | ((25,25+4,5+2,2)*2,0-((2,5*2)*8+(1,5*2)*3)) |  | 14.9 | [12 empty] | VV | 2 | 2 | True | 0 | ROZPOCET
| VV |  | "západní pohled" | [14 empty] | VV | 2 | 1 | True | 0 | ROZPOCET
| VV |  | ((12,3*2,0)-(2,5*2)*4) |  | 4.6 | [12 empty] | VV | 2 | 2 | True | 0 | ROZPOCET
| VV |  | "východní pohled" | [14 empty] | VV | 2 | 1 | True | 0 | ROZPOCET
| VV |  | ((9,3*2,0)-(2,5*2)*3) |  | 3.6 | [12 empty] | VV | 2 | 2 | True | 0 | ROZPOCET
| VV |  | Mezisoučet |  | 36.1 | [12 empty] | VV | 2 | 3 | True | 0 | ROZPOCET
| VV |  | "plocha zateplení EPS 100 tl.160mm" | [14 empty] | VV | 2 | 1 | True | 0 | ROZPOCET
| VV |  | "jižní pohled" | [14 empty] | VV | 2 | 1 | True | 0 | ROZPOCET
| VV |  | ((50,82-2,2)*12,7)-(2,25*2,1*(14+12+12)) |  | 437.924 | [12 empty] | VV | 2 | 2 | True | 0 | ROZPOCET
| VV |  | "severní pohled" | [14 empty] | VV | 2 | 1 | True | 0 | ROZPOCET
| VV |  | (8,625*10+25,25*8,4+25,25*3+6,8*11,5)+(4,4+2,35*2)*14,5+(4,4+0,4+2,35*2)*14,5 |  | 722 | [12 empty] | VV | 2 | 2 | True | 0 | ROZPOCET
| VV |  | -((1,5*2,1)*7+(1,5*0,9)*2+(2,25*2,1)*(8+8+5)+(2,25*1,65)*12+(2,25*1,1)*2+(1,52*3,05)+(2,25*3,05)*2) |  | -191.836 | [12 empty] | VV | 2 | 2 | True | 0 | ROZPOCET
| VV |  | "západní pohled" | [14 empty] | VV | 2 | 1 | True | 0 | ROZPOCET
| VV |  | (14,3*7,8+3,5*0,3+5*1,1)-(2,25*2,1)*8 |  | 80.29 | [12 empty] | VV | 2 | 2 | True | 0 | ROZPOCET
| VV |  | "východní pohled" | [14 empty] | VV | 2 | 1 | True | 0 | ROZPOCET
| VV |  | (14,32)*12,1-((2,25*2,1)*9) |  | 130.747 | [12 empty] | VV | 2 | 2 | True | 0 | ROZPOCET
| VV |  | Mezisoučet |  | 1179.125 | [12 empty] | VV | 2 | 3 | True | 0 | ROZPOCET
| VV |  | "plocha zateplení XPS tl.120mm" | [14 empty] | VV | 2 | 1 | True | 0 | ROZPOCET
| VV |  | "jižní pohled" | [14 empty] | VV | 2 | 1 | True | 0 | ROZPOCET
| VV |  | (50,82-2,2)*0,8 |  | 38.896 | [12 empty] | VV | 2 | 2 | True | 0 | ROZPOCET
| VV |  | "severní pohled" | [14 empty] | VV | 2 | 1 | True | 0 | ROZPOCET
| VV |  | (4,4+2,35*2+0,6+7,4+1,1+9,8+4,4+2,35*2+0,4+6,8)*0,25 |  | 11.075 | [12 empty] | VV | 2 | 2 | True | 0 | ROZPOCET
| VV |  | "západní pohled" | [14 empty] | VV | 2 | 1 | True | 0 | ROZPOCET
| VV |  | (0,5+1,1)*1,1 |  | 1.76 | [12 empty] | VV | 2 | 2 | True | 0 | ROZPOCET
| VV |  | "východní pohled" | [14 empty] | VV | 2 | 1 | True | 0 | ROZPOCET
| VV |  | 0 |  | 0 | [12 empty] | VV | 2 | 2 | True | 0 | ROZPOCET
| VV |  | Mezisoučet |  | 51.731 | [12 empty] | VV | 2 | 3 | True | 0 | ROZPOCET
| VV |  | "plocha zateplení ostění fenol pěna tl.20mm" | [14 empty] | VV | 2 | 1 | True | 0 | ROZPOCET
| VV |  | "jižní pohled" | [14 empty] | VV | 2 | 1 | True | 0 | ROZPOCET
| VV |  | ((2,25+2,1*2)*(14+12+12))*0,15 |  | 36.765 | [12 empty] | VV | 2 | 2 | True | 0 | ROZPOCET
| VV |  | "severní pohled" | [14 empty] | VV | 2 | 1 | True | 0 | ROZPOCET
| VV |  | ((1,5+2,1*2)*7+(1,5+0,9*2)*2+(2,25+2,1*2)*(8+8+5)+(2,25+1,65*2)*12+(2,25+1,1*2)*2+(1,52*3,05*2)+(2,25+3,05*2)*2)*0,15 |  | 42.513 | [12 empty] | VV | 2 | 2 | True | 0 | ROZPOCET
| VV |  | "západní pohled" | [14 empty] | VV | 2 | 1 | True | 0 | ROZPOCET
| VV |  | (2,25+2,1*2)*8*0,15 |  | 7.74 | [12 empty] | VV | 2 | 2 | True | 0 | ROZPOCET
| VV |  | "východní pohled" | [14 empty] | VV | 2 | 1 | True | 0 | ROZPOCET
| VV |  | (2,25+2,1*2)*9*0,15 |  | 8.708 | [12 empty] | VV | 2 | 2 | True | 0 | ROZPOCET
| VV |  | Mezisoučet |  | 95.726 | [12 empty] | VV | 2 | 3 | True | 0 | ROZPOCET
| VV |  | Součet |  | 1362.682 | [12 empty] | VV | 2 | 4 | True | 1 | ROZPOCET
2 | K | 622135001 | Vyrovnání podkladu vnějších stěn maltou vápenocementovou tl do 10 mm | m2 | 18 |  | 0 | CS ÚRS 2024 01 |  | základní |  | 0 | 0.02048 | 0.36864 | 0 | 0 | 4 | K | 2 |  |  |  | ROZPOCET | 0 | 0 | 0 | 0 | 0 | 1 | 0 | 4 | 1765796502
| PP |  | Vyrovnání nerovností podkladu vnějších omítaných ploch maltou, tloušťky do 10 mm vápenocementovou stěn | [14 empty] | PP | 2
| VV |  | "jižní pohled - nezateplená část" | [14 empty] | VV | 2 | 1 | True | 0 | ROZPOCET
| VV |  | "komín - nástavba" | [14 empty] | VV | 2 | 1 | True | 0 | ROZPOCET
| VV |  | (2,2+1,35*2)*3+(2,2*1,5) |  | 18 | [12 empty] | VV | 2 | 2 | True | 0 | ROZPOCET
| VV |  | Součet |  | 18 | [12 empty] | VV | 2 | 4 | True | 1 | ROZPOCET
3 | K | 622135001 | Vyrovnání podkladu vnějších stěn maltou vápenocementovou tl do 10 mm | m2 | 41.4 |  | 0 | CS ÚRS 2024 01 |  | základní |  | 0 | 0.02048 | 0.84787 | 0 | 0 | 4 | K | 2 |  |  |  | ROZPOCET | 0 | 0 | 0 | 0 | 0 | 1 | 0 | 4 | -1878604186
| PP |  | Vyrovnání nerovností podkladu vnějších omítaných ploch maltou, tloušťky do 10 mm vápenocementovou stěn | [14 empty] | PP | 2
| VV |  | "po otlučení plošných fasádních prvků" | [14 empty] | VV | 2 | 1 | True | 0 | ROZPOCET
| VV |  | 2,3*1*18 |  | 41.4 | [12 empty] | VV | 2 | 2 | True | 1 | ROZPOCET
4 | K | 622142001 | Sklovláknité pletivo vnějších stěn vtlačené do tmelu | m2 | 18 |  | 0 | CS ÚRS 2024 01 |  | základní |  | 0 | 0.00438 | 0.07884 | 0 | 0 | 4 | K | 2 |  |  |  | ROZPOCET | 0 | 0 | 0 | 0 | 0 | 1 | 0 | 4 | 990236734
| PP |  | Pletivo vnějších ploch v ploše nebo pruzích, na plném podkladu sklovláknité vtlačené do tmelu stěn | [14 empty] | PP | 2
| VV |  | "jižní pohled - nezateplená část" | [14 empty] | VV | 2 | 1 | True | 0 | ROZPOCET
| VV |  | "komín - nástavba" | [14 empty] | VV | 2 | 1 | True | 0 | ROZPOCET
| VV |  | (2,2+1,35*2)*3+(2,2*1,5) |  | 18 | [12 empty] | VV | 2 | 2 | True | 0 | ROZPOCET
| VV |  | Součet |  | 18 | [12 empty] | VV | 2 | 4 | True | 1 | ROZPOCET
5 | K | 622151021 | Penetrační akrylátový nátěr vnějších mozaikových tenkovrstvých omítek stěn | m2 | 51.731 |  | 0 | CS ÚRS 2024 01 |  | základní |  | 0 | 0.00018 | 0.0093116 | 0 | 0 | 4 | K | 2 |  |  |  | ROZPOCET | 0 | 0 | 0 | 0 | 0 | 1 | 0 | 4 | 1962628241
| PP |  | Penetrační nátěr vnějších pastovitých tenkovrstvých omítek mozaikových akrylátový stěn | [14 empty] | PP | 2
| VV |  | "plocha zateplení XPS tl.120mm" | [14 empty] | VV | 2 | 1 | True | 0 | ROZPOCET
| VV |  | "jižní pohled" | [14 empty] | VV | 2 | 1 | True | 0 | ROZPOCET
| VV |  | (50,82-2,2)*0,8 |  | 38.896 | [12 empty] | VV | 2 | 2 | True | 0 | ROZPOCET
| VV |  | "severní pohled" | [14 empty] | VV | 2 | 1 | True | 0 | ROZPOCET
| VV |  | (4,4+2,35*2+0,6+7,4+1,1+9,8+4,4+2,35*2+0,4+6,8)*0,25 |  | 11.075 | [12 empty] | VV | 2 | 2 | True | 0 | ROZPOCET
| VV |  | "západní pohled" | [14 empty] | VV | 2 | 1 | True | 0 | ROZPOCET
| VV |  | (0,5+1,1)*1,1 |  | 1.76 | [12 empty] | VV | 2 | 2 | True | 0 | ROZPOCET
| VV |  | "východní pohled" | [14 empty] | VV | 2 | 1 | True | 0 | ROZPOCET
| VV |  | 0 |  | 0 | [12 empty] | VV | 2 | 2 | True | 0 | ROZPOCET
| VV |  | Mezisoučet |  | 51.731 | [12 empty] | VV | 2 | 3 | True | 0 | ROZPOCET
| VV |  | Součet |  | 51.731 | [12 empty] | VV | 2 | 4 | True | 1 | ROZPOCET
6 | K | 622151031 | Penetrační silikonový nátěr vnějších pastovitých tenkovrstvých omítek stěn | m2 | 1356.926 |  | 0 | CS ÚRS 2024 01 |  | základní |  | 0 | 0.00014 | 0.18997 | 0 | 0 | 4 | K | 2 |  |  |  | ROZPOCET | 0 | 0 | 0 | 0 | 0 | 1 | 0 | 4 | -1880772439
| PP |  | Penetrační nátěr vnějších pastovitých tenkovrstvých omítek silikonový stěn | [14 empty] | PP | 2
| VV |  | "plocha zateplení EPS 100 tl.120mm" | [14 empty] | VV | 2 | 1 | True | 0 | ROZPOCET
| VV |  | "jižní pohled" | [14 empty] | VV | 2 | 1 | True | 0 | ROZPOCET
| VV |  | ((36,5*2,0)-(2,5*2)*12) |  | 13 | [12 empty] | VV | 2 | 2 | True | 0 | ROZPOCET
| VV |  | "severní pohled" | [14 empty] | VV | 2 | 1 | True | 0 | ROZPOCET
| VV |  | ((25,25+4,5+2,2)*2,0-((2,5*2)*8+(1,5*2)*3)) |  | 14.9 | [12 empty] | VV | 2 | 2 | True | 0 | ROZPOCET
| VV |  | "západní pohled" | [14 empty] | VV | 2 | 1 | True | 0 | ROZPOCET
| VV |  | ((12,3*2,0)-(2,5*2)*4) |  | 4.6 | [12 empty] | VV | 2 | 2 | True | 0 | ROZPOCET
| VV |  | "východní pohled" | [14 empty] | VV | 2 | 1 | True | 0 | ROZPOCET
| VV |  | ((9,3*2,0)-(2,5*2)*3) |  | 3.6 | [12 empty] | VV | 2 | 2 | True | 0 | ROZPOCET
| VV |  | Mezisoučet |  | 36.1 | [12 empty] | VV | 2 | 3 | True | 0 | ROZPOCET
| VV |  | "plocha zateplení EPS 100 tl.160mm" | [14 empty] | VV | 2 | 1 | True | 0 | ROZPOCET
| VV |  | "jižní pohled" | [14 empty] | VV | 2 | 1 | True | 0 | ROZPOCET
| VV |  | ((50,82-2,2)*12,7)-(2,25*2,1*(14+12+12)) |  | 437.924 | [12 empty] | VV | 2 | 2 | True | 0 | ROZPOCET
| VV |  | "severní pohled" | [14 empty] | VV | 2 | 1 | True | 0 | ROZPOCET
| VV |  | (8,625*10+25,25*8,4+25,25*3+6,8*11,5)+(4,4+2,35*2)*14,5+(4,4+0,4+2,35*2)*14,5 |  | 722 | [12 empty] | VV | 2 | 2 | True | 0 | ROZPOCET
| VV |  | -((1,5*2,1)*7+(1,5*0,9)*2+(2,25*2,1)*(8+8+5)+(2,25*1,65)*12+(2,25*1,1)*2+(1,52*3,05)+(2,25*3,05)*2) |  | -191.836 | [12 empty] | VV | 2 | 2 | True | 0 | ROZPOCET
| VV |  | "západní pohled" | [14 empty] | VV | 2 | 1 | True | 0 | ROZPOCET
| VV |  | (14,3*7,8+3,5*0,3+5*1,1)-(2,25*2,1)*8 |  | 80.29 | [12 empty] | VV | 2 | 2 | True | 0 | ROZPOCET
| VV |  | "východní pohled" | [14 empty] | VV | 2 | 1 | True | 0 | ROZPOCET
| VV |  | (14,32)*12,1-((2,25*2,1)*9) |  | 130.747 | [12 empty] | VV | 2 | 2 | True | 0 | ROZPOCET
| VV |  | Mezisoučet |  | 1179.125 | [12 empty] | VV | 2 | 3 | True | 0 | ROZPOCET
| VV |  | "plocha zateplení ostění fenol pěna tl.20mm" | [14 empty] | VV | 2 | 1 | True | 0 | ROZPOCET
| VV |  | "jižní pohled" | [14 empty] | VV | 2 | 1 | True | 0 | ROZPOCET
| VV |  | ((2,25+2,1*2)*(14+12+12))*0,15 |  | 36.765 | [12 empty] | VV | 2 | 2 | True | 0 | ROZPOCET
| VV |  | ((2,5+2*2)*12)*0,15 |  | 11.7 | [12 empty] | VV | 2 | 2 | True | 0 | ROZPOCET
| VV |  | "severní pohled" | [14 empty] | VV | 2 | 1 | True | 0 | ROZPOCET
| VV |  | ((1,5+2,1*2)*7+(1,5+0,9*2)*2+(2,25+2,1*2)*(8+8+5)+(2,25+1,65*2)*12+(2,25+1,1*2)*2+(1,52*3,05*2)+(2,25+3,05*2)*2)*0,15 |  | 42.513 | [12 empty] | VV | 2 | 2 | True | 0 | ROZPOCET
| VV |  | ((2,5+2*2)*8+(1,5+2,0*2)*2)*0,15 |  | 9.45 | [12 empty] | VV | 2 | 2 | True | 0 | ROZPOCET
| VV |  | "západní pohled" | [14 empty] | VV | 2 | 1 | True | 0 | ROZPOCET
| VV |  | (2,25+2,1*2)*8*0,15 |  | 7.74 | [12 empty] | VV | 2 | 2 | True | 0 | ROZPOCET
| VV |  | ((2,5+2*2)*4)*0,15 |  | 3.9 | [12 empty] | VV | 2 | 2 | True | 0 | ROZPOCET
| VV |  | "východní pohled" | [14 empty] | VV | 2 | 1 | True | 0 | ROZPOCET
| VV |  | (2,25+2,1*2)*9*0,15 |  | 8.708 | [12 empty] | VV | 2 | 2 | True | 0 | ROZPOCET
| VV |  | ((2,5+2*2)*3)*0,15 |  | 2.925 | [12 empty] | VV | 2 | 2 | True | 0 | ROZPOCET
| VV |  | Mezisoučet |  | 123.701 | [12 empty] | VV | 2 | 3 | True | 0 | ROZPOCET
| VV |  | "jižní pohled - nezateplená část" | [14 empty] | VV | 2 | 1 | True | 0 | ROZPOCET
| VV |  | "komín - nástavba" | [14 empty] | VV | 2 | 1 | True | 0 | ROZPOCET
| VV |  | (2,2+1,35*2)*3+(2,2*1,5) |  | 18 | [12 empty] | VV | 2 | 2 | True | 0 | ROZPOCET
| VV |  | Mezisoučet |  | 18 | [12 empty] | VV | 2 | 3 | True | 0 | ROZPOCET
| VV |  | Součet |  | 1356.926 | [12 empty] | VV | 2 | 4 | True | 1 | ROZPOCET
7 | K | 622211021 | Montáž kontaktního zateplení vnějších stěn lepením a mechanickým kotvením polystyrénových desek do betonu a zdiva tl přes 80 do 120 mm | m2 | 87.831 |  | 0 | CS ÚRS 2024 02 |  | základní |  | 0 | 0.00852 | 0.74832 | 0 | 0 | 4 | K | 2 |  |  |  | ROZPOCET | 0 | 0 | 0 | 0 | 0 | 1 | 0 | 4 | 2015031664
| PP |  | Montáž kontaktního zateplení lepením a mechanickým kotvením z polystyrenových desek (dodávka ve specifikaci) na vnější stěny, na podklad betonový nebo z lehčeného betonu, z tvárnic keramických nebo vápenopískových, tloušťky desek přes 80 do 120 mm | [14 empty] | PP | 2
| VV |  | "plocha zateplení EPS 100 tl.120mm" | [14 empty] | VV | 2 | 1 | True | 0 | ROZPOCET
| VV |  | "jižní pohled" | [14 empty] | VV | 2 | 1 | True | 0 | ROZPOCET
| VV |  | ((36,5*2,0)-(2,5*2)*12) |  | 13 | [12 empty] | VV | 2 | 2 | True | 0 | ROZPOCET
| VV |  | "severní pohled" | [14 empty] | VV | 2 | 1 | True | 0 | ROZPOCET
| VV |  | ((25,25+4,5+2,2)*2,0-((2,5*2)*8+(1,5*2)*3)) |  | 14.9 | [12 empty] | VV | 2 | 2 | True | 0 | ROZPOCET
| VV |  | "západní pohled" | [14 empty] | VV | 2 | 1 | True | 0 | ROZPOCET
| VV |  | ((12,3*2,0)-(2,5*2)*4) |  | 4.6 | [12 empty] | VV | 2 | 2 | True | 0 | ROZPOCET
| VV |  | "východní pohled" | [14 empty] | VV | 2 | 1 | True | 0 | ROZPOCET
| VV |  | ((9,3*2,0)-(2,5*2)*3) |  | 3.6 | [12 empty] | VV | 2 | 2 | True | 0 | ROZPOCET
| VV |  | Mezisoučet |  | 36.1 | [12 empty] | VV | 2 | 3 | True | 0 | ROZPOCET
| VV |  | "plocha zateplení XPS tl.120mm" | [14 empty] | VV | 2 | 1 | True | 0 | ROZPOCET
| VV |  | "jižní pohled" | [14 empty] | VV | 2 | 1 | True | 0 | ROZPOCET
| VV |  | (50,82-2,2)*0,8 |  | 38.896 | [12 empty] | VV | 2 | 2 | True | 0 | ROZPOCET
| VV |  | "severní pohled" | [14 empty] | VV | 2 | 1 | True | 0 | ROZPOCET
| VV |  | (4,4+2,35*2+0,6+7,4+1,1+9,8+4,4+2,35*2+0,4+6,8)*0,25 |  | 11.075 | [12 empty] | VV | 2 | 2 | True | 0 | ROZPOCET
| VV |  | "západní pohled" | [14 empty] | VV | 2 | 1 | True | 0 | ROZPOCET
| VV |  | (0,5+1,1)*1,1 |  | 1.76 | [12 empty] | VV | 2 | 2 | True | 0 | ROZPOCET
| VV |  | "východní pohled" | [14 empty] | VV | 2 | 1 | True | 0 | ROZPOCET
| VV |  | 0 |  | 0 | [12 empty] | VV | 2 | 2 | True | 0 | ROZPOCET
| VV |  | Mezisoučet |  | 51.731 | [12 empty] | VV | 2 | 3 | True | 0 | ROZPOCET
| VV |  | Součet |  | 87.831 | [12 empty] | VV | 2 | 4 | True | 1 | ROZPOCET
8 | M | 28375980 | deska EPS 100 fasádní λ=0,037 tl 120mm | m2 | 37.905 |  | 0 | CS ÚRS 2024 02 |  | základní |  | 0 | 0.00276 | 0.10462 | 0 | 0 | 8 | M | 2 |  |  |  | ROZPOCET | 0 | 0 | 0 | 0 | 0 | 1 | 0 | 4 | 553142706
| PP |  | deska EPS 100 fasádní λ=0,037 tl 120mm | [14 empty] | PP | 2
| VV |  | "plocha zateplení EPS 100 tl.120mm" | [14 empty] | VV | 2 | 1 | True | 0 | ROZPOCET
| VV |  | "jižní pohled" | [14 empty] | VV | 2 | 1 | True | 0 | ROZPOCET
| VV |  | ((36,5*2,0)-(2,5*2)*12) |  | 13 | [12 empty] | VV | 2 | 2 | True | 0 | ROZPOCET
| VV |  | "severní pohled" | [14 empty] | VV | 2 | 1 | True | 0 | ROZPOCET
| VV |  | ((25,25+4,5+2,2)*2,0-((2,5*2)*8+(1,5*2)*3)) |  | 14.9 | [12 empty] | VV | 2 | 2 | True | 0 | ROZPOCET
| VV |  | "západní pohled" | [14 empty] | VV | 2 | 1 | True | 0 | ROZPOCET
| VV |  | ((12,3*2,0)-(2,5*2)*4) |  | 4.6 | [12 empty] | VV | 2 | 2 | True | 0 | ROZPOCET
| VV |  | "východní pohled" | [14 empty] | VV | 2 | 1 | True | 0 | ROZPOCET
| VV |  | ((9,3*2,0)-(2,5*2)*3) |  | 3.6 | [12 empty] | VV | 2 | 2 | True | 0 | ROZPOCET
| VV |  | Mezisoučet |  | 36.1 | [12 empty] | VV | 2 | 3 | True | 0 | ROZPOCET
| VV |  | Součet |  | 36.1 | [12 empty] | VV | 2 | 4 | True | 1 | ROZPOCET
| VV |  | 36,1*1,05 'Přepočtené koeficientem množství |  | 37.905 | [12 empty] | VV | 2 | 2 | False | 1 | ROZPOCET
9 | M | 28376423 | deska XPS hrana polodrážková a hladký povrch 300kPA λ=0,035 tl 120mm | m2 | 54.318 |  | 0 | CS ÚRS 2024 02 |  | základní |  | 0 | 0.0036 | 0.19554 | 0 | 0 | 8 | M | 2 |  |  |  | ROZPOCET | 0 | 0 | 0 | 0 | 0 | 1 | 0 | 4 | 466124515
| PP |  | deska XPS hrana polodrážková a hladký povrch 300kPA λ=0,035 tl 120mm | [14 empty] | PP | 2
| VV |  | "plocha zateplení XPS tl.160mm" | [14 empty] | VV | 2 | 1 | True | 0 | ROZPOCET
| VV |  | "jižní pohled" | [14 empty] | VV | 2 | 1 | True | 0 | ROZPOCET
| VV |  | (50,82-2,2)*0,8 |  | 38.896 | [12 empty] | VV | 2 | 2 | True | 0 | ROZPOCET
| VV |  | "severní pohled" | [14 empty] | VV | 2 | 1 | True | 0 | ROZPOCET
| VV |  | (4,4+2,35*2+0,6+7,4+1,1+9,8+4,4+2,35*2+0,4+6,8)*0,25 |  | 11.075 | [12 empty] | VV | 2 | 2 | True | 0 | ROZPOCET
| VV |  | "západní pohled" | [14 empty] | VV | 2 | 1 | True | 0 | ROZPOCET
| VV |  | (0,5+1,1)*1,1 |  | 1.76 | [12 empty] | VV | 2 | 2 | True | 0 | ROZPOCET
| VV |  | "východní pohled" | [14 empty] | VV | 2 | 1 | True | 0 | ROZPOCET
| VV |  | 0 |  | 0 | [12 empty] | VV | 2 | 2 | True | 0 | ROZPOCET
| VV |  | Mezisoučet |  | 51.731 | [12 empty] | VV | 2 | 3 | True | 0 | ROZPOCET
| VV |  | Součet |  | 51.731 | [12 empty] | VV | 2 | 4 | True | 1 | ROZPOCET
| VV |  | 51,731*1,05 'Přepočtené koeficientem množství |  | 54.318 | [12 empty] | VV | 2 | 2 | False | 1 | ROZPOCET
10 | K | 622211031 | Montáž kontaktního zateplení vnějších stěn lepením a mechanickým kotvením polystyrénových desek do betonu a zdiva tl přes 120 do 160 mm | m2 | 1179.125 |  | 0 | CS ÚRS 2024 01 |  | základní |  | 0 | 0.0086 | 10.1405 | 0 | 0 | 4 | K | 2 |  |  |  | ROZPOCET | 0 | 0 | 0 | 0 | 0 | 1 | 0 | 4 | 1194781299
| PP |  | Montáž kontaktního zateplení lepením a mechanickým kotvením z polystyrenových desek (dodávka ve specifikaci) na vnější stěny, na podklad betonový nebo z lehčeného betonu, z tvárnic keramických nebo vápenopískových, tloušťky desek přes 120 do 160 mm | [14 empty] | PP | 2
| VV |  | "plocha zateplení EPS 100 tl.160mm" | [14 empty] | VV | 2 | 1 | True | 0 | ROZPOCET
| VV |  | "jižní pohled" | [14 empty] | VV | 2 | 1 | True | 0 | ROZPOCET
| VV |  | ((50,82-2,2)*12,7)-(2,25*2,1*(14+12+12)) |  | 437.924 | [12 empty] | VV | 2 | 2 | True | 0 | ROZPOCET
| VV |  | "severní pohled" | [14 empty] | VV | 2 | 1 | True | 0 | ROZPOCET
| VV |  | (8,625*10+25,25*8,4+25,25*3+6,8*11,5)+(4,4+2,35*2)*14,5+(4,4+0,4+2,35*2)*14,5 |  | 722 | [12 empty] | VV | 2 | 2 | True | 0 | ROZPOCET
| VV |  | -((1,5*2,1)*7+(1,5*0,9)*2+(2,25*2,1)*(8+8+5)+(2,25*1,65)*12+(2,25*1,1)*2+(1,52*3,05)+(2,25*3,05)*2) |  | -191.836 | [12 empty] | VV | 2 | 2 | True | 0 | ROZPOCET
| VV |  | "západní pohled" | [14 empty] | VV | 2 | 1 | True | 0 | ROZPOCET
| VV |  | (14,3*7,8+3,5*0,3+5*1,1)-(2,25*2,1)*8 |  | 80.29 | [12 empty] | VV | 2 | 2 | True | 0 | ROZPOCET
| VV |  | "východní pohled" | [14 empty] | VV | 2 | 1 | True | 0 | ROZPOCET
| VV |  | (14,32)*12,1-((2,25*2,1)*9) |  | 130.747 | [12 empty] | VV | 2 | 2 | True | 0 | ROZPOCET
| VV |  | Mezisoučet |  | 1179.125 | [12 empty] | VV | 2 | 3 | True | 0 | ROZPOCET
| VV |  | Součet |  | 1179.125 | [12 empty] | VV | 2 | 4 | True | 1 | ROZPOCET
11 | M | 28375985 | deska EPS 100 fasádní λ=0,037 tl 160mm | m2 | 1238.081 |  | 0 | CS ÚRS 2024 01 |  | základní |  | 0 | 0.00368 | 4.5561 | 0 | 0 | 8 | M | 2 |  |  |  | ROZPOCET | 0 | 0 | 0 | 0 | 0 | 1 | 0 | 4 | 937332134
| PP |  | deska EPS 100 fasádní λ=0,037 tl 160mm | [14 empty] | PP | 2
| VV |  | "plocha zateplení EPS 100 tl.160mm" | [14 empty] | VV | 2 | 1 | True | 0 | ROZPOCET
| VV |  | "jižní pohled" | [14 empty] | VV | 2 | 1 | True | 0 | ROZPOCET
| VV |  | ((50,82-2,2)*12,7)-(2,25*2,1*(14+12+12)) |  | 437.924 | [12 empty] | VV | 2 | 2 | True | 0 | ROZPOCET
| VV |  | "severní pohled" | [14 empty] | VV | 2 | 1 | True | 0 | ROZPOCET
| VV |  | (8,625*10+25,25*8,4+25,25*3+6,8*11,5)+(4,4+2,35*2)*14,5+(4,4+0,4+2,35*2)*14,5 |  | 722 | [12 empty] | VV | 2 | 2 | True | 0 | ROZPOCET
| VV |  | -((1,5*2,1)*7+(1,5*0,9)*2+(2,25*2,1)*(8+8+5)+(2,25*1,65)*12+(2,25*1,1)*2+(1,52*3,05)+(2,25*3,05)*2) |  | -191.836 | [12 empty] | VV | 2 | 2 | True | 0 | ROZPOCET
| VV |  | "západní pohled" | [14 empty] | VV | 2 | 1 | True | 0 | ROZPOCET
| VV |  | (14,3*7,8+3,5*0,3+5*1,1)-(2,25*2,1)*8 |  | 80.29 | [12 empty] | VV | 2 | 2 | True | 0 | ROZPOCET
| VV |  | "východní pohled" | [14 empty] | VV | 2 | 1 | True | 0 | ROZPOCET
| VV |  | (14,32)*12,1-((2,25*2,1)*9) |  | 130.747 | [12 empty] | VV | 2 | 2 | True | 0 | ROZPOCET
| VV |  | Mezisoučet |  | 1179.125 | [12 empty] | VV | 2 | 3 | True | 0 | ROZPOCET
| VV |  | Součet |  | 1179.125 | [12 empty] | VV | 2 | 4 | True | 1 | ROZPOCET
| VV |  | 1179,125*1,05 'Přepočtené koeficientem množství |  | 1238.081 | [12 empty] | VV | 2 | 2 | False | 1 | ROZPOCET
12 | K | 622232001 | Montáž kontaktního zateplení vnějšího ostění, nadpraží nebo parapetu hl. špalety do 200 mm lepením desek z fenolické pěny tl do 40 mm | m | 956.172 |  | 0 | CS ÚRS 2024 02 |  | základní |  | 0 | 0.00276 | 2.639 | 0 | 0 | 4 | K | 2 |  |  |  | ROZPOCET | 0 | 0 | 0 | 0 | 0 | 1 | 0 | 4 | 851293279
| PP |  | Montáž kontaktního zateplení vnějšího ostění, nadpraží nebo parapetu lepením z desek z fenolické pěny (dodávka ve specifikaci) hloubky špalet do 200 mm, tloušťky desek do 40 mm | [14 empty] | PP | 2
| VV |  | "plocha zateplení ostění fenol pěnou tl.20mm" | [14 empty] | VV | 2 | 1 | True | 0 | ROZPOCET
| VV |  | "jižní pohled" | [14 empty] | VV | 2 | 1 | True | 0 | ROZPOCET
| VV |  | ((2,25+2,1*2)*(14+12+12)) |  | 245.1 | [12 empty] | VV | 2 | 2 | True | 0 | ROZPOCET
| VV |  | ((2,5+2*2)*12) |  | 78 | [12 empty] | VV | 2 | 2 | True | 0 | ROZPOCET
| VV |  | "severní pohled" | [14 empty] | VV | 2 | 1 | True | 0 | ROZPOCET
| VV |  | ((1,5+2,1*2)*7+(1,5+0,9*2)*2+(2,25+2,1*2)*(8+8+5)+(2,25+1,65*2)*12+(2,25+1,1*2)*2+(1,52*3,05*2)+(2,25+3,05*2)*2) |  | 283.422 | [12 empty] | VV | 2 | 2 | True | 0 | ROZPOCET
| VV |  | ((2,5+2*2)*8+(1,5+2,0*2)*3) |  | 68.5 | [12 empty] | VV | 2 | 2 | True | 0 | ROZPOCET
| VV |  | "západní pohled" | [14 empty] | VV | 2 | 1 | True | 0 | ROZPOCET
| VV |  | (2,25+2,1*2)*8 |  | 51.6 | [12 empty] | VV | 2 | 2 | True | 0 | ROZPOCET
| VV |  | ((2,5+2*2)*4) |  | 26 | [12 empty] | VV | 2 | 2 | True | 0 | ROZPOCET
| VV |  | "východní pohled" | [14 empty] | VV | 2 | 1 | True | 0 | ROZPOCET
| VV |  | (2,25+2,1*2)*9 |  | 58.05 | [12 empty] | VV | 2 | 2 | True | 0 | ROZPOCET
| VV |  | ((2,5+2*2)*3) |  | 19.5 | [12 empty] | VV | 2 | 2 | True | 0 | ROZPOCET
| VV |  | Mezisoučet |  | 830.172 | [12 empty] | VV | 2 | 3 | True | 0 | ROZPOCET
| VV |  | "zateplení pod parapety 4.NP a římsy" | [14 empty] | VV | 2 | 1 | True | 0 | ROZPOCET
| VV |  | ((2,5*12+2,5*8+1,5*3+2,5*4+2,5*3)+35+19) |  | 126 | [12 empty] | VV | 2 | 2 | True | 0 | ROZPOCET
| VV |  | Mezisoučet |  | 126 | [12 empty] | VV | 2 | 3 | True | 0 | ROZPOCET
| VV |  | Součet |  | 956.172 | [12 empty] | VV | 2 | 4 | True | 1 | ROZPOCET
13 | M | 28376800 | deska fenolická tepelně izolační fasádní λ=0,021 tl 20mm | m2 | 100.512 |  | 0 | CS ÚRS 2024 02 |  | základní |  | 0 | 0.0006 | 0.060307 | 0 | 0 | 8 | M | 2 |  |  |  | ROZPOCET | 0 | 0 | 0 | 0 | 0 | 1 | 0 | 4 | 563941211
| PP |  | deska fenolická tepelně izolační fasádní λ=0,021 tl 20mm | [14 empty] | PP | 2
| VV |  | "plocha zateplení ostění fenol pěnou tl.20mm" | [14 empty] | VV | 2 | 1 | True | 0 | ROZPOCET
| VV |  | "jižní pohled" | [14 empty] | VV | 2 | 1 | True | 0 | ROZPOCET
| VV |  | ((2,25+2,1*2)*(14+12+12))*0,15 |  | 36.765 | [12 empty] | VV | 2 | 2 | True | 0 | ROZPOCET
| VV |  | "severní pohled" | [14 empty] | VV | 2 | 1 | True | 0 | ROZPOCET
| VV |  | ((1,5+2,1*2)*7+(1,5+0,9*2)*2+(2,25+2,1*2)*(8+8+5)+(2,25+1,65*2)*12+(2,25+1,1*2)*2+(1,52*3,05*2)+(2,25+3,05*2)*2)*0,15 |  | 42.513 | [12 empty] | VV | 2 | 2 | True | 0 | ROZPOCET
| VV |  | "západní pohled" | [14 empty] | VV | 2 | 1 | True | 0 | ROZPOCET
| VV |  | (2,25+2,1*2)*8*0,15 |  | 7.74 | [12 empty] | VV | 2 | 2 | True | 0 | ROZPOCET
| VV |  | "východní pohled" | [14 empty] | VV | 2 | 1 | True | 0 | ROZPOCET
| VV |  | (2,25+2,1*2)*9*0,15 |  | 8.708 | [12 empty] | VV | 2 | 2 | True | 0 | ROZPOCET
| VV |  | Mezisoučet |  | 95.726 | [12 empty] | VV | 2 | 3 | True | 0 | ROZPOCET
| VV |  | Součet |  | 95.726 | [12 empty] | VV | 2 | 4 | True | 1 | ROZPOCET
| VV |  | 95,726*1,05 'Přepočtené koeficientem množství |  | 100.512 | [12 empty] | VV | 2 | 2 | False | 1 | ROZPOCET
14 | M | 28375943 | deska EPS 100 fasádní λ=0,037 tl 30mm | m2 | 16.538 |  | 0 | CS ÚRS 2024 02 |  | základní |  | 0 | 0.00069 | 0.011411 | 0 | 0 | 8 | M | 2 |  |  |  | ROZPOCET | 0 | 0 | 0 | 0 | 0 | 1 | 0 | 4 | -1006395735
| PP |  | deska EPS 100 fasádní λ=0,037 tl 30mm | [14 empty] | PP | 2
| VV |  | "zateplení pod parapety 4.NP a římsy" | [14 empty] | VV | 2 | 1 | True | 0 | ROZPOCET
| VV |  | ((2,5*12+2,5*8+1,5*3+2,5*4+2,5*3)+35+19)*0,125 |  | 15.75 | [12 empty] | VV | 2 | 2 | True | 0 | ROZPOCET
| VV |  | Mezisoučet |  | 15.75 | [12 empty] | VV | 2 | 3 | True | 0 | ROZPOCET
| VV |  | Součet |  | 15.75 | [12 empty] | VV | 2 | 4 | True | 1 | ROZPOCET
| VV |  | 15,75*1,05 'Přepočtené koeficientem množství |  | 16.538 | [12 empty] | VV | 2 | 2 | False | 1 | ROZPOCET
15 | K | 622251101 | Příplatek k cenám kontaktního zateplení vnějších stěn za zápustnou montáž a použití tepelněizolačních zátek z polystyrenu | m2 | 1266.956 |  | 0 | CS ÚRS 2024 01 |  | základní |  | 0 | 8e-05 | 0.10136 | 0 | 0 | 4 | K | 2 |  |  |  | ROZPOCET | 0 | 0 | 0 | 0 | 0 | 1 | 0 | 4 | 2063664353
| PP |  | Montáž kontaktního zateplení lepením a mechanickým kotvením Příplatek k cenám za zápustnou montáž kotev s použitím tepelněizolačních zátek na vnější stěny z polystyrenu | [14 empty] | PP | 2
| VV |  | "plocha zateplení EPS 100 tl.120mm" | [14 empty] | VV | 2 | 1 | True | 0 | ROZPOCET
| VV |  | "jižní pohled" | [14 empty] | VV | 2 | 1 | True | 0 | ROZPOCET
| VV |  | ((36,5*2,0)-(2,5*2)*12) |  | 13 | [12 empty] | VV | 2 | 2 | True | 0 | ROZPOCET
| VV |  | "severní pohled" | [14 empty] | VV | 2 | 1 | True | 0 | ROZPOCET
| VV |  | ((25,25+4,5+2,2)*2,0-((2,5*2)*8+(1,5*2)*3)) |  | 14.9 | [12 empty] | VV | 2 | 2 | True | 0 | ROZPOCET
| VV |  | "západní pohled" | [14 empty] | VV | 2 | 1 | True | 0 | ROZPOCET
| VV |  | ((12,3*2,0)-(2,5*2)*4) |  | 4.6 | [12 empty] | VV | 2 | 2 | True | 0 | ROZPOCET
| VV |  | "východní pohled" | [14 empty] | VV | 2 | 1 | True | 0 | ROZPOCET
| VV |  | ((9,3*2,0)-(2,5*2)*3) |  | 3.6 | [12 empty] | VV | 2 | 2 | True | 0 | ROZPOCET
| VV |  | Mezisoučet |  | 36.1 | [12 empty] | VV | 2 | 3 | True | 0 | ROZPOCET
| VV |  | "plocha zateplení EPS 100 tl.160mm" | [14 empty] | VV | 2 | 1 | True | 0 | ROZPOCET
| VV |  | "jižní pohled" | [14 empty] | VV | 2 | 1 | True | 0 | ROZPOCET
| VV |  | ((50,82-2,2)*12,7)-(2,25*2,1*(14+12+12)) |  | 437.924 | [12 empty] | VV | 2 | 2 | True | 0 | ROZPOCET
| VV |  | "severní pohled" | [14 empty] | VV | 2 | 1 | True | 0 | ROZPOCET
| VV |  | (8,625*10+25,25*8,4+25,25*3+6,8*11,5)+(4,4+2,35*2)*14,5+(4,4+0,4+2,35*2)*14,5 |  | 722 | [12 empty] | VV | 2 | 2 | True | 0 | ROZPOCET
| VV |  | -((1,5*2,1)*7+(1,5*0,9)*2+(2,25*2,1)*(8+8+5)+(2,25*1,65)*12+(2,25*1,1)*2+(1,52*3,05)+(2,25*3,05)*2) |  | -191.836 | [12 empty] | VV | 2 | 2 | True | 0 | ROZPOCET
| VV |  | "západní pohled" | [14 empty] | VV | 2 | 1 | True | 0 | ROZPOCET
| VV |  | (14,3*7,8+3,5*0,3+5*1,1)-(2,25*2,1)*8 |  | 80.29 | [12 empty] | VV | 2 | 2 | True | 0 | ROZPOCET
| VV |  | "východní pohled" | [14 empty] | VV | 2 | 1 | True | 0 | ROZPOCET
| VV |  | (14,32)*12,1-((2,25*2,1)*9) |  | 130.747 | [12 empty] | VV | 2 | 2 | True | 0 | ROZPOCET
| VV |  | Mezisoučet |  | 1179.125 | [12 empty] | VV | 2 | 3 | True | 0 | ROZPOCET
| VV |  | "plocha zateplení XPS tl.120mm" | [14 empty] | VV | 2 | 1 | True | 0 | ROZPOCET
| VV |  | "jižní pohled" | [14 empty] | VV | 2 | 1 | True | 0 | ROZPOCET
| VV |  | (50,82-2,2)*0,8 |  | 38.896 | [12 empty] | VV | 2 | 2 | True | 0 | ROZPOCET
| VV |  | "severní pohled" | [14 empty] | VV | 2 | 1 | True | 0 | ROZPOCET
| VV |  | (4,4+2,35*2+0,6+7,4+1,1+9,8+4,4+2,35*2+0,4+6,8)*0,25 |  | 11.075 | [12 empty] | VV | 2 | 2 | True | 0 | ROZPOCET
| VV |  | "západní pohled" | [14 empty] | VV | 2 | 1 | True | 0 | ROZPOCET
| VV |  | (0,5+1,1)*1,1 |  | 1.76 | [12 empty] | VV | 2 | 2 | True | 0 | ROZPOCET
| VV |  | "východní pohled" | [14 empty] | VV | 2 | 1 | True | 0 | ROZPOCET
| VV |  | 0 |  | 0 | [12 empty] | VV | 2 | 2 | True | 0 | ROZPOCET
| VV |  | Mezisoučet |  | 51.731 | [12 empty] | VV | 2 | 3 | True | 0 | ROZPOCET
| VV |  | Součet |  | 1266.956 | [12 empty] | VV | 2 | 4 | True | 1 | ROZPOCET
16 | K | 622252001 | Montáž profilů kontaktního zateplení připevněných mechanicky | m | 121.82 |  | 0 | CS ÚRS 2024 02 |  | základní |  | 0 | 5e-05 | 0.006091 | 0 | 0 | 4 | K | 2 |  |  |  | ROZPOCET | 0 | 0 | 0 | 0 | 0 | 1 | 0 | 4 | 1394890509
| PP |  | Montáž profilů kontaktního zateplení zakládacích soklových připevněných hmoždinkami | [14 empty] | PP | 2
| VV |  | "plocha zateplení XPS tl.120mm" | [14 empty] | VV | 2 | 1 | True | 0 | ROZPOCET
| VV |  | "jižní pohled" | [14 empty] | VV | 2 | 1 | True | 0 | ROZPOCET
| VV |  | (50,82-2,2) |  | 48.62 | [12 empty] | VV | 2 | 2 | True | 0 | ROZPOCET
| VV |  | "severní pohled" | [14 empty] | VV | 2 | 1 | True | 0 | ROZPOCET
| VV |  | (4,4+2,35*2+0,6+7,4+1,1+9,8+4,4+2,35*2+0,4+6,8) |  | 44.3 | [12 empty] | VV | 2 | 2 | True | 0 | ROZPOCET
| VV |  | "západní pohled" | [14 empty] | VV | 2 | 1 | True | 0 | ROZPOCET
| VV |  | (0,5+1,1+12,8) |  | 14.4 | [12 empty] | VV | 2 | 2 | True | 0 | ROZPOCET
| VV |  | "východní pohled" | [14 empty] | VV | 2 | 1 | True | 0 | ROZPOCET
| VV |  | 14,5 |  | 14.5 | [12 empty] | VV | 2 | 2 | True | 0 | ROZPOCET
| VV |  | Mezisoučet |  | 121.82 | [12 empty] | VV | 2 | 3 | True | 0 | ROZPOCET
| VV |  | Součet |  | 121.82 | [12 empty] | VV | 2 | 4 | True | 1 | ROZPOCET
17 | M | 59051653 | profil zakládací Al tl 0,7mm pro ETICS pro izolant tl 160mm | m | 127.911 |  | 0 | CS ÚRS 2024 02 |  | základní |  | 0 | 0.0006 | 0.076747 | 0 | 0 | 8 | M | 2 |  |  |  | ROZPOCET | 0 | 0 | 0 | 0 | 0 | 1 | 0 | 4 | 45043337
| PP |  | profil zakládací Al tl 0,7mm pro ETICS pro izolant tl 160mm | [14 empty] | PP | 2
| VV |  | 121,82*1,05 'Přepočtené koeficientem množství |  | 127.911 | [12 empty] | VV | 2 | 2 | False | 1 | ROZPOCET
18 | K | 622252002 | Montáž profilů kontaktního zateplení lepených | m | 1897.092 |  | 0 | CS ÚRS 2024 01 |  | základní |  | 0 | 0 | 0 | 0 | 0 | 4 | K | 2 |  |  |  | ROZPOCET | 0 | 0 | 0 | 0 | 0 | 1 | 0 | 4 | -179456829
| PP |  | Montáž profilů kontaktního zateplení ostatních stěnových, dilatačních apod. lepených do tmelu | [14 empty] | PP | 2
| VV |  | "APU lišty" | [14 empty] | VV | 2 | 1 | True | 0 | ROZPOCET
| VV |  | "jižní pohled" | [14 empty] | VV | 2 | 1 | True | 0 | ROZPOCET
| VV |  | ((2,25+2,1*2)*(14+12+12)) |  | 245.1 | [12 empty] | VV | 2 | 2 | True | 0 | ROZPOCET
| VV |  | ((2*2)*12) |  | 48 | [12 empty] | VV | 2 | 2 | True | 0 | ROZPOCET
| VV |  | "severní pohled" | [14 empty] | VV | 2 | 1 | True | 0 | ROZPOCET
| VV |  | ((1,5+2,1*2)*7+(1,5+0,9*2)*2+(2,25+2,1*2)*(8+8+5)+(2,25+1,65*2)*12+(2,25+1,1*2)*2+(1,52*3,05*2)+(2,25+3,05*2)*2) |  | 283.422 | [12 empty] | VV | 2 | 2 | True | 0 | ROZPOCET
| VV |  | ((2*2)*8+(2,0*2)*3) |  | 44 | [12 empty] | VV | 2 | 2 | True | 0 | ROZPOCET
| VV |  | "západní pohled" | [14 empty] | VV | 2 | 1 | True | 0 | ROZPOCET
| VV |  | (2,25+2,1*2)*8 |  | 51.6 | [12 empty] | VV | 2 | 2 | True | 0 | ROZPOCET
| VV |  | ((2*2)*4) |  | 16 | [12 empty] | VV | 2 | 2 | True | 0 | ROZPOCET
| VV |  | "východní pohled" | [14 empty] | VV | 2 | 1 | True | 0 | ROZPOCET
| VV |  | (2,25+2,1*2)*9 |  | 58.05 | [12 empty] | VV | 2 | 2 | True | 0 | ROZPOCET
| VV |  | ((2*2)*3) |  | 12 | [12 empty] | VV | 2 | 2 | True | 0 | ROZPOCET
| VV |  | Mezisoučet |  | 758.172 | [12 empty] | VV | 2 | 3 | True | 0 | ROZPOCET
| VV |  | "rohové lišty" | [14 empty] | VV | 2 | 1 | True | 0 | ROZPOCET
| VV |  | "jižní pohled" | [14 empty] | VV | 2 | 1 | True | 0 | ROZPOCET
| VV |  | ((2,1*2)*(14+12+12)) |  | 159.6 | [12 empty] | VV | 2 | 2 | True | 0 | ROZPOCET
| VV |  | ((2*2)*12) |  | 48 | [12 empty] | VV | 2 | 2 | True | 0 | ROZPOCET
| VV |  | "severní pohled" | [14 empty] | VV | 2 | 1 | True | 0 | ROZPOCET
| VV |  | ((2,1*2)*7+(0,9*2)*2+(2,1*2)*(8+8+5)+(1,65*2)*12+(1,1*2)*2+(3,05*2)+(3,05*2)*2) |  | 183.5 | [12 empty] | VV | 2 | 2 | True | 0 | ROZPOCET
| VV |  | ((2*2)*8+(2,0*2)*3) |  | 44 | [12 empty] | VV | 2 | 2 | True | 0 | ROZPOCET
| VV |  | "západní pohled" | [14 empty] | VV | 2 | 1 | True | 0 | ROZPOCET
| VV |  | (2,1*2)*8 |  | 33.6 | [12 empty] | VV | 2 | 2 | True | 0 | ROZPOCET
| VV |  | ((2*2)*4) |  | 16 | [12 empty] | VV | 2 | 2 | True | 0 | ROZPOCET
| VV |  | "východní pohled" | [14 empty] | VV | 2 | 1 | True | 0 | ROZPOCET
| VV |  | (2,1*2)*9 |  | 37.8 | [12 empty] | VV | 2 | 2 | True | 0 | ROZPOCET
| VV |  | ((2*2)*3) |  | 12 | [12 empty] | VV | 2 | 2 | True | 0 | ROZPOCET
| VV |  | "rohy objektu" (12,7*2+11,5*6) |  | 94.4 | [12 empty] | VV | 2 | 2 | True | 0 | ROZPOCET
| VV |  | Mezisoučet |  | 628.9 | [12 empty] | VV | 2 | 3 | True | 0 | ROZPOCET
| VV |  | "rohové lišty s okapničkou" | [14 empty] | VV | 2 | 1 | True | 0 | ROZPOCET
| VV |  | "jižní pohled" | [14 empty] | VV | 2 | 1 | True | 0 | ROZPOCET
| VV |  | ((2,25)*(14+12+12)) |  | 85.5 | [12 empty] | VV | 2 | 2 | True | 0 | ROZPOCET
| VV |  | "severní pohled" | [14 empty] | VV | 2 | 1 | True | 0 | ROZPOCET
| VV |  | ((1,5)*7+(1,5)*2+(2,25)*(8+8+5)+(2,25)*12+(2,25)*2+(1,52)+(2,25)*2) |  | 98.27 | [12 empty] | VV | 2 | 2 | True | 0 | ROZPOCET
| VV |  | "západní pohled" | [14 empty] | VV | 2 | 1 | True | 0 | ROZPOCET
| VV |  | (2,25)*8 |  | 18 | [12 empty] | VV | 2 | 2 | True | 0 | ROZPOCET
| VV |  | "východní pohled" | [14 empty] | VV | 2 | 1 | True | 0 | ROZPOCET
| VV |  | (2,25)*9 |  | 20.25 | [12 empty] | VV | 2 | 2 | True | 0 | ROZPOCET
| VV |  | Mezisoučet |  | 222.02 | [12 empty] | VV | 2 | 3 | True | 0 | ROZPOCET
| VV |  | "podparapetní lišty" | [14 empty] | VV | 2 | 1 | True | 0 | ROZPOCET
| VV |  | "jižní pohled" | [14 empty] | VV | 2 | 1 | True | 0 | ROZPOCET
| VV |  | ((2,25)*(14+12+12)) |  | 85.5 | [12 empty] | VV | 2 | 2 | True | 0 | ROZPOCET
| VV |  | ((2,5)*12) |  | 30 | [12 empty] | VV | 2 | 2 | True | 0 | ROZPOCET
| VV |  | "severní pohled" | [14 empty] | VV | 2 | 1 | True | 0 | ROZPOCET
| VV |  | ((1,5)*7+(1,5)*2+(2,25)*(8+8+5)+(2,25)*12+(2,25)*2) |  | 92.25 | [12 empty] | VV | 2 | 2 | True | 0 | ROZPOCET
| VV |  | ((2,5)*8+(1,5)*3) |  | 24.5 | [12 empty] | VV | 2 | 2 | True | 0 | ROZPOCET
| VV |  | "západní pohled" | [14 empty] | VV | 2 | 1 | True | 0 | ROZPOCET
| VV |  | (2,25)*8 |  | 18 | [12 empty] | VV | 2 | 2 | True | 0 | ROZPOCET
| VV |  | ((2,5)*4) |  | 10 | [12 empty] | VV | 2 | 2 | True | 0 | ROZPOCET
| VV |  | "východní pohled" | [14 empty] | VV | 2 | 1 | True | 0 | ROZPOCET
| VV |  | (2,25)*9 |  | 20.25 | [12 empty] | VV | 2 | 2 | True | 0 | ROZPOCET
| VV |  | ((2,5)*3) |  | 7.5 | [12 empty] | VV | 2 | 2 | True | 0 | ROZPOCET
| VV |  | Mezisoučet |  | 288 | [12 empty] | VV | 2 | 3 | True | 0 | ROZPOCET
| VV |  | Součet |  | 1897.092 | [12 empty] | VV | 2 | 4 | True | 1 | ROZPOCET
19 | M | 63127464 | profil rohový Al 15x15mm s výztužnou tkaninou š 100mm pro ETICS | m | 660.345 |  | 0 | CS ÚRS 2024 01 |  | základní |  | 0 | 0.0001 | 0.066035 | 0 | 0 | 8 | M | 2 |  |  |  | ROZPOCET | 0 | 0 | 0 | 0 | 0 | 1 | 0 | 4 | 763385077
| PP |  | profil rohový Al 15x15mm s výztužnou tkaninou š 100mm pro ETICS | [14 empty] | PP | 2
| VV |  | "rohové lišty" | [14 empty] | VV | 2 | 1 | True | 0 | ROZPOCET
| VV |  | "jižní pohled" | [14 empty] | VV | 2 | 1 | True | 0 | ROZPOCET
| VV |  | ((2,1*2)*(14+12+12)) |  | 159.6 | [12 empty] | VV | 2 | 2 | True | 0 | ROZPOCET
| VV |  | ((2*2)*12) |  | 48 | [12 empty] | VV | 2 | 2 | True | 0 | ROZPOCET
| VV |  | "severní pohled" | [14 empty] | VV | 2 | 1 | True | 0 | ROZPOCET
| VV |  | ((2,1*2)*7+(0,9*2)*2+(2,1*2)*(8+8+5)+(1,65*2)*12+(1,1*2)*2+(3,05*2)+(3,05*2)*2) |  | 183.5 | [12 empty] | VV | 2 | 2 | True | 0 | ROZPOCET
| VV |  | ((2*2)*8+(2,0*2)*3) |  | 44 | [12 empty] | VV | 2 | 2 | True | 0 | ROZPOCET
| VV |  | "západní pohled" | [14 empty] | VV | 2 | 1 | True | 0 | ROZPOCET
| VV |  | (2,1*2)*8 |  | 33.6 | [12 empty] | VV | 2 | 2 | True | 0 | ROZPOCET
| VV |  | ((2*2)*4) |  | 16 | [12 empty] | VV | 2 | 2 | True | 0 | ROZPOCET
| VV |  | "východní pohled" | [14 empty] | VV | 2 | 1 | True | 0 | ROZPOCET
| VV |  | (2,1*2)*9 |  | 37.8 | [12 empty] | VV | 2 | 2 | True | 0 | ROZPOCET
| VV |  | ((2*2)*3) |  | 12 | [12 empty] | VV | 2 | 2 | True | 0 | ROZPOCET
| VV |  | "rohy objektu" (12,7*2+11,5*6) |  | 94.4 | [12 empty] | VV | 2 | 2 | True | 0 | ROZPOCET
| VV |  | Mezisoučet |  | 628.9 | [12 empty] | VV | 2 | 3 | True | 0 | ROZPOCET
| VV |  | Součet |  | 628.9 | [12 empty] | VV | 2 | 4 | True | 1 | ROZPOCET
| VV |  | 628,9*1,05 'Přepočtené koeficientem množství |  | 660.345 | [12 empty] | VV | 2 | 2 | False | 1 | ROZPOCET
20 | M | 28342205 | profil začišťovací PVC 6mm s výztužnou tkaninou pro ostění ETICS | m | 796.081 |  | 0 | CS ÚRS 2024 01 |  | základní |  | 0 | 4e-05 | 0.031843 | 0 | 0 | 8 | M | 2 |  |  |  | ROZPOCET | 0 | 0 | 0 | 0 | 0 | 1 | 0 | 4 | 183030081
| PP |  | profil začišťovací PVC 6mm s výztužnou tkaninou pro ostění ETICS | [14 empty] | PP | 2
| VV |  | "APU lišty" | [14 empty] | VV | 2 | 1 | True | 0 | ROZPOCET
| VV |  | "jižní pohled" | [14 empty] | VV | 2 | 1 | True | 0 | ROZPOCET
| VV |  | ((2,25+2,1*2)*(14+12+12)) |  | 245.1 | [12 empty] | VV | 2 | 2 | True | 0 | ROZPOCET
| VV |  | ((2*2)*12) |  | 48 | [12 empty] | VV | 2 | 2 | True | 0 | ROZPOCET
| VV |  | "severní pohled" | [14 empty] | VV | 2 | 1 | True | 0 | ROZPOCET
| VV |  | ((1,5+2,1*2)*7+(1,5+0,9*2)*2+(2,25+2,1*2)*(8+8+5)+(2,25+1,65*2)*12+(2,25+1,1*2)*2+(1,52*3,05*2)+(2,25+3,05*2)*2) |  | 283.422 | [12 empty] | VV | 2 | 2 | True | 0 | ROZPOCET
| VV |  | ((2*2)*8+(2,0*2)*3) |  | 44 | [12 empty] | VV | 2 | 2 | True | 0 | ROZPOCET
| VV |  | "západní pohled" | [14 empty] | VV | 2 | 1 | True | 0 | ROZPOCET
| VV |  | (2,25+2,1*2)*8 |  | 51.6 | [12 empty] | VV | 2 | 2 | True | 0 | ROZPOCET
| VV |  | ((2*2)*4) |  | 16 | [12 empty] | VV | 2 | 2 | True | 0 | ROZPOCET
| VV |  | "východní pohled" | [14 empty] | VV | 2 | 1 | True | 0 | ROZPOCET
| VV |  | (2,25+2,1*2)*9 |  | 58.05 | [12 empty] | VV | 2 | 2 | True | 0 | ROZPOCET
| VV |  | ((2*2)*3) |  | 12 | [12 empty] | VV | 2 | 2 | True | 0 | ROZPOCET
| VV |  | Mezisoučet |  | 758.172 | [12 empty] | VV | 2 | 3 | True | 0 | ROZPOCET
| VV |  | Součet |  | 758.172 | [12 empty] | VV | 2 | 4 | True | 1 | ROZPOCET
| VV |  | 758,172*1,05 'Přepočtené koeficientem množství |  | 796.081 | [12 empty] | VV | 2 | 2 | False | 1 | ROZPOCET
21 | M | 59051510 | profil začišťovací s okapnicí PVC s výztužnou tkaninou pro nadpraží ETICS | m | 233.121 |  | 0 | CS ÚRS 2024 01 |  | základní |  | 0 | 0.0003 | 0.069936 | 0 | 0 | 8 | M | 2 |  |  |  | ROZPOCET | 0 | 0 | 0 | 0 | 0 | 1 | 0 | 4 | -1512633642
| PP |  | profil začišťovací s okapnicí PVC s výztužnou tkaninou pro nadpraží ETICS | [14 empty] | PP | 2
| VV |  | "rohové lišty s okapničkou" | [14 empty] | VV | 2 | 1 | True | 0 | ROZPOCET
| VV |  | "jižní pohled" | [14 empty] | VV | 2 | 1 | True | 0 | ROZPOCET
| VV |  | ((2,25)*(14+12+12)) |  | 85.5 | [12 empty] | VV | 2 | 2 | True | 0 | ROZPOCET
| VV |  | "severní pohled" | [14 empty] | VV | 2 | 1 | True | 0 | ROZPOCET
| VV |  | ((1,5)*7+(1,5)*2+(2,25)*(8+8+5)+(2,25)*12+(2,25)*2+(1,52)+(2,25)*2) |  | 98.27 | [12 empty] | VV | 2 | 2 | True | 0 | ROZPOCET
| VV |  | "západní pohled" | [14 empty] | VV | 2 | 1 | True | 0 | ROZPOCET
| VV |  | (2,25)*8 |  | 18 | [12 empty] | VV | 2 | 2 | True | 0 | ROZPOCET
| VV |  | "východní pohled" | [14 empty] | VV | 2 | 1 | True | 0 | ROZPOCET
| VV |  | (2,25)*9 |  | 20.25 | [12 empty] | VV | 2 | 2 | True | 0 | ROZPOCET
| VV |  | Mezisoučet |  | 222.02 | [12 empty] | VV | 2 | 3 | True | 0 | ROZPOCET
| VV |  | Součet |  | 222.02 | [12 empty] | VV | 2 | 4 | True | 1 | ROZPOCET
| VV |  | 222,02*1,05 'Přepočtené koeficientem množství |  | 233.121 | [12 empty] | VV | 2 | 2 | False | 1 | ROZPOCET
22 | M | 59051512 | profil začišťovací s okapnicí PVC s výztužnou tkaninou pro parapet ETICS | m | 302.4 |  | 0 | CS ÚRS 2024 01 |  | základní |  | 0 | 0.0002 | 0.06048 | 0 | 0 | 8 | M | 2 |  |  |  | ROZPOCET | 0 | 0 | 0 | 0 | 0 | 1 | 0 | 4 | 1308506366
| PP |  | profil začišťovací s okapnicí PVC s výztužnou tkaninou pro parapet ETICS | [14 empty] | PP | 2
| VV |  | "podparapetní lišty" | [14 empty] | VV | 2 | 1 | True | 0 | ROZPOCET
| VV |  | "jižní pohled" | [14 empty] | VV | 2 | 1 | True | 0 | ROZPOCET
| VV |  | ((2,25)*(14+12+12)) |  | 85.5 | [12 empty] | VV | 2 | 2 | True | 0 | ROZPOCET
| VV |  | ((2,5)*12) |  | 30 | [12 empty] | VV | 2 | 2 | True | 0 | ROZPOCET
| VV |  | "severní pohled" | [14 empty] | VV | 2 | 1 | True | 0 | ROZPOCET
| VV |  | ((1,5)*7+(1,5)*2+(2,25)*(8+8+5)+(2,25)*12+(2,25)*2) |  | 92.25 | [12 empty] | VV | 2 | 2 | True | 0 | ROZPOCET
| VV |  | ((2,5)*8+(1,5)*3) |  | 24.5 | [12 empty] | VV | 2 | 2 | True | 0 | ROZPOCET
| VV |  | "západní pohled" | [14 empty] | VV | 2 | 1 | True | 0 | ROZPOCET
| VV |  | (2,25)*8 |  | 18 | [12 empty] | VV | 2 | 2 | True | 0 | ROZPOCET
| VV |  | ((2,5)*4) |  | 10 | [12 empty] | VV | 2 | 2 | True | 0 | ROZPOCET
| VV |  | "východní pohled" | [14 empty] | VV | 2 | 1 | True | 0 | ROZPOCET
| VV |  | (2,25)*9 |  | 20.25 | [12 empty] | VV | 2 | 2 | True | 0 | ROZPOCET
| VV |  | ((2,5)*3) |  | 7.5 | [12 empty] | VV | 2 | 2 | True | 0 | ROZPOCET
| VV |  | Mezisoučet |  | 288 | [12 empty] | VV | 2 | 3 | True | 0 | ROZPOCET
| VV |  | Součet |  | 288 | [12 empty] | VV | 2 | 4 | True | 1 | ROZPOCET
| VV |  | 288*1,05 'Přepočtené koeficientem množství |  | 302.4 | [12 empty] | VV | 2 | 2 | False | 1 | ROZPOCET
23 | K | 622511112 | Tenkovrstvá akrylátová mozaiková střednězrnná omítka vnějších stěn | m2 | 51.731 |  | 0 | CS ÚRS 2024 01 |  | základní |  | 0 | 0.0057 | 0.29487 | 0 | 0 | 4 | K | 2 |  |  |  | ROZPOCET | 0 | 0 | 0 | 0 | 0 | 1 | 0 | 4 | -1643858179
| PP |  | Omítka tenkovrstvá akrylátová vnějších ploch probarvená bez penetrace mozaiková střednězrnná stěn | [14 empty] | PP | 2
| VV |  | "plocha zateplení XPS tl.120mm" | [14 empty] | VV | 2 | 1 | True | 0 | ROZPOCET
| VV |  | "jižní pohled" | [14 empty] | VV | 2 | 1 | True | 0 | ROZPOCET
| VV |  | (50,82-2,2)*0,8 |  | 38.896 | [12 empty] | VV | 2 | 2 | True | 0 | ROZPOCET
| VV |  | "severní pohled" | [14 empty] | VV | 2 | 1 | True | 0 | ROZPOCET
| VV |  | (4,4+2,35*2+0,6+7,4+1,1+9,8+4,4+2,35*2+0,4+6,8)*0,25 |  | 11.075 | [12 empty] | VV | 2 | 2 | True | 0 | ROZPOCET
| VV |  | "západní pohled" | [14 empty] | VV | 2 | 1 | True | 0 | ROZPOCET
| VV |  | (0,5+1,1)*1,1 |  | 1.76 | [12 empty] | VV | 2 | 2 | True | 0 | ROZPOCET
| VV |  | "východní pohled" | [14 empty] | VV | 2 | 1 | True | 0 | ROZPOCET
| VV |  | 0 |  | 0 | [12 empty] | VV | 2 | 2 | True | 0 | ROZPOCET
| VV |  | Mezisoučet |  | 51.731 | [12 empty] | VV | 2 | 3 | True | 0 | ROZPOCET
| VV |  | Součet |  | 51.731 | [12 empty] | VV | 2 | 4 | True | 1 | ROZPOCET
24 | K | 622531022 | Tenkovrstvá silikonová zatíraná omítka zrnitost 2,0 mm vnějších stěn | m2 | 1356.926 |  | 0 | CS ÚRS 2024 01 |  | základní |  | 0 | 0.0033 | 4.4779 | 0 | 0 | 4 | K | 2 |  |  |  | ROZPOCET | 0 | 0 | 0 | 0 | 0 | 1 | 0 | 4 | -2034894820
| PP |  | Omítka tenkovrstvá silikonová vnějších ploch probarvená bez penetrace zatíraná (škrábaná), zrnitost 2,0 mm stěn | [14 empty] | PP | 2
| VV |  | "plocha zateplení EPS 100 tl.120mm" | [14 empty] | VV | 2 | 1 | True | 0 | ROZPOCET
| VV |  | "jižní pohled" | [14 empty] | VV | 2 | 1 | True | 0 | ROZPOCET
| VV |  | ((36,5*2,0)-(2,5*2)*12) |  | 13 | [12 empty] | VV | 2 | 2 | True | 0 | ROZPOCET
| VV |  | "severní pohled" | [14 empty] | VV | 2 | 1 | True | 0 | ROZPOCET
| VV |  | ((25,25+4,5+2,2)*2,0-((2,5*2)*8+(1,5*2)*3)) |  | 14.9 | [12 empty] | VV | 2 | 2 | True | 0 | ROZPOCET
| VV |  | "západní pohled" | [14 empty] | VV | 2 | 1 | True | 0 | ROZPOCET
| VV |  | ((12,3*2,0)-(2,5*2)*4) |  | 4.6 | [12 empty] | VV | 2 | 2 | True | 0 | ROZPOCET
| VV |  | "východní pohled" | [14 empty] | VV | 2 | 1 | True | 0 | ROZPOCET
| VV |  | ((9,3*2,0)-(2,5*2)*3) |  | 3.6 | [12 empty] | VV | 2 | 2 | True | 0 | ROZPOCET
| VV |  | Mezisoučet |  | 36.1 | [12 empty] | VV | 2 | 3 | True | 0 | ROZPOCET
| VV |  | "plocha zateplení EPS 100 tl.160mm" | [14 empty] | VV | 2 | 1 | True | 0 | ROZPOCET
| VV |  | "jižní pohled" | [14 empty] | VV | 2 | 1 | True | 0 | ROZPOCET
| VV |  | ((50,82-2,2)*12,7)-(2,25*2,1*(14+12+12)) |  | 437.924 | [12 empty] | VV | 2 | 2 | True | 0 | ROZPOCET
| VV |  | "severní pohled" | [14 empty] | VV | 2 | 1 | True | 0 | ROZPOCET
| VV |  | (8,625*10+25,25*8,4+25,25*3+6,8*11,5)+(4,4+2,35*2)*14,5+(4,4+0,4+2,35*2)*14,5 |  | 722 | [12 empty] | VV | 2 | 2 | True | 0 | ROZPOCET
| VV |  | -((1,5*2,1)*7+(1,5*0,9)*2+(2,25*2,1)*(8+8+5)+(2,25*1,65)*12+(2,25*1,1)*2+(1,52*3,05)+(2,25*3,05)*2) |  | -191.836 | [12 empty] | VV | 2 | 2 | True | 0 | ROZPOCET
| VV |  | "západní pohled" | [14 empty] | VV | 2 | 1 | True | 0 | ROZPOCET
| VV |  | (14,3*7,8+3,5*0,3+5*1,1)-(2,25*2,1)*8 |  | 80.29 | [12 empty] | VV | 2 | 2 | True | 0 | ROZPOCET
| VV |  | "východní pohled" | [14 empty] | VV | 2 | 1 | True | 0 | ROZPOCET
| VV |  | (14,32)*12,1-((2,25*2,1)*9) |  | 130.747 | [12 empty] | VV | 2 | 2 | True | 0 | ROZPOCET
| VV |  | Mezisoučet |  | 1179.125 | [12 empty] | VV | 2 | 3 | True | 0 | ROZPOCET
| VV |  | "plocha zateplení ostění fenol pěna tl.20mm" | [14 empty] | VV | 2 | 1 | True | 0 | ROZPOCET
| VV |  | "jižní pohled" | [14 empty] | VV | 2 | 1 | True | 0 | ROZPOCET
| VV |  | ((2,25+2,1*2)*(14+12+12))*0,15 |  | 36.765 | [12 empty] | VV | 2 | 2 | True | 0 | ROZPOCET
| VV |  | ((2,5+2*2)*12)*0,15 |  | 11.7 | [12 empty] | VV | 2 | 2 | True | 0 | ROZPOCET
| VV |  | "severní pohled" | [14 empty] | VV | 2 | 1 | True | 0 | ROZPOCET
| VV |  | ((1,5+2,1*2)*7+(1,5+0,9*2)*2+(2,25+2,1*2)*(8+8+5)+(2,25+1,65*2)*12+(2,25+1,1*2)*2+(1,52*3,05*2)+(2,25+3,05*2)*2)*0,15 |  | 42.513 | [12 empty] | VV | 2 | 2 | True | 0 | ROZPOCET
| VV |  | ((2,5+2*2)*8+(1,5+2,0*2)*2)*0,15 |  | 9.45 | [12 empty] | VV | 2 | 2 | True | 0 | ROZPOCET
| VV |  | "západní pohled" | [14 empty] | VV | 2 | 1 | True | 0 | ROZPOCET
| VV |  | (2,25+2,1*2)*8*0,15 |  | 7.74 | [12 empty] | VV | 2 | 2 | True | 0 | ROZPOCET
| VV |  | ((2,5+2*2)*4)*0,15 |  | 3.9 | [12 empty] | VV | 2 | 2 | True | 0 | ROZPOCET
| VV |  | "východní pohled" | [14 empty] | VV | 2 | 1 | True | 0 | ROZPOCET
| VV |  | (2,25+2,1*2)*9*0,15 |  | 8.708 | [12 empty] | VV | 2 | 2 | True | 0 | ROZPOCET
| VV |  | ((2,5+2*2)*3)*0,15 |  | 2.925 | [12 empty] | VV | 2 | 2 | True | 0 | ROZPOCET
| VV |  | Mezisoučet |  | 123.701 | [12 empty] | VV | 2 | 3 | True | 0 | ROZPOCET
| VV |  | "jižní pohled - nezateplená část" | [14 empty] | VV | 2 | 1 | True | 0 | ROZPOCET
| VV |  | "komín - nástavba" | [14 empty] | VV | 2 | 1 | True | 0 | ROZPOCET
| VV |  | (2,2+1,35*2)*3+(2,2*1,5) |  | 18 | [12 empty] | VV | 2 | 2 | True | 0 | ROZPOCET
| VV |  | Mezisoučet |  | 18 | [12 empty] | VV | 2 | 3 | True | 0 | ROZPOCET
| VV |  | Součet |  | 1356.926 | [12 empty] | VV | 2 | 4 | True | 1 | ROZPOCET
25 | K | 629135102 | Vyrovnávací vrstva pod klempířské prvky z MC š přes 150 do 300 mm | m | 340.5 |  | 0 | CS ÚRS 2024 01 |  | základní |  | 0 | 0.02065 | 7.0313 | 0 | 0 | 4 | K | 2 |  |  |  | ROZPOCET | 0 | 0 | 0 | 0 | 0 | 1 | 0 | 4 | 410900778
| PP |  | Vyrovnávací vrstva z cementové malty pod klempířskými prvky šířky přes 150 do 300 mm | [14 empty] | PP | 2
| VV |  | "podparapetní lišty" | [14 empty] | VV | 2 | 1 | True | 0 | ROZPOCET
| VV |  | "jižní pohled" | [14 empty] | VV | 2 | 1 | True | 0 | ROZPOCET
| VV |  | ((2,25)*(14+12+12)) |  | 85.5 | [12 empty] | VV | 2 | 2 | True | 0 | ROZPOCET
| VV |  | ((2,5)*12) |  | 30 | [12 empty] | VV | 2 | 2 | True | 0 | ROZPOCET
| VV |  | "severní pohled" | [14 empty] | VV | 2 | 1 | True | 0 | ROZPOCET
| VV |  | ((1,5)*7+(1,5)*2+(2,25)*(8+8+5)+(2,25)*12+(2,25)*2) |  | 92.25 | [12 empty] | VV | 2 | 2 | True | 0 | ROZPOCET
| VV |  | ((2,5)*8+(1,5)*2) |  | 23 | [12 empty] | VV | 2 | 2 | True | 0 | ROZPOCET
| VV |  | "západní pohled" | [14 empty] | VV | 2 | 1 | True | 0 | ROZPOCET
| VV |  | (2,25)*8 |  | 18 | [12 empty] | VV | 2 | 2 | True | 0 | ROZPOCET
| VV |  | ((2,5)*4) |  | 10 | [12 empty] | VV | 2 | 2 | True | 0 | ROZPOCET
| VV |  | "východní pohled" | [14 empty] | VV | 2 | 1 | True | 0 | ROZPOCET
| VV |  | (2,25)*9 |  | 20.25 | [12 empty] | VV | 2 | 2 | True | 0 | ROZPOCET
| VV |  | ((2,5)*3) |  | 7.5 | [12 empty] | VV | 2 | 2 | True | 0 | ROZPOCET
| VV |  | Mezisoučet |  | 286.5 | [12 empty] | VV | 2 | 3 | True | 0 | ROZPOCET
| VV |  | "pod oplechování říms" 35+19 |  | 54 | [12 empty] | VV | 2 | 2 | True | 0 | ROZPOCET
| VV |  | Součet |  | 340.5 | [12 empty] | VV | 2 | 4 | True | 1 | ROZPOCET
26 | K | 629991012 | Zakrytí výplní otvorů fólií přilepenou na začišťovací lišty | m2 | 595.711 |  | 0 | CS ÚRS 2024 01 |  | základní |  | 0 | 0 | 0 | 1e-05 | 0.0059571 | 4 | K | 2 |  |  |  | ROZPOCET | 0 | 0 | 0 | 0 | 0 | 1 | 0 | 4 | -441649821
| PP |  | Zakrytí vnějších ploch před znečištěním včetně pozdějšího odkrytí výplní otvorů a svislých ploch fólií přilepenou na začišťovací lištu | [14 empty] | PP | 2
| VV |  | "plocha zateplení EPS 100 tl.120mm" | [14 empty] | VV | 2 | 1 | True | 0 | ROZPOCET
| VV |  | "jižní pohled" | [14 empty] | VV | 2 | 1 | True | 0 | ROZPOCET
| VV |  | (2,5*2)*12 |  | 60 | [12 empty] | VV | 2 | 2 | True | 0 | ROZPOCET
| VV |  | "severní pohled" | [14 empty] | VV | 2 | 1 | True | 0 | ROZPOCET
| VV |  | ((2,5*2)*8+(1,5*2)*3) |  | 49 | [12 empty] | VV | 2 | 2 | True | 0 | ROZPOCET
| VV |  | "západní pohled" | [14 empty] | VV | 2 | 1 | True | 0 | ROZPOCET
| VV |  | (2,5*2)*4 |  | 20 | [12 empty] | VV | 2 | 2 | True | 0 | ROZPOCET
| VV |  | "východní pohled" | [14 empty] | VV | 2 | 1 | True | 0 | ROZPOCET
| VV |  | (2,5*2)*3 |  | 15 | [12 empty] | VV | 2 | 2 | True | 0 | ROZPOCET
| VV |  | Mezisoučet |  | 144 | [12 empty] | VV | 2 | 3 | True | 0 | ROZPOCET
| VV |  | "plocha zateplení EPS 100 tl.160mm" | [14 empty] | VV | 2 | 1 | True | 0 | ROZPOCET
| VV |  | "jižní pohled" | [14 empty] | VV | 2 | 1 | True | 0 | ROZPOCET
| VV |  | (2,25*2,1*(14+12+12)) |  | 179.55 | [12 empty] | VV | 2 | 2 | True | 0 | ROZPOCET
| VV |  | "severní pohled" | [14 empty] | VV | 2 | 1 | True | 0 | ROZPOCET
| VV |  | ((1,5*2,1)*7+(1,5*0,9)*2+(2,25*2,1)*(8+8+5)+(2,25*1,65)*12+(2,25*1,1)*2+(1,52*3,05)+(2,25*3,05)*2) |  | 191.836 | [12 empty] | VV | 2 | 2 | True | 0 | ROZPOCET
| VV |  | "západní pohled" | [14 empty] | VV | 2 | 1 | True | 0 | ROZPOCET
| VV |  | (2,25*2,1)*8 |  | 37.8 | [12 empty] | VV | 2 | 2 | True | 0 | ROZPOCET
| VV |  | "východní pohled" | [14 empty] | VV | 2 | 1 | True | 0 | ROZPOCET
| VV |  | ((2,25*2,1)*9) |  | 42.525 | [12 empty] | VV | 2 | 2 | True | 0 | ROZPOCET
| VV |  | Mezisoučet |  | 451.711 | [12 empty] | VV | 2 | 3 | True | 0 | ROZPOCET
| VV |  | Součet |  | 595.711 | [12 empty] | VV | 2 | 4 | True | 1 | ROZPOCET
27 | K | 629995101 | Očištění vnějších ploch tlakovou vodou | m2 | 1326.582 |  | 0 | CS ÚRS 2024 01 |  | základní |  | 0 | 0 | 0 | 0 | 0 | 4 | K | 2 |  |  |  | ROZPOCET | 0 | 0 | 0 | 0 | 0 | 1 | 0 | 4 | 1997959362
| PP |  | Očištění vnějších ploch tlakovou vodou omytím | [14 empty] | PP | 2
| VV |  | "plocha zateplení EPS 100 tl.160mm" | [14 empty] | VV | 2 | 1 | True | 0 | ROZPOCET
| VV |  | "jižní pohled" | [14 empty] | VV | 2 | 1 | True | 0 | ROZPOCET
| VV |  | ((50,82-2,2)*12,7)-(2,25*2,1*(14+12+12)) |  | 437.924 | [12 empty] | VV | 2 | 2 | True | 0 | ROZPOCET
| VV |  | "severní pohled" | [14 empty] | VV | 2 | 1 | True | 0 | ROZPOCET
| VV |  | (8,625*10+25,25*8,4+25,25*3+6,8*11,5)+(4,4+2,35*2)*14,5+(4,4+0,4+2,35*2)*14,5 |  | 722 | [12 empty] | VV | 2 | 2 | True | 0 | ROZPOCET
| VV |  | -((1,5*2,1)*7+(1,5*0,9)*2+(2,25*2,1)*(8+8+5)+(2,25*1,65)*12+(2,25*1,1)*2+(1,52*3,05)+(2,25*3,05)*2) |  | -191.836 | [12 empty] | VV | 2 | 2 | True | 0 | ROZPOCET
| VV |  | "západní pohled" | [14 empty] | VV | 2 | 1 | True | 0 | ROZPOCET
| VV |  | (14,3*7,8+3,5*0,3+5*1,1)-(2,25*2,1)*8 |  | 80.29 | [12 empty] | VV | 2 | 2 | True | 0 | ROZPOCET
| VV |  | "východní pohled" | [14 empty] | VV | 2 | 1 | True | 0 | ROZPOCET
| VV |  | (14,32)*12,1-((2,25*2,1)*9) |  | 130.747 | [12 empty] | VV | 2 | 2 | True | 0 | ROZPOCET
| VV |  | Mezisoučet |  | 1179.125 | [12 empty] | VV | 2 | 3 | True | 0 | ROZPOCET
| VV |  | "plocha zateplení XPS tl.120mm" | [14 empty] | VV | 2 | 1 | True | 0 | ROZPOCET
| VV |  | "jižní pohled" | [14 empty] | VV | 2 | 1 | True | 0 | ROZPOCET
| VV |  | (50,82-2,2)*0,8 |  | 38.896 | [12 empty] | VV | 2 | 2 | True | 0 | ROZPOCET
| VV |  | "severní pohled" | [14 empty] | VV | 2 | 1 | True | 0 | ROZPOCET
| VV |  | (4,4+2,35*2+0,6+7,4+1,1+9,8+4,4+2,35*2+0,4+6,8)*0,25 |  | 11.075 | [12 empty] | VV | 2 | 2 | True | 0 | ROZPOCET
| VV |  | "západní pohled" | [14 empty] | VV | 2 | 1 | True | 0 | ROZPOCET
| VV |  | (0,5+1,1)*1,1 |  | 1.76 | [12 empty] | VV | 2 | 2 | True | 0 | ROZPOCET
| VV |  | "východní pohled" | [14 empty] | VV | 2 | 1 | True | 0 | ROZPOCET
| VV |  | 0 |  | 0 | [12 empty] | VV | 2 | 2 | True | 0 | ROZPOCET
| VV |  | Mezisoučet |  | 51.731 | [12 empty] | VV | 2 | 3 | True | 0 | ROZPOCET
| VV |  | "plocha zateplení ostění fenol pěna tl.20mm" | [14 empty] | VV | 2 | 1 | True | 0 | ROZPOCET
| VV |  | "jižní pohled" | [14 empty] | VV | 2 | 1 | True | 0 | ROZPOCET
| VV |  | ((2,25+2,1*2)*(14+12+12))*0,15 |  | 36.765 | [12 empty] | VV | 2 | 2 | True | 0 | ROZPOCET
| VV |  | "severní pohled" | [14 empty] | VV | 2 | 1 | True | 0 | ROZPOCET
| VV |  | ((1,5+2,1*2)*7+(1,5+0,9*2)*2+(2,25+2,1*2)*(8+8+5)+(2,25+1,65*2)*12+(2,25+1,1*2)*2+(1,52*3,05*2)+(2,25+3,05*2)*2)*0,15 |  | 42.513 | [12 empty] | VV | 2 | 2 | True | 0 | ROZPOCET
| VV |  | "západní pohled" | [14 empty] | VV | 2 | 1 | True | 0 | ROZPOCET
| VV |  | (2,25+2,1*2)*8*0,15 |  | 7.74 | [12 empty] | VV | 2 | 2 | True | 0 | ROZPOCET
| VV |  | "východní pohled" | [14 empty] | VV | 2 | 1 | True | 0 | ROZPOCET
| VV |  | (2,25+2,1*2)*9*0,15 |  | 8.708 | [12 empty] | VV | 2 | 2 | True | 0 | ROZPOCET
| VV |  | Mezisoučet |  | 95.726 | [12 empty] | VV | 2 | 3 | True | 0 | ROZPOCET
| VV |  | Součet |  | 1326.582 | [12 empty] | VV | 2 | 4 | True | 1 | ROZPOCET
| D | 9 | Ostatní konstrukce a práce, bourání |  |  |  | 0 |  |  |  |  | 0 |  | 0 |  | 2.095 | 1 | D | 1 |  |  |  | ROZPOCET | [6 empty] | 0
28 | K | 941211112 | Montáž lešení řadového rámového lehkého zatížení do 200 kg/m2 š od 0,6 do 0,9 m v přes 10 do 25 m | m2 | 1564.62 |  | 0 | CS ÚRS 2024 02 |  | základní |  | 0 | 0 | 0 | 0 | 0 | 4 | K | 2 |  |  |  | ROZPOCET | 0 | 0 | 0 | 0 | 0 | 1 | 0 | 4 | 768604894
| PP |  | Lešení řadové rámové lehké pracovní s podlahami s provozním zatížením tř. 3 do 200 kg/m2 šířky tř. SW06 od 0,6 do 0,9 m výšky přes 10 do 25 m montáž | [14 empty] | PP | 2
| VV |  | (52)*16 |  | 832 | [12 empty] | VV | 2 | 2 | True | 0 | ROZPOCET
| VV |  | (52+3*4)*14,4 |  | 921.6 | [12 empty] | VV | 2 | 2 | True | 0 | ROZPOCET
| VV |  | (16,5)*10 |  | 165 | [12 empty] | VV | 2 | 2 | True | 0 | ROZPOCET
| VV |  | (16,5)*14 |  | 231 | [12 empty] | VV | 2 | 2 | True | 0 | ROZPOCET
| VV |  | "odpočet plochy zavěšeného lešení" | [14 empty] | VV | 2 | 1 | True | 0 | ROZPOCET
| VV |  | -584,98 |  | -584.98 | [12 empty] | VV | 2 | 2 | True | 0 | ROZPOCET
| VV |  | Součet |  | 1564.62 | [12 empty] | VV | 2 | 4 | True | 1 | ROZPOCET
29 | K | 941211212 | Příplatek k lešení řadovému rámovému lehkému do 200 kg/m2 š od 0,6 do 0,9 m v přes 10 do 25 m za každý den použití | m2 | 140815.8 |  | 0 | CS ÚRS 2024 02 |  | základní |  | 0 | 0 | 0 | 0 | 0 | 4 | K | 2 |  |  |  | ROZPOCET | 0 | 0 | 0 | 0 | 0 | 1 | 0 | 4 | -938317725
| PP |  | Lešení řadové rámové lehké pracovní s podlahami s provozním zatížením tř. 3 do 200 kg/m2 šířky tř. SW06 od 0,6 do 0,9 m výšky přes 10 do 25 m příplatek za každý den použití | [14 empty] | PP | 2
| VV |  | (52)*16 |  | 832 | [12 empty] | VV | 2 | 2 | True | 0 | ROZPOCET
| VV |  | (52+3*4)*14,4 |  | 921.6 | [12 empty] | VV | 2 | 2 | True | 0 | ROZPOCET
| VV |  | (16,5)*10 |  | 165 | [12 empty] | VV | 2 | 2 | True | 0 | ROZPOCET
| VV |  | (16,5)*14 |  | 231 | [12 empty] | VV | 2 | 2 | True | 0 | ROZPOCET
| VV |  | "odpočet plochy zavěšeného lešení" | [14 empty] | VV | 2 | 1 | True | 0 | ROZPOCET
| VV |  | -584,98 |  | -584.98 | [12 empty] | VV | 2 | 2 | True | 0 | ROZPOCET
| VV |  | Součet |  | 1564.62 | [12 empty] | VV | 2 | 4 | True | 1 | ROZPOCET
| VV |  | 1564,62*90 'Přepočtené koeficientem množství |  | 140815.8 | [12 empty] | VV | 2 | 2 | False | 1 | ROZPOCET
30 | K | 941211812 | Demontáž lešení řadového rámového lehkého zatížení do 200 kg/m2 š od 0,6 do 0,9 m v přes 10 do 25 m | m2 | 1564.62 |  | 0 | CS ÚRS 2024 02 |  | základní |  | 0 | 0 | 0 | 0 | 0 | 4 | K | 2 |  |  |  | ROZPOCET | 0 | 0 | 0 | 0 | 0 | 1 | 0 | 4 | 246628866
| PP |  | Lešení řadové rámové lehké pracovní s podlahami s provozním zatížením tř. 3 do 200 kg/m2 šířky tř. SW06 od 0,6 do 0,9 m výšky přes 10 do 25 m demontáž | [14 empty] | PP | 2
| VV |  | (52)*16 |  | 832 | [12 empty] | VV | 2 | 2 | True | 0 | ROZPOCET
| VV |  | (52+3*4)*14,4 |  | 921.6 | [12 empty] | VV | 2 | 2 | True | 0 | ROZPOCET
| VV |  | (16,5)*10 |  | 165 | [12 empty] | VV | 2 | 2 | True | 0 | ROZPOCET
| VV |  | (16,5)*14 |  | 231 | [12 empty] | VV | 2 | 2 | True | 0 | ROZPOCET
| VV |  | "odpočet plochy zavěšeného lešení" | [14 empty] | VV | 2 | 1 | True | 0 | ROZPOCET
| VV |  | -584,98 |  | -584.98 | [12 empty] | VV | 2 | 2 | True | 0 | ROZPOCET
| VV |  | Součet |  | 1564.62 | [12 empty] | VV | 2 | 4 | True | 1 | ROZPOCET
31 | K | 944511111 | Montáž ochranné sítě z textilie z umělých vláken | m2 | 2149.6 |  | 0 | CS ÚRS 2024 01 |  | základní |  | 0 | 0 | 0 | 0 | 0 | 4 | K | 2 |  |  |  | ROZPOCET | 0 | 0 | 0 | 0 | 0 | 1 | 0 | 4 | 1204107066
| PP |  | Montáž ochranné sítě zavěšené na konstrukci lešení z textilie z umělých vláken | [14 empty] | PP | 2
| VV |  | (52)*16 |  | 832 | [12 empty] | VV | 2 | 2 | True | 0 | ROZPOCET
| VV |  | (52+3*4)*14,4 |  | 921.6 | [12 empty] | VV | 2 | 2 | True | 0 | ROZPOCET
| VV |  | (16,5)*10 |  | 165 | [12 empty] | VV | 2 | 2 | True | 0 | ROZPOCET
| VV |  | (16,5)*14 |  | 231 | [12 empty] | VV | 2 | 2 | True | 0 | ROZPOCET
| VV |  | Součet |  | 2149.6 | [12 empty] | VV | 2 | 4 | True | 1 | ROZPOCET
32 | K | 944511211 | Příplatek k ochranné síti za první a ZKD den použití | m2 | 193464 |  | 0 | CS ÚRS 2024 01 |  | základní |  | 0 | 0 | 0 | 0 | 0 | 4 | K | 2 |  |  |  | ROZPOCET | 0 | 0 | 0 | 0 | 0 | 1 | 0 | 4 | -1207867773
| PP |  | Montáž ochranné sítě Příplatek za první a každý další den použití sítě k ceně -1111 | [14 empty] | PP | 2
| VV |  | (52)*16 |  | 832 | [12 empty] | VV | 2 | 2 | True | 0 | ROZPOCET
| VV |  | (52+3*4)*14,4 |  | 921.6 | [12 empty] | VV | 2 | 2 | True | 0 | ROZPOCET
| VV |  | (16,5)*10 |  | 165 | [12 empty] | VV | 2 | 2 | True | 0 | ROZPOCET
| VV |  | (16,5)*14 |  | 231 | [12 empty] | VV | 2 | 2 | True | 0 | ROZPOCET
| VV |  | Součet |  | 2149.6 | [12 empty] | VV | 2 | 4 | True | 1 | ROZPOCET
| VV |  | 2149,6*90 'Přepočtené koeficientem množství |  | 193464 | [12 empty] | VV | 2 | 2 | False | 1 | ROZPOCET
33 | K | 944511811 | Demontáž ochranné sítě z textilie z umělých vláken | m2 | 2149.6 |  | 0 | CS ÚRS 2024 01 |  | základní |  | 0 | 0 | 0 | 0 | 0 | 4 | K | 2 |  |  |  | ROZPOCET | 0 | 0 | 0 | 0 | 0 | 1 | 0 | 4 | 1039266974
| PP |  | Demontáž ochranné sítě zavěšené na konstrukci lešení z textilie z umělých vláken | [14 empty] | PP | 2
| VV |  | (52)*16 |  | 832 | [12 empty] | VV | 2 | 2 | True | 0 | ROZPOCET
| VV |  | (52+3*4)*14,4 |  | 921.6 | [12 empty] | VV | 2 | 2 | True | 0 | ROZPOCET
| VV |  | (16,5)*10 |  | 165 | [12 empty] | VV | 2 | 2 | True | 0 | ROZPOCET
| VV |  | (16,5)*14 |  | 231 | [12 empty] | VV | 2 | 2 | True | 0 | ROZPOCET
| VV |  | Součet |  | 2149.6 | [12 empty] | VV | 2 | 4 | True | 1 | ROZPOCET
34 | K | 9445118992R | Demontáž a zpětná montáž prvků na fasádě - čichačka, číslo popisné, mřížky | kpl | 1 |  | 0 |  |  | základní |  | 0 | 0 | 0 | 0.025 | 0.025 | 4 | K | 2 |  |  |  | ROZPOCET | 0 | 0 | 0 | 0 | 0 | 1 | 0 | 4 | -1739751845
| PP |  | Demontáž a zpětná montáž prvků na fasádě - čichačka, číslo popisné, mřížky | [14 empty] | PP | 2
| VV |  | 1 |  | 1 | [12 empty] | VV | 2 | 2 | True | 0 | ROZPOCET
| VV |  | Součet |  | 1 | [12 empty] | VV | 2 | 4 | True | 1 | ROZPOCET
35 | K | 946321112 | Montáž lešení zavěšeného řadového dílcového zatížení do 75 kg/m2 v přes 10 do 20 m | m2 | 584.98 |  | 0 | CS ÚRS 2024 02 |  | základní |  | 0 | 0 | 0 | 0 | 0 | 4 | K | 2 |  |  |  | ROZPOCET | 0 | 0 | 0 | 0 | 0 | 1 | 0 | 4 | 332782822
| PP |  | Lešení zavěšené řadové dílcové šíře do 1,1 m s provozním zatížením tř. 1 do 75 kg/m2, umístěné ve výšce přes 10 do 20 m montáž | [14 empty] | PP | 2
| VV |  | "severní pohled" | [14 empty] | VV | 2 | 1 | True | 0 | ROZPOCET
| VV |  | 25,25*10 |  | 252.5 | [12 empty] | VV | 2 | 2 | True | 0 | ROZPOCET
| VV |  | "východní pohled" | [14 empty] | VV | 2 | 1 | True | 0 | ROZPOCET
| VV |  | 14,32*14 |  | 200.48 | [12 empty] | VV | 2 | 2 | True | 0 | ROZPOCET
| VV |  | "západní pohled" | [14 empty] | VV | 2 | 1 | True | 0 | ROZPOCET
| VV |  | 13,2*10 |  | 132 | [12 empty] | VV | 2 | 2 | True | 0 | ROZPOCET
| VV |  | Součet |  | 584.98 | [12 empty] | VV | 2 | 4 | True | 1 | ROZPOCET
36 | K | 946321212 | Příplatek k lešení zavěšenému řadovému dílcovému do 75 kg/m2 v přes 10 do 20 m za každý den použití | m2 | 52648.2 |  | 0 | CS ÚRS 2024 02 |  | základní |  | 0 | 0 | 0 | 0 | 0 | 4 | K | 2 |  |  |  | ROZPOCET | 0 | 0 | 0 | 0 | 0 | 1 | 0 | 4 | -525464476
| PP |  | Lešení zavěšené řadové dílcové šíře do 1,1 m s provozním zatížením tř. 1 do 75 kg/m2, umístěné ve výšce přes 10 do 20 m příplatek k ceně za každý den použití | [14 empty] | PP | 2
| VV |  | "severní pohled" | [14 empty] | VV | 2 | 1 | True | 0 | ROZPOCET
| VV |  | 25,25*10 |  | 252.5 | [12 empty] | VV | 2 | 2 | True | 0 | ROZPOCET
| VV |  | "východní pohled" | [14 empty] | VV | 2 | 1 | True | 0 | ROZPOCET
| VV |  | 14,32*14 |  | 200.48 | [12 empty] | VV | 2 | 2 | True | 0 | ROZPOCET
| VV |  | "západní pohled" | [14 empty] | VV | 2 | 1 | True | 0 | ROZPOCET
| VV |  | 13,2*10 |  | 132 | [12 empty] | VV | 2 | 2 | True | 0 | ROZPOCET
| VV |  | Součet |  | 584.98 | [12 empty] | VV | 2 | 4 | True | 1 | ROZPOCET
| VV |  | 584,98*90 'Přepočtené koeficientem množství |  | 52648.2 | [12 empty] | VV | 2 | 2 | False | 1 | ROZPOCET
37 | K | 946321812 | Demontáž lešení zavěšeného řadového dílcového zatížení do 75 kg/m2 v přes 10 do 20 m | m2 | 584.98 |  | 0 | CS ÚRS 2024 02 |  | základní |  | 0 | 0 | 0 | 0 | 0 | 4 | K | 2 |  |  |  | ROZPOCET | 0 | 0 | 0 | 0 | 0 | 1 | 0 | 4 | 1922564624
| PP |  | Lešení zavěšené řadové dílcové šíře do 1,1 m s provozním zatížením tř. 1 do 75 kg/m2, umístěné ve výšce přes 10 do 20 m demontáž | [14 empty] | PP | 2
| VV |  | "severní pohled" | [14 empty] | VV | 2 | 1 | True | 0 | ROZPOCET
| VV |  | 25,25*10 |  | 252.5 | [12 empty] | VV | 2 | 2 | True | 0 | ROZPOCET
| VV |  | "východní pohled" | [14 empty] | VV | 2 | 1 | True | 0 | ROZPOCET
| VV |  | 14,32*14 |  | 200.48 | [12 empty] | VV | 2 | 2 | True | 0 | ROZPOCET
| VV |  | "západní pohled" | [14 empty] | VV | 2 | 1 | True | 0 | ROZPOCET
| VV |  | 13,2*10 |  | 132 | [12 empty] | VV | 2 | 2 | True | 0 | ROZPOCET
| VV |  | Součet |  | 584.98 | [12 empty] | VV | 2 | 4 | True | 1 | ROZPOCET
38 | K | 978036191 | Otlučení (osekání) cementových omítek vnějších ploch v rozsahu přes 80 do 100 % | m2 | 41.4 |  | 0 | CS ÚRS 2024 02 |  | základní |  | 0 | 0 | 0 | 0.05 | 2.07 | 4 | K | 2 |  |  |  | ROZPOCET | 0 | 0 | 0 | 0 | 0 | 1 | 0 | 4 | -2120163885
| PP |  | Otlučení cementových omítek vnějších ploch s vyškrabáním spar zdiva a s očištěním povrchu, v rozsahu přes 80 do 100 % | [14 empty] | PP | 2
| VV |  | "otlučení plošných fasádních prvků" | [14 empty] | VV | 2 | 1 | True | 0 | ROZPOCET
| VV |  | 2,3*1*18 |  | 41.4 | [12 empty] | VV | 2 | 2 | True | 1 | ROZPOCET
| D | 997 | Přesun sutě |  |  |  | 0 |  |  |  |  | 0 |  | 0 |  | 0 | 1 | D | 1 |  |  |  | ROZPOCET | [6 empty] | 0
39 | K | 997013154 | Vnitrostaveništní doprava suti a vybouraných hmot pro budovy v přes 12 do 15 m s omezením mechanizace | t | 2.925 |  | 0 | CS ÚRS 2024 01 |  | základní |  | 0 | 0 | 0 | 0 | 0 | 4 | K | 2 |  |  |  | ROZPOCET | 0 | 0 | 0 | 0 | 0 | 1 | 0 | 4 | -1532992873
| PP |  | Vnitrostaveništní doprava suti a vybouraných hmot vodorovně do 50 m s naložením s omezením mechanizace pro budovy a haly výšky přes 12 do 15 m | [14 empty] | PP | 2
40 | K | 997013501 | Odvoz suti a vybouraných hmot na skládku nebo meziskládku do 1 km se složením | t | 2.925 |  | 0 | CS ÚRS 2023 02 |  | základní |  | 0 | 0 | 0 | 0 | 0 | 4 | K | 2 |  |  |  | ROZPOCET | 0 | 0 | 0 | 0 | 0 | 1 | 0 | 4 | -1602955748
| PP |  | Odvoz suti a vybouraných hmot na skládku nebo meziskládku se složením, na vzdálenost do 1 km | [14 empty] | PP | 2
41 | K | 997013509 | Příplatek k odvozu suti a vybouraných hmot na skládku ZKD 1 km přes 1 km | t | 67.275 |  | 0 | CS ÚRS 2023 02 |  | základní |  | 0 | 0 | 0 | 0 | 0 | 4 | K | 2 |  |  |  | ROZPOCET | 0 | 0 | 0 | 0 | 0 | 1 | 0 | 4 | 1520541687
| PP |  | Odvoz suti a vybouraných hmot na skládku nebo meziskládku se složením, na vzdálenost Příplatek k ceně za každý další i započatý 1 km přes 1 km | [14 empty] | PP | 2
| VV |  | 2,925*23 'Přepočtené koeficientem množství |  | 67.275 | [12 empty] | VV | 2 | 2 | False | 1 | ROZPOCET
42 | K | 997013609 | Poplatek za uložení na skládce (skládkovné) stavebního odpadu ze směsí nebo oddělených frakcí betonu, cihel a keramických výrobků kód odpadu 17 01 07 | t | 2.783 |  | 0 | CS ÚRS 2024 02 |  | základní |  | 0 | 0 | 0 | 0 | 0 | 4 | K | 2 |  |  |  | ROZPOCET | 0 | 0 | 0 | 0 | 0 | 1 | 0 | 4 | -330699677
| PP |  | Poplatek za uložení stavebního odpadu na skládce (skládkovné) ze směsí nebo oddělených frakcí betonu, cihel a keramických výrobků zatříděného do Katalogu odpadů pod kódem 17 01 07 | [14 empty] | PP | 2
| D | 998 | Přesun hmot |  |  |  | 0 |  |  |  |  | 0 |  | 0 |  | 0 | 1 | D | 1 |  |  |  | ROZPOCET | [6 empty] | 0
43 | K | 998011010 | Přesun hmot pro budovy zděné s omezením mechanizace pro budovy v přes 12 do 24 m | t | 32.521 |  | 0 | CS ÚRS 2024 01 |  | základní |  | 0 | 0 | 0 | 0 | 0 | 4 | K | 2 |  |  |  | ROZPOCET | 0 | 0 | 0 | 0 | 0 | 1 | 0 | 4 | 466620573
| PP |  | Přesun hmot pro budovy občanské výstavby, bydlení, výrobu a služby s nosnou svislou konstrukcí zděnou z cihel, tvárnic nebo kamene vodorovná dopravní vzdálenost do 100 m s omezením mechanizace pro budovy výšky přes 12 do 24 m | [14 empty] | PP | 2
| D | PSV | Práce a dodávky PSV |  |  |  | 0 |  |  |  |  | 0 |  | 1.6614 |  | 0.82365 | 2 | D | 0 |  |  |  | ROZPOCET | [6 empty] | 0
| D | 712 | Povlakové krytiny |  |  |  | 0 |  |  |  |  | 0 |  | 0.65704 |  | 0 | 2 | D | 1 |  |  |  | ROZPOCET | [6 empty] | 0
44 | K | 712311101 | Provedení povlakové krytiny střech do 10° za studena lakem penetračním nebo asfaltovým | m2 | 56.69 |  | 0 | CS ÚRS 2024 01 |  | základní |  | 0 | 0 | 0 | 0 | 0 | 16 | K | 2 |  |  |  | ROZPOCET | 0 | 0 | 0 | 0 | 0 | 1 | 0 | 16 | 62310278
| PP |  | Provedení povlakové krytiny střech plochých do 10° natěradly a tmely za studena nátěrem lakem penetračním nebo asfaltovým | [14 empty] | PP | 2
| VV |  | "skladba F" | [14 empty] | VV | 2 | 1 | True | 0 | ROZPOCET
| VV |  | (25,25*1,9)+(25,25+1,9*2)*0,3 |  | 56.69 | [12 empty] | VV | 2 | 2 | True | 0 | ROZPOCET
| VV |  | Součet |  | 56.69 | [12 empty] | VV | 2 | 4 | True | 1 | ROZPOCET
45 | M | 11163150 | lak penetrační asfaltový | t | 0.018 |  | 0 | CS ÚRS 2024 01 |  | základní |  | 0 | 1 | 0.018 | 0 | 0 | 32 | M | 2 |  |  |  | ROZPOCET | 0 | 0 | 0 | 0 | 0 | 1 | 0 | 16 | -1133085558
| PP |  | lak penetrační asfaltový | [14 empty] | PP | 2
| VV |  | 56,69*0,00032 'Přepočtené koeficientem množství |  | 0.018 | [12 empty] | VV | 2 | 2 | False | 1 | ROZPOCET
46 | K | 712341559 | Provedení povlakové krytiny střech do 10° pásy NAIP přitavením v plné ploše | m2 | 56.69 |  | 0 | CS ÚRS 2024 01 |  | základní |  | 0 | 0.00088 | 0.049887 | 0 | 0 | 16 | K | 2 |  |  |  | ROZPOCET | 0 | 0 | 0 | 0 | 0 | 1 | 0 | 16 | 231299086
| PP |  | Provedení povlakové krytiny střech plochých do 10° pásy přitavením NAIP v plné ploše | [14 empty] | PP | 2
| VV |  | "skladba F" | [14 empty] | VV | 2 | 1 | True | 0 | ROZPOCET
| VV |  | (25,25*1,9)+(25,25+1,9*2)*0,3 |  | 56.69 | [12 empty] | VV | 2 | 2 | True | 0 | ROZPOCET
| VV |  | Součet |  | 56.69 | [12 empty] | VV | 2 | 4 | True | 1 | ROZPOCET
47 | M | 62853004 | pás asfaltový natavitelný modifikovaný SBS s vložkou ze skleněné tkaniny a spalitelnou PE fólií nebo jemnozrnným minerálním posypem na horním povrchu tl 4,0mm | m2 | 66.072 |  | 0 | CS ÚRS 2024 01 |  | základní |  | 0 | 0.0054 | 0.35679 | 0 | 0 | 32 | M | 2 |  |  |  | ROZPOCET | 0 | 0 | 0 | 0 | 0 | 1 | 0 | 16 | -1822043785
| PP |  | pás asfaltový natavitelný modifikovaný SBS s vložkou ze skleněné tkaniny a spalitelnou PE fólií nebo jemnozrnným minerálním posypem na horním povrchu tl 4,0mm | [14 empty] | PP | 2
| VV |  | 56,69*1,1655 'Přepočtené koeficientem množství |  | 66.072 | [12 empty] | VV | 2 | 2 | False | 1 | ROZPOCET
48 | K | 712363606 | Provedení povlak krytiny mechanicky kotvenou do betonu TI tl přes 240 mm rohové pole, budova v do 18 m | m2 | 56.69 |  | 0 | CS ÚRS 2024 01 |  | základní |  | 0 | 0.00043 | 0.024377 | 0 | 0 | 16 | K | 2 |  |  |  | ROZPOCET | 0 | 0 | 0 | 0 | 0 | 1 | 0 | 16 | 1851810147
| PP |  | Provedení povlakové krytiny střech plochých do 10° z mechanicky kotvených hydroizolačních fólií včetně položení fólie a horkovzdušného svaření tl. tepelné izolace přes 240 mm budovy výšky do 18 m, kotvené do betonu rohové pole | [14 empty] | PP | 2
| VV |  | "skladba F" | [14 empty] | VV | 2 | 1 | True | 0 | ROZPOCET
| VV |  | (25,25*1,9)+(25,25+1,9*2)*0,3 |  | 56.69 | [12 empty] | VV | 2 | 2 | True | 0 | ROZPOCET
| VV |  | Součet |  | 56.69 | [12 empty] | VV | 2 | 4 | True | 1 | ROZPOCET
49 | M | 28322012 | fólie hydroizolační střešní mPVC mechanicky kotvená tl 1,5mm šedá | m2 | 65.194 |  | 0 |  |  | základní |  | 0 | 0.0019 | 0.12387 | 0 | 0 | 32 | M | 2 |  |  |  | ROZPOCET | 0 | 0 | 0 | 0 | 0 | 1 | 0 | 16 | -1517081196
| PP |  | fólie hydroizolační střešní mPVC mechanicky kotvená tl 1,5mm šedá | [14 empty] | PP | 2
| VV |  | "skladba F" | [14 empty] | VV | 2 | 1 | True | 0 | ROZPOCET
| VV |  | (25,25*1,9)+(25,25+1,9*2)*0,3 |  | 56.69 | [12 empty] | VV | 2 | 2 | True | 0 | ROZPOCET
| VV |  | Součet |  | 56.69 | [12 empty] | VV | 2 | 4 | True | 1 | ROZPOCET
| VV |  | 56,69*1,15 'Přepočtené koeficientem množství |  | 65.194 | [12 empty] | VV | 2 | 2 | False | 1 | ROZPOCET
50 | K | 7123636791 | Provedení povlakové krytiny mechanicky kotvené profily | m | 112.4 |  | 0 |  |  | základní |  | 0 | 0 | 0 | 0 | 0 | 16 | K | 2 |  |  |  | ROZPOCET | 0 | 0 | 0 | 0 | 0 | 1 | 0 | 16 | -1919191861
| PP |  | Provedení povlakové krytiny střech plochých do 10° s mechanicky kotvenou izolací ostatní práce mechanické kotvení plechových lišt do rš 200 mm do podkladu z betonu | [14 empty] | PP | 2
| VV |  | "skladba F" | [14 empty] | VV | 2 | 1 | True | 0 | ROZPOCET
| VV |  | "koutová lišta" | [14 empty] | VV | 2 | 1 | True | 0 | ROZPOCET
| VV |  | (25,25+1,9*2) |  | 29.05 | [12 empty] | VV | 2 | 2 | True | 0 | ROZPOCET
| VV |  | "ukončující lišta" | [14 empty] | VV | 2 | 1 | True | 0 | ROZPOCET
| VV |  | (25,25+1,9*2) |  | 29.05 | [12 empty] | VV | 2 | 2 | True | 0 | ROZPOCET
| VV |  | "pásek" | [14 empty] | VV | 2 | 1 | True | 0 | ROZPOCET
| VV |  | (25,25+1,9*2) |  | 29.05 | [12 empty] | VV | 2 | 2 | True | 0 | ROZPOCET
| VV |  | "okapní lišta" | [14 empty] | VV | 2 | 1 | True | 0 | ROZPOCET
| VV |  | (25,25) |  | 25.25 | [12 empty] | VV | 2 | 2 | True | 0 | ROZPOCET
| VV |  | Součet |  | 112.4 | [12 empty] | VV | 2 | 4 | True | 1 | ROZPOCET
51 | M | 55344004 | lišta stěnová vyhnutá z poplastovaného plechu (PVC-P) rš 70mm | m | 31.955 |  | 0 |  |  | základní |  | 0 | 0.0004 | 0.012782 | 0 | 0 | 32 | M | 2 |  |  |  | ROZPOCET | 0 | 0 | 0 | 0 | 0 | 1 | 0 | 16 | -1201863143
| PP |  | lišta stěnová vyhnutá z poplastovaného plechu (PVC-P) rš 70mm | [14 empty] | PP | 2
| VV |  | "ukončující lišta" | [14 empty] | VV | 2 | 1 | True | 0 | ROZPOCET
| VV |  | (25,25+1,9*2) |  | 29.05 | [12 empty] | VV | 2 | 2 | True | 1 | ROZPOCET
| VV |  | 29,05*1,1 'Přepočtené koeficientem množství |  | 31.955 | [12 empty] | VV | 2 | 2 | False | 1 | ROZPOCET
52 | M | 55344006 | lišta L koutová vnitřní z poplastovaného plechu (PVC-P) rš 100mm | m | 31.955 |  | 0 |  |  | základní |  | 0 | 0.00056 | 0.017895 | 0 | 0 | 32 | M | 2 |  |  |  | ROZPOCET | 0 | 0 | 0 | 0 | 0 | 1 | 0 | 16 | 115477989
| PP |  | lišta L koutová vnitřní z poplastovaného plechu (PVC-P) rš 100mm | [14 empty] | PP | 2
| VV |  | "koutová lišta" | [14 empty] | VV | 2 | 1 | True | 0 | ROZPOCET
| VV |  | (25,25+1,9*2) |  | 29.05 | [12 empty] | VV | 2 | 2 | True | 1 | ROZPOCET
| VV |  | 29,05*1,1 'Přepočtené koeficientem množství |  | 31.955 | [12 empty] | VV | 2 | 2 | False | 1 | ROZPOCET
53 | M | 55344008 | pásek poplastovaného plechu (PVC-P) rš 50mm | m | 31.955 |  | 0 |  |  | základní |  | 0 | 0.00028 | 0.0089474 | 0 | 0 | 32 | M | 2 |  |  |  | ROZPOCET | 0 | 0 | 0 | 0 | 0 | 1 | 0 | 16 | -7572402
| PP |  | pásek poplastovaného plechu (PVC-P) rš 50mm | [14 empty] | PP | 2
| VV |  | "pásek" | [14 empty] | VV | 2 | 1 | True | 0 | ROZPOCET
| VV |  | (25,25+1,9*2) |  | 29.05 | [12 empty] | VV | 2 | 2 | True | 1 | ROZPOCET
| VV |  | 29,05*1,1 'Přepočtené koeficientem množství |  | 31.955 | [12 empty] | VV | 2 | 2 | False | 1 | ROZPOCET
54 | M | 55344505 | okapnice atiková háková z poplastovaného plechu (PVC-P) rš 250mm | m | 27.775 |  | 0 | CS ÚRS 2023 02 |  | základní |  | 0 | 0.00125 | 0.034719 | 0 | 0 | 32 | M | 2 |  |  |  | ROZPOCET | 0 | 0 | 0 | 0 | 0 | 1 | 0 | 16 | -825185623
| PP |  | okapnice atiková háková z poplastovaného plechu (PVC-P) rš 250mm | [14 empty] | PP | 2
| VV |  | "okapní lišta" | [14 empty] | VV | 2 | 1 | True | 0 | ROZPOCET
| VV |  | (25,25) |  | 25.25 | [12 empty] | VV | 2 | 2 | True | 1 | ROZPOCET
| VV |  | 25,25*1,1 'Přepočtené koeficientem množství |  | 27.775 | [12 empty] | VV | 2 | 2 | False | 1 | ROZPOCET
55 | K | 712391171 | Provedení povlakové krytiny střech do 10° podkladní textilní vrstvy | m2 | 56.69 |  | 0 |  |  | základní |  | 0 | 0 | 0 | 0 | 0 | 16 | K | 2 |  |  |  | ROZPOCET | 0 | 0 | 0 | 0 | 0 | 1 | 0 | 16 | -1156192093
| PP |  | Provedení povlakové krytiny střech plochých do 10° -ostatní práce provedení vrstvy textilní podkladní | [14 empty] | PP | 2
| VV |  | "skladba F" | [14 empty] | VV | 2 | 1 | True | 0 | ROZPOCET
| VV |  | (25,25*1,9)+(25,25+1,9*2)*0,3 |  | 56.69 | [12 empty] | VV | 2 | 2 | True | 0 | ROZPOCET
| VV |  | Součet |  | 56.69 | [12 empty] | VV | 2 | 4 | True | 1 | ROZPOCET
56 | M | 69311226 | geotextilie netkaná separační, ochranná, filtrační, drenážní PES 150g/m2 | m2 | 65.194 |  | 0 | CS ÚRS 2023 02 |  | základní |  | 0 | 0.00015 | 0.0097791 | 0 | 0 | 32 | M | 2 |  |  |  | ROZPOCET | 0 | 0 | 0 | 0 | 0 | 1 | 0 | 16 | -1093816342
| PP |  | geotextilie netkaná separační, ochranná, filtrační, drenážní PES 150g/m2 | [14 empty] | PP | 2
| VV |  | "skladba F" | [14 empty] | VV | 2 | 1 | True | 0 | ROZPOCET
| VV |  | (25,25*1,9)+(25,25+1,9*2)*0,3 |  | 56.69 | [12 empty] | VV | 2 | 2 | True | 0 | ROZPOCET
| VV |  | Součet |  | 56.69 | [12 empty] | VV | 2 | 4 | True | 1 | ROZPOCET
| VV |  | 56,69*1,15 'Přepočtené koeficientem množství |  | 65.194 | [12 empty] | VV | 2 | 2 | False | 1 | ROZPOCET
57 | K | 998712112 | Přesun hmot tonážní pro krytiny povlakové s omezením mechanizace v objektech v přes 6 do 12 m | t | 0.657 |  | 0 | CS ÚRS 2024 01 |  | základní |  | 0 | 0 | 0 | 0 | 0 | 16 | K | 2 |  |  |  | ROZPOCET | 0 | 0 | 0 | 0 | 0 | 1 | 0 | 16 | -1413358317
| PP |  | Přesun hmot pro povlakové krytiny stanovený z hmotnosti přesunovaného materiálu vodorovná dopravní vzdálenost do 50 m s omezením mechanizace v objektech výšky přes 6 do 12 m | [14 empty] | PP | 2
| D | 713 | Izolace tepelné |  |  |  | 0 |  |  |  |  | 0 |  | 0.31736 |  | 0 | 2 | D | 1 |  |  |  | ROZPOCET | [6 empty] | 0
58 | K | 713141151 | Montáž izolace tepelné střech plochých kladené volně 1 vrstva rohoží, pásů, dílců, desek | m2 | 47.975 |  | 0 | CS ÚRS 2024 02 |  | základní |  | 0 | 0 | 0 | 0 | 0 | 16 | K | 2 |  |  |  | ROZPOCET | 0 | 0 | 0 | 0 | 0 | 1 | 0 | 16 | 457690476
| PP |  | Montáž tepelné izolace střech plochých rohožemi, pásy, deskami, dílci, bloky (izolační materiál ve specifikaci) kladenými volně jednovrstvá | [14 empty] | PP | 2
| VV |  | "skladba F" | [14 empty] | VV | 2 | 1 | True | 0 | ROZPOCET
| VV |  | (25,25*1,9) |  | 47.975 | [12 empty] | VV | 2 | 2 | True | 0 | ROZPOCET
| VV |  | Součet |  | 47.975 | [12 empty] | VV | 2 | 4 | True | 1 | ROZPOCET
59 | M | 28372320 | deska EPS 100 pro konstrukce s běžným zatížením λ=0,037 tl 180mm | m2 | 50.374 |  | 0 | CS ÚRS 2024 02 |  | základní |  | 0 | 0.0045 | 0.22668 | 0 | 0 | 32 | M | 2 |  |  |  | ROZPOCET | 0 | 0 | 0 | 0 | 0 | 1 | 0 | 16 | 213039278
| PP |  | deska EPS 100 pro konstrukce s běžným zatížením λ=0,037 tl 180mm | [14 empty] | PP | 2
| VV |  | "skladba F" | [14 empty] | VV | 2 | 1 | True | 0 | ROZPOCET
| VV |  | (25,25*1,9) |  | 47.975 | [12 empty] | VV | 2 | 2 | True | 0 | ROZPOCET
| VV |  | Součet |  | 47.975 | [12 empty] | VV | 2 | 4 | True | 1 | ROZPOCET
| VV |  | 47,975*1,05 'Přepočtené koeficientem množství |  | 50.374 | [12 empty] | VV | 2 | 2 | False | 1 | ROZPOCET
60 | K | 713141311 | Montáž izolace tepelné střech plochých kladené volně, spádová vrstva | m2 | 47.975 |  | 0 | CS ÚRS 2024 02 |  | základní |  | 0 | 0 | 0 | 0 | 0 | 16 | K | 2 |  |  |  | ROZPOCET | 0 | 0 | 0 | 0 | 0 | 1 | 0 | 16 | -837493992
| PP |  | Montáž tepelné izolace střech plochých spádovými klíny v ploše kladenými volně | [14 empty] | PP | 2
| VV |  | "skladba F" | [14 empty] | VV | 2 | 1 | True | 0 | ROZPOCET
| VV |  | (25,25*1,9) |  | 47.975 | [12 empty] | VV | 2 | 2 | True | 0 | ROZPOCET
| VV |  | Součet |  | 47.975 | [12 empty] | VV | 2 | 4 | True | 1 | ROZPOCET
61 | M | 28376141 | klín izolační spád do 5% EPS 100 | m3 | 4.534 |  | 0 | CS ÚRS 2024 02 |  | základní |  | 0 | 0.02 | 0.09068 | 0 | 0 | 32 | M | 2 |  |  |  | ROZPOCET | 0 | 0 | 0 | 0 | 0 | 1 | 0 | 16 | 1657201387
| PP |  | klín izolační spád do 5% EPS 100 | [14 empty] | PP | 2
| VV |  | "skladba F" | [14 empty] | VV | 2 | 1 | True | 0 | ROZPOCET
| VV |  | (25,25*1,9)*0,09 |  | 4.318 | [12 empty] | VV | 2 | 2 | True | 0 | ROZPOCET
| VV |  | Součet |  | 4.318 | [12 empty] | VV | 2 | 4 | True | 1 | ROZPOCET
| VV |  | 4,318*1,05 'Přepočtené koeficientem množství |  | 4.534 | [12 empty] | VV | 2 | 2 | False | 1 | ROZPOCET
62 | K | 998713112 | Přesun hmot tonážní pro izolace tepelné s omezením mechanizace v objektech v přes 6 do 12 m | t | 0.317 |  | 0 | CS ÚRS 2024 01 |  | základní |  | 0 | 0 | 0 | 0 | 0 | 16 | K | 2 |  |  |  | ROZPOCET | 0 | 0 | 0 | 0 | 0 | 1 | 0 | 16 | -238833491
| PP |  | Přesun hmot pro izolace tepelné stanovený z hmotnosti přesunovaného materiálu vodorovná dopravní vzdálenost do 50 m s omezením mechanizace v objektech výšky přes 6 m do 12 m | [14 empty] | PP | 2
| D | 762 | Konstrukce tesařské |  |  |  | 0 |  |  |  |  | 0 |  | 0.141 |  | 0 | 2 | D | 1 |  |  |  | ROZPOCET | [6 empty] | 0
63 | K | 762361312 | Konstrukční a vyrovnávací vrstva pod klempířské prvky (atiky) z desek dřevoštěpkových tl 22 mm | m2 | 10.1 |  | 0 | CS ÚRS 2023 02 |  | základní |  | 0 | 0.01396 | 0.141 | 0 | 0 | 16 | K | 2 |  |  |  | ROZPOCET | 0 | 0 | 0 | 0 | 0 | 1 | 0 | 16 | 1111531104
| PP |  | Konstrukční vrstva pod klempířské prvky pro oplechování horních ploch zdí a nadezdívek (atik) z desek dřevoštěpkových šroubovaných do podkladu, tloušťky desky 22 mm | [14 empty] | PP | 2
| VV |  | "OSB na okapní hraně skladby F" | [14 empty] | VV | 2 | 1 | True | 0 | ROZPOCET
| VV |  | (25,25)*0,4 |  | 10.1 | [12 empty] | VV | 2 | 2 | True | 0 | ROZPOCET
| VV |  | Součet |  | 10.1 | [12 empty] | VV | 2 | 4 | True | 1 | ROZPOCET
64 | K | 998762103 | Přesun hmot tonážní pro kce tesařské v objektech v přes 12 do 24 m | t | 0.141 |  | 0 | CS ÚRS 2023 02 |  | základní |  | 0 | 0 | 0 | 0 | 0 | 16 | K | 2 |  |  |  | ROZPOCET | 0 | 0 | 0 | 0 | 0 | 1 | 0 | 16 | -964517657
| PP |  | Přesun hmot pro konstrukce tesařské stanovený z hmotnosti přesunovaného materiálu vodorovná dopravní vzdálenost do 50 m v objektech výšky přes 12 do 24 m | [14 empty] | PP | 2
| D | 764 | Konstrukce klempířské |  |  |  | 0 |  |  |  |  | 0 |  | 0.54602 |  | 0.82365 | 2 | D | 1 |  |  |  | ROZPOCET | [6 empty] | 0
65 | K | 764002851 | Demontáž oplechování parapetů do suti | m | 216 |  | 0 | CS ÚRS 2024 01 |  | základní |  | 0 | 0 | 0 | 0.00167 | 0.36072 | 16 | K | 2 |  |  |  | ROZPOCET | 0 | 0 | 0 | 0 | 0 | 1 | 0 | 16 | 1260151751
| PP |  | Demontáž klempířských konstrukcí oplechování parapetů do suti | [14 empty] | PP | 2
| VV |  | "jižní pohled" | [14 empty] | VV | 2 | 1 | True | 0 | ROZPOCET
| VV |  | ((2,25)*(14+12+12)) |  | 85.5 | [12 empty] | VV | 2 | 2 | True | 0 | ROZPOCET
| VV |  | "severní pohled" | [14 empty] | VV | 2 | 1 | True | 0 | ROZPOCET
| VV |  | ((1,5)*7+(1,5)*2+(2,25)*(8+8+5)+(2,25)*12+(2,25)*2) |  | 92.25 | [12 empty] | VV | 2 | 2 | True | 0 | ROZPOCET
| VV |  | "západní pohled" | [14 empty] | VV | 2 | 1 | True | 0 | ROZPOCET
| VV |  | (2,25)*8 |  | 18 | [12 empty] | VV | 2 | 2 | True | 0 | ROZPOCET
| VV |  | "východní pohled" | [14 empty] | VV | 2 | 1 | True | 0 | ROZPOCET
| VV |  | (2,25)*9 |  | 20.25 | [12 empty] | VV | 2 | 2 | True | 0 | ROZPOCET
| VV |  | Součet |  | 216 | [12 empty] | VV | 2 | 4 | True | 1 | ROZPOCET
66 | K | 7640028591R | Demontáž střešní krytiny přestřešení nad 1.NP | m2 | 47.975 |  | 0 |  |  | základní |  | 0 | 0 | 0 | 0.0067 | 0.32143 | 16 | K | 2 |  |  |  | ROZPOCET | 0 | 0 | 0 | 0 | 0 | 1 | 0 | 16 | -557673060
| VV |  | (25,25*1,9) |  | 47.975 | [12 empty] | VV | 2 | 2 | True | 1 | ROZPOCET
67 | K | 764004801 | Demontáž podokapního žlabu do suti | m | 25.5 |  | 0 | CS ÚRS 2024 02 |  | základní |  | 0 | 0 | 0 | 0.0026 | 0.0663 | 16 | K | 2 |  |  |  | ROZPOCET | 0 | 0 | 0 | 0 | 0 | 1 | 0 | 16 | 2006570585
| PP |  | Demontáž klempířských konstrukcí žlabu podokapního do suti | [14 empty] | PP | 2
| VV |  | 25,5 |  | 25.5 | [12 empty] | VV | 2 | 2 | True | 1 | ROZPOCET
68 | K | 764004841 | Demontáž háku do suti | kus | 8 |  | 0 | CS ÚRS 2024 02 |  | základní |  | 0 | 0 | 0 | 0.0094 | 0.0752 | 16 | K | 2 |  |  |  | ROZPOCET | 0 | 0 | 0 | 0 | 0 | 1 | 0 | 16 | -754560472
| PP |  | Demontáž klempířských konstrukcí háku do suti | [14 empty] | PP | 2
| VV |  | 8 |  | 8 | [12 empty] | VV | 2 | 2 | True | 1 | ROZPOCET
69 | K | 764222432 | Oplechování rovné okapové hrany z Al plechu rš 200 mm | m | 25.5 |  | 0 | CS ÚRS 2024 02 |  | základní |  | 0 | 0.00052 | 0.01326 | 0 | 0 | 16 | K | 2 |  |  |  | ROZPOCET | 0 | 0 | 0 | 0 | 0 | 1 | 0 | 16 | 343995168
| PP |  | Oplechování střešních prvků z hliníkového plechu okapu okapovým plechem střechy rovné rš 200 mm | [14 empty] | PP | 2
| VV |  | "K17"25,5 |  | 25.5 | [12 empty] | VV | 2 | 2 | True | 1 | ROZPOCET
70 | K | 764222433 | Oplechování rovné okapové hrany z Al plechu rš 250 mm | m | 25.5 |  | 0 | CS ÚRS 2024 02 |  | základní |  | 0 | 0.00063 | 0.016065 | 0 | 0 | 16 | K | 2 |  |  |  | ROZPOCET | 0 | 0 | 0 | 0 | 0 | 1 | 0 | 16 | -828482153
| PP |  | Oplechování střešních prvků z hliníkového plechu okapu okapovým plechem střechy rovné rš 250 mm | [14 empty] | PP | 2
| VV |  | "K18"25,5 |  | 25.5 | [12 empty] | VV | 2 | 2 | True | 1 | ROZPOCET
71 | K | 764226445 | Oplechování parapetů rovných celoplošně lepené z Al plechu rš 400 mm | m | 260.3 |  | 0 | CS ÚRS 2024 02 |  | základní |  | 0 | 0.00175 | 0.45553 | 0 | 0 | 16 | K | 2 |  |  |  | ROZPOCET | 0 | 0 | 0 | 0 | 0 | 1 | 0 | 16 | -475588046
| PP |  | Oplechování parapetů z hliníkového plechu rovných celoplošně lepené, bez rohů rš 400 mm | [14 empty] | PP | 2
| VV |  | "K1-K7" 169+1,5+10,5+50+9+4,5+15,8 |  | 260.3 | [12 empty] | VV | 2 | 2 | True | 1 | ROZPOCET
72 | K | 764511602 | Žlab podokapní půlkruhový z Pz s povrchovou úpravou rš 330 mm | m | 25.5 |  | 0 | CS ÚRS 2024 01 |  | základní |  | 0 | 0.00169 | 0.043095 | 0 | 0 | 16 | K | 2 |  |  |  | ROZPOCET | 0 | 0 | 0 | 0 | 0 | 1 | 0 | 16 | -452768552
| PP |  | Žlab podokapní z pozinkovaného plechu s povrchovou úpravou včetně háků a čel půlkruhový rš 330 mm | [14 empty] | PP | 2
| VV |  | "K20"25,5 |  | 25.5 | [12 empty] | VV | 2 | 2 | True | 1 | ROZPOCET
73 | K | 764511642 | Kotlík oválný (trychtýřový) pro podokapní žlaby z Pz s povrchovou úpravou 330/100 mm | kus | 2 |  | 0 | CS ÚRS 2024 01 |  | základní |  | 0 | 0.00036 | 0.00072 | 0 | 0 | 16 | K | 2 |  |  |  | ROZPOCET | 0 | 0 | 0 | 0 | 0 | 1 | 0 | 16 | -1135257724
| PP |  | Žlab podokapní z pozinkovaného plechu s povrchovou úpravou včetně háků a čel kotlík oválný (trychtýřový), rš žlabu/průměr svodu 330/100 mm | [14 empty] | PP | 2
| VV |  | "K21"2 |  | 2 | [12 empty] | VV | 2 | 2 | True | 1 | ROZPOCET
74 | K | 764518622 | Svody kruhové včetně objímek, kolen, odskoků z Pz s povrchovou úpravou průměru 100 mm | m | 8 |  | 0 | CS ÚRS 2024 01 |  | základní |  | 0 | 0.00217 | 0.01736 | 0 | 0 | 16 | K | 2 |  |  |  | ROZPOCET | 0 | 0 | 0 | 0 | 0 | 1 | 0 | 16 | -372480487
| PP |  | Svod z pozinkovaného plechu s upraveným povrchem včetně objímek, kolen a odskoků kruhový, průměru 100 mm | [14 empty] | PP | 2
| VV |  | "K23"4*2 |  | 8 | [12 empty] | VV | 2 | 2 | True | 1 | ROZPOCET
75 | K | 998764113 | Přesun hmot tonážní pro konstrukce klempířské s omezením mechanizace v objektech v přes 12 do 24 m | t | 0.546 |  | 0 | CS ÚRS 2024 01 |  | základní |  | 0 | 0 | 0 | 0 | 0 | 16 | K | 2 |  |  |  | ROZPOCET | 0 | 0 | 0 | 0 | 0 | 1 | 0 | 16 | 1706231847
| PP |  | Přesun hmot pro konstrukce klempířské stanovený z hmotnosti přesunovaného materiálu vodorovná dopravní vzdálenost do 50 m s omezením mechanizace v objektech výšky přes 12 do 24 m | [14 empty] | PP | 2

## 024 - SO 02 ZŠ - stávajíc...
{a9c23724-6b8e-4f5d-9d5e-c0b26f1ab2b8}
2
| KRYCÍ LIST SOUPISU PRACÍ | [7 empty] | v --- níže se nacházejí doplnkové a pomocné údaje k sestavám --- v | [8 empty] | False
Stavba:
ZŠ Plasy - nástavba pavilonu č.2
Objekt:
024 - SO 02 ZŠ - stávající část - stavební úpravy
| KSO: |  |  |  |  | CC-CZ:
| Místo: |  |  |  |  | Datum: | 23. 1. 2025
| Zadavatel: |  |  |  |  | IČ:
|  | Základní škola Plasy, okres Plzeň-sever |  |  |  | DIČ:
| Uchazeč: |  |  |  |  | IČ: | Vyplň údaj
|  | Vyplň údaj |  |  |  | DIČ: | Vyplň údaj
| Projektant: |  |  |  |  | IČ:
|  | VKV projekt s.r.o. |  |  |  | DIČ:
| Zpracovatel: |  |  |  |  | IČ:
DIČ:
Poznámka:
| Cena bez DPH | [5 empty] | 0
|  |  | Základ daně |  |  | Sazba daně | Výše daně
| DPH | základní | 0 |  |  | 21% | 0
|  | snížená | 0 |  |  | 12% | 0
|  | zákl. přenesená | 0 |  |  | 21% | 0
|  | sníž. přenesená | 0 |  |  | 12% | 0
|  | nulová | 0 |  |  | 0% | 0
| Cena s DPH |  |  | v | CZK |  | 0
| Projektant |  |  | Zpracovatel
| Datum a podpis: |  | Razítko | Datum a podpis: |  |  | Razítko
| Objednavatel |  |  | Uchazeč
| Datum a podpis: |  | Razítko | Datum a podpis: |  |  | Razítko
REKAPITULACE ČLENĚNÍ SOUPISU PRACÍ
Stavba:
ZŠ Plasy - nástavba pavilonu č.2
Objekt:
024 - SO 02 ZŠ - stávající část - stavební úpravy
Místo: | [5 empty] | Datum: | 23. 1. 2025
Zadavatel: |  |  | Základní škola Plasy, okres Plzeň-sever |  |  | Projektant: | VKV projekt s.r.o.
Uchazeč: |  |  | Vyplň údaj |  |  | Zpracovatel:
Kód dílu - Popis | [6 empty] | Cena celkem [CZK]
Náklady ze soupisu prací | [6 empty] | 0 | [11 empty] | -1
| HSV - Práce a dodávky HSV | [5 empty] | 0
| 1 - Zemní práce | [5 empty] | 0
| 2 - Zakládání | [5 empty] | 0
| 3 - Svislé a kompletní konstrukce | [5 empty] | 0
| 4 - Vodorovné konstrukce | [5 empty] | 0
| 5 - Komunikace pozemní | [5 empty] | 0
| 6 - Úpravy povrchů, podlahy a osazování výplní | [5 empty] | 0
| 9 - Ostatní konstrukce a práce, bourání | [5 empty] | 0
| 997 - Přesun sutě | [5 empty] | 0
| 998 - Přesun hmot | [5 empty] | 0
| PSV - Práce a dodávky PSV | [5 empty] | 0
| 711 - Izolace proti vodě, vlhkosti a plynům | [5 empty] | 0
| 713 - Izolace tepelné | [5 empty] | 0
| 725 - Zdravotechnika - zařizovací předměty | [5 empty] | 0
| 763 - Konstrukce suché výstavby | [5 empty] | 0
| 766 - Konstrukce truhlářské | [5 empty] | 0
| 767 - Konstrukce zámečnické | [5 empty] | 0
| 776 - Podlahy povlakové | [5 empty] | 0
| 784 - Dokončovací práce - malby a tapety | [5 empty] | 0
SOUPIS PRACÍ
Stavba:
ZŠ Plasy - nástavba pavilonu č.2
Objekt:
024 - SO 02 ZŠ - stávající část - stavební úpravy
Místo: | [5 empty] | Datum: | 23. 1. 2025
Zadavatel: |  |  | Základní škola Plasy, okres Plzeň-sever |  |  | Projektant: | VKV projekt s.r.o.
Uchazeč: |  |  | Vyplň údaj |  |  | Zpracovatel:
PČ | Typ | Kód | Popis | MJ | Množství | J.cena [CZK] | Cena celkem [CZK] | Cenová soustava |  | DPH | J. Nh [h] | Nh celkem [h] | J. hmotnost [t] | Hmotnost celkem [t] | J. suť [t] | Suť Celkem [t]
Náklady soupisu celkem | [6 empty] | 0 |  |  |  |  | 0 |  | 88.559 |  | 58.2748 |  | D | -1 | [10 empty] | 0
| D | HSV | Práce a dodávky HSV |  |  |  | 0 |  |  |  |  | 0 |  | 83.3157 |  | 57.9618 | 1 | D | 0 |  |  |  | ROZPOCET | [6 empty] | 0
| D | 1 | Zemní práce |  |  |  | 0 |  |  |  |  | 0 |  | 0 |  | 39.936 | 1 | D | 1 |  |  |  | ROZPOCET | [6 empty] | 0
1 | K | 113106123 | Rozebrání dlažeb ze zámkových dlaždic komunikací pro pěší ručně | m2 | 55 |  | 0 | CS ÚRS 2024 02 |  | základní |  | 0 | 0 | 0 | 0.26 | 14.3 | 4 | K | 2 |  |  |  | ROZPOCET | 0 | 0 | 0 | 0 | 0 | 1 | 0 | 4 | -586058169
| PP |  | Rozebrání dlažeb komunikací pro pěší s přemístěním hmot na skládku na vzdálenost do 3 m nebo s naložením na dopravní prostředek s ložem z kameniva nebo živice a s jakoukoliv výplní spár ručně ze zámkové dlažby | [14 empty] | PP | 2
| VV |  | "rozebrání stávajícího chodníku" 55 |  | 55 | [12 empty] | VV | 2 | 2 | True | 0 | ROZPOCET
| VV |  | Součet |  | 55 | [12 empty] | VV | 2 | 4 | True | 1 | ROZPOCET
2 | K | 113107122 | Odstranění podkladu z kameniva drceného tl přes 100 do 200 mm ručně | m2 | 88.4 |  | 0 | CS ÚRS 2024 01 |  | základní |  | 0 | 0 | 0 | 0.29 | 25.636 | 4 | K | 2 |  |  |  | ROZPOCET | 0 | 0 | 0 | 0 | 0 | 1 | 0 | 4 | 997443437
| PP |  | Odstranění podkladů nebo krytů ručně s přemístěním hmot na skládku na vzdálenost do 3 m nebo s naložením na dopravní prostředek z kameniva hrubého drceného, o tl. vrstvy přes 100 do 200 mm | [14 empty] | PP | 2
| VV |  | 55 |  | 55 | [12 empty] | VV | 2 | 2 | True | 0 | ROZPOCET
| VV |  | "odstranní okapního chodníku" (0,4+7+4+4,7+0,2+3+46,5+1)*0,5 |  | 33.4 | [12 empty] | VV | 2 | 2 | True | 0 | ROZPOCET
| VV |  | Součet |  | 88.4 | [12 empty] | VV | 2 | 4 | True | 1 | ROZPOCET
3 | K | 132212121 | Hloubení zapažených rýh šířky do 800 mm v soudržných horninách třídy těžitelnosti I skupiny 3 ručně | m3 | 24.465 |  | 0 | CS ÚRS 2024 02 |  | základní |  | 0 | 0 | 0 | 0 | 0 | 4 | K | 2 |  |  |  | ROZPOCET | 0 | 0 | 0 | 0 | 0 | 1 | 0 | 4 | -1848129595
| PP |  | Hloubení zapažených rýh šířky do 800 mm ručně s urovnáním dna do předepsaného profilu a spádu v hornině třídy těžitelnosti I skupiny 3 soudržných | [14 empty] | PP | 2
| VV |  | (5,33*3)*(1,5*0,7+0,8*0,6) |  | 24.465 | [12 empty] | VV | 2 | 2 | True | 1 | ROZPOCET
4 | K | 162751117 | Vodorovné přemístění přes 9 000 do 10000 m výkopku/sypaniny z horniny třídy těžitelnosti I skupiny 1 až 3 | m3 | 12.153 |  | 0 | CS ÚRS 2024 01 |  | základní |  | 0 | 0 | 0 | 0 | 0 | 4 | K | 2 |  |  |  | ROZPOCET | 0 | 0 | 0 | 0 | 0 | 1 | 0 | 4 | 589479315
| PP |  | Vodorovné přemístění výkopku nebo sypaniny po suchu na obvyklém dopravním prostředku, bez naložení výkopku, avšak se složením bez rozhrnutí z horniny třídy těžitelnosti I skupiny 1 až 3 na vzdálenost přes 9 000 do 10 000 m | [14 empty] | PP | 2
| VV |  | 24,465-12,312 |  | 12.153 | [12 empty] | VV | 2 | 2 | True | 1 | ROZPOCET
5 | K | 162751119 | Příplatek k vodorovnému přemístění výkopku/sypaniny z horniny třídy těžitelnosti I skupiny 1 až 3 ZKD 1000 m přes 10000 m | m3 | 157.989 |  | 0 | CS ÚRS 2024 01 |  | základní |  | 0 | 0 | 0 | 0 | 0 | 4 | K | 2 |  |  |  | ROZPOCET | 0 | 0 | 0 | 0 | 0 | 1 | 0 | 4 | -863631300
| PP |  | Vodorovné přemístění výkopku nebo sypaniny po suchu na obvyklém dopravním prostředku, bez naložení výkopku, avšak se složením bez rozhrnutí z horniny třídy těžitelnosti I skupiny 1 až 3 na vzdálenost Příplatek k ceně za každých dalších i započatých 1 000 m | [14 empty] | PP | 2
| VV |  | 24,465-12,312 |  | 12.153 | [12 empty] | VV | 2 | 2 | True | 1 | ROZPOCET
| VV |  | 12,153*13 'Přepočtené koeficientem množství |  | 157.989 | [12 empty] | VV | 2 | 2 | False | 1 | ROZPOCET
6 | K | 171201221 | Poplatek za uložení na skládce (skládkovné) zeminy a kamení kód odpadu 17 05 04 | t | 24.306 |  | 0 | CS ÚRS 2024 01 |  | základní |  | 0 | 0 | 0 | 0 | 0 | 4 | K | 2 |  |  |  | ROZPOCET | 0 | 0 | 0 | 0 | 0 | 1 | 0 | 4 | 304201357
| PP |  | Poplatek za uložení stavebního odpadu na skládce (skládkovné) zeminy a kamení zatříděného do Katalogu odpadů pod kódem 17 05 04 | [14 empty] | PP | 2
| VV |  | 12,153 |  | 12.153 | [12 empty] | VV | 2 | 2 | True | 1 | ROZPOCET
| VV |  | 12,153*2 'Přepočtené koeficientem množství |  | 24.306 | [12 empty] | VV | 2 | 2 | False | 1 | ROZPOCET
7 | K | 174151102 | Zásyp v prostoru s omezeným pohybem stroje sypaninou se zhutněním | m3 | 12.312 |  | 0 | CS ÚRS 2024 02 |  | základní |  | 0 | 0 | 0 | 0 | 0 | 4 | K | 2 |  |  |  | ROZPOCET | 0 | 0 | 0 | 0 | 0 | 1 | 0 | 4 | 1343802650
| PP |  | Zásyp sypaninou z jakékoliv horniny strojně s uložením výkopku ve vrstvách se zhutněním v prostorách s omezeným pohybem stroje s urovnáním povrchu zásypu | [14 empty] | PP | 2
| VV |  | (5,33*3)*((1,5-0,4)*0,7) |  | 12.312 | [12 empty] | VV | 2 | 2 | True | 1 | ROZPOCET
8 | K | 181951112 | Úprava pláně v hornině třídy těžitelnosti I skupiny 1 až 3 se zhutněním strojně | m2 | 55 |  | 0 | CS ÚRS 2024 01 |  | základní |  | 0 | 0 | 0 | 0 | 0 | 4 | K | 2 |  |  |  | ROZPOCET | 0 | 0 | 0 | 0 | 0 | 1 | 0 | 4 | 287162520
| PP |  | Úprava pláně vyrovnáním výškových rozdílů strojně v hornině třídy těžitelnosti I, skupiny 1 až 3 se zhutněním | [14 empty] | PP | 2
| VV |  | 55 |  | 55 | [12 empty] | VV | 2 | 2 | True | 0 | ROZPOCET
| VV |  | Součet |  | 55 | [12 empty] | VV | 2 | 4 | True | 1 | ROZPOCET
| D | 2 | Zakládání |  |  |  | 0 |  |  |  |  | 0 |  | 44.8027 |  | 0 | 1 | D | 1 |  |  |  | ROZPOCET | [6 empty] | 0
9 | K | 271532212 | Podsyp pod základové konstrukce se zhutněním z hrubého kameniva frakce 16 až 32 mm | m3 | 3.162 |  | 0 | CS ÚRS 2024 01 |  | základní |  | 0 | 2.16 | 6.8299 | 0 | 0 | 4 | K | 2 |  |  |  | ROZPOCET | 0 | 0 | 0 | 0 | 0 | 1 | 0 | 4 | -1847760876
| PP |  | Podsyp pod základové konstrukce se zhutněním a urovnáním povrchu z kameniva hrubého, frakce 16 - 32 mm | [14 empty] | PP | 2
| VV |  | "skladba E" | [14 empty] | VV | 2 | 1 | True | 0 | ROZPOCET
| VV |  | (17,4*1,3+2,25*0,5*8)*0,1 |  | 3.162 | [12 empty] | VV | 2 | 2 | True | 1 | ROZPOCET
10 | K | 273321311 | Základové desky ze ŽB bez zvýšených nároků na prostředí tř. C 16/20 | m3 | 4.334 |  | 0 | CS ÚRS 2024 01 |  | základní |  | 0 | 2.301 | 9.9726 | 0 | 0 | 4 | K | 2 |  |  |  | ROZPOCET | 0 | 0 | 0 | 0 | 0 | 1 | 0 | 4 | 1514495914
| PP |  | Základy z betonu železového (bez výztuže) desky z betonu bez zvláštních nároků na prostředí tř. C 16/20 | [14 empty] | PP | 2
| VV |  | "skladba E" | [14 empty] | VV | 2 | 1 | True | 0 | ROZPOCET
| VV |  | (17,4*1,3+2,25*0,5*12)*0,12 |  | 4.334 | [12 empty] | VV | 2 | 2 | True | 0 | ROZPOCET
| VV |  | Součet |  | 4.334 | [12 empty] | VV | 2 | 4 | True | 1 | ROZPOCET
11 | K | 273351121 | Zřízení bednění základových desek | m2 | 2.76 |  | 0 | CS ÚRS 2024 01 |  | základní |  | 0 | 0.00294 | 0.0081144 | 0 | 0 | 4 | K | 2 |  |  |  | ROZPOCET | 0 | 0 | 0 | 0 | 0 | 1 | 0 | 4 | -1797905313
| PP |  | Bednění základů desek zřízení | [14 empty] | PP | 2
| VV |  | 2,3*6*0,2 |  | 2.76 | [12 empty] | VV | 2 | 2 | True | 1 | ROZPOCET
12 | K | 273351122 | Odstranění bednění základových desek | m2 | 2.76 |  | 0 | CS ÚRS 2024 01 |  | základní |  | 0 | 0 | 0 | 0 | 0 | 4 | K | 2 |  |  |  | ROZPOCET | 0 | 0 | 0 | 0 | 0 | 1 | 0 | 4 | -1553465223
| PP |  | Bednění základů desek odstranění | [14 empty] | PP | 2
| VV |  | 2,3*6*0,2 |  | 2.76 | [12 empty] | VV | 2 | 2 | True | 1 | ROZPOCET
13 | K | 273362021 | Výztuž základových desek svařovanými sítěmi Kari | t | 0.147 |  | 0 | CS ÚRS 2024 01 |  | základní |  | 0 | 1.0628 | 0.15623 | 0 | 0 | 4 | K | 2 |  |  |  | ROZPOCET | 0 | 0 | 0 | 0 | 0 | 1 | 0 | 4 | 1555668150
| PP |  | Výztuž základů desek ze svařovaných sítí z drátů typu KARI | [14 empty] | PP | 2
| VV |  | "skladba E" | [14 empty] | VV | 2 | 1 | True | 0 | ROZPOCET
| VV |  | (17,4*1,3+2,25*0,5*12)*1,4*0,0029 |  | 0.147 | [12 empty] | VV | 2 | 2 | True | 0 | ROZPOCET
| VV |  | Součet |  | 0.147 | [12 empty] | VV | 2 | 4 | True | 1 | ROZPOCET
14 | K | 274313611 | Základové pásy z betonu tř. C 16/20 | m3 | 8.635 |  | 0 | CS ÚRS 2024 01 |  | základní |  | 0 | 2.301 | 19.8693 | 0 | 0 | 4 | K | 2 |  |  |  | ROZPOCET | 0 | 0 | 0 | 0 | 0 | 1 | 0 | 4 | -956036182
| PP |  | Základy z betonu prostého pasy betonu kamenem neprokládaného tř. C 16/20 | [14 empty] | PP | 2
| VV |  | (5,33*3)*0,9*0,6 |  | 8.635 | [12 empty] | VV | 2 | 2 | True | 1 | ROZPOCET
15 | K | 279113145 | Základová zeď tl přes 300 do 400 mm z tvárnic ztraceného bednění včetně výplně z betonu tř. C 20/25 | m2 | 7.995 |  | 0 | CS ÚRS 2024 02 |  | základní |  | 0 | 0.99008 | 7.9157 | 0 | 0 | 4 | K | 2 |  |  |  | ROZPOCET | 0 | 0 | 0 | 0 | 0 | 1 | 0 | 4 | 164388051
| PP |  | Základové zdi z tvárnic ztraceného bednění včetně výplně z betonu bez zvláštních nároků na vliv prostředí třídy C 20/25, tloušťky zdiva přes 300 do 400 mm | [14 empty] | PP | 2
| VV |  | 5,33*3*0,5 |  | 7.995 | [12 empty] | VV | 2 | 2 | True | 1 | ROZPOCET
16 | K | 279361821 | Výztuž základových zdí nosných betonářskou ocelí 10 505 | t | 0.048 |  | 0 | CS ÚRS 2024 02 |  | základní |  | 0 | 1.0594 | 0.050851 | 0 | 0 | 4 | K | 2 |  |  |  | ROZPOCET | 0 | 0 | 0 | 0 | 0 | 1 | 0 | 4 | 1196290551
| PP |  | Výztuž základových zdí nosných svislých nebo odkloněných od svislice, rovinných nebo oblých, deskových nebo žebrových, včetně výztuže jejich žeber z betonářské oceli 10 505 (R) nebo BSt 500 | [14 empty] | PP | 2
| VV |  | 5,33*3*0,5*0,4*0,015 |  | 0.048 | [12 empty] | VV | 2 | 2 | True | 1 | ROZPOCET
| D | 3 | Svislé a kompletní konstrukce |  |  |  | 0 |  |  |  |  | 0 |  | 13.9874 |  | 0 | 1 | D | 1 |  |  |  | ROZPOCET | [6 empty] | 0
17 | K | 310271035 | Zazdívka otvorů ve zdivu nadzákladovém pl do 1 m2 pórobetonovými tvárnicemi přes P2 do P4 na tenkovrstvou maltu tl 300 m | m2 | 0.426 |  | 0 | CS ÚRS 2024 01 |  | základní |  | 0 | 0.22362 | 0.095262 | 0 | 0 | 4 | K | 2 |  |  |  | ROZPOCET | 0 | 0 | 0 | 0 | 0 | 1 | 0 | 4 | -499151575
| PP |  | Zazdívka otvorů ve zdivu nadzákladovém pórobetonovými tvárnicemi plochy do 1 m2, tl. zdiva 300 mm, pevnost tvárnic přes P2 do P4 | [14 empty] | PP | 2
| VV |  | "1.NP" 0,82*0,52 |  | 0.426 | [12 empty] | VV | 2 | 2 | True | 1 | ROZPOCET
18 | K | 311273121 | Zdivo tepelněizolační z pórobetových tvárnic do P2 do 400 kg/m3 U přes 0,18 do 0,22, tl zdiva 450 mm | m2 | 23.34 |  | 0 | CS ÚRS 2024 01 |  | základní |  | 0 | 0.24411 | 5.6975 | 0 | 0 | 4 | K | 2 |  |  |  | ROZPOCET | 0 | 0 | 0 | 0 | 0 | 1 | 0 | 4 | -1199472948
| PP |  | Zdivo tepelněizolační z pórobetonových tvárnic na tenkovrstvou maltu, pevnost tvárnic do P2, objemová hmotnost do 400 kg/m3,součinitel prostupu tepla U přes 0,18 do 0,22, tl. zdiva 450 mm | [14 empty] | PP | 2
| VV |  | (5,33*3)*3,5-(2,25*2,1*4+2,25*3,05*2) |  | 23.34 | [12 empty] | VV | 2 | 2 | True | 1 | ROZPOCET
19 | K | 317142420 | Překlad nenosný pórobetonový š 100 mm v do 250 mm na tenkovrstvou maltu dl do 1000 mm | kus | 1 |  | 0 | CS ÚRS 2024 01 |  | základní |  | 0 | 0.02228 | 0.02228 | 0 | 0 | 4 | K | 2 |  |  |  | ROZPOCET | 0 | 0 | 0 | 0 | 0 | 1 | 0 | 4 | 890655445
| PP |  | Překlady nenosné z pórobetonu osazené do tenkého maltového lože, výšky do 250 mm, šířky překladu 100 mm, délky překladu do 1000 mm | [14 empty] | PP | 2
| VV |  | "P10" | [14 empty] | VV | 2 | 1 | True | 0 | ROZPOCET
| VV |  | "1.NP"1 |  | 1 | [12 empty] | VV | 2 | 2 | True | 1 | ROZPOCET
20 | K | 317142442 | Překlad nenosný pórobetonový š 150 mm v do 250 mm na tenkovrstvou maltu dl přes 1000 do 1250 mm | kus | 2 |  | 0 | CS ÚRS 2024 01 |  | základní |  | 0 | 0.03963 | 0.07926 | 0 | 0 | 4 | K | 2 |  |  |  | ROZPOCET | 0 | 0 | 0 | 0 | 0 | 1 | 0 | 4 | -1171388974
| PP |  | Překlady nenosné z pórobetonu osazené do tenkého maltového lože, výšky do 250 mm, šířky překladu 150 mm, délky překladu přes 1000 do 1250 mm | [14 empty] | PP | 2
| VV |  | "P09" | [14 empty] | VV | 2 | 1 | True | 0 | ROZPOCET
| VV |  | "1.NP"2 |  | 2 | [12 empty] | VV | 2 | 2 | True | 1 | ROZPOCET
21 | K | 317941121 | Osazování ocelových válcovaných nosníků na zdivu I, IE, U, UE nebo L do č. 12 nebo výšky do 120 mm | t | 0.404 |  | 0 | CS ÚRS 2024 02 |  | základní |  | 0 | 0.01954 | 0.0078942 | 0 | 0 | 4 | K | 2 |  |  |  | ROZPOCET | 0 | 0 | 0 | 0 | 0 | 1 | 0 | 4 | -1328325068
| PP |  | Osazování ocelových válcovaných nosníků na zdivu I nebo IE nebo U nebo UE nebo L do č. 12 nebo výšky do 120 mm | [14 empty] | PP | 2
| VV |  | "Z1b"0,0499 |  | 0.05 | [12 empty] | VV | 2 | 2 | True | 0 | ROZPOCET
| VV |  | "P12" 0,204 |  | 0.204 | [12 empty] | VV | 2 | 2 | True | 0 | ROZPOCET
| VV |  | "P14" 0,08991 |  | 0.09 | [12 empty] | VV | 2 | 2 | True | 0 | ROZPOCET
| VV |  | "P15" 0,05984 |  | 0.06 | [12 empty] | VV | 2 | 2 | True | 0 | ROZPOCET
| VV |  | Součet |  | 0.404 | [12 empty] | VV | 2 | 4 | True | 1 | ROZPOCET
22 | M | 13010514 | úhelník ocelový nerovnostranný jakost S235JR (11 375) 80x60x6mm | t | 0.235 |  | 0 | CS ÚRS 2024 02 |  | základní |  | 0 | 1 | 0.235 | 0 | 0 | 8 | M | 2 |  |  |  | ROZPOCET | 0 | 0 | 0 | 0 | 0 | 1 | 0 | 4 | -2101072794
| PP |  | úhelník ocelový nerovnostranný jakost S235JR (11 375) 80x60x6mm | [14 empty] | PP | 2
| VV |  | "P12" 0,204 |  | 0.204 | [12 empty] | VV | 2 | 2 | True | 0 | ROZPOCET
| VV |  | Součet |  | 0.204 | [12 empty] | VV | 2 | 4 | True | 1 | ROZPOCET
| VV |  | 0,204*1,15 'Přepočtené koeficientem množství |  | 0.235 | [12 empty] | VV | 2 | 2 | False | 1 | ROZPOCET
23 | M | 13010710 | ocel profilová jakost S235JR (11 375) průřez I (IPN) 80 | t | 0.058 |  | 0 | CS ÚRS 2024 02 |  | základní |  | 0 | 1 | 0.058 | 0 | 0 | 8 | M | 2 |  |  |  | ROZPOCET | 0 | 0 | 0 | 0 | 0 | 1 | 0 | 4 | -1695167267
| PP |  | ocel profilová jakost S235JR (11 375) průřez I (IPN) 80 | [14 empty] | PP | 2
| VV |  | "Z1b"0,0499 |  | 0.05 | [12 empty] | VV | 2 | 2 | True | 0 | ROZPOCET
| VV |  | Součet |  | 0.05 | [12 empty] | VV | 2 | 4 | True | 1 | ROZPOCET
| VV |  | 0,05*1,15 'Přepočtené koeficientem množství |  | 0.058 | [12 empty] | VV | 2 | 2 | False | 1 | ROZPOCET
24 | M | 13010714 | ocel profilová jakost S235JR (11 375) průřez I (IPN) 120 | t | 0.173 |  | 0 | CS ÚRS 2024 02 |  | základní |  | 0 | 1 | 0.173 | 0 | 0 | 8 | M | 2 |  |  |  | ROZPOCET | 0 | 0 | 0 | 0 | 0 | 1 | 0 | 4 | -149702777
| PP |  | ocel profilová jakost S235JR (11 375) průřez I (IPN) 120 | [14 empty] | PP | 2
| VV |  | "P14" 0,08991 |  | 0.09 | [12 empty] | VV | 2 | 2 | True | 0 | ROZPOCET
| VV |  | "P15" 0,05984 |  | 0.06 | [12 empty] | VV | 2 | 2 | True | 0 | ROZPOCET
| VV |  | Součet |  | 0.15 | [12 empty] | VV | 2 | 4 | True | 1 | ROZPOCET
| VV |  | 0,15*1,15 'Přepočtené koeficientem množství |  | 0.173 | [12 empty] | VV | 2 | 2 | False | 1 | ROZPOCET
25 | K | 342272225 | Příčka z pórobetonových hladkých tvárnic na tenkovrstvou maltu tl 100 mm | m2 | 9.9 |  | 0 | CS ÚRS 2024 01 |  | základní |  | 0 | 0.06172 | 0.61103 | 0 | 0 | 4 | K | 2 |  |  |  | ROZPOCET | 0 | 0 | 0 | 0 | 0 | 1 | 0 | 4 | 1808846480
| PP |  | Příčky z pórobetonových tvárnic hladkých na tenké maltové lože objemová hmotnost do 500 kg/m3, tloušťka příčky 100 mm | [14 empty] | PP | 2
| VV |  | "1.NP" | [14 empty] | VV | 2 | 1 | True | 0 | ROZPOCET
| VV |  | (1+0,5)*3,5-1,2 |  | 4.05 | [12 empty] | VV | 2 | 2 | True | 0 | ROZPOCET
| VV |  | (2,7*3,5)-1,8*2 |  | 5.85 | [12 empty] | VV | 2 | 2 | True | 0 | ROZPOCET
| VV |  | Součet |  | 9.9 | [12 empty] | VV | 2 | 4 | True | 1 | ROZPOCET
26 | K | 342272245 | Příčka z pórobetonových hladkých tvárnic na tenkovrstvou maltu tl 150 mm | m2 | 88.475 |  | 0 | CS ÚRS 2024 01 |  | základní |  | 0 | 0.07921 | 7.0081 | 0 | 0 | 4 | K | 2 |  |  |  | ROZPOCET | 0 | 0 | 0 | 0 | 0 | 1 | 0 | 4 | 296328639
| PP |  | Příčky z pórobetonových tvárnic hladkých na tenké maltové lože objemová hmotnost do 500 kg/m3, tloušťka příčky 150 mm | [14 empty] | PP | 2
| VV |  | "1.NP" | [14 empty] | VV | 2 | 1 | True | 0 | ROZPOCET
| VV |  | (3,1+1+6,2+3,6+1,9+1,75+3,5)*3,5-(1,75*2*2+2,2*2+1,6*2) |  | 59.075 | [12 empty] | VV | 2 | 2 | True | 0 | ROZPOCET
| VV |  | "2.NP" | [14 empty] | VV | 2 | 1 | True | 0 | ROZPOCET
| VV |  | (3,1*2)*3,5-(1,75*2*2) |  | 14.7 | [12 empty] | VV | 2 | 2 | True | 0 | ROZPOCET
| VV |  | "3.NP" | [14 empty] | VV | 2 | 1 | True | 0 | ROZPOCET
| VV |  | (3,1*2)*3,5-(1,75*2*2) |  | 14.7 | [12 empty] | VV | 2 | 2 | True | 0 | ROZPOCET
| VV |  | Součet |  | 88.475 | [12 empty] | VV | 2 | 4 | True | 1 | ROZPOCET
| D | 4 | Vodorovné konstrukce |  |  |  | 0 |  |  |  |  | 0 |  | 1.1709 |  | 0 | 1 | D | 1 |  |  |  | ROZPOCET | [6 empty] | 0
27 | K | 4111810191R | Stropní konstrukce - trapézový plech s přebetonováním včetně podepření | m2 | 6.65 |  | 0 |  |  | základní |  | 0 | 0.17608 | 1.1709 | 0 | 0 | 4 | K | 2 |  |  |  | ROZPOCET | 0 | 0 | 0 | 0 | 0 | 1 | 0 | 4 | 1085892422
| PP |  | Stropní konstrukce - trapézový plech s přebetonováním včetně podepření | [14 empty] | PP | 2
| P |  | Poznámka k položce: kompletní provedení skladby | [14 empty] | P | 2
| VV |  | "skladba I" 1,9*3,5 |  | 6.65 | [12 empty] | VV | 2 | 2 | True | 1 | ROZPOCET
| D | 5 | Komunikace pozemní |  |  |  | 0 |  |  |  |  | 0 |  | 10.1221 |  | 0 | 1 | D | 1 |  |  |  | ROZPOCET | [6 empty] | 0
28 | K | 564851011 | Podklad ze štěrkodrtě ŠD plochy do 100 m2 tl 150 mm | m2 | 47.7 |  | 0 | CS ÚRS 2024 01 |  | základní |  | 0 | 0 | 0 | 0 | 0 | 4 | K | 2 |  |  |  | ROZPOCET | 0 | 0 | 0 | 0 | 0 | 1 | 0 | 4 | 2114751691
| PP |  | Podklad ze štěrkodrti ŠD s rozprostřením a zhutněním plochy jednotlivě do 100 m2, po zhutnění tl. 150 mm | [14 empty] | PP | 2
| VV |  | "doplnění chodníku" 20 |  | 20 | [12 empty] | VV | 2 | 2 | True | 0 | ROZPOCET
| VV |  | "doplnění okapního chodníku" (4,7+0,2+3+46,5+1)*0,5 |  | 27.7 | [12 empty] | VV | 2 | 2 | True | 0 | ROZPOCET
| VV |  | Součet |  | 47.7 | [12 empty] | VV | 2 | 4 | True | 1 | ROZPOCET
29 | K | 596211110 | Kladení zámkové dlažby komunikací pro pěší ručně tl 60 mm skupiny A pl do 50 m2 | m2 | 20 |  | 0 | CS ÚRS 2024 01 |  | základní |  | 0 | 0.08922 | 1.7844 | 0 | 0 | 4 | K | 2 |  |  |  | ROZPOCET | 0 | 0 | 0 | 0 | 0 | 1 | 0 | 4 | 1999277335
| PP |  | Kladení dlažby z betonových zámkových dlaždic komunikací pro pěší ručně s ložem z kameniva těženého nebo drceného tl. do 40 mm, s vyplněním spár s dvojitým hutněním, vibrováním a se smetením přebytečného materiálu na krajnici tl. 60 mm skupiny A, pro plochy do 50 m2 | [14 empty] | PP | 2
| VV |  | "doplnění chodníku - z demontované dlažby" 20 |  | 20 | [12 empty] | VV | 2 | 2 | True | 1 | ROZPOCET
30 | K | 596811221 | Kladení betonové dlažby komunikací pro pěší do lože z kameniva velikosti přes 0,09 do 0,25 m2 pl přes 50 do 100 m2 | m2 | 33.4 |  | 0 | CS ÚRS 2024 02 |  | základní |  | 0 | 0.101 | 3.3734 | 0 | 0 | 4 | K | 2 |  |  |  | ROZPOCET | 0 | 0 | 0 | 0 | 0 | 1 | 0 | 4 | -1365278263
| PP |  | Kladení dlažby z betonových nebo kameninových dlaždic komunikací pro pěší s vyplněním spár a se smetením přebytečného materiálu na vzdálenost do 3 m s ložem z kameniva těženého tl. do 30 mm velikosti dlaždic přes 0,09 m2 do 0,25 m2, pro plochy přes 50 do 100 m2 | [14 empty] | PP | 2
| VV |  | "doplnění okapního chodníku" (0,4+7+4+4,7+0,2+3+46,5+1)*0,5 |  | 33.4 | [12 empty] | VV | 2 | 2 | True | 1 | ROZPOCET
31 | M | 59245320 | dlažba chodníková betonová 400x400mm tl 50mm přírodní | m2 | 34.402 |  | 0 | CS ÚRS 2024 02 |  | základní |  | 0 | 0.135 | 4.6443 | 0 | 0 | 8 | M | 2 |  |  |  | ROZPOCET | 0 | 0 | 0 | 0 | 0 | 1 | 0 | 4 | -300855324
| PP |  | dlažba chodníková betonová 400x400mm tl 50mm přírodní | [14 empty] | PP | 2
| VV |  | 33,4*1,03 'Přepočtené koeficientem množství |  | 34.402 | [12 empty] | VV | 2 | 2 | False | 1 | ROZPOCET
32 | K | 5968112291R | Vyrovnávací stupeň ze zámkové dlažby | m | 1.6 |  | 0 |  |  | základní |  | 0 | 0.2 | 0.32 | 0 | 0 | 4 | K | 2 |  |  |  | ROZPOCET | 0 | 0 | 0 | 0 | 0 | 1 | 0 | 4 | 628500333
| VV |  | "1.NP" 1,6 |  | 1.6 | [12 empty] | VV | 2 | 2 | True | 1 | ROZPOCET
| D | 6 | Úpravy povrchů, podlahy a osazování výplní |  |  |  | 0 |  |  |  |  | 0 |  | 13.0943 |  | 0 | 1 | D | 1 |  |  |  | ROZPOCET | [6 empty] | 0
33 | K | 612135001 | Vyrovnání podkladu vnitřních stěn maltou vápenocementovou tl do 10 mm | m2 | 9.032 |  | 0 | CS ÚRS 2024 01 |  | základní |  | 0 | 0.02048 | 0.18498 | 0 | 0 | 4 | K | 2 |  |  |  | ROZPOCET | 0 | 0 | 0 | 0 | 0 | 1 | 0 | 4 | 2066853892
| PP |  | Vyrovnání nerovností podkladu vnitřních omítaných ploch maltou, tloušťky do 10 mm vápenocementovou stěn | [14 empty] | PP | 2
| VV |  | "1.NP parapetní zdivo" (10)*1*0,5 |  | 5 | [12 empty] | VV | 2 | 2 | True | 0 | ROZPOCET
| VV |  | "1.NP otvor pro VZT" (1,4*2+1*2)*0,84 |  | 4.032 | [12 empty] | VV | 2 | 2 | True | 0 | ROZPOCET
| VV |  | Součet |  | 9.032 | [12 empty] | VV | 2 | 4 | True | 1 | ROZPOCET
34 | K | 612325302 | Vápenocementová štuková omítka ostění nebo nadpraží | m2 | 30.692 |  | 0 | CS ÚRS 2024 01 |  | základní |  | 0 | 0.03358 | 1.0306 | 0 | 0 | 4 | K | 2 |  |  |  | ROZPOCET | 0 | 0 | 0 | 0 | 0 | 1 | 0 | 4 | 1018655853
| PP |  | Vápenocementová omítka ostění nebo nadpraží štuková | [14 empty] | PP | 2
| VV |  | "1.NP parapetní zdivo" (10)*1*0,5 |  | 5 | [12 empty] | VV | 2 | 2 | True | 0 | ROZPOCET
| VV |  | "ostění nových oken" ((2,25+2,1*2)*4+(2,25+3,05*2)*2+0,82)*0,5 |  | 21.66 | [12 empty] | VV | 2 | 2 | True | 0 | ROZPOCET
| VV |  | "1.NP otvor pro VZT" (1,4*2+1*2)*0,84 |  | 4.032 | [12 empty] | VV | 2 | 2 | True | 0 | ROZPOCET
| VV |  | Součet |  | 30.692 | [12 empty] | VV | 2 | 4 | True | 1 | ROZPOCET
35 | K | 612321141 | Vápenocementová omítka štuková dvouvrstvá vnitřních stěn nanášená ručně | m2 | 220.516 |  | 0 | CS ÚRS 2024 02 |  | základní |  | 0 | 0.01838 | 4.0531 | 0 | 0 | 4 | K | 2 |  |  |  | ROZPOCET | 0 | 0 | 0 | 0 | 0 | 1 | 0 | 4 | -634773654
| PP |  | Omítka vápenocementová vnitřních ploch nanášená ručně dvouvrstvá, tloušťky jádrové omítky do 10 mm a tloušťky štuku do 3 mm štuková svislých konstrukcí stěn | [14 empty] | PP | 2
| VV |  | "1.NP" | [14 empty] | VV | 2 | 1 | True | 0 | ROZPOCET
| VV |  | 0,82*0,52 |  | 0.426 | [12 empty] | VV | 2 | 2 | True | 0 | ROZPOCET
| VV |  | (5,33*3)*3,5-(2,25*2,1*4+2,25*3,05*2) |  | 23.34 | [12 empty] | VV | 2 | 2 | True | 0 | ROZPOCET
| VV |  | ((1+0,5)*3,5-1,2)*2 |  | 8.1 | [12 empty] | VV | 2 | 2 | True | 0 | ROZPOCET
| VV |  | ((2,7*3,5)-1,8*2)*2 |  | 11.7 | [12 empty] | VV | 2 | 2 | True | 0 | ROZPOCET
| VV |  | ((3,1+1+6,2+3,6+1,9+1,75+3,5)*3,5-(1,75*2*2+2,2*2+1,6*2))*2 |  | 118.15 | [12 empty] | VV | 2 | 2 | True | 0 | ROZPOCET
| VV |  | "2.NP" | [14 empty] | VV | 2 | 1 | True | 0 | ROZPOCET
| VV |  | ((3,1*2)*3,5-(1,75*2*2))*2 |  | 29.4 | [12 empty] | VV | 2 | 2 | True | 0 | ROZPOCET
| VV |  | "3.NP" | [14 empty] | VV | 2 | 1 | True | 0 | ROZPOCET
| VV |  | ((3,1*2)*3,5-(1,75*2*2))*2 |  | 29.4 | [12 empty] | VV | 2 | 2 | True | 0 | ROZPOCET
| VV |  | Součet |  | 220.516 | [12 empty] | VV | 2 | 4 | True | 1 | ROZPOCET
36 | K | 612321191 | Příplatek k vápenocementové omítce vnitřních stěn za každých dalších 5 mm tloušťky ručně | m2 | 220.516 |  | 0 | CS ÚRS 2024 02 |  | základní |  | 0 | 0.0079 | 1.7421 | 0 | 0 | 4 | K | 2 |  |  |  | ROZPOCET | 0 | 0 | 0 | 0 | 0 | 1 | 0 | 4 | -1645837998
| PP |  | Omítka vápenocementová vnitřních ploch nanášená ručně Příplatek k cenám za každých dalších i započatých 5 mm tloušťky omítky přes 10 mm stěn | [14 empty] | PP | 2
| VV |  | "1.NP" | [14 empty] | VV | 2 | 1 | True | 0 | ROZPOCET
| VV |  | 0,82*0,52 |  | 0.426 | [12 empty] | VV | 2 | 2 | True | 0 | ROZPOCET
| VV |  | (5,33*3)*3,5-(2,25*2,1*4+2,25*3,05*2) |  | 23.34 | [12 empty] | VV | 2 | 2 | True | 0 | ROZPOCET
| VV |  | ((1+0,5)*3,5-1,2)*2 |  | 8.1 | [12 empty] | VV | 2 | 2 | True | 0 | ROZPOCET
| VV |  | ((2,7*3,5)-1,8*2)*2 |  | 11.7 | [12 empty] | VV | 2 | 2 | True | 0 | ROZPOCET
| VV |  | ((3,1+1+6,2+3,6+1,9+1,75+3,5)*3,5-(1,75*2*2+2,2*2+1,6*2))*2 |  | 118.15 | [12 empty] | VV | 2 | 2 | True | 0 | ROZPOCET
| VV |  | "2.NP" | [14 empty] | VV | 2 | 1 | True | 0 | ROZPOCET
| VV |  | ((3,1*2)*3,5-(1,75*2*2))*2 |  | 29.4 | [12 empty] | VV | 2 | 2 | True | 0 | ROZPOCET
| VV |  | "3.NP" | [14 empty] | VV | 2 | 1 | True | 0 | ROZPOCET
| VV |  | ((3,1*2)*3,5-(1,75*2*2))*2 |  | 29.4 | [12 empty] | VV | 2 | 2 | True | 0 | ROZPOCET
| VV |  | Součet |  | 220.516 | [12 empty] | VV | 2 | 4 | True | 1 | ROZPOCET
37 | K | 619995001 | Začištění omítek kolem oken, dveří, podlah nebo obkladů | m | 164.52 |  | 0 | CS ÚRS 2024 01 |  | základní |  | 0 | 0.0015 | 0.24678 | 0 | 0 | 4 | K | 2 |  |  |  | ROZPOCET | 0 | 0 | 0 | 0 | 0 | 1 | 0 | 4 | 2135552753
| PP |  | Začištění omítek (s dodáním hmot) kolem oken, dveří, podlah, obkladů apod. | [14 empty] | PP | 2
| VV |  | "1.NP" | [14 empty] | VV | 2 | 1 | True | 0 | ROZPOCET
| VV |  | ((2*2+0,8)*2+(2*2+0,9)*3+(2*2+0,7)*1+(2*2+1,45)*1)*2 |  | 68.9 | [12 empty] | VV | 2 | 2 | True | 0 | ROZPOCET
| VV |  | (3,05*2+1,52) |  | 7.62 | [12 empty] | VV | 2 | 2 | True | 0 | ROZPOCET
| VV |  | "2.NP" | [14 empty] | VV | 2 | 1 | True | 0 | ROZPOCET
| VV |  | ((2*2+0,9)*4)*2 |  | 39.2 | [12 empty] | VV | 2 | 2 | True | 0 | ROZPOCET
| VV |  | "3.NP" | [14 empty] | VV | 2 | 1 | True | 0 | ROZPOCET
| VV |  | ((2*2+0,9)*4+(2*2+0,8)*1)*2 |  | 48.8 | [12 empty] | VV | 2 | 2 | True | 0 | ROZPOCET
| VV |  | Součet |  | 164.52 | [12 empty] | VV | 2 | 4 | True | 1 | ROZPOCET
38 | K | 6223261291R | Sanační omítka vnějších stěn - kompletní souvrství | m2 | 25.65 |  | 0 |  |  | základní |  | 0 | 0.021 | 0.53865 | 0 | 0 | 4 | K | 2 |  |  |  | ROZPOCET | 0 | 0 | 0 | 0 | 0 | 1 | 0 | 4 | -370789631
| PP |  | Sanační omítka vnějších stěn - kompletní souvrství | [14 empty] | PP | 2
| VV |  | "předpokládané množství" | [14 empty] | VV | 2 | 1 | True | 0 | ROZPOCET
| VV |  | (6,5+0,8*2+6+3)*1,5 |  | 25.65 | [12 empty] | VV | 2 | 2 | True | 1 | ROZPOCET
39 | K | 631311115 | Mazanina tl přes 50 do 80 mm z betonu prostého bez zvýšených nároků na prostředí tř. C 20/25 | m3 | 1.897 |  | 0 | CS ÚRS 2024 01 |  | základní |  | 0 | 2.5019 | 4.746 | 0 | 0 | 4 | K | 2 |  |  |  | ROZPOCET | 0 | 0 | 0 | 0 | 0 | 1 | 0 | 4 | 925140536
| PP |  | Mazanina z betonu prostého bez zvýšených nároků na prostředí tl. přes 50 do 80 mm tř. C 20/25 | [14 empty] | PP | 2
| VV |  | "skladba E" | [14 empty] | VV | 2 | 1 | True | 0 | ROZPOCET
| VV |  | (17,4*1,3+2,25*0,5*8)*0,06 |  | 1.897 | [12 empty] | VV | 2 | 2 | True | 0 | ROZPOCET
| VV |  | Součet |  | 1.897 | [12 empty] | VV | 2 | 4 | True | 1 | ROZPOCET
40 | K | 631311121 | Doplnění dosavadních mazanin betonem prostým plochy do 1 m2 tloušťky do 80 mm | m3 | 0.076 |  | 0 | CS ÚRS 2024 01 |  | základní |  | 0 | 2.301 | 0.17488 | 0 | 0 | 4 | K | 2 |  |  |  | ROZPOCET | 0 | 0 | 0 | 0 | 0 | 1 | 0 | 4 | 1050386105
| PP |  | Doplnění dosavadních mazanin prostým betonem s dodáním hmot, bez potěru, plochy jednotlivě do 1 m2 a tl. do 80 mm | [14 empty] | PP | 2
| VV |  | "doplnění v místě vybouraného vstupu" 1,52*0,5*0,1 |  | 0.076 | [12 empty] | VV | 2 | 2 | True | 1 | ROZPOCET
41 | K | 631319171 | Příplatek k mazanině tl přes 50 do 80 mm za stržení povrchu spodní vrstvy před vložením výztuže | m3 | 1.897 |  | 0 | CS ÚRS 2024 01 |  | základní |  | 0 | 0 | 0 | 0 | 0 | 4 | K | 2 |  |  |  | ROZPOCET | 0 | 0 | 0 | 0 | 0 | 1 | 0 | 4 | -831792880
| PP |  | Příplatek k cenám mazanin za stržení povrchu spodní vrstvy mazaniny latí před vložením výztuže nebo pletiva pro tl. obou vrstev mazaniny přes 50 do 80 mm | [14 empty] | PP | 2
42 | K | 631362021 | Výztuž mazanin svařovanými sítěmi Kari | t | 0.351 |  | 0 | CS ÚRS 2024 01 |  | základní |  | 0 | 1.0628 | 0.37303 | 0 | 0 | 4 | K | 2 |  |  |  | ROZPOCET | 0 | 0 | 0 | 0 | 0 | 1 | 0 | 4 | -54988319
| PP |  | Výztuž mazanin ze svařovaných sítí z drátů typu KARI | [14 empty] | PP | 2
| VV |  | "skladba E" | [14 empty] | VV | 2 | 1 | True | 0 | ROZPOCET
| VV |  | (17,4*1,3+2,25*0,5*8)*1,4*0,00792 |  | 0.351 | [12 empty] | VV | 2 | 2 | True | 0 | ROZPOCET
| VV |  | Součet |  | 0.351 | [12 empty] | VV | 2 | 4 | True | 1 | ROZPOCET
43 | K | 632481213 | Separační vrstva z PE fólie | m2 | 31.62 |  | 0 | CS ÚRS 2024 01 |  | základní |  | 0 | 0.00013 | 0.0041106 | 0 | 0 | 4 | K | 2 |  |  |  | ROZPOCET | 0 | 0 | 0 | 0 | 0 | 1 | 0 | 4 | 850049165
| PP |  | Separační vrstva k oddělení podlahových vrstev z polyetylénové fólie | [14 empty] | PP | 2
| VV |  | "skladba E" | [14 empty] | VV | 2 | 1 | True | 0 | ROZPOCET
| VV |  | (17,4*1,3+2,25*0,5*8) |  | 31.62 | [12 empty] | VV | 2 | 2 | True | 0 | ROZPOCET
| VV |  | Součet |  | 31.62 | [12 empty] | VV | 2 | 4 | True | 1 | ROZPOCET
| D | 9 | Ostatní konstrukce a práce, bourání |  |  |  | 0 |  |  |  |  | 0 |  | 0.13838 |  | 18.0258 | 1 | D | 1 |  |  |  | ROZPOCET | [6 empty] | 0
44 | K | 952901111 | Vyčištění budov bytové a občanské výstavby při výšce podlaží do 4 m | m2 | 701.97 |  | 0 | CS ÚRS 2024 01 |  | základní |  | 0 | 4e-05 | 0.028079 | 0 | 0 | 4 | K | 2 |  |  |  | ROZPOCET | 0 | 0 | 0 | 0 | 0 | 1 | 0 | 4 | 265312079
| PP |  | Vyčištění budov nebo objektů před předáním do užívání budov bytové nebo občanské výstavby, světlé výšky podlaží do 4 m | [14 empty] | PP | 2
| VV |  | 551,97 |  | 551.97 | [12 empty] | VV | 2 | 2 | True | 0 | ROZPOCET
| VV |  | "navazující plochy" 150 |  | 150 | [12 empty] | VV | 2 | 2 | True | 0 | ROZPOCET
| VV |  | Součet |  | 701.97 | [12 empty] | VV | 2 | 4 | True | 1 | ROZPOCET
45 | K | 967031132 | Přisekání rovných ostění v cihelném zdivu na MV nebo MVC | m2 | 5 |  | 0 | CS ÚRS 2024 01 |  | základní |  | 0 | 0 | 0 | 0.055 | 0.275 | 4 | K | 2 |  |  |  | ROZPOCET | 0 | 0 | 0 | 0 | 0 | 1 | 0 | 4 | -1934648630
| PP |  | Přisekání (špicování) plošné nebo rovných ostění zdiva z cihel pálených rovných ostění, bez odstupu, po hrubém vybourání otvorů, na maltu vápennou nebo vápenocementovou | [14 empty] | PP | 2
| VV |  | "1.NP parapetní zdivo" (10)*1*0,5 |  | 5 | [12 empty] | VV | 2 | 2 | True | 0 | ROZPOCET
| VV |  | Součet |  | 5 | [12 empty] | VV | 2 | 4 | True | 1 | ROZPOCET
46 | K | 968082017 | Vybourání plastových rámů oken včetně křídel plochy přes 2 do 4 m2 | m2 | 6.041 |  | 0 | CS ÚRS 2024 02 |  | základní |  | 0 | 0 | 0 | 0.051 | 0.30809 | 4 | K | 2 |  |  |  | ROZPOCET | 0 | 0 | 0 | 0 | 0 | 1 | 0 | 4 | 2029218126
| PP |  | Vybourání plastových rámů oken s křídly, dveřních zárubní, vrat rámu oken s křídly, plochy přes 2 do 4 m2 | [14 empty] | PP | 2
| VV |  | "1.NP" (1,51*2,1)+3,5*0,82 |  | 6.041 | [12 empty] | VV | 2 | 2 | True | 1 | ROZPOCET
47 | K | 968082018 | Vybourání plastových rámů oken včetně křídel plochy přes 4 m2 | m2 | 32.423 |  | 0 | CS ÚRS 2024 02 |  | základní |  | 0 | 0 | 0 | 0.043 | 1.3942 | 4 | K | 2 |  |  |  | ROZPOCET | 0 | 0 | 0 | 0 | 0 | 1 | 0 | 4 | 392520178
| PP |  | Vybourání plastových rámů oken s křídly, dveřních zárubní, vrat rámu oken s křídly, plochy přes 4 m2 | [14 empty] | PP | 2
| VV |  | "1.NP" (2,25*2,1)*4+(2,25*3,005)*2 |  | 32.423 | [12 empty] | VV | 2 | 2 | True | 1 | ROZPOCET
48 | K | 968072455 | Vybourání kovových dveřních zárubní pl do 2 m2 | m2 | 27.2 |  | 0 | CS ÚRS 2024 01 |  | základní |  | 0 | 0 | 0 | 0.076 | 2.0672 | 4 | K | 2 |  |  |  | ROZPOCET | 0 | 0 | 0 | 0 | 0 | 1 | 0 | 4 | -1199855927
| PP |  | Vybourání kovových rámů oken s křídly, dveřních zárubní, vrat, stěn, ostění nebo obkladů dveřních zárubní, plochy do 2 m2 | [14 empty] | PP | 2
| VV |  | "1.NP"1,6*2+1,8*3+1,4+1,2 |  | 11.2 | [12 empty] | VV | 2 | 2 | True | 0 | ROZPOCET
| VV |  | "2.NP"1,8*4 |  | 7.2 | [12 empty] | VV | 2 | 2 | True | 0 | ROZPOCET
| VV |  | "3.NP"1,6+1,8*4 |  | 8.8 | [12 empty] | VV | 2 | 2 | True | 0 | ROZPOCET
| VV |  | Součet |  | 27.2 | [12 empty] | VV | 2 | 4 | True | 1 | ROZPOCET
49 | K | 968072456 | Vybourání kovových dveřních zárubní pl přes 2 m2 | m2 | 3.045 |  | 0 | CS ÚRS 2024 01 |  | základní |  | 0 | 0 | 0 | 0.063 | 0.19184 | 4 | K | 2 |  |  |  | ROZPOCET | 0 | 0 | 0 | 0 | 0 | 1 | 0 | 4 | -1806798616
| PP |  | Vybourání kovových rámů oken s křídly, dveřních zárubní, vrat, stěn, ostění nebo obkladů dveřních zárubní, plochy přes 2 m2 | [14 empty] | PP | 2
| VV |  | "1.NP" 1,45*2,1 |  | 3.045 | [12 empty] | VV | 2 | 2 | True | 1 | ROZPOCET
50 | K | 971033651 | Vybourání otvorů ve zdivu cihelném pl do 4 m2 na MVC nebo MV tl do 600 mm | m3 | 5.26 |  | 0 | CS ÚRS 2024 01 |  | základní |  | 0 | 0 | 0 | 1.8 | 9.468 | 4 | K | 2 |  |  |  | ROZPOCET | 0 | 0 | 0 | 0 | 0 | 1 | 0 | 4 | -410931667
| PP |  | Vybourání otvorů ve zdivu základovém nebo nadzákladovém z cihel, tvárnic, příčkovek z cihel pálených na maltu vápennou nebo vápenocementovou plochy do 4 m2, tl. do 600 mm | [14 empty] | PP | 2
| VV |  | "1.NP parapetní zdivo" (1,52+2,25*4)*1*0,5 |  | 5.26 | [12 empty] | VV | 2 | 2 | True | 0 | ROZPOCET
| VV |  | Součet |  | 5.26 | [12 empty] | VV | 2 | 4 | True | 1 | ROZPOCET
51 | K | 971033681 | Vybourání otvorů ve zdivu cihelném pl do 4 m2 na MVC nebo MV tl do 900 mm | m3 | 1.176 |  | 0 | CS ÚRS 2024 02 |  | základní |  | 0 | 0 | 0 | 1.8 | 2.1168 | 4 | K | 2 |  |  |  | ROZPOCET | 0 | 0 | 0 | 0 | 0 | 1 | 0 | 4 | 1169080635
| PP |  | Vybourání otvorů ve zdivu základovém nebo nadzákladovém z cihel, tvárnic, příčkovek z cihel pálených na maltu vápennou nebo vápenocementovou plochy do 4 m2, tl. do 900 mm | [14 empty] | PP | 2
| VV |  | "1.NP otvor pro VZT" (1,4*1*0,84) |  | 1.176 | [12 empty] | VV | 2 | 2 | True | 1 | ROZPOCET
52 | K | 974042554 | Vysekání rýh v dlažbě betonové nebo jiné monolitické hl do 100 mm š do 150 mm | m | 20.95 |  | 0 | CS ÚRS 2024 01 |  | základní |  | 0 | 0 | 0 | 0.033 | 0.69135 | 4 | K | 2 |  |  |  | ROZPOCET | 0 | 0 | 0 | 0 | 0 | 1 | 0 | 4 | -727256642
| PP |  | Vysekání rýh v betonové nebo jiné monolitické dlažbě s betonovým podkladem do hl. 100 mm a šířky do 150 mm | [14 empty] | PP | 2
| VV |  | "pro založení nových příček" | [14 empty] | VV | 2 | 1 | True | 0 | ROZPOCET
| VV |  | "1.NP" | [14 empty] | VV | 2 | 1 | True | 0 | ROZPOCET
| VV |  | (1+0,5)-0,6 |  | 0.9 | [12 empty] | VV | 2 | 2 | True | 0 | ROZPOCET
| VV |  | (2,7)-1,8 |  | 0.9 | [12 empty] | VV | 2 | 2 | True | 0 | ROZPOCET
| VV |  | (3,1+1+6,2+3,6+1,9+1,75+3,5)-(1,75*2+1,1*2+0,8*2) |  | 13.75 | [12 empty] | VV | 2 | 2 | True | 0 | ROZPOCET
| VV |  | Mezisoučet |  | 15.55 | [12 empty] | VV | 2 | 3 | True | 0 | ROZPOCET
| VV |  | "2.NP" | [14 empty] | VV | 2 | 1 | True | 0 | ROZPOCET
| VV |  | (3,1*2)-(1,75*2) |  | 2.7 | [12 empty] | VV | 2 | 2 | True | 0 | ROZPOCET
| VV |  | Mezisoučet |  | 2.7 | [12 empty] | VV | 2 | 3 | True | 0 | ROZPOCET
| VV |  | "3.NP" | [14 empty] | VV | 2 | 1 | True | 0 | ROZPOCET
| VV |  | (3,1*2)-(1,75*2) |  | 2.7 | [12 empty] | VV | 2 | 2 | True | 0 | ROZPOCET
| VV |  | Mezisoučet |  | 2.7 | [12 empty] | VV | 2 | 3 | True | 0 | ROZPOCET
| VV |  | Součet |  | 20.95 | [12 empty] | VV | 2 | 4 | True | 1 | ROZPOCET
53 | K | 978015391 | Otlučení (osekání) vnější vápenné nebo vápenocementové omítky stupně členitosti 1 a 2 v rozsahu přes 80 do 100 % | m2 | 25.65 |  | 0 | CS ÚRS 2024 02 |  | základní |  | 0 | 0 | 0 | 0.059 | 1.5133 | 4 | K | 2 |  |  |  | ROZPOCET | 0 | 0 | 0 | 0 | 0 | 1 | 0 | 4 | -59840480
| PP |  | Otlučení vápenných nebo vápenocementových omítek vnějších ploch s vyškrabáním spar a s očištěním zdiva stupně členitosti 1 a 2, v rozsahu přes 80 do 100 % | [14 empty] | PP | 2
| VV |  | "odstanění poškozených omítek pro sanaci" " | [14 empty] | VV | 2 | 1 | True | 0 | ROZPOCET
| VV |  | "předpokládané množství" | [14 empty] | VV | 2 | 1 | True | 0 | ROZPOCET
| VV |  | (6,5+0,8*2+6+3)*1,5 |  | 25.65 | [12 empty] | VV | 2 | 2 | True | 1 | ROZPOCET
54 | K | 9854211491aR | Sanace zdiva chemickou injektáží v cihelném zdivu tl přes 300 do 450 mm | m2 | 6.5 |  | 0 |  |  | základní |  | 0 | 0.01697 | 0.1103 | 0 | 0 | 4 | K | 2 |  |  |  | ROZPOCET | 0 | 0 | 0 | 0 | 0 | 1 | 0 | 4 | -2020900052
| VV |  | "1.NP" 3,5+3 |  | 6.5 | [12 empty] | VV | 2 | 2 | True | 1 | ROZPOCET
| D | 997 | Přesun sutě |  |  |  | 0 |  |  |  |  | 0 |  | 0 |  | 0 | 1 | D | 1 |  |  |  | ROZPOCET | [6 empty] | 0
55 | K | 997013154 | Vnitrostaveništní doprava suti a vybouraných hmot pro budovy v přes 12 do 15 m s omezením mechanizace | t | 58.275 |  | 0 | CS ÚRS 2024 01 |  | základní |  | 0 | 0 | 0 | 0 | 0 | 4 | K | 2 |  |  |  | ROZPOCET | 0 | 0 | 0 | 0 | 0 | 1 | 0 | 4 | -2129221827
| PP |  | Vnitrostaveništní doprava suti a vybouraných hmot vodorovně do 50 m s naložením s omezením mechanizace pro budovy a haly výšky přes 12 do 15 m | [14 empty] | PP | 2
56 | K | 997013501 | Odvoz suti a vybouraných hmot na skládku nebo meziskládku do 1 km se složením | t | 58.275 |  | 0 | CS ÚRS 2024 01 |  | základní |  | 0 | 0 | 0 | 0 | 0 | 4 | K | 2 |  |  |  | ROZPOCET | 0 | 0 | 0 | 0 | 0 | 1 | 0 | 4 | -607088943
| PP |  | Odvoz suti a vybouraných hmot na skládku nebo meziskládku se složením, na vzdálenost do 1 km | [14 empty] | PP | 2
57 | K | 997013509 | Příplatek k odvozu suti a vybouraných hmot na skládku ZKD 1 km přes 1 km | t | 1282.05 |  | 0 | CS ÚRS 2024 01 |  | základní |  | 0 | 0 | 0 | 0 | 0 | 4 | K | 2 |  |  |  | ROZPOCET | 0 | 0 | 0 | 0 | 0 | 1 | 0 | 4 | 415999806
| PP |  | Odvoz suti a vybouraných hmot na skládku nebo meziskládku se složením, na vzdálenost Příplatek k ceně za každý další započatý 1 km přes 1 km | [14 empty] | PP | 2
| VV |  | 58,275*22 'Přepočtené koeficientem množství |  | 1282.05 | [12 empty] | VV | 2 | 2 | False | 1 | ROZPOCET
58 | K | 997013601 | Poplatek za uložení na skládce (skládkovné) stavebního odpadu betonového kód odpadu 17 01 01 | t | 14.3 |  | 0 | CS ÚRS 2024 01 |  | základní |  | 0 | 0 | 0 | 0 | 0 | 4 | K | 2 |  |  |  | ROZPOCET | 0 | 0 | 0 | 0 | 0 | 1 | 0 | 4 | 1469529620
| PP |  | Poplatek za uložení stavebního odpadu na skládce (skládkovné) z prostého betonu zatříděného do Katalogu odpadů pod kódem 17 01 01 | [14 empty] | PP | 2
59 | K | 997013603 | Poplatek za uložení na skládce (skládkovné) stavebního odpadu cihelného kód odpadu 17 01 02 | t | 18.059 |  | 0 | CS ÚRS 2024 02 |  | základní |  | 0 | 0 | 0 | 0 | 0 | 4 | K | 2 |  |  |  | ROZPOCET | 0 | 0 | 0 | 0 | 0 | 1 | 0 | 4 | 822512890
| PP |  | Poplatek za uložení stavebního odpadu na skládce (skládkovné) cihelného zatříděného do Katalogu odpadů pod kódem 17 01 02 | [14 empty] | PP | 2
60 | K | 997013655 | Poplatek za uložení na skládce (skládkovné) zeminy a kamení kód odpadu 17 05 04 | t | 16.276 |  | 0 | CS ÚRS 2024 02 |  | základní |  | 0 | 0 | 0 | 0 | 0 | 4 | K | 2 |  |  |  | ROZPOCET | 0 | 0 | 0 | 0 | 0 | 1 | 0 | 4 | 1841457759
| PP |  | Poplatek za uložení stavebního odpadu na skládce (skládkovné) zeminy a kamení zatříděného do Katalogu odpadů pod kódem 17 05 04 | [14 empty] | PP | 2
| D | 998 | Přesun hmot |  |  |  | 0 |  |  |  |  | 0 |  | 0 |  | 0 | 1 | D | 1 |  |  |  | ROZPOCET | [6 empty] | 0
61 | K | 998011010 | Přesun hmot pro budovy zděné s omezením mechanizace pro budovy v přes 12 do 24 m | t | 83.316 |  | 0 | CS ÚRS 2024 01 |  | základní |  | 0 | 0 | 0 | 0 | 0 | 4 | K | 2 |  |  |  | ROZPOCET | 0 | 0 | 0 | 0 | 0 | 1 | 0 | 4 | 133358798
| PP |  | Přesun hmot pro budovy občanské výstavby, bydlení, výrobu a služby s nosnou svislou konstrukcí zděnou z cihel, tvárnic nebo kamene vodorovná dopravní vzdálenost do 100 m s omezením mechanizace pro budovy výšky přes 12 do 24 m | [14 empty] | PP | 2
| D | PSV | Práce a dodávky PSV |  |  |  | 0 |  |  |  |  | 0 |  | 5.2432 |  | 0.31298 | 2 | D | 0 |  |  |  | ROZPOCET | [6 empty] | 0
| D | 711 | Izolace proti vodě, vlhkosti a plynům |  |  |  | 0 |  |  |  |  | 0 |  | 0.31818 |  | 0 | 2 | D | 1 |  |  |  | ROZPOCET | [6 empty] | 0
62 | K | 711111001 | Provedení izolace proti zemní vlhkosti vodorovné za studena nátěrem penetračním | m2 | 36.12 |  | 0 | CS ÚRS 2024 01 |  | základní |  | 0 | 0 | 0 | 0 | 0 | 16 | K | 2 |  |  |  | ROZPOCET | 0 | 0 | 0 | 0 | 0 | 1 | 0 | 16 | -1249659682
| PP |  | Provedení izolace proti zemní vlhkosti natěradly a tmely za studena na ploše vodorovné V nátěrem penetračním | [14 empty] | PP | 2
| VV |  | "skladba E" | [14 empty] | VV | 2 | 1 | True | 0 | ROZPOCET
| VV |  | (17,4*1,3+2,25*0,5*12) |  | 36.12 | [12 empty] | VV | 2 | 2 | True | 0 | ROZPOCET
| VV |  | Součet |  | 36.12 | [12 empty] | VV | 2 | 4 | True | 1 | ROZPOCET
63 | M | 11163150 | lak penetrační asfaltový | t | 0.011 |  | 0 | CS ÚRS 2024 01 |  | základní |  | 0 | 1 | 0.011 | 0 | 0 | 32 | M | 2 |  |  |  | ROZPOCET | 0 | 0 | 0 | 0 | 0 | 1 | 0 | 16 | 1326271372
| PP |  | lak penetrační asfaltový | [14 empty] | PP | 2
| VV |  | 36,12*0,0003 'Přepočtené koeficientem množství |  | 0.011 | [12 empty] | VV | 2 | 2 | False | 1 | ROZPOCET
64 | K | 711112001 | Provedení izolace proti zemní vlhkosti svislé za studena nátěrem penetračním | m2 | 14.64 |  | 0 | CS ÚRS 2024 01 |  | základní |  | 0 | 0 | 0 | 0 | 0 | 16 | K | 2 |  |  |  | ROZPOCET | 0 | 0 | 0 | 0 | 0 | 1 | 0 | 16 | -553903861
| PP |  | Provedení izolace proti zemní vlhkosti natěradly a tmely za studena na ploše svislé S nátěrem penetračním | [14 empty] | PP | 2
| VV |  | "skladba E" | [14 empty] | VV | 2 | 1 | True | 0 | ROZPOCET
| VV |  | (17,4*2+1,3*2+0,5*12+0,45*12)*0,3 |  | 14.64 | [12 empty] | VV | 2 | 2 | True | 0 | ROZPOCET
| VV |  | Součet |  | 14.64 | [12 empty] | VV | 2 | 4 | True | 1 | ROZPOCET
65 | M | 11163150 | lak penetrační asfaltový | t | 0.005 |  | 0 | CS ÚRS 2024 01 |  | základní |  | 0 | 1 | 0.005 | 0 | 0 | 32 | M | 2 |  |  |  | ROZPOCET | 0 | 0 | 0 | 0 | 0 | 1 | 0 | 16 | 322762413
| PP |  | lak penetrační asfaltový | [14 empty] | PP | 2
| VV |  | 14,64*0,00034 'Přepočtené koeficientem množství |  | 0.005 | [12 empty] | VV | 2 | 2 | False | 1 | ROZPOCET
66 | K | 711141559 | Provedení izolace proti zemní vlhkosti pásy přitavením vodorovné NAIP | m2 | 36.12 |  | 0 | CS ÚRS 2024 02 |  | základní |  | 0 | 0.0004 | 0.014448 | 0 | 0 | 16 | K | 2 |  |  |  | ROZPOCET | 0 | 0 | 0 | 0 | 0 | 1 | 0 | 16 | -204522966
| PP |  | Provedení izolace proti zemní vlhkosti pásy přitavením NAIP na ploše vodorovné V | [14 empty] | PP | 2
| VV |  | "skladba E" | [14 empty] | VV | 2 | 1 | True | 0 | ROZPOCET
| VV |  | (17,4*1,3+2,25*0,5*12) |  | 36.12 | [12 empty] | VV | 2 | 2 | True | 0 | ROZPOCET
| VV |  | Součet |  | 36.12 | [12 empty] | VV | 2 | 4 | True | 1 | ROZPOCET
67 | M | 62856011 | pás asfaltový natavitelný modifikovaný SBS s vložkou z hliníkové fólie s textilií a spalitelnou PE fólií nebo jemnozrnným minerálním posypem na horním povrchu tl 4,0mm | m2 | 42.098 |  | 0 | CS ÚRS 2024 02 |  | základní |  | 0 | 0.0047 | 0.19786 | 0 | 0 | 32 | M | 2 |  |  |  | ROZPOCET | 0 | 0 | 0 | 0 | 0 | 1 | 0 | 16 | 238308995
| PP |  | pás asfaltový natavitelný modifikovaný SBS s vložkou z hliníkové fólie s textilií a spalitelnou PE fólií nebo jemnozrnným minerálním posypem na horním povrchu tl 4,0mm | [14 empty] | PP | 2
| VV |  | 36,12*1,1655 'Přepočtené koeficientem množství |  | 42.098 | [12 empty] | VV | 2 | 2 | False | 1 | ROZPOCET
68 | K | 711142559 | Provedení izolace proti zemní vlhkosti pásy přitavením svislé NAIP | m2 | 14.64 |  | 0 | CS ÚRS 2024 02 |  | základní |  | 0 | 0.0004 | 0.005856 | 0 | 0 | 16 | K | 2 |  |  |  | ROZPOCET | 0 | 0 | 0 | 0 | 0 | 1 | 0 | 16 | -1941462630
| PP |  | Provedení izolace proti zemní vlhkosti pásy přitavením NAIP na ploše svislé S | [14 empty] | PP | 2
| VV |  | "skladba E" | [14 empty] | VV | 2 | 1 | True | 0 | ROZPOCET
| VV |  | (17,4*2+1,3*2+0,5*12+0,45*12)*0,3 |  | 14.64 | [12 empty] | VV | 2 | 2 | True | 0 | ROZPOCET
| VV |  | Součet |  | 14.64 | [12 empty] | VV | 2 | 4 | True | 1 | ROZPOCET
69 | M | 62856011 | pás asfaltový natavitelný modifikovaný SBS s vložkou z hliníkové fólie s textilií a spalitelnou PE fólií nebo jemnozrnným minerálním posypem na horním povrchu tl 4,0mm | m2 | 17.875 |  | 0 | CS ÚRS 2024 02 |  | základní |  | 0 | 0.0047 | 0.084013 | 0 | 0 | 32 | M | 2 |  |  |  | ROZPOCET | 0 | 0 | 0 | 0 | 0 | 1 | 0 | 16 | 1493546528
| PP |  | pás asfaltový natavitelný modifikovaný SBS s vložkou z hliníkové fólie s textilií a spalitelnou PE fólií nebo jemnozrnným minerálním posypem na horním povrchu tl 4,0mm | [14 empty] | PP | 2
| VV |  | 14,64*1,221 'Přepočtené koeficientem množství |  | 17.875 | [12 empty] | VV | 2 | 2 | False | 1 | ROZPOCET
70 | K | 998711112 | Přesun hmot tonážní pro izolace proti vodě, vlhkosti a plynům s omezením mechanizace v objektech v přes 6 do 12 m | t | 0.318 |  | 0 | CS ÚRS 2024 01 |  | základní |  | 0 | 0 | 0 | 0 | 0 | 16 | K | 2 |  |  |  | ROZPOCET | 0 | 0 | 0 | 0 | 0 | 1 | 0 | 16 | -1098762928
| PP |  | Přesun hmot pro izolace proti vodě, vlhkosti a plynům stanovený z hmotnosti přesunovaného materiálu vodorovná dopravní vzdálenost do 50 m s omezením mechanizace v objektech výšky přes 6 do 12 m | [14 empty] | PP | 2
| D | 713 | Izolace tepelné |  |  |  | 0 |  |  |  |  | 0 |  | 0.12948 |  | 0 | 2 | D | 1 |  |  |  | ROZPOCET | [6 empty] | 0
71 | K | 713121121 | Montáž izolace tepelné podlah volně kladenými rohožemi, pásy, dílci, deskami 2 vrstvy | m2 | 31.62 |  | 0 | CS ÚRS 2024 02 |  | základní |  | 0 | 0 | 0 | 0 | 0 | 16 | K | 2 |  |  |  | ROZPOCET | 0 | 0 | 0 | 0 | 0 | 1 | 0 | 16 | -1980892105
| PP |  | Montáž tepelné izolace podlah rohožemi, pásy, deskami, dílci, bloky (izolační materiál ve specifikaci) kladenými volně dvouvrstvá | [14 empty] | PP | 2
| VV |  | "skladba E" | [14 empty] | VV | 2 | 1 | True | 0 | ROZPOCET
| VV |  | (17,4*1,3+2,25*0,5*8) |  | 31.62 | [12 empty] | VV | 2 | 2 | True | 0 | ROZPOCET
| VV |  | Součet |  | 31.62 | [12 empty] | VV | 2 | 4 | True | 1 | ROZPOCET
72 | M | 28375910 | deska EPS 150 pro konstrukce s vysokým zatížením λ=0,035 tl 60mm | m2 | 33.201 |  | 0 | CS ÚRS 2024 02 |  | základní |  | 0 | 0.0018 | 0.059762 | 0 | 0 | 32 | M | 2 |  |  |  | ROZPOCET | 0 | 0 | 0 | 0 | 0 | 1 | 0 | 16 | 390040868
| PP |  | deska EPS 150 pro konstrukce s vysokým zatížením λ=0,035 tl 60mm | [14 empty] | PP | 2
| VV |  | 31,62*1,05 'Přepočtené koeficientem množství |  | 33.201 | [12 empty] | VV | 2 | 2 | False | 1 | ROZPOCET
73 | M | 28375911 | deska EPS 150 pro konstrukce s vysokým zatížením λ=0,035 tl 70mm | m2 | 33.201 |  | 0 | CS ÚRS 2024 02 |  | základní |  | 0 | 0.0021 | 0.069722 | 0 | 0 | 32 | M | 2 |  |  |  | ROZPOCET | 0 | 0 | 0 | 0 | 0 | 1 | 0 | 16 | -1676543816
| PP |  | deska EPS 150 pro konstrukce s vysokým zatížením λ=0,035 tl 70mm | [14 empty] | PP | 2
| VV |  | "skladba E" | [14 empty] | VV | 2 | 1 | True | 0 | ROZPOCET
| VV |  | (17,4*1,3+2,25*0,5*8) |  | 31.62 | [12 empty] | VV | 2 | 2 | True | 0 | ROZPOCET
| VV |  | Součet |  | 31.62 | [12 empty] | VV | 2 | 4 | True | 1 | ROZPOCET
| VV |  | 31,62*1,05 'Přepočtené koeficientem množství |  | 33.201 | [12 empty] | VV | 2 | 2 | False | 1 | ROZPOCET
74 | K | 998713112 | Přesun hmot tonážní pro izolace tepelné s omezením mechanizace v objektech v přes 6 do 12 m | t | 0.129 |  | 0 | CS ÚRS 2024 01 |  | základní |  | 0 | 0 | 0 | 0 | 0 | 16 | K | 2 |  |  |  | ROZPOCET | 0 | 0 | 0 | 0 | 0 | 1 | 0 | 16 | 1459013387
| PP |  | Přesun hmot pro izolace tepelné stanovený z hmotnosti přesunovaného materiálu vodorovná dopravní vzdálenost do 50 m s omezením mechanizace v objektech výšky přes 6 m do 12 m | [14 empty] | PP | 2
| D | 725 | Zdravotechnika - zařizovací předměty |  |  |  | 0 |  |  |  |  | 0 |  | 0 |  | 0 | 2 | D | 1 |  |  |  | ROZPOCET | [6 empty] | 0
75 | K | 7252916592R | Vybavení ostatních WC – jedná se o zrcadla, dávkovače mýdla, zásobníky na papírové ručníky, odpadkové koše, toaletní záchodové kartáče | kus | 3 |  | 0 |  |  | základní |  | 0 | 0 | 0 | 0 | 0 | 16 | K | 2 |  |  |  | ROZPOCET | 0 | 0 | 0 | 0 | 0 | 1 | 0 | 16 | 1913276068
| VV |  | "1.-3.NP"3 |  | 3 | [12 empty] | VV | 2 | 2 | True | 0 | ROZPOCET
| VV |  | Součet |  | 3 | [12 empty] | VV | 2 | 4 | True | 1 | ROZPOCET
| D | 763 | Konstrukce suché výstavby |  |  |  | 0 |  |  |  |  | 0 |  | 0.27686 |  | 0 | 2 | D | 1 |  |  |  | ROZPOCET | [6 empty] | 0
76 | K | 7631113391R | SDK podhled D112 EI30 DP1 2x12,5 | m2 | 5.6 |  | 0 |  |  | základní |  | 0 | 0.01545 | 0.08652 | 0 | 0 | 16 | K | 2 |  |  |  | ROZPOCET | 0 | 0 | 0 | 0 | 0 | 1 | 0 | 16 | 147617030
| VV |  | "1.NP" 1,75*2+1,75*1,2 |  | 5.6 | [12 empty] | VV | 2 | 2 | True | 1 | ROZPOCET
77 | K | 7631113395R | Plentování instalačních rozvodů SDK | m2 | 12.32 |  | 0 |  |  | základní |  | 0 | 0.01545 | 0.19034 | 0 | 0 | 16 | K | 2 |  |  |  | ROZPOCET | 0 | 0 | 0 | 0 | 0 | 1 | 0 | 16 | -1128813874
| VV |  | "1.NP hala " (1,4+0,8)*5,6 |  | 12.32 | [12 empty] | VV | 2 | 2 | True | 1 | ROZPOCET
78 | K | 998763114 | Přesun hmot tonážní pro dřevostavby s omezením mechanizace v objektech v přes 12 do 24 m | t | 0.277 |  | 0 | CS ÚRS 2024 01 |  | základní |  | 0 | 0 | 0 | 0 | 0 | 16 | K | 2 |  |  |  | ROZPOCET | 0 | 0 | 0 | 0 | 0 | 1 | 0 | 16 | -1634120439
| PP |  | Přesun hmot pro dřevostavby stanovený z hmotnosti přesunovaného materiálu vodorovná dopravní vzdálenost do 50 m s omezením mechanizace v objektech výšky přes 12 do 24 m | [14 empty] | PP | 2
| D | 766 | Konstrukce truhlářské |  |  |  | 0 |  |  |  |  | 0 |  | 0.028555 |  | 0 | 2 | D | 1 |  |  |  | ROZPOCET | [6 empty] | 0
79 | K | 766629214 | Příplatek k montáži oken za izolaci pro rovné ostění připojovací spára do 15 mm - páska | m | 68.47 |  | 0 |  |  | základní |  | 0 | 0.00028 | 0.019172 | 0 | 0 | 16 | K | 2 |  |  |  | ROZPOCET | 0 | 0 | 0 | 0 | 0 | 1 | 0 | 16 | -9556615
| VV |  | ((2,25*2+2,1*2)*4+(2,25*2+3,005*2)*2+(1,52*2+3,005*2)+(0,98*2+0,82*2)) |  | 68.47 | [12 empty] | VV | 2 | 2 | True | 0 | ROZPOCET
| VV |  | Součet |  | 68.47 | [12 empty] | VV | 2 | 4 | True | 1 | ROZPOCET
80 | K | 7666605961R | Montáž a dodávka okna plast 2250/2100 ozn.O7 | kus | 3 |  | 0 |  |  | základní |  | 0 | 0 | 0 | 0 | 0 | 16 | K | 2 |  |  |  | ROZPOCET | 0 | 0 | 0 | 0 | 0 | 1 | 0 | 16 | -1309152106
| P |  | Poznámka k položce: v rozsahu dle popisu v PD včetně doplňků | [14 empty] | P | 2
| VV |  | "1.NP"3 |  | 3 | [12 empty] | VV | 2 | 2 | True | 0 | ROZPOCET
| VV |  | Součet |  | 3 | [12 empty] | VV | 2 | 4 | True | 1 | ROZPOCET
81 | K | 7666605962R | Montáž a dodávka okna plast 2250/2100 ozn.O8 | kus | 1 |  | 0 |  |  | základní |  | 0 | 0 | 0 | 0 | 0 | 16 | K | 2 |  |  |  | ROZPOCET | 0 | 0 | 0 | 0 | 0 | 1 | 0 | 16 | 719330306
| P |  | Poznámka k položce: v rozsahu dle popisu v PD včetně doplňků | [14 empty] | P | 2
| VV |  | "1.NP"1 |  | 1 | [12 empty] | VV | 2 | 2 | True | 0 | ROZPOCET
| VV |  | Součet |  | 1 | [12 empty] | VV | 2 | 4 | True | 1 | ROZPOCET
82 | K | 7666605963R | Montáž a dodávka okna plast 980/820 ozn.09 | kus | 2 |  | 0 |  |  | základní |  | 0 | 0 | 0 | 0 | 0 | 16 | K | 2 |  |  |  | ROZPOCET | 0 | 0 | 0 | 0 | 0 | 1 | 0 | 16 | 55102044
| P |  | Poznámka k položce: v rozsahu dle popisu v PD včetně doplňků | [14 empty] | P | 2
| VV |  | "1.NP"2 |  | 2 | [12 empty] | VV | 2 | 2 | True | 0 | ROZPOCET
| VV |  | Součet |  | 2 | [12 empty] | VV | 2 | 4 | True | 1 | ROZPOCET
83 | K | 7666605964R | Montáž a dodávka panikového kování stávajících dveří | kus | 2 |  | 0 |  |  | základní |  | 0 | 0 | 0 | 0 | 0 | 16 | K | 2 |  |  |  | ROZPOCET | 0 | 0 | 0 | 0 | 0 | 1 | 0 | 16 | -1466386123
| VV |  | "1.NP"2 |  | 2 | [12 empty] | VV | 2 | 2 | True | 0 | ROZPOCET
| VV |  | Součet |  | 2 | [12 empty] | VV | 2 | 4 | True | 1 | ROZPOCET
84 | K | 7666607951R | Montáž dveří D01 | kus | 2 |  | 0 |  |  | základní |  | 0 | 0 | 0 | 0 | 0 | 16 | K | 2 |  |  |  | ROZPOCET | 0 | 0 | 0 | 0 | 0 | 1 | 0 | 16 | -159500003
| P |  | Poznámka k položce: v rozsahu dle popisu v PD včetně doplňků a zárubně | [14 empty] | P | 2
| VV |  | "1.NP"2 |  | 2 | [12 empty] | VV | 2 | 2 | True | 0 | ROZPOCET
| VV |  | Součet |  | 2 | [12 empty] | VV | 2 | 4 | True | 1 | ROZPOCET
85 | K | 7666607952R | Montáž a dodávka dveří D02 | kus | 1 |  | 0 |  |  | základní |  | 0 | 0 | 0 | 0 | 0 | 16 | K | 2 |  |  |  | ROZPOCET | 0 | 0 | 0 | 0 | 0 | 1 | 0 | 16 | 912491811
| P |  | Poznámka k položce: v rozsahu dle popisu v PD včetně doplňků a zárubně | [14 empty] | P | 2
| VV |  | "1.NP"1 |  | 1 | [12 empty] | VV | 2 | 2 | True | 0 | ROZPOCET
| VV |  | Součet |  | 1 | [12 empty] | VV | 2 | 4 | True | 1 | ROZPOCET
86 | K | 7666607953R | Montáž a dodávka dveří D03 | kus | 2 |  | 0 |  |  | základní |  | 0 | 0 | 0 | 0 | 0 | 16 | K | 2 |  |  |  | ROZPOCET | 0 | 0 | 0 | 0 | 0 | 1 | 0 | 16 | 1208764848
| P |  | Poznámka k položce: v rozsahu dle popisu v PD včetně doplňků a zárubně | [14 empty] | P | 2
| VV |  | "1.NP"2 |  | 2 | [12 empty] | VV | 2 | 2 | True | 0 | ROZPOCET
| VV |  | Součet |  | 2 | [12 empty] | VV | 2 | 4 | True | 1 | ROZPOCET
87 | K | 7666607954R | Montáž a dodávka dveří D04 | kus | 1 |  | 0 |  |  | základní |  | 0 | 0 | 0 | 0 | 0 | 16 | K | 2 |  |  |  | ROZPOCET | 0 | 0 | 0 | 0 | 0 | 1 | 0 | 16 | 1545904231
| P |  | Poznámka k položce: v rozsahu dle popisu v PD včetně doplňků a zárubně | [14 empty] | P | 2
| VV |  | "1.NP"1 |  | 1 | [12 empty] | VV | 2 | 2 | True | 0 | ROZPOCET
| VV |  | Součet |  | 1 | [12 empty] | VV | 2 | 4 | True | 1 | ROZPOCET
88 | K | 7666607955R | Montáž a dodávka dveří D05 | kus | 1 |  | 0 |  |  | základní |  | 0 | 0 | 0 | 0 | 0 | 16 | K | 2 |  |  |  | ROZPOCET | 0 | 0 | 0 | 0 | 0 | 1 | 0 | 16 | 1430543029
| P |  | Poznámka k položce: v rozsahu dle popisu v PD včetně doplňků a zárubně | [14 empty] | P | 2
| VV |  | "1.NP"1 |  | 1 | [12 empty] | VV | 2 | 2 | True | 0 | ROZPOCET
| VV |  | Součet |  | 1 | [12 empty] | VV | 2 | 4 | True | 1 | ROZPOCET
89 | K | 7666607956R | Montáž a dodávka dveří D06 | kus | 3 |  | 0 |  |  | základní |  | 0 | 0 | 0 | 0 | 0 | 16 | K | 2 |  |  |  | ROZPOCET | 0 | 0 | 0 | 0 | 0 | 1 | 0 | 16 | 65334894
| P |  | Poznámka k položce: v rozsahu dle popisu v PD včetně doplňků a zárubně | [14 empty] | P | 2
| VV |  | "1.NP"3 |  | 3 | [12 empty] | VV | 2 | 2 | True | 0 | ROZPOCET
| VV |  | Součet |  | 3 | [12 empty] | VV | 2 | 4 | True | 1 | ROZPOCET
90 | K | 7666607957R | Montáž a dodávka dveří D07 | kus | 3 |  | 0 |  |  | základní |  | 0 | 0 | 0 | 0 | 0 | 16 | K | 2 |  |  |  | ROZPOCET | 0 | 0 | 0 | 0 | 0 | 1 | 0 | 16 | 1108948909
| P |  | Poznámka k položce: v rozsahu dle popisu v PD včetně doplňků a zárubně | [14 empty] | P | 2
| VV |  | "1.NP"3 |  | 3 | [12 empty] | VV | 2 | 2 | True | 0 | ROZPOCET
| VV |  | Součet |  | 3 | [12 empty] | VV | 2 | 4 | True | 1 | ROZPOCET
91 | K | 7666607958R | Montáž a dodávka dveří D08 | kus | 2 |  | 0 |  |  | základní |  | 0 | 0 | 0 | 0 | 0 | 16 | K | 2 |  |  |  | ROZPOCET | 0 | 0 | 0 | 0 | 0 | 1 | 0 | 16 | 604144221
| P |  | Poznámka k položce: v rozsahu dle popisu v PD včetně doplňků a zárubně | [14 empty] | P | 2
| VV |  | "1.NP"2 |  | 2 | [12 empty] | VV | 2 | 2 | True | 0 | ROZPOCET
| VV |  | Součet |  | 2 | [12 empty] | VV | 2 | 4 | True | 1 | ROZPOCET
92 | K | 7666607959R | Montáž a dodávka dveří D09 | kus | 1 |  | 0 |  |  | základní |  | 0 | 0 | 0 | 0 | 0 | 16 | K | 2 |  |  |  | ROZPOCET | 0 | 0 | 0 | 0 | 0 | 1 | 0 | 16 | -608597080
| P |  | Poznámka k položce: v rozsahu dle popisu v PD včetně doplňků a zárubně | [14 empty] | P | 2
| VV |  | "1.NP"1 |  | 1 | [12 empty] | VV | 2 | 2 | True | 0 | ROZPOCET
| VV |  | Součet |  | 1 | [12 empty] | VV | 2 | 4 | True | 1 | ROZPOCET
93 | K | 7666607960R | Montáž a dodávka dveří D10 | kus | 1 |  | 0 |  |  | základní |  | 0 | 0 | 0 | 0 | 0 | 16 | K | 2 |  |  |  | ROZPOCET | 0 | 0 | 0 | 0 | 0 | 1 | 0 | 16 | -2016632364
| P |  | Poznámka k položce: v rozsahu dle popisu v PD včetně doplňků a zárubně | [14 empty] | P | 2
| VV |  | "1.NP"1 |  | 1 | [12 empty] | VV | 2 | 2 | True | 0 | ROZPOCET
| VV |  | Součet |  | 1 | [12 empty] | VV | 2 | 4 | True | 1 | ROZPOCET
94 | K | 7666607961R | Montáž a dodávka dveří D11 | kus | 1 |  | 0 |  |  | základní |  | 0 | 0 | 0 | 0 | 0 | 16 | K | 2 |  |  |  | ROZPOCET | 0 | 0 | 0 | 0 | 0 | 1 | 0 | 16 | 1312486358
| P |  | Poznámka k položce: v rozsahu dle popisu v PD včetně doplňků a zárubně | [14 empty] | P | 2
| VV |  | "1.NP"1 |  | 1 | [12 empty] | VV | 2 | 2 | True | 0 | ROZPOCET
| VV |  | Součet |  | 1 | [12 empty] | VV | 2 | 4 | True | 1 | ROZPOCET
95 | K | 7666607963R | Montáž a dodávka dveří D13 | kus | 4 |  | 0 |  |  | základní |  | 0 | 0 | 0 | 0 | 0 | 16 | K | 2 |  |  |  | ROZPOCET | 0 | 0 | 0 | 0 | 0 | 1 | 0 | 16 | -1770456926
| P |  | Poznámka k položce: v rozsahu dle popisu v PD včetně doplňků a zárubně | [14 empty] | P | 2
| VV |  | "2.NP"4 |  | 4 | [12 empty] | VV | 2 | 2 | True | 0 | ROZPOCET
| VV |  | Součet |  | 4 | [12 empty] | VV | 2 | 4 | True | 1 | ROZPOCET
96 | K | 7666607964R | Montáž a dodávka dveří D14 | kus | 2 |  | 0 |  |  | základní |  | 0 | 0 | 0 | 0 | 0 | 16 | K | 2 |  |  |  | ROZPOCET | 0 | 0 | 0 | 0 | 0 | 1 | 0 | 16 | 424761084
| P |  | Poznámka k položce: v rozsahu dle popisu v PD včetně doplňků a zárubně | [14 empty] | P | 2
| VV |  | "2.NP"2 |  | 2 | [12 empty] | VV | 2 | 2 | True | 0 | ROZPOCET
| VV |  | Součet |  | 2 | [12 empty] | VV | 2 | 4 | True | 1 | ROZPOCET
97 | K | 7666607966R | Montáž a dodávka dveří D16 | kus | 4 |  | 0 |  |  | základní |  | 0 | 0 | 0 | 0 | 0 | 16 | K | 2 |  |  |  | ROZPOCET | 0 | 0 | 0 | 0 | 0 | 1 | 0 | 16 | -504964523
| P |  | Poznámka k položce: v rozsahu dle popisu v PD včetně doplňků a zárubně | [14 empty] | P | 2
| VV |  | "3.NP"4 |  | 4 | [12 empty] | VV | 2 | 2 | True | 0 | ROZPOCET
| VV |  | Součet |  | 4 | [12 empty] | VV | 2 | 4 | True | 1 | ROZPOCET
98 | K | 7666607967R | Montáž a dodávka dveří D17 | kus | 2 |  | 0 |  |  | základní |  | 0 | 0 | 0 | 0 | 0 | 16 | K | 2 |  |  |  | ROZPOCET | 0 | 0 | 0 | 0 | 0 | 1 | 0 | 16 | 1848281910
| P |  | Poznámka k položce: v rozsahu dle popisu v PD včetně doplňků a zárubně | [14 empty] | P | 2
| VV |  | "3.NP"2 |  | 2 | [12 empty] | VV | 2 | 2 | True | 0 | ROZPOCET
| VV |  | Součet |  | 2 | [12 empty] | VV | 2 | 4 | True | 1 | ROZPOCET
99 | K | 7666607968R | Montáž a dodávka dveří D18 | kus | 1 |  | 0 |  |  | základní |  | 0 | 0 | 0 | 0 | 0 | 16 | K | 2 |  |  |  | ROZPOCET | 0 | 0 | 0 | 0 | 0 | 1 | 0 | 16 | -1660731397
| P |  | Poznámka k položce: v rozsahu dle popisu v PD včetně doplňků a zárubně | [14 empty] | P | 2
| VV |  | "3.NP"1 |  | 1 | [12 empty] | VV | 2 | 2 | True | 0 | ROZPOCET
| VV |  | Součet |  | 1 | [12 empty] | VV | 2 | 4 | True | 1 | ROZPOCET
100 | K | 766694126 | Montáž parapetních desek dřevěných nebo plastových š přes 30 cm | m | 9.98 |  | 0 | CS ÚRS 2024 01 |  | základní |  | 0 | 0 | 0 | 0 | 0 | 16 | K | 2 |  |  |  | ROZPOCET | 0 | 0 | 0 | 0 | 0 | 1 | 0 | 16 | -1493828720
| PP |  | Montáž ostatních truhlářských konstrukcí parapetních desek dřevěných nebo plastových šířky přes 300 mm | [14 empty] | PP | 2
| VV |  | 2,25*4+0,98 |  | 9.98 | [12 empty] | VV | 2 | 2 | True | 0 | ROZPOCET
| VV |  | Součet |  | 9.98 | [12 empty] | VV | 2 | 4 | True | 1 | ROZPOCET
101 | M | 61140077 | parapet plastový vnitřní š 150mm | m | 10.479 |  | 0 | CS ÚRS 2024 02 |  | základní |  | 0 | 0.0008 | 0.0083832 | 0 | 0 | 32 | M | 2 |  |  |  | ROZPOCET | 0 | 0 | 0 | 0 | 0 | 1 | 0 | 16 | -708995738
| PP |  | parapet plastový vnitřní š 150mm | [14 empty] | PP | 2
| VV |  | 2,25*4+0,98 |  | 9.98 | [12 empty] | VV | 2 | 2 | True | 0 | ROZPOCET
| VV |  | Součet |  | 9.98 | [12 empty] | VV | 2 | 4 | True | 1 | ROZPOCET
| VV |  | 9,98*1,05 'Přepočtené koeficientem množství |  | 10.479 | [12 empty] | VV | 2 | 2 | False | 1 | ROZPOCET
102 | M | 61144019 | koncovka k parapetu plastovému vnitřnímu 1 pár | sada | 5 |  | 0 |  |  | základní |  | 0 | 0.0002 | 0.001 | 0 | 0 | 32 | M | 2 |  |  |  | ROZPOCET | 0 | 0 | 0 | 0 | 0 | 1 | 0 | 16 | 1499898272
| VV |  | 4+1 |  | 5 | [12 empty] | VV | 2 | 2 | True | 1 | ROZPOCET
103 | K | 998766213 | Přesun hmot procentní pro kce truhlářské s omezením mechanizace v objektech v přes 12 do 24 m | % |  |  | 0 | CS ÚRS 2024 01 |  | základní |  | 0 | 0 | 0 | 0 | 0 | 16 | K | 2 |  |  |  | ROZPOCET | 0 | 0 | 0 | 0 | 0 | 1 | 0 | 16 | 1279979349
| PP |  | Přesun hmot pro konstrukce truhlářské stanovený procentní sazbou (%) z ceny vodorovná dopravní vzdálenost do 50 m s omezením mechanizace v objektech výšky přes 12 do 24 m | [14 empty] | PP | 2
| D | 767 | Konstrukce zámečnické |  |  |  | 0 |  |  |  |  | 0 |  | 0 |  | 0.24 | 2 | D | 1 |  |  |  | ROZPOCET | [6 empty] | 0
104 | K | 7675312191R | Montáž a dodávka čistící zony CL1 | kus | 3 |  | 0 |  |  | základní |  | 0 | 0 | 0 | 0 | 0 | 16 | K | 2 |  |  |  | ROZPOCET | 0 | 0 | 0 | 0 | 0 | 1 | 0 | 16 | 370988513
| PP |  | Montáž a dodávka čistící zony CL1 | [14 empty] | PP | 2
| VV |  | "1.NP"2+1 |  | 3 | [12 empty] | VV | 2 | 2 | True | 1 | ROZPOCET
105 | K | 7675312192R | Montáž a dodávka čistící zony CL2 | kus | 3 |  | 0 |  |  | základní |  | 0 | 0 | 0 | 0 | 0 | 16 | K | 2 |  |  |  | ROZPOCET | 0 | 0 | 0 | 0 | 0 | 1 | 0 | 16 | 2009857000
| PP |  | Montáž a dodávka čistící zony CL1 | [14 empty] | PP | 2
| VV |  | "1.NP"2+1 |  | 3 | [12 empty] | VV | 2 | 2 | True | 1 | ROZPOCET
106 | K | 767832802 | Demontáž venkovních požárních žebříků bez ochranného koše | m | 8 |  | 0 | CS ÚRS 2024 02 |  | základní |  | 0 | 0 | 0 | 0.03 | 0.24 | 16 | K | 2 |  |  |  | ROZPOCET | 0 | 0 | 0 | 0 | 0 | 1 | 0 | 16 | -989750309
| PP |  | Demontáž venkovních požárních žebříků bez ochranného koše | [14 empty] | PP | 2
107 | K | 998767203 | Přesun hmot procentní pro zámečnické konstrukce v objektech v přes 12 do 24 m | % |  |  | 0 | CS ÚRS 2024 02 |  | základní |  | 0 | 0 | 0 | 0 | 0 | 16 | K | 2 |  |  |  | ROZPOCET | 0 | 0 | 0 | 0 | 0 | 1 | 0 | 16 | -1670164369
| PP |  | Přesun hmot pro zámečnické konstrukce stanovený procentní sazbou (%) z ceny vodorovná dopravní vzdálenost do 50 m základní v objektech výšky přes 12 do 24 m | [14 empty] | PP | 2
| D | 776 | Podlahy povlakové |  |  |  | 0 |  |  |  |  | 0 |  | 4.2696 |  | 0.072984 | 2 | D | 1 |  |  |  | ROZPOCET | [6 empty] | 0
108 | K | 7761213191.1R | Vyspravení stávajícího podlahového krytu - jako podklad pod novou podlahu | m2 | 72.984 |  | 0 |  |  | základní |  | 0 | 0.001 | 0.072984 | 0.001 | 0.072984 | 16 | K | 2 |  |  |  | ROZPOCET | 0 | 0 | 0 | 0 | 0 | 1 | 0 | 16 | -1303196559
| P |  | Poznámka k položce: prohlédnutí stávající podlahy s případným odstaněním odfouklých částí a vyrovnáním cementovým tmelem | [14 empty] | P | 2
| VV |  | "ZŠ 20%plochy" | [14 empty] | VV | 2 | 1 | True | 0 | ROZPOCET
| VV |  | "1.NP" | [14 empty] | VV | 2 | 1 | True | 0 | ROZPOCET
| VV |  | (45,7+174,5+25,05+15,2+7,49)*0,2 |  | 53.588 | [12 empty] | VV | 2 | 2 | True | 0 | ROZPOCET
| VV |  | "2.NP" | [14 empty] | VV | 2 | 1 | True | 0 | ROZPOCET
| VV |  | (27,36+21,65)*0,2 |  | 9.802 | [12 empty] | VV | 2 | 2 | True | 0 | ROZPOCET
| VV |  | "3.NP" | [14 empty] | VV | 2 | 1 | True | 0 | ROZPOCET
| VV |  | (27,36+20,61)*0,2 |  | 9.594 | [12 empty] | VV | 2 | 2 | True | 0 | ROZPOCET
| VV |  | Mezisoučet |  | 72.984 | [12 empty] | VV | 2 | 3 | True | 0 | ROZPOCET
| VV |  | Součet |  | 72.984 | [12 empty] | VV | 2 | 4 | True | 1 | ROZPOCET
109 | K | 776141122 | Stěrka podlahová nivelační pro vyrovnání podkladu povlakových podlah pevnosti 30 MPa tl přes 3 do 5 mm | m2 | 364.92 |  | 0 | CS ÚRS 2024 01 |  | základní |  | 0 | 0.0075 | 2.7369 | 0 | 0 | 16 | K | 2 |  |  |  | ROZPOCET | 0 | 0 | 0 | 0 | 0 | 1 | 0 | 16 | -163030884
| PP |  | Příprava podkladu povlakových podlah a stěn vyrovnání samonivelační stěrkou podlah min.pevnosti 30 MPa, tloušťky přes 3 do 5 mm | [14 empty] | PP | 2
| VV |  | "1.NP" | [14 empty] | VV | 2 | 1 | True | 0 | ROZPOCET
| VV |  | (45,7+174,5+25,05+15,2+7,49) |  | 267.94 | [12 empty] | VV | 2 | 2 | True | 0 | ROZPOCET
| VV |  | "2.NP" | [14 empty] | VV | 2 | 1 | True | 0 | ROZPOCET
| VV |  | (27,36+21,65) |  | 49.01 | [12 empty] | VV | 2 | 2 | True | 0 | ROZPOCET
| VV |  | "3.NP" | [14 empty] | VV | 2 | 1 | True | 0 | ROZPOCET
| VV |  | (27,36+20,61) |  | 47.97 | [12 empty] | VV | 2 | 2 | True | 0 | ROZPOCET
| VV |  | Součet |  | 364.92 | [12 empty] | VV | 2 | 4 | True | 1 | ROZPOCET
110 | K | 7762511191.1R | Montáž a dodávka podlah z přírodního linolea (marmolea) standardním lepidlem včetně soklů a přípravy podkladu | m2 | 364.92 |  | 0 |  |  | základní |  | 0 | 0.004 | 1.4597 | 0 | 0 | 16 | K | 2 |  |  |  | ROZPOCET | 0 | 0 | 0 | 0 | 0 | 1 | 0 | 16 | -1447743780
| VV |  | "1.NP" | [14 empty] | VV | 2 | 1 | True | 0 | ROZPOCET
| VV |  | (45,7+174,5+25,05+15,2+7,49) |  | 267.94 | [12 empty] | VV | 2 | 2 | True | 0 | ROZPOCET
| VV |  | "2.NP" | [14 empty] | VV | 2 | 1 | True | 0 | ROZPOCET
| VV |  | (27,36+21,65) |  | 49.01 | [12 empty] | VV | 2 | 2 | True | 0 | ROZPOCET
| VV |  | "3.NP" | [14 empty] | VV | 2 | 1 | True | 0 | ROZPOCET
| VV |  | (27,36+20,61) |  | 47.97 | [12 empty] | VV | 2 | 2 | True | 0 | ROZPOCET
| VV |  | Součet |  | 364.92 | [12 empty] | VV | 2 | 4 | True | 1 | ROZPOCET
111 | K | 998776213 | Přesun hmot procentní pro podlahy povlakové s omezením mechanizace v objektech v přes 12 do 24 m | % |  |  | 0 | CS ÚRS 2024 01 |  | základní |  | 0 | 0 | 0 | 0 | 0 | 16 | K | 2 |  |  |  | ROZPOCET | 0 | 0 | 0 | 0 | 0 | 1 | 0 | 16 | 2111511101
| PP |  | Přesun hmot pro podlahy povlakové stanovený procentní sazbou (%) z ceny vodorovná dopravní vzdálenost do 50 m s omezením mechanizace v objektech výšky přes 12 do 24 m | [14 empty] | PP | 2
| D | 784 | Dokončovací práce - malby a tapety |  |  |  | 0 |  |  |  |  | 0 |  | 0.22059 |  | 0 | 2 | D | 1 |  |  |  | ROZPOCET | [6 empty] | 0
112 | K | 784181101 | Základní akrylátová jednonásobná bezbarvá penetrace podkladu v místnostech v do 3,80 m | m2 | 452.776 |  | 0 |  |  | základní |  | 0 | 0.0002012 | 0.091099 | 0 | 0 | 16 | K | 2 |  |  |  | ROZPOCET | 0 | 0 | 0 | 0 | 0 | 1 | 0 | 16 | 813113317
| PP |  | Penetrace podkladu jednonásobná základní akrylátová bezbarvá v místnostech výšky do 3,80 m | [14 empty] | PP | 2
| VV |  | 220,516 |  | 220.516 | [12 empty] | VV | 2 | 2 | True | 0 | ROZPOCET
| VV |  | 164,52*0,5 |  | 82.26 | [12 empty] | VV | 2 | 2 | True | 0 | ROZPOCET
| VV |  | "malby navazujících prostor"150 |  | 150 | [12 empty] | VV | 2 | 2 | True | 0 | ROZPOCET
| VV |  | Součet |  | 452.776 | [12 empty] | VV | 2 | 4 | True | 1 | ROZPOCET
113 | K | 784221101 | Dvojnásobné bílé malby ze směsí za sucha dobře otěruvzdorných v místnostech do 3,80 m | m2 | 452.776 |  | 0 |  |  | základní |  | 0 | 0.000286 | 0.12949 | 0 | 0 | 16 | K | 2 |  |  |  | ROZPOCET | 0 | 0 | 0 | 0 | 0 | 1 | 0 | 16 | -1791472143
| PP |  | Malby z malířských směsí otěruvzdorných za sucha dvojnásobné, bílé za sucha otěruvzdorné dobře v místnostech výšky do 3,80 m | [14 empty] | PP | 2
| VV |  | 220,516 |  | 220.516 | [12 empty] | VV | 2 | 2 | True | 0 | ROZPOCET
| VV |  | 164,52*0,5 |  | 82.26 | [12 empty] | VV | 2 | 2 | True | 0 | ROZPOCET
| VV |  | "malby navazujících prostor"150 |  | 150 | [12 empty] | VV | 2 | 2 | True | 0 | ROZPOCET
| VV |  | Součet |  | 452.776 | [12 empty] | VV | 2 | 4 | True | 1 | ROZPOCET

## 031 - SO 02 ZŠ - EPS
{16027689-1d58-481f-add0-d257e0de3351}
2
| KRYCÍ LIST SOUPISU PRACÍ | [7 empty] | v --- níže se nacházejí doplnkové a pomocné údaje k sestavám --- v | [8 empty] | False
Stavba:
ZŠ Plasy - nástavba pavilonu č.2
Objekt:
031 - SO 02 ZŠ - EPS
| KSO: |  |  |  |  | CC-CZ:
| Místo: |  |  |  |  | Datum: | 23. 1. 2025
| Zadavatel: |  |  |  |  | IČ:
|  | Základní škola Plasy, okres Plzeň-sever |  |  |  | DIČ:
| Uchazeč: |  |  |  |  | IČ: | Vyplň údaj
|  | Vyplň údaj |  |  |  | DIČ: | Vyplň údaj
| Projektant: |  |  |  |  | IČ:
|  | VKV projekt s.r.o. |  |  |  | DIČ:
| Zpracovatel: |  |  |  |  | IČ:
DIČ:
Poznámka:
| Cena bez DPH | [5 empty] | 0
|  |  | Základ daně |  |  | Sazba daně | Výše daně
| DPH | základní | 0 |  |  | 21% | 0
|  | snížená | 0 |  |  | 12% | 0
|  | zákl. přenesená | 0 |  |  | 21% | 0
|  | sníž. přenesená | 0 |  |  | 12% | 0
|  | nulová | 0 |  |  | 0% | 0
| Cena s DPH |  |  | v | CZK |  | 0
| Projektant |  |  | Zpracovatel
| Datum a podpis: |  | Razítko | Datum a podpis: |  |  | Razítko
| Objednavatel |  |  | Uchazeč
| Datum a podpis: |  | Razítko | Datum a podpis: |  |  | Razítko
REKAPITULACE ČLENĚNÍ SOUPISU PRACÍ
Stavba:
ZŠ Plasy - nástavba pavilonu č.2
Objekt:
031 - SO 02 ZŠ - EPS
Místo: | [5 empty] | Datum: | 23. 1. 2025
Zadavatel: |  |  | Základní škola Plasy, okres Plzeň-sever |  |  | Projektant: | VKV projekt s.r.o.
Uchazeč: |  |  | Vyplň údaj |  |  | Zpracovatel:
Kód dílu - Popis | [6 empty] | Cena celkem [CZK]
Náklady ze soupisu prací | [6 empty] | 0 | [11 empty] | -1
| D1 - MATERIÁL | [5 empty] | 0
| ÚSTŘEDNA C - HLAVNÍ - ÚSTŘEDNA C - HLAVNÍ | [5 empty] | 0
| ZAŘÍZENÍ DÁLKOVÉHO P - ZAŘÍZENÍ DÁLKOVÉHO PŘENOSU | [5 empty] | 0
| HLÁSIČE A PERIFERIE - HLÁSIČE A PERIFERIE | [5 empty] | 0
| KABELY - KABELY | [5 empty] | 0
| KABELOVÉ TRASY S POŽ - KABELOVÉ TRASY S POŽÁRNÍ ODOLNOSTÍ S CERTIFIKACÍ P30-R DLE ČSN 73 0848 | [5 empty] | 0
| KABELOVÉ TRASY BEZ P - KABELOVÉ TRASY BEZ POŽÁRNÍ ODOLNOSTI | [5 empty] | 0
| OSTATNÍ - OSTATNÍ | [5 empty] | 0
| D2 - MONTÁŽE | [5 empty] | 0
| ÚSTŘEDNA C - HLAVNÍ - ÚSTŘEDNA C - HLAVNÍ | [5 empty] | 0
| HLÁSIČE A PERIFERIE - HLÁSIČE A PERIFERIE | [5 empty] | 0
| KABELY - KABELY | [5 empty] | 0
| KABELOVÉ TRASY S POŽ - KABELOVÉ TRASY S POŽÁRNÍ ODOLNOSTÍ S CERTIFIKACÍ P30-R DLE ČSN 73 0848 | [5 empty] | 0
| KABELOVÉ TRASY BEZ P - KABELOVÉ TRASY BEZ POŽÁRNÍ ODOLNOSTI | [5 empty] | 0
| OSTATNÍ - MONTÁŽ - OSTATNÍ - MONTÁŽ | [5 empty] | 0
SOUPIS PRACÍ
Stavba:
ZŠ Plasy - nástavba pavilonu č.2
Objekt:
031 - SO 02 ZŠ - EPS
Místo: | [5 empty] | Datum: | 23. 1. 2025
Zadavatel: |  |  | Základní škola Plasy, okres Plzeň-sever |  |  | Projektant: | VKV projekt s.r.o.
Uchazeč: |  |  | Vyplň údaj |  |  | Zpracovatel:
PČ | Typ | Kód | Popis | MJ | Množství | J.cena [CZK] | Cena celkem [CZK] | Cenová soustava |  | DPH | J. Nh [h] | Nh celkem [h] | J. hmotnost [t] | Hmotnost celkem [t] | J. suť [t] | Suť Celkem [t]
Náklady soupisu celkem | [6 empty] | 0 |  |  |  |  | 0 |  | 0 |  | 0 |  | D | -1 | [7 empty] | 0
| D | D1 | MATERIÁL |  |  |  | 0 |  |  |  |  | 0 |  | 0 |  | 0 | 1 | D | 0 | ROZPOCET | [6 empty] | 0
| D | ÚSTŘEDNA C - HLAVNÍ | ÚSTŘEDNA C - HLAVNÍ |  |  |  | 0 |  |  |  |  | 0 |  | 0 |  | 0 | 1 | D | 1 | ROZPOCET | [6 empty] | 0
1 | K | 808003 | Ústředna EPS IQ8control C VdS G 299044 | ks | 1 |  | 0 |  |  | základní |  | 0 | 0 | 0 | 0 | 0 | 4 | K | 2 | ROZPOCET | 0 | 0 | 0 | 0 | 0 | 1 | 0 | 4 | 2
| PP |  | Ústředna EPS IQ8control C VdS G 299044 | [14 empty] | PP | 2
2 | K | 786009 | Čelní ovládací panel | ks | 1 |  | 0 |  |  | základní |  | 0 | 0 | 0 | 0 | 0 | 4 | K | 2 | ROZPOCET | 0 | 0 | 0 | 0 | 0 | 1 | 0 | 4 | 4
| PP |  | Čelní ovládací panel | [14 empty] | PP | 2
3 | K | 772477 | Periferní modul s 1 pozicí pro MM | ks | 1 |  | 0 |  |  | základní |  | 0 | 0 | 0 | 0 | 0 | 4 | K | 2 | ROZPOCET | 0 | 0 | 0 | 0 | 0 | 1 | 0 | 4 | 6
| PP |  | Periferní modul s 1 pozicí pro MM | [14 empty] | PP | 2
4 | K | 804382.D0 | Mikromodul kruh. vedení 127 skupin esserbus plus | ks | 1 |  | 0 |  |  | základní |  | 0 | 0 | 0 | 0 | 0 | 4 | K | 2 | ROZPOCET | 0 | 0 | 0 | 0 | 0 | 1 | 0 | 4 | 8
| PP |  | Mikromodul kruh. vedení 127 skupin esserbus plus | [14 empty] | PP | 2
5 | K | 018011 | Akumulátor 12V12Ah | ks | 2 |  | 0 |  |  | základní |  | 0 | 0 | 0 | 0 | 0 | 4 | K | 2 | ROZPOCET | 0 | 0 | 0 | 0 | 0 | 1 | 0 | 4 | 10
| PP |  | Akumulátor 12V12Ah | [14 empty] | PP | 2
6 | K | 784710.CZ | Obslužné pole požární ochrany OPPO | ks | 1 |  | 0 |  |  | základní |  | 0 | 0 | 0 | 0 | 0 | 4 | K | 2 | ROZPOCET | 0 | 0 | 0 | 0 | 0 | 1 | 0 | 4 | 12
| PP |  | Obslužné pole požární ochrany OPPO | [14 empty] | PP | 2
7 | K | CWST-RR-S5 | W maják červeno-červený, LED EN54-23, 12-29 VDC | ks | 1 |  | 0 |  |  | základní |  | 0 | 0 | 0 | 0 | 0 | 4 | K | 2 | ROZPOCET | 0 | 0 | 0 | 0 | 0 | 1 | 0 | 4 | 14
| PP |  | W maják červeno-červený, LED EN54-23, 12-29 VDC | [14 empty] | PP | 2
8 | K | CWW | Hluboká patice červená IP65 - pro maják | ks | 1 |  | 0 |  |  | základní |  | 0 | 0 | 0 | 0 | 0 | 4 | K | 2 | ROZPOCET | 0 | 0 | 0 | 0 | 0 | 1 | 0 | 4 | 16
| PP |  | Hluboká patice červená IP65 - pro maják | [14 empty] | PP | 2
9 | K | PS188 | O-kroužek pro hlubokou patici | ks | 1 |  | 0 |  |  | základní |  | 0 | 0 | 0 | 0 | 0 | 4 | K | 2 | ROZPOCET | 0 | 0 | 0 | 0 | 0 | 1 | 0 | 4 | 18
| PP |  | O-kroužek pro hlubokou patici | [14 empty] | PP | 2
10 | K | PS189 | Těsnění pro hlubokou patici | ks | 1 |  | 0 |  |  | základní |  | 0 | 0 | 0 | 0 | 0 | 4 | K | 2 | ROZPOCET | 0 | 0 | 0 | 0 | 0 | 1 | 0 | 4 | 20
| PP |  | Těsnění pro hlubokou patici | [14 empty] | PP | 2
11 | K | Pol1 | Klíčový trezor požární ochrany KTPO, zámek dle oblasti | ks | 1 |  | 0 |  |  | základní |  | 0 | 0 | 0 | 0 | 0 | 4 | K | 2 | ROZPOCET | 0 | 0 | 0 | 0 | 0 | 1 | 0 | 4 | 22
| PP |  | Klíčový trezor požární ochrany KTPO, zámek dle oblasti | [14 empty] | PP | 2
| D | ZAŘÍZENÍ DÁLKOVÉHO P | ZAŘÍZENÍ DÁLKOVÉHO PŘENOSU |  |  |  | 0 |  |  |  |  | 0 |  | 0 |  | 0 | 1 | D | 1 | ROZPOCET | [6 empty] | 0
12 | K | ZDP | ZDP - kOmplet dodávka a montáž fa. RYSPOPL A RYSPOL | ks | 1 |  | 0 |  |  | základní |  | 0 | 0 | 0 | 0 | 0 | 4 | K | 2 | ROZPOCET | 0 | 0 | 0 | 0 | 0 | 1 | 0 | 4 | 24
| PP |  | ZDP - kOmplet dodávka a montáž fa. RYSPOPL A RYSPOL | [14 empty] | PP | 2
| D | HLÁSIČE A PERIFERIE | HLÁSIČE A PERIFERIE |  |  |  | 0 |  |  |  |  | 0 |  | 0 |  | 0 | 1 | D | 1 | ROZPOCET | [6 empty] | 0
13 | K | 802373 | OT multisenzorový hlásič IQ8Quad | ks | 22 |  | 0 |  |  | základní |  | 0 | 0 | 0 | 0 | 0 | 4 | K | 2 | ROZPOCET | 0 | 0 | 0 | 0 | 0 | 1 | 0 | 4 | 26
| PP |  | OT multisenzorový hlásič IQ8Quad | [14 empty] | PP | 2
14 | K | 804971 | IQ8 tlačítkový požární hlásič, kompletní | ks | 18 |  | 0 |  |  | základní |  | 0 | 0 | 0 | 0 | 0 | 4 | K | 2 | ROZPOCET | 0 | 0 | 0 | 0 | 0 | 1 | 0 | 4 | 28
| PP |  | IQ8 tlačítkový požární hlásič, kompletní | [14 empty] | PP | 2
15 | K | 805590 | Patice hlásiče v základní verzi pro hlásiče IQ8Quad | ks | 22 |  | 0 |  |  | základní |  | 0 | 0 | 0 | 0 | 0 | 4 | K | 2 | ROZPOCET | 0 | 0 | 0 | 0 | 0 | 1 | 0 | 4 | 30
| PP |  | Patice hlásiče v základní verzi pro hlásiče IQ8Quad | [14 empty] | PP | 2
16 | K | 808610.10 | Esserbus-koppler 12 relé VdS G298038 | ks | 2 |  | 0 |  |  | základní |  | 0 | 0 | 0 | 0 | 0 | 4 | K | 2 | ROZPOCET | 0 | 0 | 0 | 0 | 0 | 1 | 0 | 4 | 32
| PP |  | Esserbus-koppler 12 relé VdS G298038 | [14 empty] | PP | 2
17 | K | 805576 | Popisovací štítek pro patice | ks | 22 |  | 0 |  |  | základní |  | 0 | 0 | 0 | 0 | 0 | 4 | K | 2 | ROZPOCET | 0 | 0 | 0 | 0 | 0 | 1 | 0 | 4 | 34
| PP |  | Popisovací štítek pro patice | [14 empty] | PP | 2
18 | K | 788600 | Skříň aP, šedá | ks | 2 |  | 0 |  |  | základní |  | 0 | 0 | 0 | 0 | 0 | 4 | K | 2 | ROZPOCET | 0 | 0 | 0 | 0 | 0 | 1 | 0 | 4 | 36
| PP |  | Skříň aP, šedá | [14 empty] | PP | 2
19 | K | CWSO-RR-S1 | EN siréna - červená včetně nízké patice | ks | 10 |  | 0 |  |  | základní |  | 0 | 0 | 0 | 0 | 0 | 4 | K | 2 | ROZPOCET | 0 | 0 | 0 | 0 | 0 | 1 | 0 | 4 | 38
| PP |  | EN siréna - červená včetně nízké patice | [14 empty] | PP | 2
| D | KABELY | KABELY |  |  |  | 0 |  |  |  |  | 0 |  | 0 |  | 0 | 1 | D | 1 | ROZPOCET | [6 empty] | 0
20 | K | 2x0,8 | EPS Kabel smyčky hlásící linky - bez funkční integrity (2x0,8) parametr B2ca. | m | 45 |  | 0 |  |  | základní |  | 0 | 0 | 0 | 0 | 0 | 4 | K | 2 | ROZPOCET | 0 | 0 | 0 | 0 | 0 | 1 | 0 | 4 | 40
| PP |  | EPS Kabel smyčky hlásící linky - bez funkční integrity (2x0,8) parametr B2ca. | [14 empty] | PP | 2
21 | K | JE-H(St)H 2x0,8 V | Kabel nehořlavá kruhová smyčka a PBZ. Kabel musí splňovat 60331, P30-R dle zp27/2008 a 23/2008Sb B2ca, s1, d1 a1. | m | 385 |  | 0 |  |  | základní |  | 0 | 0 | 0 | 0 | 0 | 4 | K | 2 | ROZPOCET | 0 | 0 | 0 | 0 | 0 | 1 | 0 | 4 | 42
| PP |  | Kabel nehořlavá kruhová smyčka a PBZ. Kabel musí splňovat 60331, P30-R dle zp27/2008 a 23/2008Sb B2ca, s1, d1 a1. | [14 empty] | PP | 2
22 | K | JE-H(St)H 5x2x0,8 V | Kabel nehořlavá kruhová smyčka a PBZ. Kabel musí splňovat 60331, P30-R dle zp27/2008 a 23/2008Sb B2ca, s1, d1 a1. | m | 15 |  | 0 |  |  | základní |  | 0 | 0 | 0 | 0 | 0 | 4 | K | 2 | ROZPOCET | 0 | 0 | 0 | 0 | 0 | 1 | 0 | 4 | 44
| PP |  | Kabel nehořlavá kruhová smyčka a PBZ. Kabel musí splňovat 60331, P30-R dle zp27/2008 a 23/2008Sb B2ca, s1, d1 a1. | [14 empty] | PP | 2
23 | K | 2x1,5-V | Kabel napájení modulů (2x1,5). Kabel musí splňovat 60331, P30-R dle zp27/2008 a 23/2008Sb B2ca, s1, d1 a1. | m | 190 |  | 0 |  |  | základní |  | 0 | 0 | 0 | 0 | 0 | 4 | K | 2 | ROZPOCET | 0 | 0 | 0 | 0 | 0 | 1 | 0 | 4 | 46
| PP |  | Kabel napájení modulů (2x1,5). Kabel musí splňovat 60331, P30-R dle zp27/2008 a 23/2008Sb B2ca, s1, d1 a1. | [14 empty] | PP | 2
| D | KABELOVÉ TRASY S POŽ | KABELOVÉ TRASY S POŽÁRNÍ ODOLNOSTÍ S CERTIFIKACÍ P30-R DLE ČSN 73 0848 |  |  |  | 0 |  |  |  |  | 0 |  | 0 |  | 0 | 1 | D | 1 | ROZPOCET | [6 empty] | 0
24 | K | Trasa s fcí | Kabelová trasa uložení 1m kabelu - svorky, kovové trubky, příchytky | m | 590 |  | 0 |  |  | základní |  | 0 | 0 | 0 | 0 | 0 | 4 | K | 2 | ROZPOCET | 0 | 0 | 0 | 0 | 0 | 1 | 0 | 4 | 48
| PP |  | Kabelová trasa uložení 1m kabelu - svorky, kovové trubky, příchytky | [14 empty] | PP | 2
| D | KABELOVÉ TRASY BEZ P | KABELOVÉ TRASY BEZ POŽÁRNÍ ODOLNOSTI |  |  |  | 0 |  |  |  |  | 0 |  | 0 |  | 0 | 1 | D | 1 | ROZPOCET | [6 empty] | 0
25 | K | kabelová trasa bezha | Kabelová trasa bezhalogenová - pevná plastová trubka na příchytkách (smyčka hlásičů), lišty, příchytky, KF40 | m | 45 |  | 0 |  |  | základní |  | 0 | 0 | 0 | 0 | 0 | 4 | K | 2 | ROZPOCET | 0 | 0 | 0 | 0 | 0 | 1 | 0 | 4 | 50
| PP |  | Kabelová trasa bezhalogenová - pevná plastová trubka na příchytkách (smyčka hlásičů), lišty, příchytky, KF40 | [14 empty] | PP | 2
| D | OSTATNÍ | OSTATNÍ |  |  |  | 0 |  |  |  |  | 0 |  | 0 |  | 0 | 1 | D | 1 | ROZPOCET | [6 empty] | 0
26 | K | Pol2 | Zkušební plyn pro kouřové hlásiče Pro min. cca. 200 hlásičů | ks | 1 |  | 0 |  |  | základní |  | 0 | 0 | 0 | 0 | 0 | 4 | K | 2 | ROZPOCET | 0 | 0 | 0 | 0 | 0 | 1 | 0 | 4 | 52
| PP |  | Zkušební plyn pro kouřové hlásiče Pro min. cca. 200 hlásičů | [14 empty] | PP | 2
27 | K | Pol3 | Požární ucpávka stěnová oboustraná | ks | 18 |  | 0 |  |  | základní |  | 0 | 0 | 0 | 0 | 0 | 4 | K | 2 | ROZPOCET | 0 | 0 | 0 | 0 | 0 | 1 | 0 | 4 | 54
| PP |  | Požární ucpávka stěnová oboustraná | [14 empty] | PP | 2
28 | K | Pol4 | Drobný materiál pro stavební práce a přípomoce | sada | 1 |  | 0 |  |  | základní |  | 0 | 0 | 0 | 0 | 0 | 4 | K | 2 | ROZPOCET | 0 | 0 | 0 | 0 | 0 | 1 | 0 | 4 | 56
| PP |  | Drobný materiál pro stavební práce a přípomoce | [14 empty] | PP | 2
29 | K | Pol5 | DM-48/2 L2 Přepěťová ochrana smyček hlásičů a výstupních zařízení | ks | 1 |  | 0 |  |  | základní |  | 0 | 0 | 0 | 0 | 0 | 4 | K | 2 | ROZPOCET | 0 | 0 | 0 | 0 | 0 | 1 | 0 | 4 | 58
| PP |  | DM-48/2 L2 Přepěťová ochrana smyček hlásičů a výstupních zařízení | [14 empty] | PP | 2
30 | K | Pol6 | Instalační krabice pro osazení přepěťových ochran | ks | 1 |  | 0 |  |  | základní |  | 0 | 0 | 0 | 0 | 0 | 4 | K | 2 | ROZPOCET | 0 | 0 | 0 | 0 | 0 | 1 | 0 | 4 | 60
| PP |  | Instalační krabice pro osazení přepěťových ochran | [14 empty] | PP | 2
31 | K | Pol7 | Vodič CYY6 žz pro uzemnění přepěťových ochran | m | 10 |  | 0 |  |  | základní |  | 0 | 0 | 0 | 0 | 0 | 4 | K | 2 | ROZPOCET | 0 | 0 | 0 | 0 | 0 | 1 | 0 | 4 | 62
| PP |  | Vodič CYY6 žz pro uzemnění přepěťových ochran | [14 empty] | PP | 2
| D | D2 | MONTÁŽE |  |  |  | 0 |  |  |  |  | 0 |  | 0 |  | 0 | 1 | D | 0 | ROZPOCET | [6 empty] | 0
| D | ÚSTŘEDNA C - HLAVNÍ | ÚSTŘEDNA C - HLAVNÍ |  |  |  | 0 |  |  |  |  | 0 |  | 0 |  | 0 | 1 | D | 1 | ROZPOCET | [6 empty] | 0
32 | K | 808003 | Ústředna EPS IQ8control C VdS G 299044 | ks | 1 |  | 0 |  |  | základní |  | 0 | 0 | 0 | 0 | 0 | 4 | K | 2 | ROZPOCET | 0 | 0 | 0 | 0 | 0 | 1 | 0 | 4 | 64
| PP |  | Ústředna EPS IQ8control C VdS G 299044 | [14 empty] | PP | 2
33 | K | 786009 | Čelní ovládací panel | ks | 1 |  | 0 |  |  | základní |  | 0 | 0 | 0 | 0 | 0 | 4 | K | 2 | ROZPOCET | 0 | 0 | 0 | 0 | 0 | 1 | 0 | 4 | 66
| PP |  | Čelní ovládací panel | [14 empty] | PP | 2
34 | K | 772477 | Periferní modul s 1 pozicí pro MM | ks | 1 |  | 0 |  |  | základní |  | 0 | 0 | 0 | 0 | 0 | 4 | K | 2 | ROZPOCET | 0 | 0 | 0 | 0 | 0 | 1 | 0 | 4 | 68
| PP |  | Periferní modul s 1 pozicí pro MM | [14 empty] | PP | 2
35 | K | 804382.D0 | Mikromodul kruh. vedení 127 skupin esserbus plus | ks | 1 |  | 0 |  |  | základní |  | 0 | 0 | 0 | 0 | 0 | 4 | K | 2 | ROZPOCET | 0 | 0 | 0 | 0 | 0 | 1 | 0 | 4 | 70
| PP |  | Mikromodul kruh. vedení 127 skupin esserbus plus | [14 empty] | PP | 2
36 | K | 018011 | Akumulátor 12V12Ah | ks | 2 |  | 0 |  |  | základní |  | 0 | 0 | 0 | 0 | 0 | 4 | K | 2 | ROZPOCET | 0 | 0 | 0 | 0 | 0 | 1 | 0 | 4 | 72
| PP |  | Akumulátor 12V12Ah | [14 empty] | PP | 2
37 | K | 784710.CZ | Obslužné pole požární ochrany OPPO | ks | 1 |  | 0 |  |  | základní |  | 0 | 0 | 0 | 0 | 0 | 4 | K | 2 | ROZPOCET | 0 | 0 | 0 | 0 | 0 | 1 | 0 | 4 | 74
| PP |  | Obslužné pole požární ochrany OPPO | [14 empty] | PP | 2
38 | K | CWST-RR-S5 | W maják červeno-červený, LED EN54-23, 12-29 VDC | ks | 1 |  | 0 |  |  | základní |  | 0 | 0 | 0 | 0 | 0 | 4 | K | 2 | ROZPOCET | 0 | 0 | 0 | 0 | 0 | 1 | 0 | 4 | 76
| PP |  | W maják červeno-červený, LED EN54-23, 12-29 VDC | [14 empty] | PP | 2
39 | K | CWW | Hluboká patice červená IP65 - pro maják | ks | 1 |  | 0 |  |  | základní |  | 0 | 0 | 0 | 0 | 0 | 4 | K | 2 | ROZPOCET | 0 | 0 | 0 | 0 | 0 | 1 | 0 | 4 | 78
| PP |  | Hluboká patice červená IP65 - pro maják | [14 empty] | PP | 2
40 | K | PS188 | O-kroužek pro hlubokou patici | ks | 1 |  | 0 |  |  | základní |  | 0 | 0 | 0 | 0 | 0 | 4 | K | 2 | ROZPOCET | 0 | 0 | 0 | 0 | 0 | 1 | 0 | 4 | 80
| PP |  | O-kroužek pro hlubokou patici | [14 empty] | PP | 2
41 | K | PS189 | Těsnění pro hlubokou patici | ks | 1 |  | 0 |  |  | základní |  | 0 | 0 | 0 | 0 | 0 | 4 | K | 2 | ROZPOCET | 0 | 0 | 0 | 0 | 0 | 1 | 0 | 4 | 82
| PP |  | Těsnění pro hlubokou patici | [14 empty] | PP | 2
42 | K | Pol8 | Klíčový trezor požární ochrany KTPO, zámek dle oblasti | ks | 1 |  | 0 |  |  | základní |  | 0 | 0 | 0 | 0 | 0 | 4 | K | 2 | ROZPOCET | 0 | 0 | 0 | 0 | 0 | 1 | 0 | 4 | 84
| PP |  | Klíčový trezor požární ochrany KTPO, zámek dle oblasti | [14 empty] | PP | 2
| D | HLÁSIČE A PERIFERIE | HLÁSIČE A PERIFERIE |  |  |  | 0 |  |  |  |  | 0 |  | 0 |  | 0 | 1 | D | 1 | ROZPOCET | [6 empty] | 0
43 | K | 802373 | OT multisenzorový hlásič IQ8Quad | ks | 22 |  | 0 |  |  | základní |  | 0 | 0 | 0 | 0 | 0 | 4 | K | 2 | ROZPOCET | 0 | 0 | 0 | 0 | 0 | 1 | 0 | 4 | 86
| PP |  | OT multisenzorový hlásič IQ8Quad | [14 empty] | PP | 2
44 | K | 804971 | IQ8 tlačítkový požární hlásič, kompletní | ks | 18 |  | 0 |  |  | základní |  | 0 | 0 | 0 | 0 | 0 | 4 | K | 2 | ROZPOCET | 0 | 0 | 0 | 0 | 0 | 1 | 0 | 4 | 88
| PP |  | IQ8 tlačítkový požární hlásič, kompletní | [14 empty] | PP | 2
45 | K | 805590 | Patice hlásiče v základní verzi pro hlásiče IQ8Quad | ks | 22 |  | 0 |  |  | základní |  | 0 | 0 | 0 | 0 | 0 | 4 | K | 2 | ROZPOCET | 0 | 0 | 0 | 0 | 0 | 1 | 0 | 4 | 90
| PP |  | Patice hlásiče v základní verzi pro hlásiče IQ8Quad | [14 empty] | PP | 2
46 | K | 808610.10 | Esserbus-koppler 12 relé VdS G298038 | ks | 2 |  | 0 |  |  | základní |  | 0 | 0 | 0 | 0 | 0 | 4 | K | 2 | ROZPOCET | 0 | 0 | 0 | 0 | 0 | 1 | 0 | 4 | 92
| PP |  | Esserbus-koppler 12 relé VdS G298038 | [14 empty] | PP | 2
47 | K | 805576 | Popisovací štítek pro patice | ks | 22 |  | 0 |  |  | základní |  | 0 | 0 | 0 | 0 | 0 | 4 | K | 2 | ROZPOCET | 0 | 0 | 0 | 0 | 0 | 1 | 0 | 4 | 94
| PP |  | Popisovací štítek pro patice | [14 empty] | PP | 2
48 | K | 788600 | Skříň aP, šedá | ks | 2 |  | 0 |  |  | základní |  | 0 | 0 | 0 | 0 | 0 | 4 | K | 2 | ROZPOCET | 0 | 0 | 0 | 0 | 0 | 1 | 0 | 4 | 96
| PP |  | Skříň aP, šedá | [14 empty] | PP | 2
49 | K | CWSO-RR-S1 | EN siréna - červená včetně nízké patice | ks | 10 |  | 0 |  |  | základní |  | 0 | 0 | 0 | 0 | 0 | 4 | K | 2 | ROZPOCET | 0 | 0 | 0 | 0 | 0 | 1 | 0 | 4 | 98
| PP |  | EN siréna - červená včetně nízké patice | [14 empty] | PP | 2
| D | KABELY | KABELY |  |  |  | 0 |  |  |  |  | 0 |  | 0 |  | 0 | 1 | D | 1 | ROZPOCET | [6 empty] | 0
50 | K | 2x0,8 | EPS Kabel smyčky hlásící linky - bez funkční integrity (2x0,8) parametr B2ca. | m | 45 |  | 0 |  |  | základní |  | 0 | 0 | 0 | 0 | 0 | 4 | K | 2 | ROZPOCET | 0 | 0 | 0 | 0 | 0 | 1 | 0 | 4 | 100
| PP |  | EPS Kabel smyčky hlásící linky - bez funkční integrity (2x0,8) parametr B2ca. | [14 empty] | PP | 2
51 | K | JE-H(St)H 2x0,8 V | Kabel nehořlavá kruhová smyčka a PBZ. Kabel musí splňovat 60331, P30-R dle zp27/2008 a 23/2008Sb B2ca, s1, d1 a1. | m | 385 |  | 0 |  |  | základní |  | 0 | 0 | 0 | 0 | 0 | 4 | K | 2 | ROZPOCET | 0 | 0 | 0 | 0 | 0 | 1 | 0 | 4 | 102
| PP |  | Kabel nehořlavá kruhová smyčka a PBZ. Kabel musí splňovat 60331, P30-R dle zp27/2008 a 23/2008Sb B2ca, s1, d1 a1. | [14 empty] | PP | 2
52 | K | JE-H(St)H 5x2x0,8 V | Kabel nehořlavá kruhová smyčka a PBZ. Kabel musí splňovat 60331, P30-R dle zp27/2008 a 23/2008Sb B2ca, s1, d1 a1. | m | 15 |  | 0 |  |  | základní |  | 0 | 0 | 0 | 0 | 0 | 4 | K | 2 | ROZPOCET | 0 | 0 | 0 | 0 | 0 | 1 | 0 | 4 | 104
| PP |  | Kabel nehořlavá kruhová smyčka a PBZ. Kabel musí splňovat 60331, P30-R dle zp27/2008 a 23/2008Sb B2ca, s1, d1 a1. | [14 empty] | PP | 2
53 | K | 2x1,5-V | Kabel napájení modulů (2x1,5). Kabel musí splňovat 60331, P30-R dle zp27/2008 a 23/2008Sb B2ca, s1, d1 a1. | m | 190 |  | 0 |  |  | základní |  | 0 | 0 | 0 | 0 | 0 | 4 | K | 2 | ROZPOCET | 0 | 0 | 0 | 0 | 0 | 1 | 0 | 4 | 106
| PP |  | Kabel napájení modulů (2x1,5). Kabel musí splňovat 60331, P30-R dle zp27/2008 a 23/2008Sb B2ca, s1, d1 a1. | [14 empty] | PP | 2
| D | KABELOVÉ TRASY S POŽ | KABELOVÉ TRASY S POŽÁRNÍ ODOLNOSTÍ S CERTIFIKACÍ P30-R DLE ČSN 73 0848 |  |  |  | 0 |  |  |  |  | 0 |  | 0 |  | 0 | 1 | D | 1 | ROZPOCET | [6 empty] | 0
54 | K | Trasa s fcí | Kabelová trasa uložení 1m kabelu - svorky, kovové trubky, příchytky | m | 590 |  | 0 |  |  | základní |  | 0 | 0 | 0 | 0 | 0 | 4 | K | 2 | ROZPOCET | 0 | 0 | 0 | 0 | 0 | 1 | 0 | 4 | 108
| PP |  | Kabelová trasa uložení 1m kabelu - svorky, kovové trubky, příchytky | [14 empty] | PP | 2
| D | KABELOVÉ TRASY BEZ P | KABELOVÉ TRASY BEZ POŽÁRNÍ ODOLNOSTI |  |  |  | 0 |  |  |  |  | 0 |  | 0 |  | 0 | 1 | D | 1 | ROZPOCET | [6 empty] | 0
55 | K | kabelová trasa bezha | Kabelová trasa bezhalogenová - pevná plastová trubka na příchytkách (smyčka hlásičů), lišty, příchytky, KF40 | m | 45 |  | 0 |  |  | základní |  | 0 | 0 | 0 | 0 | 0 | 4 | K | 2 | ROZPOCET | 0 | 0 | 0 | 0 | 0 | 1 | 0 | 4 | 110
| PP |  | Kabelová trasa bezhalogenová - pevná plastová trubka na příchytkách (smyčka hlásičů), lišty, příchytky, KF40 | [14 empty] | PP | 2
| D | OSTATNÍ - MONTÁŽ | OSTATNÍ - MONTÁŽ |  |  |  | 0 |  |  |  |  | 0 |  | 0 |  | 0 | 1 | D | 1 | ROZPOCET | [6 empty] | 0
56 | K | Pol9 | Zkušební plyn pro kouřové hlásiče - vyzkošení hlásiče | ks | 22 |  | 0 |  |  | základní |  | 0 | 0 | 0 | 0 | 0 | 4 | K | 2 | ROZPOCET | 0 | 0 | 0 | 0 | 0 | 1 | 0 | 4 | 112
| PP |  | Zkušební plyn pro kouřové hlásiče - vyzkošení hlásiče | [14 empty] | PP | 2
57 | K | Pol10 | Požární ucpávka stěnová oboustraná | ks | 18 |  | 0 |  |  | základní |  | 0 | 0 | 0 | 0 | 0 | 4 | K | 2 | ROZPOCET | 0 | 0 | 0 | 0 | 0 | 1 | 0 | 4 | 114
| PP |  | Požární ucpávka stěnová oboustraná | [14 empty] | PP | 2
58 | K | Pol11 | Drobný materiál pro stavební práce a přípomoce | sada | 1 |  | 0 |  |  | základní |  | 0 | 0 | 0 | 0 | 0 | 4 | K | 2 | ROZPOCET | 0 | 0 | 0 | 0 | 0 | 1 | 0 | 4 | 116
| PP |  | Drobný materiál pro stavební práce a přípomoce | [14 empty] | PP | 2
59 | K | Pol12 | DM-48/2 L2 Přepěťová ochrana smyček hlásičů a výstupních zařízení | ks | 1 |  | 0 |  |  | základní |  | 0 | 0 | 0 | 0 | 0 | 4 | K | 2 | ROZPOCET | 0 | 0 | 0 | 0 | 0 | 1 | 0 | 4 | 118
| PP |  | DM-48/2 L2 Přepěťová ochrana smyček hlásičů a výstupních zařízení | [14 empty] | PP | 2
60 | K | Pol13 | Instalační krabice pro osazení přepěťových ochran | ks | 1 |  | 0 |  |  | základní |  | 0 | 0 | 0 | 0 | 0 | 4 | K | 2 | ROZPOCET | 0 | 0 | 0 | 0 | 0 | 1 | 0 | 4 | 120
| PP |  | Instalační krabice pro osazení přepěťových ochran | [14 empty] | PP | 2
61 | K | Pol14 | Vodič CYY6 žz pro uzemnění přepěťových ochran | m | 10 |  | 0 |  |  | základní |  | 0 | 0 | 0 | 0 | 0 | 4 | K | 2 | ROZPOCET | 0 | 0 | 0 | 0 | 0 | 1 | 0 | 4 | 122
| PP |  | Vodič CYY6 žz pro uzemnění přepěťových ochran | [14 empty] | PP | 2
62 | K | Pol15 | Tabulka konfigurace ústředny | ks | 1 |  | 0 |  |  | základní |  | 0 | 0 | 0 | 0 | 0 | 4 | K | 2 | ROZPOCET | 0 | 0 | 0 | 0 | 0 | 1 | 0 | 4 | 124
| PP |  | Tabulka konfigurace ústředny | [14 empty] | PP | 2
63 | K | Pol16 | Nastavení systému | sada | 1 |  | 0 |  |  | základní |  | 0 | 0 | 0 | 0 | 0 | 4 | K | 2 | ROZPOCET | 0 | 0 | 0 | 0 | 0 | 1 | 0 | 4 | 126
| PP |  | Nastavení systému | [14 empty] | PP | 2
64 | K | Pol17 | Průrazy do 150mm | ks | 22 |  | 0 |  |  | základní |  | 0 | 0 | 0 | 0 | 0 | 4 | K | 2 | ROZPOCET | 0 | 0 | 0 | 0 | 0 | 1 | 0 | 4 | 128
| PP |  | Průrazy do 150mm | [14 empty] | PP | 2
65 | K | Pol18 | Průrazy od 150mm do 300mm | ks | 12 |  | 0 |  |  | základní |  | 0 | 0 | 0 | 0 | 0 | 4 | K | 2 | ROZPOCET | 0 | 0 | 0 | 0 | 0 | 1 | 0 | 4 | 130
| PP |  | Průrazy od 150mm do 300mm | [14 empty] | PP | 2
66 | K | Pol19 | Sekání drážky pro trubku včetně záhozu a začištění | m | 70 |  | 0 |  |  | základní |  | 0 | 0 | 0 | 0 | 0 | 4 | K | 2 | ROZPOCET | 0 | 0 | 0 | 0 | 0 | 1 | 0 | 4 | 132
| PP |  | Sekání drážky pro trubku včetně záhozu a začištění | [14 empty] | PP | 2
67 | K | Pol20 | Odvoz zbytkového materiálu vč.poplatků za likvidaci | kg | 150 |  | 0 |  |  | základní |  | 0 | 0 | 0 | 0 | 0 | 4 | K | 2 | ROZPOCET | 0 | 0 | 0 | 0 | 0 | 1 | 0 | 4 | 134
| PP |  | Odvoz zbytkového materiálu vč.poplatků za likvidaci | [14 empty] | PP | 2
68 | K | Pol21 | Koordinace s ostatními profesemi při zakládání kabeláže | ks | 1 |  | 0 |  |  | základní |  | 0 | 0 | 0 | 0 | 0 | 4 | K | 2 | ROZPOCET | 0 | 0 | 0 | 0 | 0 | 1 | 0 | 4 | 136
| PP |  | Koordinace s ostatními profesemi při zakládání kabeláže | [14 empty] | PP | 2
69 | K | Pol22 | Koordinační funkční zkouška systému | ks | 1 |  | 0 |  |  | základní |  | 0 | 0 | 0 | 0 | 0 | 4 | K | 2 | ROZPOCET | 0 | 0 | 0 | 0 | 0 | 1 | 0 | 4 | 138
| PP |  | Koordinační funkční zkouška systému | [14 empty] | PP | 2
70 | K | Pol23 | Revize systému 6 paré | ks | 1 |  | 0 |  |  | základní |  | 0 | 0 | 0 | 0 | 0 | 4 | K | 2 | ROZPOCET | 0 | 0 | 0 | 0 | 0 | 1 | 0 | 4 | 140
| PP |  | Revize systému 6 paré | [14 empty] | PP | 2
71 | K | Pol24 | Dokumentace DSPS 6 pare - podklady pro projekci | ks | 1 |  | 0 |  |  | základní |  | 0 | 0 | 0 | 0 | 0 | 4 | K | 2 | ROZPOCET | 0 | 0 | 0 | 0 | 0 | 1 | 0 | 4 | 142
| PP |  | Dokumentace DSPS 6 pare - podklady pro projekci | [14 empty] | PP | 2

## 032 - SO 02 ZŠ - LAN
{f5996922-5ada-4a5d-bbe8-0cfc376a7bc4}
2
| KRYCÍ LIST SOUPISU PRACÍ | [7 empty] | v --- níže se nacházejí doplnkové a pomocné údaje k sestavám --- v | [8 empty] | False
Stavba:
ZŠ Plasy - nástavba pavilonu č.2
Objekt:
032 - SO 02 ZŠ - LAN
| KSO: |  |  |  |  | CC-CZ:
| Místo: |  |  |  |  | Datum: | 23. 1. 2025
| Zadavatel: |  |  |  |  | IČ:
|  | Základní škola Plasy, okres Plzeň-sever |  |  |  | DIČ:
| Uchazeč: |  |  |  |  | IČ: | Vyplň údaj
|  | Vyplň údaj |  |  |  | DIČ: | Vyplň údaj
| Projektant: |  |  |  |  | IČ:
|  | VKV projekt s.r.o. |  |  |  | DIČ:
| Zpracovatel: |  |  |  |  | IČ:
DIČ:
Poznámka:
| Cena bez DPH | [5 empty] | 0
|  |  | Základ daně |  |  | Sazba daně | Výše daně
| DPH | základní | 0 |  |  | 21% | 0
|  | snížená | 0 |  |  | 12% | 0
|  | zákl. přenesená | 0 |  |  | 21% | 0
|  | sníž. přenesená | 0 |  |  | 12% | 0
|  | nulová | 0 |  |  | 0% | 0
| Cena s DPH |  |  | v | CZK |  | 0
| Projektant |  |  | Zpracovatel
| Datum a podpis: |  | Razítko | Datum a podpis: |  |  | Razítko
| Objednavatel |  |  | Uchazeč
| Datum a podpis: |  | Razítko | Datum a podpis: |  |  | Razítko
REKAPITULACE ČLENĚNÍ SOUPISU PRACÍ
Stavba:
ZŠ Plasy - nástavba pavilonu č.2
Objekt:
032 - SO 02 ZŠ - LAN
Místo: | [5 empty] | Datum: | 23. 1. 2025
Zadavatel: |  |  | Základní škola Plasy, okres Plzeň-sever |  |  | Projektant: | VKV projekt s.r.o.
Uchazeč: |  |  | Vyplň údaj |  |  | Zpracovatel:
Kód dílu - Popis | [6 empty] | Cena celkem [CZK]
Náklady ze soupisu prací | [6 empty] | 0 | [11 empty] | -1
| D1 - MATERIÁL | [5 empty] | 0
| ROZVADĚČE RD 1.N.P. - ROZVADĚČE RD 1.N.P. a 4.N.P. | [5 empty] | 0
| ROZVODY DATOVÁ SÍTĚ - ROZVODY DATOVÁ SÍTĚ | [5 empty] | 0
| OSTATNÍ - OSTATNÍ | [5 empty] | 0
| D2 - MONTÁŽE | [5 empty] | 0
| ROZVADĚČE RD 1.N.P. - ROZVADĚČE RD 1.N.P. a 4.N.P. | [5 empty] | 0
| D3 - ROZVODY DATOVÁ SÍTĚ | [5 empty] | 0
| OSTATNÍ - ULOŽENÍ, M - OSTATNÍ - ULOŽENÍ, MONTÁŽE, LEGISLATIVA | [5 empty] | 0
SOUPIS PRACÍ
Stavba:
ZŠ Plasy - nástavba pavilonu č.2
Objekt:
032 - SO 02 ZŠ - LAN
Místo: | [5 empty] | Datum: | 23. 1. 2025
Zadavatel: |  |  | Základní škola Plasy, okres Plzeň-sever |  |  | Projektant: | VKV projekt s.r.o.
Uchazeč: |  |  | Vyplň údaj |  |  | Zpracovatel:
PČ | Typ | Kód | Popis | MJ | Množství | J.cena [CZK] | Cena celkem [CZK] | Cenová soustava |  | DPH | J. Nh [h] | Nh celkem [h] | J. hmotnost [t] | Hmotnost celkem [t] | J. suť [t] | Suť Celkem [t]
Náklady soupisu celkem | [6 empty] | 0 |  |  |  |  | 0 |  | 0 |  | 0 |  | D | -1 | [7 empty] | 0
| D | D1 | MATERIÁL |  |  |  | 0 |  |  |  |  | 0 |  | 0 |  | 0 | 1 | D | 0 | ROZPOCET | [6 empty] | 0
| D | ROZVADĚČE RD 1.N.P. | ROZVADĚČE RD 1.N.P. a 4.N.P. |  |  |  | 0 |  |  |  |  | 0 |  | 0 |  | 0 | 1 | D | 1 | ROZPOCET | [6 empty] | 0
0 | K | 1 | Materiál - Datový stojanový rozvaděč 19", 27U (1311mm), hloubka 1000, šířka 600, stojanový, nostnost 300 kg viz TZ | ks | 1 |  | 0 |  |  | základní |  | 0 | 0 | 0 | 0 | 0 | 4 | K | 2 | ROZPOCET | 0 | 0 | 0 | 0 | 0 | 1 | 0 | 4 | 2
| PP |  | Materiál - Datový stojanový rozvaděč 19", 27U (1311mm), hloubka 1000, šířka 600, stojanový, nostnost 300 kg viz TZ | [14 empty] | PP | 2
0 | K | 2 | Materiál - Ventilační jednotka | ks | 1 |  | 0 |  |  | základní |  | 0 | 0 | 0 | 0 | 0 | 4 | K | 2 | ROZPOCET | 0 | 0 | 0 | 0 | 0 | 1 | 0 | 4 | 4
| PP |  | Materiál - Ventilační jednotka | [14 empty] | PP | 2
0 | K | 3 | Materiál - Osvětlovací jednotka LED diodová, LU-LED-ALU | ks | 1 |  | 0 |  |  | základní |  | 0 | 0 | 0 | 0 | 0 | 4 | K | 2 | ROZPOCET | 0 | 0 | 0 | 0 | 0 | 1 | 0 | 4 | 6
| PP |  | Materiál - Osvětlovací jednotka LED diodová, LU-LED-ALU | [14 empty] | PP | 2
0 | K | 4 | Materiál - Police 19" 2U 450 mm výsuvná, úchyt na přední lišty | ks | 2 |  | 0 |  |  | základní |  | 0 | 0 | 0 | 0 | 0 | 4 | K | 2 | ROZPOCET | 0 | 0 | 0 | 0 | 0 | 1 | 0 | 4 | 8
| PP |  | Materiál - Police 19" 2U 450 mm výsuvná, úchyt na přední lišty | [14 empty] | PP | 2
0 | K | 5 | Materiál - Vyvazovací háček D3 40x40 mm | ks | 20 |  | 0 |  |  | základní |  | 0 | 0 | 0 | 0 | 0 | 4 | K | 2 | ROZPOCET | 0 | 0 | 0 | 0 | 0 | 1 | 0 | 4 | 10
| PP |  | Materiál - Vyvazovací háček D3 40x40 mm | [14 empty] | PP | 2
0 | K | 6 | Materiál - Patchcord RJ45 0,5- 1m UTP cat 6 | ks | 96 |  | 0 |  |  | základní |  | 0 | 0 | 0 | 0 | 0 | 4 | K | 2 | ROZPOCET | 0 | 0 | 0 | 0 | 0 | 1 | 0 | 4 | 12
| PP |  | Materiál - Patchcord RJ45 0,5- 1m UTP cat 6 | [14 empty] | PP | 2
0 | K | 7 | Materiál - Vertikální vyvazovací žlab 27U drátěný pozinkovaný 150x50 mm | ks | 2 |  | 0 |  |  | základní |  | 0 | 0 | 0 | 0 | 0 | 4 | K | 2 | ROZPOCET | 0 | 0 | 0 | 0 | 0 | 1 | 0 | 4 | 14
| PP |  | Materiál - Vertikální vyvazovací žlab 27U drátěný pozinkovaný 150x50 mm | [14 empty] | PP | 2
0 | K | 8 | Materiál - Napájecí panel 5x230V s přepěťovou ochranou | ks | 1 |  | 0 |  |  | základní |  | 0 | 0 | 0 | 0 | 0 | 4 | K | 2 | ROZPOCET | 0 | 0 | 0 | 0 | 0 | 1 | 0 | 4 | 16
| PP |  | Materiál - Napájecí panel 5x230V s přepěťovou ochranou | [14 empty] | PP | 2
0 | K | 9 | Materiál - Patch panel Cat. 6 UTP - 24x RJ45 - kompletní | ks | 6 |  | 0 |  |  | základní |  | 0 | 0 | 0 | 0 | 0 | 4 | K | 2 | ROZPOCET | 0 | 0 | 0 | 0 | 0 | 1 | 0 | 4 | 18
| PP |  | Materiál - Patch panel Cat. 6 UTP - 24x RJ45 - kompletní | [14 empty] | PP | 2
0 | K | 10 | Materiál - Vyvazovací panel 1U - komplet | ks | 7 |  | 0 |  |  | základní |  | 0 | 0 | 0 | 0 | 0 | 4 | K | 2 | ROZPOCET | 0 | 0 | 0 | 0 | 0 | 1 | 0 | 4 | 20
| PP |  | Materiál - Vyvazovací panel 1U - komplet | [14 empty] | PP | 2
0 | K | 11 | Materiál - optická vana 24x SC/PC (1x 1NP a 2x 4NP) | ks | 3 |  | 0 |  |  | základní |  | 0 | 0 | 0 | 0 | 0 | 4 | K | 2 | ROZPOCET | 0 | 0 | 0 | 0 | 0 | 1 | 0 | 4 | 22
| PP |  | Materiál - optická vana 24x SC/PC (1x 1NP a 2x 4NP) | [14 empty] | PP | 2
0 | K | 12 | Materiál - konektor SC/PC do opt. vany modrý | ks | 58 |  | 0 |  |  | základní |  | 0 | 0 | 0 | 0 | 0 | 4 | K | 2 | ROZPOCET | 0 | 0 | 0 | 0 | 0 | 1 | 0 | 4 | 24
| PP |  | Materiál - konektor SC/PC do opt. vany modrý | [14 empty] | PP | 2
0 | K | 13 | Materiál - Patch - cord optický dle konektorů 2 m | ks | 8 |  | 0 |  |  | základní |  | 0 | 0 | 0 | 0 | 0 | 4 | K | 2 | ROZPOCET | 0 | 0 | 0 | 0 | 0 | 1 | 0 | 4 | 26
| PP |  | Materiál - Patch - cord optický dle konektorů 2 m | [14 empty] | PP | 2
0 | K | 14 | Materiál - L2/4 Gigabit switch 48 portů 10/100/1000Base-T a 4x 1000Base-X SFP slot, PoE výkon 370W, podpora 802.3at PoE+ 30W/port, IPv6 | ks | 2 |  | 0 |  |  | základní |  | 0 | 0 | 0 | 0 | 0 | 4 | K | 2 | ROZPOCET | 0 | 0 | 0 | 0 | 0 | 1 | 0 | 4 | 28
| PP |  | Materiál - L2/4 Gigabit switch 48 portů 10/100/1000Base-T a 4x 1000Base-X SFP slot, PoE výkon 370W, podpora 802.3at PoE+ 30W/port, IPv6 | [14 empty] | PP | 2
0 | K | 15 | Materiál - SFP+ modul SM, kopatibilní se Switch | ks | 4 |  | 0 |  |  | základní |  | 0 | 0 | 0 | 0 | 0 | 4 | K | 2 | ROZPOCET | 0 | 0 | 0 | 0 | 0 | 1 | 0 | 4 | 30
| PP |  | Materiál - SFP+ modul SM, kopatibilní se Switch | [14 empty] | PP | 2
0 | K | 16 | Materiál - UPS včetně dohledové karty viz. TZ | ks | 1 |  | 0 |  |  | základní |  | 0 | 0 | 0 | 0 | 0 | 4 | K | 2 | ROZPOCET | 0 | 0 | 0 | 0 | 0 | 1 | 0 | 4 | 32
| PP |  | Materiál - UPS včetně dohledové karty viz. TZ | [14 empty] | PP | 2
0 | K | 17 | Materiál - Wifi AP viz. TZ | ks | 10 |  | 0 |  |  | základní |  | 0 | 0 | 0 | 0 | 0 | 4 | K | 2 | ROZPOCET | 0 | 0 | 0 | 0 | 0 | 1 | 0 | 4 | 34
| PP |  | Materiál - Wifi AP viz. TZ | [14 empty] | PP | 2
0 | K | 18 | Materiál - Drobný spotřební materiál | soubor | 1 |  | 0 |  |  | základní |  | 0 | 0 | 0 | 0 | 0 | 4 | K | 2 | ROZPOCET | 0 | 0 | 0 | 0 | 0 | 1 | 0 | 4 | 36
| PP |  | Materiál - Drobný spotřební materiál | [14 empty] | PP | 2
| D | ROZVODY DATOVÁ SÍTĚ | ROZVODY DATOVÁ SÍTĚ |  |  |  | 0 |  |  |  |  | 0 |  | 0 |  | 0 | 1 | D | 1 | ROZPOCET | [6 empty] | 0
0 | K | 19 | Materiál - Kab. trasa - kov. žlab FeZn drátěný - 62/50 (komplet včetně držáků spojek, ..) - pro všechny SLP systémy | bm | 92 |  | 0 |  |  | základní |  | 0 | 0 | 0 | 0 | 0 | 4 | K | 2 | ROZPOCET | 0 | 0 | 0 | 0 | 0 | 1 | 0 | 4 | 38
| PP |  | Materiál - Kab. trasa - kov. žlab FeZn drátěný - 62/50 (komplet včetně držáků spojek, ..) - pro všechny SLP systémy | [14 empty] | PP | 2
0 | K | 20 | Materiál - Kab. trasa - kov. žlab FeZn drátěný - 125/100 (komplet včetně držáků spojek, ..) - pro všechny SLP systémy | bm | 22 |  | 0 |  |  | základní |  | 0 | 0 | 0 | 0 | 0 | 4 | K | 2 | ROZPOCET | 0 | 0 | 0 | 0 | 0 | 1 | 0 | 4 | 40
| PP |  | Materiál - Kab. trasa - kov. žlab FeZn drátěný - 125/100 (komplet včetně držáků spojek, ..) - pro všechny SLP systémy | [14 empty] | PP | 2
0 | K | 21 | Materiál - OK 2vl. SM 9/125 LSOH k zásuvkám viz TZ | bm | 900 |  | 0 |  |  | základní |  | 0 | 0 | 0 | 0 | 0 | 4 | K | 2 | ROZPOCET | 0 | 0 | 0 | 0 | 0 | 1 | 0 | 4 | 42
| PP |  | Materiál - OK 2vl. SM 9/125 LSOH k zásuvkám viz TZ | [14 empty] | PP | 2
0 | K | 22 | Materiál - OK 24vl. SM 9/125 LSOH páteřní trasa viz TZ | bm | 75 |  | 0 |  |  | základní |  | 0 | 0 | 0 | 0 | 0 | 4 | K | 2 | ROZPOCET | 0 | 0 | 0 | 0 | 0 | 1 | 0 | 4 | 44
| PP |  | Materiál - OK 24vl. SM 9/125 LSOH páteřní trasa viz TZ | [14 empty] | PP | 2
0 | K | 23 | Materiál - Kabel CAT 6 UTP - bezhalogenový Dca - dle standardu investora | bm | 6985 |  | 0 |  |  | základní |  | 0 | 0 | 0 | 0 | 0 | 4 | K | 2 | ROZPOCET | 0 | 0 | 0 | 0 | 0 | 1 | 0 | 4 | 46
| PP |  | Materiál - Kabel CAT 6 UTP - bezhalogenový Dca - dle standardu investora | [14 empty] | PP | 2
0 | K | 24 | Materiál - Trasa dat. kabelu mezi páteřní trasou a koncovým bodem, optická páteřní trasy (Instalační lišta, trubka pr.16 v podhledu, pod omítou, v SDK stěně apod...) | bm | 420 |  | 0 |  |  | základní |  | 0 | 0 | 0 | 0 | 0 | 4 | K | 2 | ROZPOCET | 0 | 0 | 0 | 0 | 0 | 1 | 0 | 4 | 48
| PP |  | Materiál - Trasa dat. kabelu mezi páteřní trasou a koncovým bodem, optická páteřní trasy (Instalační lišta, trubka pr.16 v podhledu, pod omítou, v SDK stěně apod...) | [14 empty] | PP | 2
0 | K | 25 | Materiál - Datová zásuvka Cat 6 UTP 2xRJ45 - komplet vč. instalační krabičky, modulu datového, jednonásobného rámečku a krytu datové zásuvky | ks | 63 |  | 0 |  |  | základní |  | 0 | 0 | 0 | 0 | 0 | 4 | K | 2 | ROZPOCET | 0 | 0 | 0 | 0 | 0 | 1 | 0 | 4 | 50
| PP |  | Materiál - Datová zásuvka Cat 6 UTP 2xRJ45 - komplet vč. instalační krabičky, modulu datového, jednonásobného rámečku a krytu datové zásuvky | [14 empty] | PP | 2
0 | K | 26 | Materiál - Zásuvka optická na omítku hybridní, 8686, 86x86x34mm 2x SC/PC | ks | 10 |  | 0 |  |  | základní |  | 0 | 0 | 0 | 0 | 0 | 4 | K | 2 | ROZPOCET | 0 | 0 | 0 | 0 | 0 | 1 | 0 | 4 | 52
| PP |  | Materiál - Zásuvka optická na omítku hybridní, 8686, 86x86x34mm 2x SC/PC | [14 empty] | PP | 2
0 | K | 27 | Materiál - Kr. KO 68 s víkem (rezerva optika) | ks | 10 |  | 0 |  |  | základní |  | 0 | 0 | 0 | 0 | 0 | 4 | K | 2 | ROZPOCET | 0 | 0 | 0 | 0 | 0 | 1 | 0 | 4 | 54
| PP |  | Materiál - Kr. KO 68 s víkem (rezerva optika) | [14 empty] | PP | 2
| D | OSTATNÍ | OSTATNÍ |  |  |  | 0 |  |  |  |  | 0 |  | 0 |  | 0 | 1 | D | 1 | ROZPOCET | [6 empty] | 0
0 | K | 28 | Materiál - Požární ucpávka stěnová oboustraná 1-4 kabely | ks | 6 |  | 0 |  |  | základní |  | 0 | 0 | 0 | 0 | 0 | 4 | K | 2 | ROZPOCET | 0 | 0 | 0 | 0 | 0 | 1 | 0 | 4 | 56
| PP |  | Materiál - Požární ucpávka stěnová oboustraná 1-4 kabely | [14 empty] | PP | 2
0 | K | 29 | Drobný materiál pro stavební práce a přípomoce | soubor | 1 |  | 0 |  |  | základní |  | 0 | 0 | 0 | 0 | 0 | 4 | K | 2 | ROZPOCET | 0 | 0 | 0 | 0 | 0 | 1 | 0 | 4 | 58
| PP |  | Drobný materiál pro stavební práce a přípomoce | [14 empty] | PP | 2
0 | K | 30 | Drobný el.instalační materiál | soubor | 1 |  | 0 |  |  | základní |  | 0 | 0 | 0 | 0 | 0 | 4 | K | 2 | ROZPOCET | 0 | 0 | 0 | 0 | 0 | 1 | 0 | 4 | 60
| PP |  | Drobný el.instalační materiál | [14 empty] | PP | 2
| D | D2 | MONTÁŽE |  |  |  | 0 |  |  |  |  | 0 |  | 0 |  | 0 | 1 | D | 0 | ROZPOCET | [6 empty] | 0
| D | ROZVADĚČE RD 1.N.P. | ROZVADĚČE RD 1.N.P. a 4.N.P. |  |  |  | 0 |  |  |  |  | 0 |  | 0 |  | 0 | 1 | D | 1 | ROZPOCET | [6 empty] | 0
0 | K | 31 | Montáž - Datový rozvaděč 19' 27U 1000x600 mm | ks | 1 |  | 0 |  |  | základní |  | 0 | 0 | 0 | 0 | 0 | 4 | K | 2 | ROZPOCET | 0 | 0 | 0 | 0 | 0 | 1 | 0 | 4 | 62
| PP |  | Montáž - Datový rozvaděč 19' 27U 1000x600 mm | [14 empty] | PP | 2
0 | K | 32 | Montáž - Ventilační jednotka | ks | 1 |  | 0 |  |  | základní |  | 0 | 0 | 0 | 0 | 0 | 4 | K | 2 | ROZPOCET | 0 | 0 | 0 | 0 | 0 | 1 | 0 | 4 | 64
| PP |  | Montáž - Ventilační jednotka | [14 empty] | PP | 2
0 | K | 33 | Montáž - Osvětlovací jednotka 3-bodová | ks | 1 |  | 0 |  |  | základní |  | 0 | 0 | 0 | 0 | 0 | 4 | K | 2 | ROZPOCET | 0 | 0 | 0 | 0 | 0 | 1 | 0 | 4 | 66
| PP |  | Montáž - Osvětlovací jednotka 3-bodová | [14 empty] | PP | 2
0 | K | 34 | Montáž - Police 19" 2U 450 mm výsuvná, úchyt na přední lišty | ks | 2 |  | 0 |  |  | základní |  | 0 | 0 | 0 | 0 | 0 | 4 | K | 2 | ROZPOCET | 0 | 0 | 0 | 0 | 0 | 1 | 0 | 4 | 68
| PP |  | Montáž - Police 19" 2U 450 mm výsuvná, úchyt na přední lišty | [14 empty] | PP | 2
0 | K | 35 | Montáž - Vertikální vyvazovací žlab 27U drátěný pozinkovaný 150x50 mm | ks | 20 |  | 0 |  |  | základní |  | 0 | 0 | 0 | 0 | 0 | 4 | K | 2 | ROZPOCET | 0 | 0 | 0 | 0 | 0 | 1 | 0 | 4 | 70
| PP |  | Montáž - Vertikální vyvazovací žlab 27U drátěný pozinkovaný 150x50 mm | [14 empty] | PP | 2
0 | K | 36 | Montáž - Vyvazovací háček D3 40x40 mm | ks | 96 |  | 0 |  |  | základní |  | 0 | 0 | 0 | 0 | 0 | 4 | K | 2 | ROZPOCET | 0 | 0 | 0 | 0 | 0 | 1 | 0 | 4 | 72
| PP |  | Montáž - Vyvazovací háček D3 40x40 mm | [14 empty] | PP | 2
0 | K | 37 | Montáž - Napájecí panel 5x230V s přepěťovou ochranou | ks | 2 |  | 0 |  |  | základní |  | 0 | 0 | 0 | 0 | 0 | 4 | K | 2 | ROZPOCET | 0 | 0 | 0 | 0 | 0 | 1 | 0 | 4 | 74
| PP |  | Montáž - Napájecí panel 5x230V s přepěťovou ochranou | [14 empty] | PP | 2
0 | K | 38 | Montáž - Patch panel Cat. 6 UTP - 24x RJ45 - kompletní | ks | 1 |  | 0 |  |  | základní |  | 0 | 0 | 0 | 0 | 0 | 4 | K | 2 | ROZPOCET | 0 | 0 | 0 | 0 | 0 | 1 | 0 | 4 | 76
| PP |  | Montáž - Patch panel Cat. 6 UTP - 24x RJ45 - kompletní | [14 empty] | PP | 2
0 | K | 39 | Montáž - Vyvazovací panel 1U - komplet | ks | 6 |  | 0 |  |  | základní |  | 0 | 0 | 0 | 0 | 0 | 4 | K | 2 | ROZPOCET | 0 | 0 | 0 | 0 | 0 | 1 | 0 | 4 | 78
| PP |  | Montáž - Vyvazovací panel 1U - komplet | [14 empty] | PP | 2
0 | K | 40 | Montáž - Patchcord RJ45 2m cat 6UTP | ks | 7 |  | 0 |  |  | základní |  | 0 | 0 | 0 | 0 | 0 | 4 | K | 2 | ROZPOCET | 0 | 0 | 0 | 0 | 0 | 1 | 0 | 4 | 80
| PP |  | Montáž - Patchcord RJ45 2m cat 6UTP | [14 empty] | PP | 2
0 | K | 41 | Montáž - optická vana 24x SC/PC (1x 1NP a 2x 4NP) | ks | 3 |  | 0 |  |  | základní |  | 0 | 0 | 0 | 0 | 0 | 4 | K | 2 | ROZPOCET | 0 | 0 | 0 | 0 | 0 | 1 | 0 | 4 | 82
| PP |  | Montáž - optická vana 24x SC/PC (1x 1NP a 2x 4NP) | [14 empty] | PP | 2
0 | K | 42 | Montáž- konektor SC/PC do opt. vany modrý | ks | 68 |  | 0 |  |  | základní |  | 0 | 0 | 0 | 0 | 0 | 4 | K | 2 | ROZPOCET | 0 | 0 | 0 | 0 | 0 | 1 | 0 | 4 | 84
| PP |  | Montáž- konektor SC/PC do opt. vany modrý | [14 empty] | PP | 2
0 | K | 43 | Montáž- Patch - cord optický dle konektorů 2 m | ks | 8 |  | 0 |  |  | základní |  | 0 | 0 | 0 | 0 | 0 | 4 | K | 2 | ROZPOCET | 0 | 0 | 0 | 0 | 0 | 1 | 0 | 4 | 86
| PP |  | Montáž- Patch - cord optický dle konektorů 2 m | [14 empty] | PP | 2
0 | K | 44 | Montáž- L2/4 Gigabit switch 48 portů 10/100/1000Base-T a 4x 1000Base-X SFP slot, PoE výkon 370W, podpora 802.3at PoE+ 30W/port, IPv6 | ks | 2 |  | 0 |  |  | základní |  | 0 | 0 | 0 | 0 | 0 | 4 | K | 2 | ROZPOCET | 0 | 0 | 0 | 0 | 0 | 1 | 0 | 4 | 88
| PP |  | Montáž- L2/4 Gigabit switch 48 portů 10/100/1000Base-T a 4x 1000Base-X SFP slot, PoE výkon 370W, podpora 802.3at PoE+ 30W/port, IPv6 | [14 empty] | PP | 2
0 | K | 45 | Montáž- SFP+ modul SM, kopatibilní se Switch | ks | 4 |  | 0 |  |  | základní |  | 0 | 0 | 0 | 0 | 0 | 4 | K | 2 | ROZPOCET | 0 | 0 | 0 | 0 | 0 | 1 | 0 | 4 | 90
| PP |  | Montáž- SFP+ modul SM, kopatibilní se Switch | [14 empty] | PP | 2
0 | K | 46 | Montáž- UPS včetně dohledové karty viz. TZ | ks | 1 |  | 0 |  |  | základní |  | 0 | 0 | 0 | 0 | 0 | 4 | K | 2 | ROZPOCET | 0 | 0 | 0 | 0 | 0 | 1 | 0 | 4 | 92
| PP |  | Montáž- UPS včetně dohledové karty viz. TZ | [14 empty] | PP | 2
0 | K | 47 | Montáž- Wifi AP viz. TZ | ks | 10 |  | 0 |  |  | základní |  | 0 | 0 | 0 | 0 | 0 | 4 | K | 2 | ROZPOCET | 0 | 0 | 0 | 0 | 0 | 1 | 0 | 4 | 94
| PP |  | Montáž- Wifi AP viz. TZ | [14 empty] | PP | 2
0 | K | 48 | Montáž - Drobný spotřební materiál pro optickou trasu | soubor | 1 |  | 0 |  |  | základní |  | 0 | 0 | 0 | 0 | 0 | 4 | K | 2 | ROZPOCET | 0 | 0 | 0 | 0 | 0 | 1 | 0 | 4 | 96
| PP |  | Montáž - Drobný spotřební materiál pro optickou trasu | [14 empty] | PP | 2
| D | D3 | ROZVODY DATOVÁ SÍTĚ |  |  |  | 0 |  |  |  |  | 0 |  | 0 |  | 0 | 1 | D | 1 | ROZPOCET | [6 empty] | 0
0 | K | 49 | Montáž- Kab. trasa - kov. žlab FeZn drátěný - 62/50 (komplet včetně držáků spojek, ..) - pro všechny SLP systémy | bm | 92 |  | 0 |  |  | základní |  | 0 | 0 | 0 | 0 | 0 | 4 | K | 2 | ROZPOCET | 0 | 0 | 0 | 0 | 0 | 1 | 0 | 4 | 98
| PP |  | Montáž- Kab. trasa - kov. žlab FeZn drátěný - 62/50 (komplet včetně držáků spojek, ..) - pro všechny SLP systémy | [14 empty] | PP | 2
0 | K | 50 | Montáž- Kab. trasa - kov. žlab FeZn drátěný - 125/100 (komplet včetně držáků spojek, ..) - pro všechny SLP systémy | bm | 22 |  | 0 |  |  | základní |  | 0 | 0 | 0 | 0 | 0 | 4 | K | 2 | ROZPOCET | 0 | 0 | 0 | 0 | 0 | 1 | 0 | 4 | 100
| PP |  | Montáž- Kab. trasa - kov. žlab FeZn drátěný - 125/100 (komplet včetně držáků spojek, ..) - pro všechny SLP systémy | [14 empty] | PP | 2
0 | K | 51 | Montáž- OK 2vl. SM 9/125 LSOH k zásuvkám viz TZ | bm | 900 |  | 0 |  |  | základní |  | 0 | 0 | 0 | 0 | 0 | 4 | K | 2 | ROZPOCET | 0 | 0 | 0 | 0 | 0 | 1 | 0 | 4 | 102
| PP |  | Montáž- OK 2vl. SM 9/125 LSOH k zásuvkám viz TZ | [14 empty] | PP | 2
0 | K | 52 | Montáž- OK 24vl. SM 9/125 LSOH páteřní trasa viz TZ | bm | 75 |  | 0 |  |  | základní |  | 0 | 0 | 0 | 0 | 0 | 4 | K | 2 | ROZPOCET | 0 | 0 | 0 | 0 | 0 | 1 | 0 | 4 | 104
| PP |  | Montáž- OK 24vl. SM 9/125 LSOH páteřní trasa viz TZ | [14 empty] | PP | 2
0 | K | 53 | Montáž- Kabel CAT 6 UTP - bezhalogenový Dca - dle standardu investora | bm | 6985 |  | 0 |  |  | základní |  | 0 | 0 | 0 | 0 | 0 | 4 | K | 2 | ROZPOCET | 0 | 0 | 0 | 0 | 0 | 1 | 0 | 4 | 106
| PP |  | Montáž- Kabel CAT 6 UTP - bezhalogenový Dca - dle standardu investora | [14 empty] | PP | 2
0 | K | 54 | Montáž- Trasa dat. kabelu mezi páteřní trasou a koncovým bodem, optická páteřní trasy (Instalační lišta, trubka pr.16 v podhledu, pod omítou, v SDK stěně apod...) | bm | 450 |  | 0 |  |  | základní |  | 0 | 0 | 0 | 0 | 0 | 4 | K | 2 | ROZPOCET | 0 | 0 | 0 | 0 | 0 | 1 | 0 | 4 | 108
| PP |  | Montáž- Trasa dat. kabelu mezi páteřní trasou a koncovým bodem, optická páteřní trasy (Instalační lišta, trubka pr.16 v podhledu, pod omítou, v SDK stěně apod...) | [14 empty] | PP | 2
0 | K | 55 | Montáž- Datová zásuvka Cat 6 UTP 2xRJ45 - komplet vč. instalační krabičky, modulu datového, jednonásobného rámečku a krytu datové zásuvky | ks | 63 |  | 0 |  |  | základní |  | 0 | 0 | 0 | 0 | 0 | 4 | K | 2 | ROZPOCET | 0 | 0 | 0 | 0 | 0 | 1 | 0 | 4 | 110
| PP |  | Montáž- Datová zásuvka Cat 6 UTP 2xRJ45 - komplet vč. instalační krabičky, modulu datového, jednonásobného rámečku a krytu datové zásuvky | [14 empty] | PP | 2
0 | K | 56 | Montáž- Zásuvka optická na omítku hybridní, 8686, 86x86x34mm 2x SC/PC | ks | 10 |  | 0 |  |  | základní |  | 0 | 0 | 0 | 0 | 0 | 4 | K | 2 | ROZPOCET | 0 | 0 | 0 | 0 | 0 | 1 | 0 | 4 | 112
| PP |  | Montáž- Zásuvka optická na omítku hybridní, 8686, 86x86x34mm 2x SC/PC | [14 empty] | PP | 2
0 | K | 57 | Materiál - Kr. KO 68 s víkem | ks | 10 |  | 0 |  |  | základní |  | 0 | 0 | 0 | 0 | 0 | 4 | K | 2 | ROZPOCET | 0 | 0 | 0 | 0 | 0 | 1 | 0 | 4 | 114
| PP |  | Materiál - Kr. KO 68 s víkem | [14 empty] | PP | 2
| D | OSTATNÍ - ULOŽENÍ, M | OSTATNÍ - ULOŽENÍ, MONTÁŽE, LEGISLATIVA |  |  |  | 0 |  |  |  |  | 0 |  | 0 |  | 0 | 1 | D | 1 | ROZPOCET | [6 empty] | 0
0 | K | 58 | Montáž - Pomocný materiál pro stavební přípomoce | soubor | 1 |  | 0 |  |  | základní |  | 0 | 0 | 0 | 0 | 0 | 4 | K | 2 | ROZPOCET | 0 | 0 | 0 | 0 | 0 | 1 | 0 | 4 | 116
| PP |  | Montáž - Pomocný materiál pro stavební přípomoce | [14 empty] | PP | 2
0 | K | 59 | Průrazy do 150mm | ks | 12 |  | 0 |  |  | základní |  | 0 | 0 | 0 | 0 | 0 | 4 | K | 2 | ROZPOCET | 0 | 0 | 0 | 0 | 0 | 1 | 0 | 4 | 118
| PP |  | Průrazy do 150mm | [14 empty] | PP | 2
0 | K | 60 | Průrazy od 150mm do 300mm | ks | 5 |  | 0 |  |  | základní |  | 0 | 0 | 0 | 0 | 0 | 4 | K | 2 | ROZPOCET | 0 | 0 | 0 | 0 | 0 | 1 | 0 | 4 | 120
| PP |  | Průrazy od 150mm do 300mm | [14 empty] | PP | 2
0 | K | 61 | Sekání drážky pro trubku 16-23 mm včetně záhozu a začištění | m | 92 |  | 0 |  |  | základní |  | 0 | 0 | 0 | 0 | 0 | 4 | K | 2 | ROZPOCET | 0 | 0 | 0 | 0 | 0 | 1 | 0 | 4 | 122
| PP |  | Sekání drážky pro trubku 16-23 mm včetně záhozu a začištění | [14 empty] | PP | 2
0 | K | 62 | Odvoz zbytkového materiálu vč.poplatků za likvidaci | kg | 150 |  | 0 |  |  | základní |  | 0 | 0 | 0 | 0 | 0 | 4 | K | 2 | ROZPOCET | 0 | 0 | 0 | 0 | 0 | 1 | 0 | 4 | 124
| PP |  | Odvoz zbytkového materiálu vč.poplatků za likvidaci | [14 empty] | PP | 2
0 | K | 63 | Montáž - Požární ucpávka stěnová oboustraná 1-4 kabely | ks | 6 |  | 0 |  |  | základní |  | 0 | 0 | 0 | 0 | 0 | 4 | K | 2 | ROZPOCET | 0 | 0 | 0 | 0 | 0 | 1 | 0 | 4 | 126
| PP |  | Montáž - Požární ucpávka stěnová oboustraná 1-4 kabely | [14 empty] | PP | 2
0 | K | 64 | Certifikační měření a popis datových linek | ks | 127 |  | 0 |  |  | základní |  | 0 | 0 | 0 | 0 | 0 | 4 | K | 2 | ROZPOCET | 0 | 0 | 0 | 0 | 0 | 1 | 0 | 4 | 128
| PP |  | Certifikační měření a popis datových linek | [14 empty] | PP | 2
0 | K | 65 | Certifikační měření optického vlákna a popis | ks | 88 |  | 0 |  |  | základní |  | 0 | 0 | 0 | 0 | 0 | 4 | K | 2 | ROZPOCET | 0 | 0 | 0 | 0 | 0 | 1 | 0 | 4 | 130
| PP |  | Certifikační měření optického vlákna a popis | [14 empty] | PP | 2
0 | K | 66 | Dokumentace skutečního provedení stavby 6 paré | soubor | 1 |  | 0 |  |  | základní |  | 0 | 0 | 0 | 0 | 0 | 4 | K | 2 | ROZPOCET | 0 | 0 | 0 | 0 | 0 | 1 | 0 | 4 | 132
| PP |  | Dokumentace skutečního provedení stavby 6 paré | [14 empty] | PP | 2

## 033 - SO 02 ZŠ - SLP OSTATNÍ
{acbe8c27-8ca7-4490-8577-a37fd122bcfb}
2
| KRYCÍ LIST SOUPISU PRACÍ | [7 empty] | v --- níže se nacházejí doplnkové a pomocné údaje k sestavám --- v | [8 empty] | False
Stavba:
ZŠ Plasy - nástavba pavilonu č.2
Objekt:
033 - SO 02 ZŠ - SLP OSTATNÍ
| KSO: |  |  |  |  | CC-CZ:
| Místo: |  |  |  |  | Datum: | 23. 1. 2025
| Zadavatel: |  |  |  |  | IČ:
|  | Základní škola Plasy, okres Plzeň-sever |  |  |  | DIČ:
| Uchazeč: |  |  |  |  | IČ: | Vyplň údaj
|  | Vyplň údaj |  |  |  | DIČ: | Vyplň údaj
| Projektant: |  |  |  |  | IČ:
|  | VKV projekt s.r.o. |  |  |  | DIČ:
| Zpracovatel: |  |  |  |  | IČ:
DIČ:
Poznámka:
| Cena bez DPH | [5 empty] | 0
|  |  | Základ daně |  |  | Sazba daně | Výše daně
| DPH | základní | 0 |  |  | 21% | 0
|  | snížená | 0 |  |  | 12% | 0
|  | zákl. přenesená | 0 |  |  | 21% | 0
|  | sníž. přenesená | 0 |  |  | 12% | 0
|  | nulová | 0 |  |  | 0% | 0
| Cena s DPH |  |  | v | CZK |  | 0
| Projektant |  |  | Zpracovatel
| Datum a podpis: |  | Razítko | Datum a podpis: |  |  | Razítko
| Objednavatel |  |  | Uchazeč
| Datum a podpis: |  | Razítko | Datum a podpis: |  |  | Razítko
REKAPITULACE ČLENĚNÍ SOUPISU PRACÍ
Stavba:
ZŠ Plasy - nástavba pavilonu č.2
Objekt:
033 - SO 02 ZŠ - SLP OSTATNÍ
Místo: | [5 empty] | Datum: | 23. 1. 2025
Zadavatel: |  |  | Základní škola Plasy, okres Plzeň-sever |  |  | Projektant: | VKV projekt s.r.o.
Uchazeč: |  |  | Vyplň údaj |  |  | Zpracovatel:
Kód dílu - Popis | [6 empty] | Cena celkem [CZK]
Náklady ze soupisu prací | [6 empty] | 0 | [11 empty] | -1
| D1 - Montáž | [5 empty] | 0
| PŘÍPRAVA PRO SYSTÉM - PŘÍPRAVA PRO SYSTÉM 100V OZVUČENÍ | [5 empty] | 0
| PŘÍPRAVA PRO INTERAK - PŘÍPRAVA PRO INTERAKTIVNÍ TABULE | [5 empty] | 0
| JEDNOTNÝ ČAS A ŠKOLN - JEDNOTNÝ ČAS A ŠKOLNÍ ZVONEK | [5 empty] | 0
| Ostatní - Ostatní | [5 empty] | 0
| D2 - MONTÁŽE | [5 empty] | 0
| PŘÍPRAVA PRO SYSTÉM - PŘÍPRAVA PRO SYSTÉM 100V OZVUČENÍ | [5 empty] | 0
| PŘÍPRAVA PRO INTERAK - PŘÍPRAVA PRO INTERAKTIVNÍ TABULE | [5 empty] | 0
| JEDNOTNÝ ČAS A ŠKOLN - JEDNOTNÝ ČAS A ŠKOLNÍ ZVONEK | [5 empty] | 0
| Ostatní - Ostatní | [5 empty] | 0
SOUPIS PRACÍ
Stavba:
ZŠ Plasy - nástavba pavilonu č.2
Objekt:
033 - SO 02 ZŠ - SLP OSTATNÍ
Místo: | [5 empty] | Datum: | 23. 1. 2025
Zadavatel: |  |  | Základní škola Plasy, okres Plzeň-sever |  |  | Projektant: | VKV projekt s.r.o.
Uchazeč: |  |  | Vyplň údaj |  |  | Zpracovatel:
PČ | Typ | Kód | Popis | MJ | Množství | J.cena [CZK] | Cena celkem [CZK] | Cenová soustava |  | DPH | J. Nh [h] | Nh celkem [h] | J. hmotnost [t] | Hmotnost celkem [t] | J. suť [t] | Suť Celkem [t]
Náklady soupisu celkem | [6 empty] | 0 |  |  |  |  | 0 |  | 0 |  | 0 |  | D | -1 | [7 empty] | 0
| D | D1 | Montáž |  |  |  | 0 |  |  |  |  | 0 |  | 0 |  | 0 | 1 | D | 0 | ROZPOCET | [6 empty] | 0
| D | PŘÍPRAVA PRO SYSTÉM | PŘÍPRAVA PRO SYSTÉM 100V OZVUČENÍ |  |  |  | 0 |  |  |  |  | 0 |  | 0 |  | 0 | 1 | D | 1 | ROZPOCET | [6 empty] | 0
1 | K | 1 | Materiál - Reproduktor nástěnný 100V transformátor 1,5-3-6 W bez regulátoru | ks | 11 |  | 0 |  |  | základní |  | 0 | 0 | 0 | 0 | 0 | 4 | K | 2 | ROZPOCET | 0 | 0 | 0 | 0 | 0 | 1 | 0 | 4 | 2
| PP |  | Materiál - Reproduktor nástěnný 100V transformátor 1,5-3-6 W bez regulátoru | [14 empty] | PP | 2
2 | K | 2 | Materiál - regulátor hlasitosti 100V / 20W universální 2/3/4 žíly | ks | 4 |  | 0 |  |  | základní |  | 0 | 0 | 0 | 0 | 0 | 4 | K | 2 | ROZPOCET | 0 | 0 | 0 | 0 | 0 | 1 | 0 | 4 | 4
| PP |  | Materiál - regulátor hlasitosti 100V / 20W universální 2/3/4 žíly | [14 empty] | PP | 2
3 | K | 3 | Materiál - Kr. KO 68 | ks | 4 |  | 0 |  |  | základní |  | 0 | 0 | 0 | 0 | 0 | 4 | K | 2 | ROZPOCET | 0 | 0 | 0 | 0 | 0 | 1 | 0 | 4 | 6
| PP |  | Materiál - Kr. KO 68 | [14 empty] | PP | 2
4 | K | 4 | Materiál - Kr. KO 125 | ks | 11 |  | 0 |  |  | základní |  | 0 | 0 | 0 | 0 | 0 | 4 | K | 2 | ROZPOCET | 0 | 0 | 0 | 0 | 0 | 1 | 0 | 4 | 8
| PP |  | Materiál - Kr. KO 125 | [14 empty] | PP | 2
5 | K | 5 | Materiál - kabel reproduktorové linky 2x1,5 | ks | 60 |  | 0 |  |  | základní |  | 0 | 0 | 0 | 0 | 0 | 4 | K | 2 | ROZPOCET | 0 | 0 | 0 | 0 | 0 | 1 | 0 | 4 | 10
| PP |  | Materiál - kabel reproduktorové linky 2x1,5 | [14 empty] | PP | 2
6 | K | 6 | Materiál - kabel reproduktorové linky 4x1,5 | ks | 40 |  | 0 |  |  | základní |  | 0 | 0 | 0 | 0 | 0 | 4 | K | 2 | ROZPOCET | 0 | 0 | 0 | 0 | 0 | 1 | 0 | 4 | 12
| PP |  | Materiál - kabel reproduktorové linky 4x1,5 | [14 empty] | PP | 2
7 | K | 7 | Materiál - kabel reproduktorové linky 6x1,0 | m | 21 |  | 0 |  |  | základní |  | 0 | 0 | 0 | 0 | 0 | 4 | K | 2 | ROZPOCET | 0 | 0 | 0 | 0 | 0 | 1 | 0 | 4 | 14
| PP |  | Materiál - kabel reproduktorové linky 6x1,0 | [14 empty] | PP | 2
| D | PŘÍPRAVA PRO INTERAK | PŘÍPRAVA PRO INTERAKTIVNÍ TABULE |  |  |  | 0 |  |  |  |  | 0 |  | 0 |  | 0 | 1 | D | 1 | ROZPOCET | [6 empty] | 0
8 | K | 8 | Materiál - Kr. 196x152x70 pod om. s víkem | ks | 12 |  | 0 |  |  | základní |  | 0 | 0 | 0 | 0 | 0 | 4 | K | 2 | ROZPOCET | 0 | 0 | 0 | 0 | 0 | 1 | 0 | 4 | 16
| PP |  | Materiál - Kr. 196x152x70 pod om. s víkem | [14 empty] | PP | 2
9 | K | 9 | Materiál - Kr. KO 68 s víkem | ks | 6 |  | 0 |  |  | základní |  | 0 | 0 | 0 | 0 | 0 | 4 | K | 2 | ROZPOCET | 0 | 0 | 0 | 0 | 0 | 1 | 0 | 4 | 18
| PP |  | Materiál - Kr. KO 68 s víkem | [14 empty] | PP | 2
10 | K | 10 | Materiál - Plastová elektroinstalační chránička KF 50 mm | m | 30 |  | 0 |  |  | základní |  | 0 | 0 | 0 | 0 | 0 | 4 | K | 2 | ROZPOCET | 0 | 0 | 0 | 0 | 0 | 1 | 0 | 4 | 20
| PP |  | Materiál - Plastová elektroinstalační chránička KF 50 mm | [14 empty] | PP | 2
11 | K | 11 | Materiál - Plastová elektroinstalační LPE trubka 23 mm | m | 60 |  | 0 |  |  | základní |  | 0 | 0 | 0 | 0 | 0 | 4 | K | 2 | ROZPOCET | 0 | 0 | 0 | 0 | 0 | 1 | 0 | 4 | 22
| PP |  | Materiál - Plastová elektroinstalační LPE trubka 23 mm | [14 empty] | PP | 2
| D | JEDNOTNÝ ČAS A ŠKOLN | JEDNOTNÝ ČAS A ŠKOLNÍ ZVONEK |  |  |  | 0 |  |  |  |  | 0 |  | 0 |  | 0 | 1 | D | 1 | ROZPOCET | [6 empty] | 0
12 | K | 12 | Materiál - Závěsné oboustranné kruhové hodiny o průměru 400 mm, napětí 24 Vss |  | 2 |  | 0 |  |  | základní |  | 0 | 0 | 0 | 0 | 0 | 4 | K | 2 | ROZPOCET | 0 | 0 | 0 | 0 | 0 | 1 | 0 | 4 | 24
| PP |  | Materiál - Závěsné oboustranné kruhové hodiny o průměru 400 mm, napětí 24 Vss | [14 empty] | PP | 2
13 | K | 13 | Materiál - Stropní závěs pro kruhové hodiny 400 mm |  | 2 |  | 0 |  |  | základní |  | 0 | 0 | 0 | 0 | 0 | 4 | K | 2 | ROZPOCET | 0 | 0 | 0 | 0 | 0 | 1 | 0 | 4 | 26
| PP |  | Materiál - Stropní závěs pro kruhové hodiny 400 mm | [14 empty] | PP | 2
14 | K | 14 | Materiál - Školní zvonek 2x poklička 75 V |  | 5 |  | 0 |  |  | základní |  | 0 | 0 | 0 | 0 | 0 | 4 | K | 2 | ROZPOCET | 0 | 0 | 0 | 0 | 0 | 1 | 0 | 4 | 28
| PP |  | Materiál - Školní zvonek 2x poklička 75 V | [14 empty] | PP | 2
15 | K | 15 | Materiál - kabel pro jednotný čas CYKY 2x1,5 | ks | 40 |  | 0 |  |  | základní |  | 0 | 0 | 0 | 0 | 0 | 4 | K | 2 | ROZPOCET | 0 | 0 | 0 | 0 | 0 | 1 | 0 | 4 | 30
| PP |  | Materiál - kabel pro jednotný čas CYKY 2x1,5 | [14 empty] | PP | 2
16 | K | 16 | Materiál - kabel pro školní zvonky CYKY 3x1,5 | ks | 80 |  | 0 |  |  | základní |  | 0 | 0 | 0 | 0 | 0 | 4 | K | 2 | ROZPOCET | 0 | 0 | 0 | 0 | 0 | 1 | 0 | 4 | 32
| PP |  | Materiál - kabel pro školní zvonky CYKY 3x1,5 | [14 empty] | PP | 2
| D | Ostatní | Ostatní |  |  |  | 0 |  |  |  |  | 0 |  | 0 |  | 0 | 1 | D | 1 | ROZPOCET | [6 empty] | 0
17 | K | 17 | Drobný materiál pro stavební práce a přípomoce | soubor | 1 |  | 0 |  |  | základní |  | 0 | 0 | 0 | 0 | 0 | 4 | K | 2 | ROZPOCET | 0 | 0 | 0 | 0 | 0 | 1 | 0 | 4 | 34
| PP |  | Drobný materiál pro stavební práce a přípomoce | [14 empty] | PP | 2
18 | K | 18 | Drobný el.instalační materiál | soubor | 1 |  | 0 |  |  | základní |  | 0 | 0 | 0 | 0 | 0 | 4 | K | 2 | ROZPOCET | 0 | 0 | 0 | 0 | 0 | 1 | 0 | 4 | 36
| PP |  | Drobný el.instalační materiál | [14 empty] | PP | 2
| D | D2 | MONTÁŽE |  |  |  | 0 |  |  |  |  | 0 |  | 0 |  | 0 | 1 | D | 0 | ROZPOCET | [6 empty] | 0
| D | PŘÍPRAVA PRO SYSTÉM | PŘÍPRAVA PRO SYSTÉM 100V OZVUČENÍ |  |  |  | 0 |  |  |  |  | 0 |  | 0 |  | 0 | 1 | D | 1 | ROZPOCET | [6 empty] | 0
19 | K | 19 | Montáž - Reproduktor nástěnný 100V transformátor 1,5-3-6 W bez regulátoru | ks | 11 |  | 0 |  |  | základní |  | 0 | 0 | 0 | 0 | 0 | 4 | K | 2 | ROZPOCET | 0 | 0 | 0 | 0 | 0 | 1 | 0 | 4 | 38
| PP |  | Montáž - Reproduktor nástěnný 100V transformátor 1,5-3-6 W bez regulátoru | [14 empty] | PP | 2
20 | K | 20 | Montáž - regulátor hlasitosti 100V / 20W universální 2/3/4 žíly | ks | 4 |  | 0 |  |  | základní |  | 0 | 0 | 0 | 0 | 0 | 4 | K | 2 | ROZPOCET | 0 | 0 | 0 | 0 | 0 | 1 | 0 | 4 | 40
| PP |  | Montáž - regulátor hlasitosti 100V / 20W universální 2/3/4 žíly | [14 empty] | PP | 2
21 | K | 21 | Montáž - Kr. KO 68 | ks | 4 |  | 0 |  |  | základní |  | 0 | 0 | 0 | 0 | 0 | 4 | K | 2 | ROZPOCET | 0 | 0 | 0 | 0 | 0 | 1 | 0 | 4 | 42
| PP |  | Montáž - Kr. KO 68 | [14 empty] | PP | 2
22 | K | 22 | Montáž - Kr. KO 125 | ks | 11 |  | 0 |  |  | základní |  | 0 | 0 | 0 | 0 | 0 | 4 | K | 2 | ROZPOCET | 0 | 0 | 0 | 0 | 0 | 1 | 0 | 4 | 44
| PP |  | Montáž - Kr. KO 125 | [14 empty] | PP | 2
23 | K | 23 | Montáž - kabel reproduktorové linky CYKY 2x1,5 | ks | 60 |  | 0 |  |  | základní |  | 0 | 0 | 0 | 0 | 0 | 4 | K | 2 | ROZPOCET | 0 | 0 | 0 | 0 | 0 | 1 | 0 | 4 | 46
| PP |  | Montáž - kabel reproduktorové linky CYKY 2x1,5 | [14 empty] | PP | 2
24 | K | 24 | Montáž - kabel reproduktorové linky CYKY 4x1,5 | ks | 40 |  | 0 |  |  | základní |  | 0 | 0 | 0 | 0 | 0 | 4 | K | 2 | ROZPOCET | 0 | 0 | 0 | 0 | 0 | 1 | 0 | 4 | 48
| PP |  | Montáž - kabel reproduktorové linky CYKY 4x1,5 | [14 empty] | PP | 2
25 | K | 25 | Montáž - kabel reproduktorové linky JYTY 6x1,0 | m | 21 |  | 0 |  |  | základní |  | 0 | 0 | 0 | 0 | 0 | 4 | K | 2 | ROZPOCET | 0 | 0 | 0 | 0 | 0 | 1 | 0 | 4 | 50
| PP |  | Montáž - kabel reproduktorové linky JYTY 6x1,0 | [14 empty] | PP | 2
26 | K | 26 | Montáž - Vyzkoušení obvodu na externím zesilovači | ks | 1 |  | 0 |  |  | základní |  | 0 | 0 | 0 | 0 | 0 | 4 | K | 2 | ROZPOCET | 0 | 0 | 0 | 0 | 0 | 1 | 0 | 4 | 52
| PP |  | Montáž - Vyzkoušení obvodu na externím zesilovači | [14 empty] | PP | 2
27 | K | 27 | Montáž - Zprovaznění systému | ks | 1 |  | 0 |  |  | základní |  | 0 | 0 | 0 | 0 | 0 | 4 | K | 2 | ROZPOCET | 0 | 0 | 0 | 0 | 0 | 1 | 0 | 4 | 54
| PP |  | Montáž - Zprovaznění systému | [14 empty] | PP | 2
| D | PŘÍPRAVA PRO INTERAK | PŘÍPRAVA PRO INTERAKTIVNÍ TABULE |  |  |  | 0 |  |  |  |  | 0 |  | 0 |  | 0 | 1 | D | 1 | ROZPOCET | [6 empty] | 0
28 | K | 28 | Montáž - Kr. 196x152x70 pod om. s víkem | ks | 12 |  | 0 |  |  | základní |  | 0 | 0 | 0 | 0 | 0 | 4 | K | 2 | ROZPOCET | 0 | 0 | 0 | 0 | 0 | 1 | 0 | 4 | 56
| PP |  | Montáž - Kr. 196x152x70 pod om. s víkem | [14 empty] | PP | 2
29 | K | 29 | Montáž - Kr. KO 68 s víkem | ks | 6 |  | 0 |  |  | základní |  | 0 | 0 | 0 | 0 | 0 | 4 | K | 2 | ROZPOCET | 0 | 0 | 0 | 0 | 0 | 1 | 0 | 4 | 58
| PP |  | Montáž - Kr. KO 68 s víkem | [14 empty] | PP | 2
30 | K | 30 | Montáž - Plastová elektroinstalační chránička KF 50 mm | m | 30 |  | 0 |  |  | základní |  | 0 | 0 | 0 | 0 | 0 | 4 | K | 2 | ROZPOCET | 0 | 0 | 0 | 0 | 0 | 1 | 0 | 4 | 60
| PP |  | Montáž - Plastová elektroinstalační chránička KF 50 mm | [14 empty] | PP | 2
31 | K | 31 | Montáž - Plastová elektroinstalační LPE trubka 23 mm | m | 60 |  | 0 |  |  | základní |  | 0 | 0 | 0 | 0 | 0 | 4 | K | 2 | ROZPOCET | 0 | 0 | 0 | 0 | 0 | 1 | 0 | 4 | 62
| PP |  | Montáž - Plastová elektroinstalační LPE trubka 23 mm | [14 empty] | PP | 2
32 | K | 32 | Sekání drážky pro trubku 16-23 mm včetně záhozu a začištění | m | 60 |  | 0 |  |  | základní |  | 0 | 0 | 0 | 0 | 0 | 4 | K | 2 | ROZPOCET | 0 | 0 | 0 | 0 | 0 | 1 | 0 | 4 | 64
| PP |  | Sekání drážky pro trubku 16-23 mm včetně záhozu a začištění | [14 empty] | PP | 2
33 | K | 33 | Sekání drážky pro trubku 50 mm včetně záhozu a začištění | m | 30 |  | 0 |  |  | základní |  | 0 | 0 | 0 | 0 | 0 | 4 | K | 2 | ROZPOCET | 0 | 0 | 0 | 0 | 0 | 1 | 0 | 4 | 66
| PP |  | Sekání drážky pro trubku 50 mm včetně záhozu a začištění | [14 empty] | PP | 2
34 | K | 34 | Odvoz zbytkového Montážu vč.poplatků za likvidaci | kg | 150 |  | 0 |  |  | základní |  | 0 | 0 | 0 | 0 | 0 | 4 | K | 2 | ROZPOCET | 0 | 0 | 0 | 0 | 0 | 1 | 0 | 4 | 68
| PP |  | Odvoz zbytkového Montážu vč.poplatků za likvidaci | [14 empty] | PP | 2
| D | JEDNOTNÝ ČAS A ŠKOLN | JEDNOTNÝ ČAS A ŠKOLNÍ ZVONEK |  |  |  | 0 |  |  |  |  | 0 |  | 0 |  | 0 | 1 | D | 1 | ROZPOCET | [6 empty] | 0
35 | K | 35 | Montáž - Závěsné oboustranné kruhové hodiny o průměru 400 mm, napětí 24 Vss |  | 2 |  | 0 |  |  | základní |  | 0 | 0 | 0 | 0 | 0 | 4 | K | 2 | ROZPOCET | 0 | 0 | 0 | 0 | 0 | 1 | 0 | 4 | 70
| PP |  | Montáž - Závěsné oboustranné kruhové hodiny o průměru 400 mm, napětí 24 Vss | [14 empty] | PP | 2
36 | K | 36 | Montáž - Stropní závěs pro kruhové hodiny 400 mm |  | 2 |  | 0 |  |  | základní |  | 0 | 0 | 0 | 0 | 0 | 4 | K | 2 | ROZPOCET | 0 | 0 | 0 | 0 | 0 | 1 | 0 | 4 | 72
| PP |  | Montáž - Stropní závěs pro kruhové hodiny 400 mm | [14 empty] | PP | 2
37 | K | 37 | Montáž - Školní zvonek 2x poklička 75 V |  | 5 |  | 0 |  |  | základní |  | 0 | 0 | 0 | 0 | 0 | 4 | K | 2 | ROZPOCET | 0 | 0 | 0 | 0 | 0 | 1 | 0 | 4 | 74
| PP |  | Montáž - Školní zvonek 2x poklička 75 V | [14 empty] | PP | 2
38 | K | 38 | Montáž - kabel pro jednotný čas CYKY 2x1,5 | ks | 40 |  | 0 |  |  | základní |  | 0 | 0 | 0 | 0 | 0 | 4 | K | 2 | ROZPOCET | 0 | 0 | 0 | 0 | 0 | 1 | 0 | 4 | 76
| PP |  | Montáž - kabel pro jednotný čas CYKY 2x1,5 | [14 empty] | PP | 2
39 | K | 39 | Montáž - kabel pro školní zvonky CYKY 3x1,5 | ks | 80 |  | 0 |  |  | základní |  | 0 | 0 | 0 | 0 | 0 | 4 | K | 2 | ROZPOCET | 0 | 0 | 0 | 0 | 0 | 1 | 0 | 4 | 78
| PP |  | Montáž - kabel pro školní zvonky CYKY 3x1,5 | [14 empty] | PP | 2
40 | K | 40 | Sekání drážky pro trubku 16-23 mm včetně záhozu a začištění | m | 120 |  | 0 |  |  | základní |  | 0 | 0 | 0 | 0 | 0 | 4 | K | 2 | ROZPOCET | 0 | 0 | 0 | 0 | 0 | 1 | 0 | 4 | 80
| PP |  | Sekání drážky pro trubku 16-23 mm včetně záhozu a začištění | [14 empty] | PP | 2
41 | K | 41 | Nastavení systému jednotného času, vyzkoušení | ks | 1 |  | 0 |  |  | základní |  | 0 | 0 | 0 | 0 | 0 | 4 | K | 2 | ROZPOCET | 0 | 0 | 0 | 0 | 0 | 1 | 0 | 4 | 82
| PP |  | Nastavení systému jednotného času, vyzkoušení | [14 empty] | PP | 2
42 | K | 42 | Nastavení systému školního zvonku, vyzkoušení | k | 1 |  | 0 |  |  | základní |  | 0 | 0 | 0 | 0 | 0 | 4 | K | 2 | ROZPOCET | 0 | 0 | 0 | 0 | 0 | 1 | 0 | 4 | 84
| PP |  | Nastavení systému školního zvonku, vyzkoušení | [14 empty] | PP | 2
| D | Ostatní | Ostatní |  |  |  | 0 |  |  |  |  | 0 |  | 0 |  | 0 | 1 | D | 1 | ROZPOCET | [6 empty] | 0
43 | K | 43 | Montáž - Drobný materiál pro stavební práce a přípomoce | soubor | 1 |  | 0 |  |  | základní |  | 0 | 0 | 0 | 0 | 0 | 4 | K | 2 | ROZPOCET | 0 | 0 | 0 | 0 | 0 | 1 | 0 | 4 | 86
| PP |  | Montáž - Drobný materiál pro stavební práce a přípomoce | [14 empty] | PP | 2
44 | K | 44 | Odvoz zbytkového materiálu vč.poplatků za likvidaci | kg | 250 |  | 0 |  |  | základní |  | 0 | 0 | 0 | 0 | 0 | 4 | K | 2 | ROZPOCET | 0 | 0 | 0 | 0 | 0 | 1 | 0 | 4 | 88
| PP |  | Odvoz zbytkového materiálu vč.poplatků za likvidaci | [14 empty] | PP | 2
45 | K | 45 | Dokumentace skutečného provedení stavby 6 paré | ks | 1 |  | 0 |  |  | základní |  | 0 | 0 | 0 | 0 | 0 | 4 | K | 2 | ROZPOCET | 0 | 0 | 0 | 0 | 0 | 1 | 0 | 4 | 90
| PP |  | Dokumentace skutečného provedení stavby 6 paré | [14 empty] | PP | 2

## 034 - SO 02 ZŠ - VZT
{d98cca17-6927-4b37-af69-2b3155346b9b}
2
| KRYCÍ LIST SOUPISU PRACÍ | [7 empty] | v --- níže se nacházejí doplnkové a pomocné údaje k sestavám --- v | [8 empty] | False
Stavba:
ZŠ Plasy - nástavba pavilonu č.2
Objekt:
034 - SO 02 ZŠ - VZT
| KSO: |  |  |  |  | CC-CZ:
| Místo: |  |  |  |  | Datum: | 23. 1. 2025
| Zadavatel: |  |  |  |  | IČ:
|  | Základní škola Plasy, okres Plzeň-sever |  |  |  | DIČ:
| Uchazeč: |  |  |  |  | IČ: | Vyplň údaj
|  | Vyplň údaj |  |  |  | DIČ: | Vyplň údaj
| Projektant: |  |  |  |  | IČ:
|  | VKV projekt s.r.o. |  |  |  | DIČ:
| Zpracovatel: |  |  |  |  | IČ:
DIČ:
Poznámka:
| Cena bez DPH | [5 empty] | 0
|  |  | Základ daně |  |  | Sazba daně | Výše daně
| DPH | základní | 0 |  |  | 21% | 0
|  | snížená | 0 |  |  | 12% | 0
|  | zákl. přenesená | 0 |  |  | 21% | 0
|  | sníž. přenesená | 0 |  |  | 12% | 0
|  | nulová | 0 |  |  | 0% | 0
| Cena s DPH |  |  | v | CZK |  | 0
| Projektant |  |  | Zpracovatel
| Datum a podpis: |  | Razítko | Datum a podpis: |  |  | Razítko
| Objednavatel |  |  | Uchazeč
| Datum a podpis: |  | Razítko | Datum a podpis: |  |  | Razítko
REKAPITULACE ČLENĚNÍ SOUPISU PRACÍ
Stavba:
ZŠ Plasy - nástavba pavilonu č.2
Objekt:
034 - SO 02 ZŠ - VZT
Místo: | [5 empty] | Datum: | 23. 1. 2025
Zadavatel: |  |  | Základní škola Plasy, okres Plzeň-sever |  |  | Projektant: | VKV projekt s.r.o.
Uchazeč: |  |  | Vyplň údaj |  |  | Zpracovatel:
Kód dílu - Popis | [6 empty] | Cena celkem [CZK]
Náklady ze soupisu prací | [6 empty] | 0 | [11 empty] | -1
| 1 - CHUC B | [5 empty] | 0
| 3 - Klimatizace učeben | [5 empty] | 0
| 4 - Předsíně WC, úklidy | [5 empty] | 0
| 5 - Výtahová šachta | [5 empty] | 0
| D1 - Montážní materiál | [5 empty] | 0
| D2 - Přesuny strojů, zařízení a potrubí, přidružené výkony | [5 empty] | 0
SOUPIS PRACÍ
Stavba:
ZŠ Plasy - nástavba pavilonu č.2
Objekt:
034 - SO 02 ZŠ - VZT
Místo: | [5 empty] | Datum: | 23. 1. 2025
Zadavatel: |  |  | Základní škola Plasy, okres Plzeň-sever |  |  | Projektant: | VKV projekt s.r.o.
Uchazeč: |  |  | Vyplň údaj |  |  | Zpracovatel:
PČ | Typ | Kód | Popis | MJ | Množství | J.cena [CZK] | Cena celkem [CZK] | Cenová soustava |  | DPH | J. Nh [h] | Nh celkem [h] | J. hmotnost [t] | Hmotnost celkem [t] | J. suť [t] | Suť Celkem [t]
Náklady soupisu celkem | [6 empty] | 0 |  |  |  |  | 0 |  | 0 |  | 0 |  | D | -1 | [7 empty] | 0
| D | 1 | CHUC B |  |  |  | 0 |  |  |  |  | 0 |  | 0 |  | 0 | 1 | D | 0 | ROZPOCET | [6 empty] | 0
1 | K | Pol138 | Axiální ventilátor např. TGT/2-630-6/14 BCK 7,5kW Q=19500m3/h, 350Pa vč. pružných manžet, mont.konzolí, frkvenčního měniče pro snížení startovacího proudu | ks | 1 |  | 0 |  |  | základní |  | 0 | 0 | 0 | 0 | 0 | 4 | K | 1 | ROZPOCET | 0 | 0 | 0 | 0 | 0 | 1 | 0 | 4 | 2
| PP |  | Axiální ventilátor např. TGT/2-630-6/14 BCK 7,5kW Q=19500m3/h, 350Pa vč. pružných manžet, mont.konzolí, frkvenčního měniče pro snížení startovacího proudu | [14 empty] | PP | 1
2 | K | 01.002 | Regulační klapka 1000x800 vč. servopohonu 230V | ks | 1 |  | 0 |  |  | základní |  | 0 | 0 | 0 | 0 | 0 | 4 | K | 1 | ROZPOCET | 0 | 0 | 0 | 0 | 0 | 1 | 0 | 4 | 4
| PP |  | Regulační klapka 1000x800 vč. servopohonu 230V | [14 empty] | PP | 1
3 | K | 01.003 | Regulační klapka 800x400 ruční ovl., vč. krycí mřížky | ks | 1 |  | 0 |  |  | základní |  | 0 | 0 | 0 | 0 | 0 | 4 | K | 1 | ROZPOCET | 0 | 0 | 0 | 0 | 0 | 1 | 0 | 4 | 6
| PP |  | Regulační klapka 800x400 ruční ovl., vč. krycí mřížky | [14 empty] | PP | 1
4 | K | Pol272 | Regulační klapka 1400x630 ruční ovl., vč. krycí mřížky | ks | 1 |  | 0 |  |  | základní |  | 0 | 0 | 0 | 0 | 0 | 4 | K | 1 | ROZPOCET | 0 | 0 | 0 | 0 | 0 | 1 | 0 | 4 | 8
| PP |  | Regulační klapka 1400x630 ruční ovl., vč. krycí mřížky | [14 empty] | PP | 1
5 | K | 01.005 | Žaluzie protidešťová 2000x800 | ks | 1 |  | 0 |  |  | základní |  | 0 | 0 | 0 | 0 | 0 | 4 | K | 1 | ROZPOCET | 0 | 0 | 0 | 0 | 0 | 1 | 0 | 4 | 10
| PP |  | Žaluzie protidešťová 2000x800 | [14 empty] | PP | 1
6 | K | 01.006 | Spiro potrubí pozink D 630 | bm | 4 |  | 0 |  |  | základní |  | 0 | 0 | 0 | 0 | 0 | 4 | K | 1 | ROZPOCET | 0 | 0 | 0 | 0 | 0 | 1 | 0 | 4 | 12
| PP |  | Spiro potrubí pozink D 630 | [14 empty] | PP | 1
7 | K | 01.007 | Potrubi ctyrhranné sk. I PK 12 0403 pozink plech (odtahové potrubí vyspádováno a odvodněno) |  | 0 |  | 0 |  |  | základní |  | 0 | 0 | 0 | 0 | 0 | 4 | K | 1 | ROZPOCET | 0 | 0 | 0 | 0 | 0 | 1 | 0 | 4 | 14
| PP |  | Potrubi ctyrhranné sk. I PK 12 0403 pozink plech (odtahové potrubí vyspádováno a odvodněno) | [14 empty] | PP | 1
8 | K | 01.008 | do obvodu 2630 mm/ 50% tvar. sk.I pozink ON 12 0403 | bm | 5 |  | 0 |  |  | základní |  | 0 | 0 | 0 | 0 | 0 | 4 | K | 1 | ROZPOCET | 0 | 0 | 0 | 0 | 0 | 1 | 0 | 4 | 16
| PP |  | do obvodu 2630 mm/ 50% tvar. sk.I pozink ON 12 0403 | [14 empty] | PP | 1
9 | K | 01.009 | do obvodu 4000 mm/ 70% tvar. sk.I pozink ON 12 0403 | bm | 2 |  | 0 |  |  | základní |  | 0 | 0 | 0 | 0 | 0 | 4 | K | 1 | ROZPOCET | 0 | 0 | 0 | 0 | 0 | 1 | 0 | 4 | 18
| PP |  | do obvodu 4000 mm/ 70% tvar. sk.I pozink ON 12 0403 | [14 empty] | PP | 1
10 | K | 01.010 | do obvodu 5600 mm/ 100% tvar. sk.I pozink ON 12 0403 | bm | 4 |  | 0 |  |  | základní |  | 0 | 0 | 0 | 0 | 0 | 4 | K | 1 | ROZPOCET | 0 | 0 | 0 | 0 | 0 | 1 | 0 | 4 | 20
| PP |  | do obvodu 5600 mm/ 100% tvar. sk.I pozink ON 12 0403 | [14 empty] | PP | 1
11 | K | 01.011 | Tepelná izolce pryžová samolepící tl= 30mm potrubí označené na výkresu | m2 | 17 |  | 0 |  |  | základní |  | 0 | 0 | 0 | 0 | 0 | 4 | K | 1 | ROZPOCET | 0 | 0 | 0 | 0 | 0 | 1 | 0 | 4 | 22
| PP |  | Tepelná izolce pryžová samolepící tl= 30mm potrubí označené na výkresu | [14 empty] | PP | 1
| D | 3 | Klimatizace učeben |  |  |  | 0 |  |  |  |  | 0 |  | 0 |  | 0 | 1 | D | 0 | ROZPOCET | [6 empty] | 0
12 | K | 03.001 | Podstropní jednotka např. LG UV18F.N10 Qch=5kW | ks | 1 |  | 0 |  |  | základní |  | 0 | 0 | 0 | 0 | 0 | 4 | K | 1 | ROZPOCET | 0 | 0 | 0 | 0 | 0 | 1 | 0 | 4 | 24
| PP |  | Podstropní jednotka např. LG UV18F.N10 Qch=5kW | [14 empty] | PP | 1
13 | K | 03.002 | Kondenzační jednotka např. LG UUA1.UL0 Qch=5kW | ks | 1 |  | 0 |  |  | základní |  | 0 | 0 | 0 | 0 | 0 | 4 | K | 1 | ROZPOCET | 0 | 0 | 0 | 0 | 0 | 1 | 0 | 4 | 26
| PP |  | Kondenzační jednotka např. LG UUA1.UL0 Qch=5kW | [14 empty] | PP | 1
14 | K | 03.003 | Podstropní jednotka např. LG UV24F.N10 Qch=6,7kW | ks | 5 |  | 0 |  |  | základní |  | 0 | 0 | 0 | 0 | 0 | 4 | K | 1 | ROZPOCET | 0 | 0 | 0 | 0 | 0 | 1 | 0 | 4 | 28
| PP |  | Podstropní jednotka např. LG UV24F.N10 Qch=6,7kW | [14 empty] | PP | 1
15 | K | 03.004 | Kondenzační jednotka např. LG UUB1.U20 Qch=6,7kW | ks | 5 |  | 0 |  |  | základní |  | 0 | 0 | 0 | 0 | 0 | 4 | K | 1 | ROZPOCET | 0 | 0 | 0 | 0 | 0 | 1 | 0 | 4 | 30
| PP |  | Kondenzační jednotka např. LG UUB1.U20 Qch=6,7kW | [14 empty] | PP | 1
16 | K | 03.005 | Potrubí chladiva svazek /přívod + zpátečka/ vč. sděl. kabelu | bm | 77 |  | 0 |  |  | základní |  | 0 | 0 | 0 | 0 | 0 | 4 | K | 1 | ROZPOCET | 0 | 0 | 0 | 0 | 0 | 1 | 0 | 4 | 32
| PP |  | Potrubí chladiva svazek /přívod + zpátečka/ vč. sděl. kabelu | [14 empty] | PP | 1
| D | 4 | Předsíně WC, úklidy |  |  |  | 0 |  |  |  |  | 0 |  | 0 |  | 0 | 1 | D | 0 | ROZPOCET | [6 empty] | 0
17 | K | Pol273 | Ventilátor diagonální DN125 tiché provedení | ks | 1 |  | 0 |  |  | základní |  | 0 | 0 | 0 | 0 | 0 | 4 | K | 1 | ROZPOCET | 0 | 0 | 0 | 0 | 0 | 1 | 0 | 4 | 34
| PP |  | Ventilátor diagonální DN125 tiché provedení | [14 empty] | PP | 1
18 | K | 04.001b | Zpetná klapka tesna RSKW 125 | ks | 1 |  | 0 |  |  | základní |  | 0 | 0 | 0 | 0 | 0 | 4 | K | 1 | ROZPOCET | 0 | 0 | 0 | 0 | 0 | 1 | 0 | 4 | 36
| PP |  | Zpetná klapka tesna RSKW 125 | [14 empty] | PP | 1
19 | K | 04.002 | Talířový ventil kovový odvodní KO 125 | ks | 2 |  | 0 |  |  | základní |  | 0 | 0 | 0 | 0 | 0 | 4 | K | 1 | ROZPOCET | 0 | 0 | 0 | 0 | 0 | 1 | 0 | 4 | 38
| PP |  | Talířový ventil kovový odvodní KO 125 | [14 empty] | PP | 1
20 | K | 04.003 | Výfuková hlavice VHO 125 | ks | 1 |  | 0 |  |  | základní |  | 0 | 0 | 0 | 0 | 0 | 4 | K | 1 | ROZPOCET | 0 | 0 | 0 | 0 | 0 | 1 | 0 | 4 | 40
| PP |  | Výfuková hlavice VHO 125 | [14 empty] | PP | 1
21 | K | 04.004 | Spiro potrubí pozink D 125 provedení SAFE | bm | 7 |  | 0 |  |  | základní |  | 0 | 0 | 0 | 0 | 0 | 4 | K | 1 | ROZPOCET | 0 | 0 | 0 | 0 | 0 | 1 | 0 | 4 | 42
| PP |  | Spiro potrubí pozink D 125 provedení SAFE | [14 empty] | PP | 1
22 | K | 04.005 | Oblouk 90°- SPIRO 125 | ks | 1 |  | 0 |  |  | základní |  | 0 | 0 | 0 | 0 | 0 | 4 | K | 1 | ROZPOCET | 0 | 0 | 0 | 0 | 0 | 1 | 0 | 4 | 44
| PP |  | Oblouk 90°- SPIRO 125 | [14 empty] | PP | 1
23 | K | 04.006 | Odbocka jednostranná 90°-SPIRO 125/125 | ks | 1 |  | 0 |  |  | základní |  | 0 | 0 | 0 | 0 | 0 | 4 | K | 1 | ROZPOCET | 0 | 0 | 0 | 0 | 0 | 1 | 0 | 4 | 46
| PP |  | Odbocka jednostranná 90°-SPIRO 125/125 | [14 empty] | PP | 1
24 | K | 04.007 | Tepelná izolce pryžová samolepící tl= 20mm potrubí označené na výkresu | m2 | 2 |  | 0 |  |  | základní |  | 0 | 0 | 0 | 0 | 0 | 4 | K | 1 | ROZPOCET | 0 | 0 | 0 | 0 | 0 | 1 | 0 | 4 | 48
| PP |  | Tepelná izolce pryžová samolepící tl= 20mm potrubí označené na výkresu | [14 empty] | PP | 1
| D | 5 | Výtahová šachta |  |  |  | 0 |  |  |  |  | 0 |  | 0 |  | 0 | 1 | D | 0 | ROZPOCET | [6 empty] | 0
25 | K | 05.001 | Výfuková hlavice VHO 225 | ks | 1 |  | 0 |  |  | základní |  | 0 | 0 | 0 | 0 | 0 | 4 | K | 1 | ROZPOCET | 0 | 0 | 0 | 0 | 0 | 1 | 0 | 4 | 50
| PP |  | Výfuková hlavice VHO 225 | [14 empty] | PP | 1
26 | K | 05.002 | Spiro potrubí pozink D 225 provedení SAFE | bm | 2 |  | 0 |  |  | základní |  | 0 | 0 | 0 | 0 | 0 | 4 | K | 1 | ROZPOCET | 0 | 0 | 0 | 0 | 0 | 1 | 0 | 4 | 52
| PP |  | Spiro potrubí pozink D 225 provedení SAFE | [14 empty] | PP | 1
27 | K | 02.021 | Požární izolace desky z min.plsti tl.4cm na trny s AL folii /atestovaná požární izolace EI30/ potrubí označené na výkresu | m2 | 1 |  | 0 |  |  | základní |  | 0 | 0 | 0 | 0 | 0 | 4 | K | 1 | ROZPOCET | 0 | 0 | 0 | 0 | 0 | 1 | 0 | 4 | 54
| PP |  | Požární izolace desky z min.plsti tl.4cm na trny s AL folii /atestovaná požární izolace EI30/ potrubí označené na výkresu | [14 empty] | PP | 1
| D | D1 | Montážní materiál |  |  |  | 0 |  |  |  |  | 0 |  | 0 |  | 0 | 1 | D | 0 | ROZPOCET | [6 empty] | 0
28 | K | Pol25 | Montážní, těsnící a spojovací material+ požární ucpávky | kg | 45 |  | 0 |  |  | základní |  | 0 | 0 | 0 | 0 | 0 | 4 | K | 1 | ROZPOCET | 0 | 0 | 0 | 0 | 0 | 1 | 0 | 4 | 56
| PP |  | Montážní, těsnící a spojovací material+ požární ucpávky | [14 empty] | PP | 1
| D | D2 | Přesuny strojů, zařízení a potrubí, přidružené výkony |  |  |  | 0 |  |  |  |  | 0 |  | 0 |  | 0 | 1 | D | 0 | ROZPOCET | [6 empty] | 0
29 | K | R000131 | Doprava na staveniště (3% z ceny dodávky) | kpl | 1 |  | 0 |  |  | základní |  | 0 | 0 | 0 | 0 | 0 | 4 | K | 1 | ROZPOCET | 0 | 0 | 0 | 0 | 0 | 1 | 0 | 4 | 58
| PP |  | Doprava na staveniště (3% z ceny dodávky) | [14 empty] | PP | 1
31 | K | R000132 | Podíl přidružených výkonů (1,6 % z ceny montáže) | kpl | 1 |  | 0 |  |  | základní |  | 0 | 0 | 0 | 0 | 0 | 4 | K | 1 | ROZPOCET | 0 | 0 | 0 | 0 | 0 | 1 | 0 | 4 | 60
| PP |  | Podíl přidružených výkonů (1,6 % z ceny montáže) | [14 empty] | PP | 1

## 035 - SO 02 ZŠ - ÚT
{7215d30a-fde2-4a32-b6f1-7a1a5a9d6768}
2
| KRYCÍ LIST SOUPISU PRACÍ | [7 empty] | v --- níže se nacházejí doplnkové a pomocné údaje k sestavám --- v | [8 empty] | False
Stavba:
ZŠ Plasy - nástavba pavilonu č.2
Objekt:
035 - SO 02 ZŠ - ÚT
| KSO: |  |  |  |  | CC-CZ:
| Místo: |  |  |  |  | Datum: | 23. 1. 2025
| Zadavatel: |  |  |  |  | IČ:
|  | Základní škola Plasy, okres Plzeň-sever |  |  |  | DIČ:
| Uchazeč: |  |  |  |  | IČ: | Vyplň údaj
|  | Vyplň údaj |  |  |  | DIČ: | Vyplň údaj
| Projektant: |  |  |  |  | IČ:
|  | VKV projekt s.r.o. |  |  |  | DIČ:
| Zpracovatel: |  |  |  |  | IČ:
DIČ:
Poznámka:
| Cena bez DPH | [5 empty] | 0
|  |  | Základ daně |  |  | Sazba daně | Výše daně
| DPH | základní | 0 |  |  | 21% | 0
|  | snížená | 0 |  |  | 12% | 0
|  | zákl. přenesená | 0 |  |  | 21% | 0
|  | sníž. přenesená | 0 |  |  | 12% | 0
|  | nulová | 0 |  |  | 0% | 0
| Cena s DPH |  |  | v | CZK |  | 0
| Projektant |  |  | Zpracovatel
| Datum a podpis: |  | Razítko | Datum a podpis: |  |  | Razítko
| Objednavatel |  |  | Uchazeč
| Datum a podpis: |  | Razítko | Datum a podpis: |  |  | Razítko
REKAPITULACE ČLENĚNÍ SOUPISU PRACÍ
Stavba:
ZŠ Plasy - nástavba pavilonu č.2
Objekt:
035 - SO 02 ZŠ - ÚT
Místo: | [5 empty] | Datum: | 23. 1. 2025
Zadavatel: |  |  | Základní škola Plasy, okres Plzeň-sever |  |  | Projektant: | VKV projekt s.r.o.
Uchazeč: |  |  | Vyplň údaj |  |  | Zpracovatel:
Kód dílu - Popis | [6 empty] | Cena celkem [CZK]
Náklady ze soupisu prací | [6 empty] | 0 | [11 empty] | -1
| HSV - Práce a dodávky HSV | [5 empty] | 0
| 4 - Vodorovné konstrukce | [5 empty] | 0
| 9 - Ostatní konstrukce a práce, bourání | [5 empty] | 0
| PSV - Práce a dodávky PSV | [5 empty] | 0
| 727 - Zdravotechnika - požární ochrana | [5 empty] | 0
| 733 - Ústřední vytápění - rozvodné potrubí | [5 empty] | 0
| 734 - Ústřední vytápění - armatury | [5 empty] | 0
| 735 - Ústřední vytápění - otopná tělesa | [5 empty] | 0
| 783 - Dokončovací práce - nátěry | [5 empty] | 0
| HZS - Hodinové zúčtovací sazby | [5 empty] | 0
SOUPIS PRACÍ
Stavba:
ZŠ Plasy - nástavba pavilonu č.2
Objekt:
035 - SO 02 ZŠ - ÚT
Místo: | [5 empty] | Datum: | 23. 1. 2025
Zadavatel: |  |  | Základní škola Plasy, okres Plzeň-sever |  |  | Projektant: | VKV projekt s.r.o.
Uchazeč: |  |  | Vyplň údaj |  |  | Zpracovatel:
PČ | Typ | Kód | Popis | MJ | Množství | J.cena [CZK] | Cena celkem [CZK] | Cenová soustava |  | DPH | J. Nh [h] | Nh celkem [h] | J. hmotnost [t] | Hmotnost celkem [t] | J. suť [t] | Suť Celkem [t]
Náklady soupisu celkem | [6 empty] | 0 |  |  |  |  | 0 |  | 0 |  | 0 |  | D | -1 | [7 empty] | 0
| D | HSV | Práce a dodávky HSV |  |  |  | 0 |  |  |  |  | 0 |  | 0 |  | 0 | 1 | D | 0 | ROZPOCET | [6 empty] | 0
| D | 4 | Vodorovné konstrukce |  |  |  | 0 |  |  |  |  | 0 |  | 0 |  | 0 | 1 | D | 1 | ROZPOCET | [6 empty] | 0
1 | K | 411386611 | Zabetonování prostupů v instalačních šachtách ze suchých směsí pl do 0,09 m2 ve stropech | kus | 18 |  | 0 | CS ÚRS 2024 01 |  | základní |  | 0 | 0 | 0 | 0 | 0 | 4 | K | 2 | ROZPOCET | 0 | 0 | 0 | 0 | 0 | 1 | 0 | 4 | 2
| PP |  | Zabetonování prostupů v instalačních šachtách ze suchých směsí pl do 0,09 m2 ve stropech | [14 empty] | PP | 2
| D | 9 | Ostatní konstrukce a práce, bourání |  |  |  | 0 |  |  |  |  | 0 |  | 0 |  | 0 | 1 | D | 1 | ROZPOCET | [6 empty] | 0
2 | K | 972054241 | Vybourání otvorů v ŽB stropech nebo klenbách pl do 0,09 m2 tl do 150 mm | kus | 18 |  | 0 | CS ÚRS 2024 01 |  | základní |  | 0 | 0 | 0 | 0 | 0 | 4 | K | 2 | ROZPOCET | 0 | 0 | 0 | 0 | 0 | 1 | 0 | 4 | 4
| PP |  | Vybourání otvorů v ŽB stropech nebo klenbách pl do 0,09 m2 tl do 150 mm | [14 empty] | PP | 2
| D | PSV | Práce a dodávky PSV |  |  |  | 0 |  |  |  |  | 0 |  | 0 |  | 0 | 2 | D | 0 | ROZPOCET | [6 empty] | 0
| D | 727 | Zdravotechnika - požární ochrana |  |  |  | 0 |  |  |  |  | 0 |  | 0 |  | 0 | 2 | D | 1 | ROZPOCET | [6 empty] | 0
3 | K | 727111041 | Trubní ucpávka ocelového potrubí bez izolace do DN 25 stropem požární odolnost EI 120 | kus | 36 |  | 0 | CS ÚRS 2024 01 |  | základní |  | 0 | 0 | 0 | 0 | 0 | 16 | K | 2 | ROZPOCET | 0 | 0 | 0 | 0 | 0 | 1 | 0 | 16 | 6
| PP |  | Trubní ucpávka ocelového potrubí bez izolace do DN 25 stropem požární odolnost EI 120 | [14 empty] | PP | 2
4 | K | 998727203 | Přesun hmot procentní pro protipožární ochranu v objektech v přes 12 do 24 m | % |  |  | 0 | CS ÚRS 2024 01 |  | základní |  | 0 | 0 | 0 | 0 | 0 | 16 | K | 2 | ROZPOCET | 0 | 0 | 0 | 0 | 0 | 1 | 0 | 16 | 8
| PP |  | Přesun hmot procentní pro protipožární ochranu v objektech v přes 12 do 24 m | [14 empty] | PP | 2
| D | 733 | Ústřední vytápění - rozvodné potrubí |  |  |  | 0 |  |  |  |  | 0 |  | 0 |  | 0 | 2 | D | 1 | ROZPOCET | [6 empty] | 0
5 | K | 733111103 | Potrubí ocelové závitové černé bezešvé běžné nízkotlaké DN 15 | m | 275 |  | 0 | CS ÚRS 2024 01 |  | základní |  | 0 | 0 | 0 | 0 | 0 | 16 | K | 2 | ROZPOCET | 0 | 0 | 0 | 0 | 0 | 1 | 0 | 16 | 10
| PP |  | Potrubí ocelové závitové černé bezešvé běžné nízkotlaké DN 15 | [14 empty] | PP | 2
6 | K | 733113113 | Příplatek k potrubí z trubek ocelových černých závitových za zhotovení závitové ocelové přípojky DN 15 | kus | 78 |  | 0 | CS ÚRS 2024 01 |  | základní |  | 0 | 0 | 0 | 0 | 0 | 16 | K | 2 | ROZPOCET | 0 | 0 | 0 | 0 | 0 | 1 | 0 | 16 | 12
| PP |  | Příplatek k potrubí z trubek ocelových černých závitových za zhotovení závitové ocelové přípojky DN 15 | [14 empty] | PP | 2
7 | K | 733190107 | Zkouška těsnosti potrubí ocelové závitové DN do 40 | m | 275 |  | 0 | CS ÚRS 2024 01 |  | základní |  | 0 | 0 | 0 | 0 | 0 | 16 | K | 2 | ROZPOCET | 0 | 0 | 0 | 0 | 0 | 1 | 0 | 16 | 14
| PP |  | Zkouška těsnosti potrubí ocelové závitové DN do 40 | [14 empty] | PP | 2
8 | K | 733191923 | Navaření potrubí ocelového závitového DN 15 na stávající rozvod | kus | 48 |  | 0 | CS ÚRS 2024 01 |  | základní |  | 0 | 0 | 0 | 0 | 0 | 16 | K | 2 | ROZPOCET | 0 | 0 | 0 | 0 | 0 | 1 | 0 | 16 | 16
| PP |  | Navaření potrubí ocelového závitového DN 15 na stávající rozvod | [14 empty] | PP | 2
9 | K | 733811231 | Ochrana potrubí ústředního vytápění termoizolačními trubicemi z PE tl přes 9 do 13 mm DN do 22 mm | m | 40 |  | 0 | CS ÚRS 2024 01 |  | základní |  | 0 | 0 | 0 | 0 | 0 | 16 | K | 2 | ROZPOCET | 0 | 0 | 0 | 0 | 0 | 1 | 0 | 16 | 18
| PP |  | Ochrana potrubí ústředního vytápění termoizolačními trubicemi z PE tl přes 9 do 13 mm DN do 22 mm | [14 empty] | PP | 2
10 | K | 998733203 | Přesun hmot procentní pro rozvody potrubí v objektech v přes 12 do 24 m | % |  |  | 0 | CS ÚRS 2024 01 |  | základní |  | 0 | 0 | 0 | 0 | 0 | 16 | K | 2 | ROZPOCET | 0 | 0 | 0 | 0 | 0 | 1 | 0 | 16 | 20
| PP |  | Přesun hmot procentní pro rozvody potrubí v objektech v přes 12 do 24 m | [14 empty] | PP | 2
| D | 734 | Ústřední vytápění - armatury |  |  |  | 0 |  |  |  |  | 0 |  | 0 |  | 0 | 2 | D | 1 | ROZPOCET | [6 empty] | 0
11 | K | 734221552 | Ventil závitový termostatický přímý dvouregulační G 1/2 PN 16 do 110°C bez hlavice ovládání | kus | 32 |  | 0 | CS ÚRS 2024 01 |  | základní |  | 0 | 0 | 0 | 0 | 0 | 16 | K | 2 | ROZPOCET | 0 | 0 | 0 | 0 | 0 | 1 | 0 | 16 | 22
| PP |  | Ventil závitový termostatický přímý dvouregulační G 1/2 PN 16 do 110°C bez hlavice ovládání | [14 empty] | PP | 2
12 | K | 734221684 | Termostatická hlavice kapalinová PN 10 do 110°C pro veřejné prostory | kus | 32 |  | 0 | CS ÚRS 2024 01 |  | základní |  | 0 | 0 | 0 | 0 | 0 | 16 | K | 2 | ROZPOCET | 0 | 0 | 0 | 0 | 0 | 1 | 0 | 16 | 24
| PP |  | Termostatická hlavice kapalinová PN 10 do 110°C pro veřejné prostory | [14 empty] | PP | 2
13 | K | 734261717 | Šroubení regulační radiátorové přímé G 1/2 s vypouštěním | kus | 32 |  | 0 | CS ÚRS 2024 01 |  | základní |  | 0 | 0 | 0 | 0 | 0 | 16 | K | 2 | ROZPOCET | 0 | 0 | 0 | 0 | 0 | 1 | 0 | 16 | 26
| PP |  | Šroubení regulační radiátorové přímé G 1/2 s vypouštěním | [14 empty] | PP | 2
14 | K | 998734203 | Přesun hmot procentní pro armatury v objektech v přes 12 do 24 m | % |  |  | 0 | CS ÚRS 2024 01 |  | základní |  | 0 | 0 | 0 | 0 | 0 | 16 | K | 2 | ROZPOCET | 0 | 0 | 0 | 0 | 0 | 1 | 0 | 16 | 28
| PP |  | Přesun hmot procentní pro armatury v objektech v přes 12 do 24 m | [14 empty] | PP | 2
| D | 735 | Ústřední vytápění - otopná tělesa |  |  |  | 0 |  |  |  |  | 0 |  | 0 |  | 0 | 2 | D | 1 | ROZPOCET | [6 empty] | 0
15 | K | 735000912 | Vyregulování ventilu nebo kohoutu dvojregulačního s termostatickým ovládáním | kus | 32 |  | 0 | CS ÚRS 2024 01 |  | základní |  | 0 | 0 | 0 | 0 | 0 | 16 | K | 2 | ROZPOCET | 0 | 0 | 0 | 0 | 0 | 1 | 0 | 16 | 30
| PP |  | Vyregulování ventilu nebo kohoutu dvojregulačního s termostatickým ovládáním | [14 empty] | PP | 2
16 | K | 735151473 | Otopné těleso panelové dvoudeskové 1 přídavná přestupní plocha výška/délka 600/600 mm výkon 773 W | kus | 2 |  | 0 | CS ÚRS 2024 01 |  | základní |  | 0 | 0 | 0 | 0 | 0 | 16 | K | 2 | ROZPOCET | 0 | 0 | 0 | 0 | 0 | 1 | 0 | 16 | 32
| PP |  | Otopné těleso panelové dvoudeskové 1 přídavná přestupní plocha výška/délka 600/600 mm výkon 773 W | [14 empty] | PP | 2
17 | K | 735151474 | Otopné těleso panelové dvoudeskové 1 přídavná přestupní plocha výška/délka 600/700 mm výkon 902 W | kus | 1 |  | 0 | CS ÚRS 2024 01 |  | základní |  | 0 | 0 | 0 | 0 | 0 | 16 | K | 2 | ROZPOCET | 0 | 0 | 0 | 0 | 0 | 1 | 0 | 16 | 34
| PP |  | Otopné těleso panelové dvoudeskové 1 přídavná přestupní plocha výška/délka 600/700 mm výkon 902 W | [14 empty] | PP | 2
18 | K | 735151476 | Otopné těleso panelové dvoudeskové 1 přídavná přestupní plocha výška/délka 600/900 mm výkon 1159 W | kus | 6 |  | 0 | CS ÚRS 2024 01 |  | základní |  | 0 | 0 | 0 | 0 | 0 | 16 | K | 2 | ROZPOCET | 0 | 0 | 0 | 0 | 0 | 1 | 0 | 16 | 36
| PP |  | Otopné těleso panelové dvoudeskové 1 přídavná přestupní plocha výška/délka 600/900 mm výkon 1159 W | [14 empty] | PP | 2
19 | K | 735151477 | Otopné těleso panelové dvoudeskové 1 přídavná přestupní plocha výška/délka 600/1000 mm výkon 1288 W | kus | 2 |  | 0 | CS ÚRS 2024 01 |  | základní |  | 0 | 0 | 0 | 0 | 0 | 16 | K | 2 | ROZPOCET | 0 | 0 | 0 | 0 | 0 | 1 | 0 | 16 | 38
| PP |  | Otopné těleso panelové dvoudeskové 1 přídavná přestupní plocha výška/délka 600/1000 mm výkon 1288 W | [14 empty] | PP | 2
20 | K | 735151479 | Otopné těleso panelové dvoudeskové 1 přídavná přestupní plocha výška/délka 600/1200 mm výkon 1546 W | kus | 1 |  | 0 | CS ÚRS 2024 01 |  | základní |  | 0 | 0 | 0 | 0 | 0 | 16 | K | 2 | ROZPOCET | 0 | 0 | 0 | 0 | 0 | 1 | 0 | 16 | 40
| PP |  | Otopné těleso panelové dvoudeskové 1 přídavná přestupní plocha výška/délka 600/1200 mm výkon 1546 W | [14 empty] | PP | 2
21 | K | 735151480 | Otopné těleso panelové dvoudeskové 1 přídavná přestupní plocha výška/délka 600/1400 mm výkon 1803 W | kus | 1 |  | 0 | CS ÚRS 2024 01 |  | základní |  | 0 | 0 | 0 | 0 | 0 | 16 | K | 2 | ROZPOCET | 0 | 0 | 0 | 0 | 0 | 1 | 0 | 16 | 42
| PP |  | Otopné těleso panelové dvoudeskové 1 přídavná přestupní plocha výška/délka 600/1400 mm výkon 1803 W | [14 empty] | PP | 2
22 | K | 735151481 | Otopné těleso panelové dvoudeskové 1 přídavná přestupní plocha výška/délka 600/1600 mm výkon 2061 W | kus | 12 |  | 0 | CS ÚRS 2024 01 |  | základní |  | 0 | 0 | 0 | 0 | 0 | 16 | K | 2 | ROZPOCET | 0 | 0 | 0 | 0 | 0 | 1 | 0 | 16 | 44
| PP |  | Otopné těleso panelové dvoudeskové 1 přídavná přestupní plocha výška/délka 600/1600 mm výkon 2061 W | [14 empty] | PP | 2
23 | K | 735151482 | Otopné těleso panelové dvoudeskové 1 přídavná přestupní plocha výška/délka 600/1800 mm výkon 2318 W | kus | 3 |  | 0 | CS ÚRS 2024 01 |  | základní |  | 0 | 0 | 0 | 0 | 0 | 16 | K | 2 | ROZPOCET | 0 | 0 | 0 | 0 | 0 | 1 | 0 | 16 | 46
| PP |  | Otopné těleso panelové dvoudeskové 1 přídavná přestupní plocha výška/délka 600/1800 mm výkon 2318 W | [14 empty] | PP | 2
24 | K | 735151483 | Otopné těleso panelové dvoudeskové 1 přídavná přestupní plocha výška/délka 600/2000 mm výkon 2576 W | kus | 2 |  | 0 | CS ÚRS 2024 01 |  | základní |  | 0 | 0 | 0 | 0 | 0 | 16 | K | 2 | ROZPOCET | 0 | 0 | 0 | 0 | 0 | 1 | 0 | 16 | 48
| PP |  | Otopné těleso panelové dvoudeskové 1 přídavná přestupní plocha výška/délka 600/2000 mm výkon 2576 W | [14 empty] | PP | 2
25 | K | 735151697 | Otopné těleso panelové třídeskové 3 přídavné přestupní plochy výška/délka 900/1000 mm výkon 3228 W | kus | 2 |  | 0 | CS ÚRS 2024 01 |  | základní |  | 0 | 0 | 0 | 0 | 0 | 16 | K | 2 | ROZPOCET | 0 | 0 | 0 | 0 | 0 | 1 | 0 | 16 | 50
| PP |  | Otopné těleso panelové třídeskové 3 přídavné přestupní plochy výška/délka 900/1000 mm výkon 3228 W | [14 empty] | PP | 2
26 | K | 735151821 | Demontáž otopného tělesa panelového dvouřadého dl do 1500 mm | kus | 7 |  | 0 | CS ÚRS 2024 01 |  | základní |  | 0 | 0 | 0 | 0 | 0 | 16 | K | 2 | ROZPOCET | 0 | 0 | 0 | 0 | 0 | 1 | 0 | 16 | 52
| PP |  | Demontáž otopného tělesa panelového dvouřadého dl do 1500 mm | [14 empty] | PP | 2
27 | K | 735159220 | Montáž otopných těles panelových dvouřadých dl přes 1140 do 1500 mm | kus | 7 |  | 0 | CS ÚRS 2024 01 |  | základní |  | 0 | 0 | 0 | 0 | 0 | 16 | K | 2 | ROZPOCET | 0 | 0 | 0 | 0 | 0 | 1 | 0 | 16 | 54
| PP |  | Montáž otopných těles panelových dvouřadých dl přes 1140 do 1500 mm | [14 empty] | PP | 2
28 | K | 735191901 | Vyzkoušení otopných těles ocelových po opravě tlakem | m2 | 75 |  | 0 | CS ÚRS 2024 01 |  | základní |  | 0 | 0 | 0 | 0 | 0 | 16 | K | 2 | ROZPOCET | 0 | 0 | 0 | 0 | 0 | 1 | 0 | 16 | 56
| PP |  | Vyzkoušení otopných těles ocelových po opravě tlakem | [14 empty] | PP | 2
29 | K | 735191903 | Vyčištění otopných těles ocelových nebo hliníkových proplachem vodou | m2 | 300 |  | 0 | CS ÚRS 2024 01 |  | základní |  | 0 | 0 | 0 | 0 | 0 | 16 | K | 2 | ROZPOCET | 0 | 0 | 0 | 0 | 0 | 1 | 0 | 16 | 58
| PP |  | Vyčištění otopných těles ocelových nebo hliníkových proplachem vodou | [14 empty] | PP | 2
30 | K | 735191905 | Odvzdušnění otopných těles | kus | 32 |  | 0 | CS ÚRS 2024 01 |  | základní |  | 0 | 0 | 0 | 0 | 0 | 16 | K | 2 | ROZPOCET | 0 | 0 | 0 | 0 | 0 | 1 | 0 | 16 | 60
| PP |  | Odvzdušnění otopných těles | [14 empty] | PP | 2
31 | K | 735191910 | Napuštění vody do otopných těles | m2 | 300 |  | 0 | CS ÚRS 2024 01 |  | základní |  | 0 | 0 | 0 | 0 | 0 | 16 | K | 2 | ROZPOCET | 0 | 0 | 0 | 0 | 0 | 1 | 0 | 16 | 62
| PP |  | Napuštění vody do otopných těles | [14 empty] | PP | 2
32 | K | 735494811 | Vypuštění vody z otopných těles | m2 | 300 |  | 0 | CS ÚRS 2024 01 |  | základní |  | 0 | 0 | 0 | 0 | 0 | 16 | K | 2 | ROZPOCET | 0 | 0 | 0 | 0 | 0 | 1 | 0 | 16 | 64
| PP |  | Vypuštění vody z otopných těles | [14 empty] | PP | 2
33 | K | 998735203 | Přesun hmot procentní pro otopná tělesa v objektech v přes 12 do 24 m | % |  |  | 0 | CS ÚRS 2024 01 |  | základní |  | 0 | 0 | 0 | 0 | 0 | 16 | K | 2 | ROZPOCET | 0 | 0 | 0 | 0 | 0 | 1 | 0 | 16 | 66
| PP |  | Přesun hmot procentní pro otopná tělesa v objektech v přes 12 do 24 m | [14 empty] | PP | 2
| D | 783 | Dokončovací práce - nátěry |  |  |  | 0 |  |  |  |  | 0 |  | 0 |  | 0 | 2 | D | 1 | ROZPOCET | [6 empty] | 0
34 | K | 783617615 | Krycí dvojnásobný syntetický tepelně odolný nátěr potrubí DN do 50 mm | m | 225 |  | 0 | CS ÚRS 2024 01 |  | základní |  | 0 | 0 | 0 | 0 | 0 | 16 | K | 2 | ROZPOCET | 0 | 0 | 0 | 0 | 0 | 1 | 0 | 16 | 68
| PP |  | Krycí dvojnásobný syntetický tepelně odolný nátěr potrubí DN do 50 mm | [14 empty] | PP | 2
| D | HZS | Hodinové zúčtovací sazby |  |  |  | 0 |  |  |  |  | 0 |  | 0 |  | 0 | 4 | D | 0 | ROZPOCET | [6 empty] | 0
35 | K | HZS2222 | Hodinová zúčtovací sazba topenář odborný - topná zkouška dle ČSN 06 0310 | hod | 24 |  | 0 | CS ÚRS 2024 01 |  | základní |  | 0 | 0 | 0 | 0 | 0 | 262144 | K | 1 | ROZPOCET | 0 | 0 | 0 | 0 | 0 | 1 | 0 | 262144 | 70
| PP |  | Hodinová zúčtovací sazba topenář odborný - topná zkouška dle ČSN 06 0310 | [14 empty] | PP | 1
36 | K | HZS2491 | Hodinová zúčtovací sazba dělník zednických výpomocí | hod | 24 |  | 0 | CS ÚRS 2024 01 |  | základní |  | 0 | 0 | 0 | 0 | 0 | 262144 | K | 1 | ROZPOCET | 0 | 0 | 0 | 0 | 0 | 1 | 0 | 262144 | 72
| PP |  | Hodinová zúčtovací sazba dělník zednických výpomocí | [14 empty] | PP | 1

## 036 - SO 02 ZŠ - ZTI
{53fc87b9-22cf-4254-bd42-e6be5e89dc7f}
2
| KRYCÍ LIST SOUPISU PRACÍ | [7 empty] | v --- níže se nacházejí doplnkové a pomocné údaje k sestavám --- v | [8 empty] | False
Stavba:
ZŠ Plasy - nástavba pavilonu č.2
Objekt:
036 - SO 02 ZŠ - ZTI
| KSO: |  |  |  |  | CC-CZ:
| Místo: |  |  |  |  | Datum: | 23. 1. 2025
| Zadavatel: |  |  |  |  | IČ:
|  | Základní škola Plasy, okres Plzeň-sever |  |  |  | DIČ:
| Uchazeč: |  |  |  |  | IČ: | Vyplň údaj
|  | Vyplň údaj |  |  |  | DIČ: | Vyplň údaj
| Projektant: |  |  |  |  | IČ:
|  | VKV projekt s.r.o. |  |  |  | DIČ:
| Zpracovatel: |  |  |  |  | IČ:
DIČ:
Poznámka:
| Cena bez DPH | [5 empty] | 0
|  |  | Základ daně |  |  | Sazba daně | Výše daně
| DPH | základní | 0 |  |  | 21% | 0
|  | snížená | 0 |  |  | 12% | 0
|  | zákl. přenesená | 0 |  |  | 21% | 0
|  | sníž. přenesená | 0 |  |  | 12% | 0
|  | nulová | 0 |  |  | 0% | 0
| Cena s DPH |  |  | v | CZK |  | 0
| Projektant |  |  | Zpracovatel
| Datum a podpis: |  | Razítko | Datum a podpis: |  |  | Razítko
| Objednavatel |  |  | Uchazeč
| Datum a podpis: |  | Razítko | Datum a podpis: |  |  | Razítko
REKAPITULACE ČLENĚNÍ SOUPISU PRACÍ
Stavba:
ZŠ Plasy - nástavba pavilonu č.2
Objekt:
036 - SO 02 ZŠ - ZTI
Místo: | [5 empty] | Datum: | 23. 1. 2025
Zadavatel: |  |  | Základní škola Plasy, okres Plzeň-sever |  |  | Projektant: | VKV projekt s.r.o.
Uchazeč: |  |  | Vyplň údaj |  |  | Zpracovatel:
Kód dílu - Popis | [6 empty] | Cena celkem [CZK]
Náklady ze soupisu prací | [6 empty] | 0 | [11 empty] | -1
| D1 - D.1.4.1 Zdravotně technické instalace | [5 empty] | 0
| D2 - Kanalizace- trouby a tvarovky odpadní – | [5 empty] | 0
| D3 - Vodovod - vodovod. potrubí a armatury | [5 empty] | 0
| D4 - Izolace pro vodovodní potrubí (Mirelon, Tubex) | [5 empty] | 0
| D5 - Zařizovací předměty | [5 empty] | 0
| D6 - Ostatní | [5 empty] | 0
SOUPIS PRACÍ
Stavba:
ZŠ Plasy - nástavba pavilonu č.2
Objekt:
036 - SO 02 ZŠ - ZTI
Místo: | [5 empty] | Datum: | 23. 1. 2025
Zadavatel: |  |  | Základní škola Plasy, okres Plzeň-sever |  |  | Projektant: | VKV projekt s.r.o.
Uchazeč: |  |  | Vyplň údaj |  |  | Zpracovatel:
PČ | Typ | Kód | Popis | MJ | Množství | J.cena [CZK] | Cena celkem [CZK] | Cenová soustava |  | DPH | J. Nh [h] | Nh celkem [h] | J. hmotnost [t] | Hmotnost celkem [t] | J. suť [t] | Suť Celkem [t]
Náklady soupisu celkem | [6 empty] | 0 |  |  |  |  | 0 |  | 0 |  | 0 |  | D | -1 | [7 empty] | 0
| D | D1 | D.1.4.1 Zdravotně technické instalace |  |  |  | 0 |  |  |  |  | 0 |  | 0 |  | 0 | 1 | D | 0 | ROZPOCET | [6 empty] | 0
| D | D2 | Kanalizace- trouby a tvarovky odpadní – |  |  |  | 0 |  |  |  |  | 0 |  | 0 |  | 0 | 1 | D | 1 | ROZPOCET | [6 empty] | 0
1 | K | Pol1 | trubka HT systém 32 | m | 18.5 |  | 0 |  |  | základní |  | 0 | 0 | 0 | 0 | 0 | 4 | K | 2 | ROZPOCET | 0 | 0 | 0 | 0 | 0 | 1 | 0 | 4 | 2
| PP |  | trubka HT systém 32 | [14 empty] | PP | 2
2 | K | Pol2 | trubka HT systém 40 | m | 12 |  | 0 |  |  | základní |  | 0 | 0 | 0 | 0 | 0 | 4 | K | 2 | ROZPOCET | 0 | 0 | 0 | 0 | 0 | 1 | 0 | 4 | 4
| PP |  | trubka HT systém 40 | [14 empty] | PP | 2
3 | K | Pol3 | trubka HT systém 50 | m | 6 |  | 0 |  |  | základní |  | 0 | 0 | 0 | 0 | 0 | 4 | K | 2 | ROZPOCET | 0 | 0 | 0 | 0 | 0 | 1 | 0 | 4 | 6
| PP |  | trubka HT systém 50 | [14 empty] | PP | 2
4 | K | Pol4 | trubka HT systém 70 | m | 28 |  | 0 |  |  | základní |  | 0 | 0 | 0 | 0 | 0 | 4 | K | 2 | ROZPOCET | 0 | 0 | 0 | 0 | 0 | 1 | 0 | 4 | 8
| PP |  | trubka HT systém 70 | [14 empty] | PP | 2
5 | K | Pol5 | trubka HT systém 100 | m | 43 |  | 0 |  |  | základní |  | 0 | 0 | 0 | 0 | 0 | 4 | K | 2 | ROZPOCET | 0 | 0 | 0 | 0 | 0 | 1 | 0 | 4 | 10
| PP |  | trubka HT systém 100 | [14 empty] | PP | 2
6 | K | Pol6 | koleno 87,5° HT systém 32 | kus | 8 |  | 0 |  |  | základní |  | 0 | 0 | 0 | 0 | 0 | 4 | K | 2 | ROZPOCET | 0 | 0 | 0 | 0 | 0 | 1 | 0 | 4 | 12
| PP |  | koleno 87,5° HT systém 32 | [14 empty] | PP | 2
7 | K | Pol7 | koleno 87,5° HT systém 40 | kus | 12 |  | 0 |  |  | základní |  | 0 | 0 | 0 | 0 | 0 | 4 | K | 2 | ROZPOCET | 0 | 0 | 0 | 0 | 0 | 1 | 0 | 4 | 14
| PP |  | koleno 87,5° HT systém 40 | [14 empty] | PP | 2
8 | K | Pol8 | koleno 87,5° HT systém 50 | kus | 3 |  | 0 |  |  | základní |  | 0 | 0 | 0 | 0 | 0 | 4 | K | 2 | ROZPOCET | 0 | 0 | 0 | 0 | 0 | 1 | 0 | 4 | 16
| PP |  | koleno 87,5° HT systém 50 | [14 empty] | PP | 2
9 | K | Pol62 | koleno 87,5° HT systém 70 | kus | 1 |  | 0 |  |  | základní |  | 0 | 0 | 0 | 0 | 0 | 4 | K | 2 | ROZPOCET | 0 | 0 | 0 | 0 | 0 | 1 | 0 | 4 | 18
| PP |  | koleno 87,5° HT systém 70 | [14 empty] | PP | 2
10 | K | Pol9 | koleno 87,5° HT systém 100 | kus | 6 |  | 0 |  |  | základní |  | 0 | 0 | 0 | 0 | 0 | 4 | K | 2 | ROZPOCET | 0 | 0 | 0 | 0 | 0 | 1 | 0 | 4 | 20
| PP |  | koleno 87,5° HT systém 100 | [14 empty] | PP | 2
11 | K | Pol10 | oblouk 45° HT systém 40 | kus | 7 |  | 0 |  |  | základní |  | 0 | 0 | 0 | 0 | 0 | 4 | K | 2 | ROZPOCET | 0 | 0 | 0 | 0 | 0 | 1 | 0 | 4 | 22
| PP |  | oblouk 45° HT systém 40 | [14 empty] | PP | 2
12 | K | Pol11 | oblouk 45° HT systém 50 | kus | 3 |  | 0 |  |  | základní |  | 0 | 0 | 0 | 0 | 0 | 4 | K | 2 | ROZPOCET | 0 | 0 | 0 | 0 | 0 | 1 | 0 | 4 | 24
| PP |  | oblouk 45° HT systém 50 | [14 empty] | PP | 2
13 | K | Pol13 | oblouko 45° HT systém 100 | kus | 5 |  | 0 |  |  | základní |  | 0 | 0 | 0 | 0 | 0 | 4 | K | 2 | ROZPOCET | 0 | 0 | 0 | 0 | 0 | 1 | 0 | 4 | 26
| PP |  | oblouko 45° HT systém 100 | [14 empty] | PP | 2
14 | K | Pol63 | oblouk 30° HT systém 32 | kus | 6 |  | 0 |  |  | základní |  | 0 | 0 | 0 | 0 | 0 | 4 | K | 2 | ROZPOCET | 0 | 0 | 0 | 0 | 0 | 1 | 0 | 4 | 28
| PP |  | oblouk 30° HT systém 32 | [14 empty] | PP | 2
15 | K | Pol64 | oblouk 30° HT systém 40 | kus | 8 |  | 0 |  |  | základní |  | 0 | 0 | 0 | 0 | 0 | 4 | K | 2 | ROZPOCET | 0 | 0 | 0 | 0 | 0 | 1 | 0 | 4 | 30
| PP |  | oblouk 30° HT systém 40 | [14 empty] | PP | 2
16 | K | Pol65 | oblouk 30° HT systém 50 | kus | 4 |  | 0 |  |  | základní |  | 0 | 0 | 0 | 0 | 0 | 4 | K | 2 | ROZPOCET | 0 | 0 | 0 | 0 | 0 | 1 | 0 | 4 | 32
| PP |  | oblouk 30° HT systém 50 | [14 empty] | PP | 2
17 | K | Pol66 | oblouk 30° HT systém 70 | kus | 4 |  | 0 |  |  | základní |  | 0 | 0 | 0 | 0 | 0 | 4 | K | 2 | ROZPOCET | 0 | 0 | 0 | 0 | 0 | 1 | 0 | 4 | 34
| PP |  | oblouk 30° HT systém 70 | [14 empty] | PP | 2
18 | K | Pol67 | oblouk 30° HT systém 100 | kus | 5 |  | 0 |  |  | základní |  | 0 | 0 | 0 | 0 | 0 | 4 | K | 2 | ROZPOCET | 0 | 0 | 0 | 0 | 0 | 1 | 0 | 4 | 36
| PP |  | oblouk 30° HT systém 100 | [14 empty] | PP | 2
19 | K | Pol19 | odbočka jednoduchá 45° HT systém 50/40 | kus | 4 |  | 0 |  |  | základní |  | 0 | 0 | 0 | 0 | 0 | 4 | K | 2 | ROZPOCET | 0 | 0 | 0 | 0 | 0 | 1 | 0 | 4 | 38
| PP |  | odbočka jednoduchá 45° HT systém 50/40 | [14 empty] | PP | 2
20 | K | Pol68 | odbočka jednoduchá 45° HT systém 50/50 | kus | 1 |  | 0 |  |  | základní |  | 0 | 0 | 0 | 0 | 0 | 4 | K | 2 | ROZPOCET | 0 | 0 | 0 | 0 | 0 | 1 | 0 | 4 | 40
| PP |  | odbočka jednoduchá 45° HT systém 50/50 | [14 empty] | PP | 2
21 | K | Pol20 | odbočka jednoduchá 45° HT systém 70/40 | kus | 4 |  | 0 |  |  | základní |  | 0 | 0 | 0 | 0 | 0 | 4 | K | 2 | ROZPOCET | 0 | 0 | 0 | 0 | 0 | 1 | 0 | 4 | 42
| PP |  | odbočka jednoduchá 45° HT systém 70/40 | [14 empty] | PP | 2
22 | K | Pol21 | odbočka jednoduchá 45° HT systém 70/50 | kus | 7 |  | 0 |  |  | základní |  | 0 | 0 | 0 | 0 | 0 | 4 | K | 2 | ROZPOCET | 0 | 0 | 0 | 0 | 0 | 1 | 0 | 4 | 44
| PP |  | odbočka jednoduchá 45° HT systém 70/50 | [14 empty] | PP | 2
23 | K | Pol22 | odbočka jednoduchá 45° HT systém 100/40 | kus | 8 |  | 0 |  |  | základní |  | 0 | 0 | 0 | 0 | 0 | 4 | K | 2 | ROZPOCET | 0 | 0 | 0 | 0 | 0 | 1 | 0 | 4 | 46
| PP |  | odbočka jednoduchá 45° HT systém 100/40 | [14 empty] | PP | 2
24 | K | Pol23 | odbočka jednoduchá 45° HT systém 100/50 | kus | 2 |  | 0 |  |  | základní |  | 0 | 0 | 0 | 0 | 0 | 4 | K | 2 | ROZPOCET | 0 | 0 | 0 | 0 | 0 | 1 | 0 | 4 | 48
| PP |  | odbočka jednoduchá 45° HT systém 100/50 | [14 empty] | PP | 2
25 | K | Pol24 | odbočka jednoduchá 45° HT systém 100/70 | kus | 2 |  | 0 |  |  | základní |  | 0 | 0 | 0 | 0 | 0 | 4 | K | 2 | ROZPOCET | 0 | 0 | 0 | 0 | 0 | 1 | 0 | 4 | 50
| PP |  | odbočka jednoduchá 45° HT systém 100/70 | [14 empty] | PP | 2
26 | K | Pol25 | odbočka jednoduchá 45° HT systém 100/100 | kus | 8 |  | 0 |  |  | základní |  | 0 | 0 | 0 | 0 | 0 | 4 | K | 2 | ROZPOCET | 0 | 0 | 0 | 0 | 0 | 1 | 0 | 4 | 52
| PP |  | odbočka jednoduchá 45° HT systém 100/100 | [14 empty] | PP | 2
27 | K | Pol69 | odbočka dvojitá 45° HT systém 100/50 | kus | 1 |  | 0 |  |  | základní |  | 0 | 0 | 0 | 0 | 0 | 4 | K | 2 | ROZPOCET | 0 | 0 | 0 | 0 | 0 | 1 | 0 | 4 | 54
| PP |  | odbočka dvojitá 45° HT systém 100/50 | [14 empty] | PP | 2
28 | K | Pol27 | odbočka dvojitá rohová HT systém 100/100 | kus | 1 |  | 0 |  |  | základní |  | 0 | 0 | 0 | 0 | 0 | 4 | K | 2 | ROZPOCET | 0 | 0 | 0 | 0 | 0 | 1 | 0 | 4 | 56
| PP |  | odbočka dvojitá rohová HT systém 100/100 | [14 empty] | PP | 2
29 | K | Pol28 | dvojité připojovací koleno 90 ° HT systém 40/50/40 | kus | 2 |  | 0 |  |  | základní |  | 0 | 0 | 0 | 0 | 0 | 4 | K | 2 | ROZPOCET | 0 | 0 | 0 | 0 | 0 | 1 | 0 | 4 | 58
| PP |  | dvojité připojovací koleno 90 ° HT systém 40/50/40 | [14 empty] | PP | 2
30 | K | Pol29 | redukce HT systém 40/32 | kus | 6 |  | 0 |  |  | základní |  | 0 | 0 | 0 | 0 | 0 | 4 | K | 2 | ROZPOCET | 0 | 0 | 0 | 0 | 0 | 1 | 0 | 4 | 60
| PP |  | redukce HT systém 40/32 | [14 empty] | PP | 2
31 | K | Pol30 | redukce HT systém 50/40 | kus | 6 |  | 0 |  |  | základní |  | 0 | 0 | 0 | 0 | 0 | 4 | K | 2 | ROZPOCET | 0 | 0 | 0 | 0 | 0 | 1 | 0 | 4 | 62
| PP |  | redukce HT systém 50/40 | [14 empty] | PP | 2
32 | K | Pol31 | redukce HT systém 70/50 | kus | 2 |  | 0 |  |  | základní |  | 0 | 0 | 0 | 0 | 0 | 4 | K | 2 | ROZPOCET | 0 | 0 | 0 | 0 | 0 | 1 | 0 | 4 | 64
| PP |  | redukce HT systém 70/50 | [14 empty] | PP | 2
33 | K | Pol33 | čistící tvarovka HT systém 70 | kus | 3 |  | 0 |  |  | základní |  | 0 | 0 | 0 | 0 | 0 | 4 | K | 2 | ROZPOCET | 0 | 0 | 0 | 0 | 0 | 1 | 0 | 4 | 66
| PP |  | čistící tvarovka HT systém 70 | [14 empty] | PP | 2
34 | K | Pol34 | čistící tvarovka HT systém 100 | kus | 9 |  | 0 |  |  | základní |  | 0 | 0 | 0 | 0 | 0 | 4 | K | 2 | ROZPOCET | 0 | 0 | 0 | 0 | 0 | 1 | 0 | 4 | 68
| PP |  | čistící tvarovka HT systém 100 | [14 empty] | PP | 2
35 | K | Pol35 | kondenzační sifon nevysychající HT systém 25 | kus | 6 |  | 0 |  |  | základní |  | 0 | 0 | 0 | 0 | 0 | 4 | K | 2 | ROZPOCET | 0 | 0 | 0 | 0 | 0 | 1 | 0 | 4 | 70
| PP |  | kondenzační sifon nevysychající HT systém 25 | [14 empty] | PP | 2
36 | K | Pol36 | střešní ventilační souprava HT systém 70 | kus | 4 |  | 0 |  |  | základní |  | 0 | 0 | 0 | 0 | 0 | 4 | K | 2 | ROZPOCET | 0 | 0 | 0 | 0 | 0 | 1 | 0 | 4 | 72
| PP |  | střešní ventilační souprava HT systém 70 | [14 empty] | PP | 2
37 | K | Pol37 | střešní ventilační souprava HT systém 100 | kus | 8 |  | 0 |  |  | základní |  | 0 | 0 | 0 | 0 | 0 | 4 | K | 2 | ROZPOCET | 0 | 0 | 0 | 0 | 0 | 1 | 0 | 4 | 74
| PP |  | střešní ventilační souprava HT systém 100 | [14 empty] | PP | 2
| D | D3 | Vodovod - vodovod. potrubí a armatury |  |  |  | 0 |  |  |  |  | 0 |  | 0 |  | 0 | 1 | D | 1 | ROZPOCET | [6 empty] | 0
38 | K | Pol38 | potrubí plastové PP typ 3, PN 20 20 x 3,4 | m | 68 |  | 0 |  |  | základní |  | 0 | 0 | 0 | 0 | 0 | 4 | K | 2 | ROZPOCET | 0 | 0 | 0 | 0 | 0 | 1 | 0 | 4 | 76
| PP |  | potrubí plastové PP typ 3, PN 20 20 x 3,4 | [14 empty] | PP | 2
39 | K | Pol39 | potrubí plastové PP typ 3, PN 20 25 x 4,2 | m | 52 |  | 0 |  |  | základní |  | 0 | 0 | 0 | 0 | 0 | 4 | K | 2 | ROZPOCET | 0 | 0 | 0 | 0 | 0 | 1 | 0 | 4 | 78
| PP |  | potrubí plastové PP typ 3, PN 20 25 x 4,2 | [14 empty] | PP | 2
40 | K | Pol40 | potrubí ocelové závit. pozinkované - požární 5/4“ | m | 33 |  | 0 |  |  | základní |  | 0 | 0 | 0 | 0 | 0 | 4 | K | 2 | ROZPOCET | 0 | 0 | 0 | 0 | 0 | 1 | 0 | 4 | 80
| PP |  | potrubí ocelové závit. pozinkované - požární 5/4“ | [14 empty] | PP | 2
41 | K | Pol42 | kulový kohout KK 1/2" | kus | 7 |  | 0 |  |  | základní |  | 0 | 0 | 0 | 0 | 0 | 4 | K | 2 | ROZPOCET | 0 | 0 | 0 | 0 | 0 | 1 | 0 | 4 | 82
| PP |  | kulový kohout KK 1/2" | [14 empty] | PP | 2
42 | K | Pol43 | kulový kohout KK 3/4" | kus | 12 |  | 0 |  |  | základní |  | 0 | 0 | 0 | 0 | 0 | 4 | K | 2 | ROZPOCET | 0 | 0 | 0 | 0 | 0 | 1 | 0 | 4 | 84
| PP |  | kulový kohout KK 3/4" | [14 empty] | PP | 2
43 | K | Pol44 | kulový kohout KK 5/4" | kus | 2 |  | 0 |  |  | základní |  | 0 | 0 | 0 | 0 | 0 | 4 | K | 2 | ROZPOCET | 0 | 0 | 0 | 0 | 0 | 1 | 0 | 4 | 86
| PP |  | kulový kohout KK 5/4" | [14 empty] | PP | 2
44 | K | Pol45 | kulový kohout KK vypouštěcí 1/2" | kus | 3 |  | 0 |  |  | základní |  | 0 | 0 | 0 | 0 | 0 | 4 | K | 2 | ROZPOCET | 0 | 0 | 0 | 0 | 0 | 1 | 0 | 4 | 88
| PP |  | kulový kohout KK vypouštěcí 1/2" | [14 empty] | PP | 2
45 | K | Pol47 | rohový ventil 1/2" | kus | 43 |  | 0 |  |  | základní |  | 0 | 0 | 0 | 0 | 0 | 4 | K | 2 | ROZPOCET | 0 | 0 | 0 | 0 | 0 | 1 | 0 | 4 | 90
| PP |  | rohový ventil 1/2" | [14 empty] | PP | 2
| D | D4 | Izolace pro vodovodní potrubí (Mirelon, Tubex) |  |  |  | 0 |  |  |  |  | 0 |  | 0 |  | 0 | 1 | D | 1 | ROZPOCET | [6 empty] | 0
46 | K | Pol48 | izolace pro potrubí 20 x 3,4 | m | 68 |  | 0 |  |  | základní |  | 0 | 0 | 0 | 0 | 0 | 4 | K | 2 | ROZPOCET | 0 | 0 | 0 | 0 | 0 | 1 | 0 | 4 | 92
| PP |  | izolace pro potrubí 20 x 3,4 | [14 empty] | PP | 2
47 | K | Pol49 | izolace pro potrubí 25 x 4,2 | m | 52 |  | 0 |  |  | základní |  | 0 | 0 | 0 | 0 | 0 | 4 | K | 2 | ROZPOCET | 0 | 0 | 0 | 0 | 0 | 1 | 0 | 4 | 94
| PP |  | izolace pro potrubí 25 x 4,2 | [14 empty] | PP | 2
| D | D5 | Zařizovací předměty |  |  |  | 0 |  |  |  |  | 0 |  | 0 |  | 0 | 1 | D | 1 | ROZPOCET | [6 empty] | 0
48 | K | Pol50 | umyvadlo + zápach. uzávěrka (komplet) | kus | 19 |  | 0 |  |  | základní |  | 0 | 0 | 0 | 0 | 0 | 4 | K | 2 | ROZPOCET | 0 | 0 | 0 | 0 | 0 | 1 | 0 | 4 | 96
| PP |  | umyvadlo + zápach. uzávěrka (komplet) | [14 empty] | PP | 2
49 | K | Pol70 | WC závěsné - komplet | kus | 7 |  | 0 |  |  | základní |  | 0 | 0 | 0 | 0 | 0 | 4 | K | 2 | ROZPOCET | 0 | 0 | 0 | 0 | 0 | 1 | 0 | 4 | 98
| PP |  | WC závěsné - komplet | [14 empty] | PP | 2
50 | K | Pol71 | WC závěsné bezbariérové- komplet | kus | 1 |  | 0 |  |  | základní |  | 0 | 0 | 0 | 0 | 0 | 4 | K | 2 | ROZPOCET | 0 | 0 | 0 | 0 | 0 | 1 | 0 | 4 | 100
| PP |  | WC závěsné bezbariérové- komplet | [14 empty] | PP | 2
51 | K | Pol52 | výlevka stojící keram. se zadním odpadem- komplet | kus | 3 |  | 0 |  |  | základní |  | 0 | 0 | 0 | 0 | 0 | 4 | K | 2 | ROZPOCET | 0 | 0 | 0 | 0 | 0 | 1 | 0 | 4 | 102
| PP |  | výlevka stojící keram. se zadním odpadem- komplet | [14 empty] | PP | 2
52 | K | Pol53 | pisoár se senzorem - komplet | kus | 4 |  | 0 |  |  | základní |  | 0 | 0 | 0 | 0 | 0 | 4 | K | 2 | ROZPOCET | 0 | 0 | 0 | 0 | 0 | 1 | 0 | 4 | 104
| PP |  | pisoár se senzorem - komplet | [14 empty] | PP | 2
53 | K | Pol72 | baterie umyvadlová stojánková 15 | kus | 2 |  | 0 |  |  | základní |  | 0 | 0 | 0 | 0 | 0 | 4 | K | 2 | ROZPOCET | 0 | 0 | 0 | 0 | 0 | 1 | 0 | 4 | 106
| PP |  | baterie umyvadlová stojánková 15 | [14 empty] | PP | 2
54 | K | Pol55 | baterie umyvadlová stojánková na infračervené 15 | kus | 17 |  | 0 |  |  | základní |  | 0 | 0 | 0 | 0 | 0 | 4 | K | 2 | ROZPOCET | 0 | 0 | 0 | 0 | 0 | 1 | 0 | 4 | 108
| PP |  | baterie umyvadlová stojánková na infračervené 15 | [14 empty] | PP | 2
| P |  | Poznámka k položce: ovládání s dálkovým ovládáním (např. SLU 15) | [14 empty] | P | 2
55 | K | Pol56 | baterie nástěnná pro výlevku 15 | kus | 3 |  | 0 |  |  | základní |  | 0 | 0 | 0 | 0 | 0 | 4 | K | 2 | ROZPOCET | 0 | 0 | 0 | 0 | 0 | 1 | 0 | 4 | 110
| PP |  | baterie nástěnná pro výlevku 15 | [14 empty] | PP | 2
56 | K | Pol57 | elektr. tlak. ohřívač vody 180 l | kus | 2 |  | 0 |  |  | základní |  | 0 | 0 | 0 | 0 | 0 | 4 | K | 2 | ROZPOCET | 0 | 0 | 0 | 0 | 0 | 1 | 0 | 4 | 112
| PP |  | elektr. tlak. ohřívač vody 180 l | [14 empty] | PP | 2
57 | K | Pol58 | elektr. tlak. ohřívač vody 200 l | kus | 1 |  | 0 |  |  | základní |  | 0 | 0 | 0 | 0 | 0 | 4 | K | 2 | ROZPOCET | 0 | 0 | 0 | 0 | 0 | 1 | 0 | 4 | 114
| PP |  | elektr. tlak. ohřívač vody 200 l | [14 empty] | PP | 2
58 | K | Pol59 | elektrický ohřívač vody tlakový -5 l, pod umyvadlo | kus | 5 |  | 0 |  |  | základní |  | 0 | 0 | 0 | 0 | 0 | 4 | K | 2 | ROZPOCET | 0 | 0 | 0 | 0 | 0 | 1 | 0 | 4 | 116
| PP |  | elektrický ohřívač vody tlakový -5 l, pod umyvadlo | [14 empty] | PP | 2
59 | K | Pol60 | automatické čerpací zařízení ke zvýšení tlaku vody | kus | 1 |  | 0 |  |  | základní |  | 0 | 0 | 0 | 0 | 0 | 4 | K | 2 | ROZPOCET | 0 | 0 | 0 | 0 | 0 | 1 | 0 | 4 | 118
| PP |  | automatické čerpací zařízení ke zvýšení tlaku vody | [14 empty] | PP | 2
| P |  | Poznámka k položce: (např. DeltaSolo) | [14 empty] | P | 2
60 | K | Pol61 | hydrantový systém typu D 19 | kus | 2 |  | 0 |  |  | základní |  | 0 | 0 | 0 | 0 | 0 | 4 | K | 2 | ROZPOCET | 0 | 0 | 0 | 0 | 0 | 1 | 0 | 4 | 120
| PP |  | hydrantový systém typu D 19 | [14 empty] | PP | 2
| D | D6 | Ostatní |  |  |  | 0 |  |  |  |  | 0 |  | 0 |  | 0 | 1 | D | 0 | ROZPOCET | [6 empty] | 0
61 | K | Pol62.1 | tlaková zkouška potrubí vodovodního a desinfekce | m | 120 |  | 0 |  |  | základní |  | 0 | 0 | 0 | 0 | 0 | 4 | K | 1 | ROZPOCET | 0 | 0 | 0 | 0 | 0 | 1 | 0 | 4 | 2130308819
62 | K | Pol63.1 | demontáž vnitř. vodovodu 3/4" | m | 12 |  | 0 |  |  | základní |  | 0 | 0 | 0 | 0 | 0 | 4 | K | 1 | ROZPOCET | 0 | 0 | 0 | 0 | 0 | 1 | 0 | 4 | -1184004304
63 | K | Pol64.1 | přípojení na stáv. vodovodní potrubí | kus | 11 |  | 0 |  |  | základní |  | 0 | 0 | 0 | 0 | 0 | 4 | K | 1 | ROZPOCET | 0 | 0 | 0 | 0 | 0 | 1 | 0 | 4 | -964766692
64 | K | Pol65.1 | demontáž vodovodních armatur 1/2" | kus | 6 |  | 0 |  |  | základní |  | 0 | 0 | 0 | 0 | 0 | 4 | K | 1 | ROZPOCET | 0 | 0 | 0 | 0 | 0 | 1 | 0 | 4 | 163745280
65 | K | Pol66.1 | zkouška těsnosti kanalizace | m | 110 |  | 0 |  |  | základní |  | 0 | 0 | 0 | 0 | 0 | 4 | K | 1 | ROZPOCET | 0 | 0 | 0 | 0 | 0 | 1 | 0 | 4 | 130426218
66 | K | Pol67.1 | demontáž vnitř. kanalizace D40 | m | 6 |  | 0 |  |  | základní |  | 0 | 0 | 0 | 0 | 0 | 4 | K | 1 | ROZPOCET | 0 | 0 | 0 | 0 | 0 | 1 | 0 | 4 | -1553369643
67 | K | Pol68.1 | demontáž zařizovacích předmětů | kus | 6 |  | 0 |  |  | základní |  | 0 | 0 | 0 | 0 | 0 | 4 | K | 1 | ROZPOCET | 0 | 0 | 0 | 0 | 0 | 1 | 0 | 4 | 1915460925
68 | K | Pol69.1 | napojení na stáv. kanalizační potrubí DN100 | kus | 9 |  | 0 |  |  | základní |  | 0 | 0 | 0 | 0 | 0 | 4 | K | 1 | ROZPOCET | 0 | 0 | 0 | 0 | 0 | 1 | 0 | 4 | 426928057
69 | K | Pol70.1 | propojení stávajícího a nového kanal. potrubí DN100 | kus | 8 |  | 0 |  |  | základní |  | 0 | 0 | 0 | 0 | 0 | 4 | K | 1 | ROZPOCET | 0 | 0 | 0 | 0 | 0 | 1 | 0 | 4 | -540489339
70 | K | Pol71.1 | propojení stávajícího a nového kanal. potrubí DN70 | kus | 4 |  | 0 |  |  | základní |  | 0 | 0 | 0 | 0 | 0 | 4 | K | 1 | ROZPOCET | 0 | 0 | 0 | 0 | 0 | 1 | 0 | 4 | -1475664295
71 | K | Pol72.1 | bourací práce - otvoty ve stropní konstrukci pro potrubí včetně následného utěsnění | kus | 20 |  | 0 |  |  | základní |  | 0 | 0 | 0 | 0 | 0 | 4 | K | 1 | ROZPOCET | 0 | 0 | 0 | 0 | 0 | 1 | 0 | 4 | 1654890165
73 | K | Pol74 | vysekání rýh ve stáv. zdivu pro potrubí | kus | 12 |  | 0 |  |  | základní |  | 0 | 0 | 0 | 0 | 0 | 4 | K | 1 | ROZPOCET | 0 | 0 | 0 | 0 | 0 | 1 | 0 | 4 | 561176039
74 | K | Pol75 | přemístění hydrantu | kus | 3 |  | 0 |  |  | základní |  | 0 | 0 | 0 | 0 | 0 | 4 | K | 1 | ROZPOCET | 0 | 0 | 0 | 0 | 0 | 1 | 0 | 4 | -786089159
75 | K | Pol76 | stavební přípomoce, likvidace suti | kpl | 1 |  | 0 |  |  | základní |  | 0 | 0 | 0 | 0 | 0 | 4 | K | 1 | ROZPOCET | 0 | 0 | 0 | 0 | 0 | 1 | 0 | 4 | 1067770823

## 037 - SO 02 ZŠ - Likvidac...
{5e0fbfff-93b8-4548-9195-6d0113f69435}
2
| KRYCÍ LIST SOUPISU PRACÍ | [7 empty] | v --- níže se nacházejí doplnkové a pomocné údaje k sestavám --- v | [8 empty] | False
Stavba:
ZŠ Plasy - nástavba pavilonu č.2
Objekt:
037 - SO 02 ZŠ - Likvidace dešťových vod
| KSO: |  |  |  |  | CC-CZ:
| Místo: |  |  |  |  | Datum: | 23. 1. 2025
| Zadavatel: |  |  |  |  | IČ:
|  | Základní škola Plasy, okres Plzeň-sever |  |  |  | DIČ:
| Uchazeč: |  |  |  |  | IČ: | Vyplň údaj
|  | Vyplň údaj |  |  |  | DIČ: | Vyplň údaj
| Projektant: |  |  |  |  | IČ:
|  | VKV projekt s.r.o. |  |  |  | DIČ:
| Zpracovatel: |  |  |  |  | IČ:
DIČ:
Poznámka:
| Cena bez DPH | [5 empty] | 0
|  |  | Základ daně |  |  | Sazba daně | Výše daně
| DPH | základní | 0 |  |  | 21% | 0
|  | snížená | 0 |  |  | 12% | 0
|  | zákl. přenesená | 0 |  |  | 21% | 0
|  | sníž. přenesená | 0 |  |  | 12% | 0
|  | nulová | 0 |  |  | 0% | 0
| Cena s DPH |  |  | v | CZK |  | 0
| Projektant |  |  | Zpracovatel
| Datum a podpis: |  | Razítko | Datum a podpis: |  |  | Razítko
| Objednavatel |  |  | Uchazeč
| Datum a podpis: |  | Razítko | Datum a podpis: |  |  | Razítko
REKAPITULACE ČLENĚNÍ SOUPISU PRACÍ
Stavba:
ZŠ Plasy - nástavba pavilonu č.2
Objekt:
037 - SO 02 ZŠ - Likvidace dešťových vod
Místo: | [5 empty] | Datum: | 23. 1. 2025
Zadavatel: |  |  | Základní škola Plasy, okres Plzeň-sever |  |  | Projektant: | VKV projekt s.r.o.
Uchazeč: |  |  | Vyplň údaj |  |  | Zpracovatel:
Kód dílu - Popis | [6 empty] | Cena celkem [CZK]
Náklady ze soupisu prací | [6 empty] | 0 | [11 empty] | -1
| D1 - D.1.4.6 Likvidace dešťových vod | [5 empty] | 0
| D4 - Retenční nádrže | [5 empty] | 0
| D3 - trouby a tvarovky PVC KG systém | [5 empty] | 0
| D5 - ostatní | [5 empty] | 0
SOUPIS PRACÍ
Stavba:
ZŠ Plasy - nástavba pavilonu č.2
Objekt:
037 - SO 02 ZŠ - Likvidace dešťových vod
Místo: | [5 empty] | Datum: | 23. 1. 2025
Zadavatel: |  |  | Základní škola Plasy, okres Plzeň-sever |  |  | Projektant: | VKV projekt s.r.o.
Uchazeč: |  |  | Vyplň údaj |  |  | Zpracovatel:
PČ | Typ | Kód | Popis | MJ | Množství | J.cena [CZK] | Cena celkem [CZK] | Cenová soustava |  | DPH | J. Nh [h] | Nh celkem [h] | J. hmotnost [t] | Hmotnost celkem [t] | J. suť [t] | Suť Celkem [t]
Náklady soupisu celkem | [6 empty] | 0 |  |  |  |  | 0 |  | 0 |  | 0 |  | D | -1 | [7 empty] | 0
| D | D1 | D.1.4.6 Likvidace dešťových vod |  |  |  | 0 |  |  |  |  | 0 |  | 0 |  | 0 | 1 | D | 0 | ROZPOCET | [6 empty] | 0
| D | D4 | Retenční nádrže |  |  |  | 0 |  |  |  |  | 0 |  | 0 |  | 0 | 1 | D | 1 | ROZPOCET | [6 empty] | 0
1 | K | Pol82 | retenční nádrž plastová samonosná 15 m3, s revizním komínem a pojezdným uzamykatelným poklopem | kus | 2 |  | 0 |  |  | základní |  | 0 | 0 | 0 | 0 | 0 | 4 | K | 2 | ROZPOCET | 0 | 0 | 0 | 0 | 0 | 1 | 0 | 4 | 20
| PP |  | retenční nádrž plastová samonosná 15 m3, s revizním komínem a pojezdným uzamykatelným poklopem | [14 empty] | PP | 2
| D | D3 | trouby a tvarovky PVC KG systém |  |  |  | 0 |  |  |  |  | 0 |  | 0 |  | 0 | 1 | D | 1 | ROZPOCET | [6 empty] | 0
2 | K | Pol73 | trubka PVC KG systém 125 | m | 78 |  | 0 |  |  | základní |  | 0 | 0 | 0 | 0 | 0 | 4 | K | 2 | ROZPOCET | 0 | 0 | 0 | 0 | 0 | 1 | 0 | 4 | 2
| PP |  | trubka PVC KG systém 125 | [14 empty] | PP | 2
3 | K | Pol74 | trubka PVC KG systém 150 | m | 19 |  | 0 |  |  | základní |  | 0 | 0 | 0 | 0 | 0 | 4 | K | 2 | ROZPOCET | 0 | 0 | 0 | 0 | 0 | 1 | 0 | 4 | 4
| PP |  | trubka PVC KG systém 150 | [14 empty] | PP | 2
4 | K | Pol75 | odbočka jednoduchá 45° PVC KG systém 150/125 | kus | 2 |  | 0 |  |  | základní |  | 0 | 0 | 0 | 0 | 0 | 4 | K | 2 | ROZPOCET | 0 | 0 | 0 | 0 | 0 | 1 | 0 | 4 | 6
| PP |  | odbočka jednoduchá 45° PVC KG systém 150/125 | [14 empty] | PP | 2
5 | K | Pol75.1 | odbočka jednoduchá 45° PVC KG systém 125/125 | kus | 1 |  | 0 |  |  | základní |  | 0 | 0 | 0 | 0 | 0 | 4 | K | 2 | ROZPOCET | 0 | 0 | 0 | 0 | 0 | 1 | 0 | 4 | -709611613
| PP |  | odbočka jednoduchá 45° PVC KG systém 125/125 | [14 empty] | PP | 2
6 | K | Pol76 | koleno 30° PVC KG systém 150 | kus | 1 |  | 0 |  |  | základní |  | 0 | 0 | 0 | 0 | 0 | 4 | K | 2 | ROZPOCET | 0 | 0 | 0 | 0 | 0 | 1 | 0 | 4 | 8
| PP |  | koleno 30° PVC KG systém 150 | [14 empty] | PP | 2
7 | K | Pol77 | koleno 45° PVC KG systém 125 | kus | 11 |  | 0 |  |  | základní |  | 0 | 0 | 0 | 0 | 0 | 4 | K | 2 | ROZPOCET | 0 | 0 | 0 | 0 | 0 | 1 | 0 | 4 | 10
| PP |  | koleno 45° PVC KG systém 125 | [14 empty] | PP | 2
8 | K | Pol78 | koleno 45° PVC KG systém 150 | kus | 7 |  | 0 |  |  | základní |  | 0 | 0 | 0 | 0 | 0 | 4 | K | 2 | ROZPOCET | 0 | 0 | 0 | 0 | 0 | 1 | 0 | 4 | 12
| PP |  | koleno 45° PVC KG systém 150 | [14 empty] | PP | 2
9 | K | Pol79 | koleno 87° PVC KG systém 125 | kus | 5 |  | 0 |  |  | základní |  | 0 | 0 | 0 | 0 | 0 | 4 | K | 2 | ROZPOCET | 0 | 0 | 0 | 0 | 0 | 1 | 0 | 4 | 14
| PP |  | koleno 87° PVC KG systém 125 | [14 empty] | PP | 2
10 | K | Pol80 | redukce PVC KG systém 150/125 | kus | 2 |  | 0 |  |  | základní |  | 0 | 0 | 0 | 0 | 0 | 4 | K | 2 | ROZPOCET | 0 | 0 | 0 | 0 | 0 | 1 | 0 | 4 | 16
| PP |  | redukce PVC KG systém 150/125 | [14 empty] | PP | 2
11 | K | Pol81 | lapač střešních splavenin PVC KG systém 125 | kus | 5 |  | 0 |  |  | základní |  | 0 | 0 | 0 | 0 | 0 | 4 | K | 2 | ROZPOCET | 0 | 0 | 0 | 0 | 0 | 1 | 0 | 4 | 18
| PP |  | lapač střešních splavenin PVC KG systém 125 | [14 empty] | PP | 2
| D | D5 | ostatní |  |  |  | 0 |  |  |  |  | 0 |  | 0 |  | 0 | 1 | D | 0 | ROZPOCET | [6 empty] | 0
12 | K | Pol84 | hloubení rýh pro dešťovou kanalizaci | m3 | 30.7 |  | 0 |  |  | základní |  | 0 | 0 | 0 | 0 | 0 | 4 | K | 1 | ROZPOCET | 0 | 0 | 0 | 0 | 0 | 1 | 0 | 4 | -1841665295
| PP |  | retenční nádrž k obetonování 22 m3 + hasičské sání, s revizním komínem a pojezdným uzamykatelným poklopem | [14 empty] | PP | 1
13 | K | Pol86 | hloubené zapažených jam | m3 | 57.2 |  | 0 |  |  | základní |  | 0 | 0 | 0 | 0 | 0 | 4 | K | 1 | ROZPOCET | 0 | 0 | 0 | 0 | 0 | 1 | 0 | 4 | -1991311229
| PP |  | retenční nádrž k obetonování 22 m3 + hasičské sání, s revizním komínem a pojezdným uzamykatelným poklopem | [14 empty] | PP | 1
14 | K | Pol87 | zřízení a odstranění pažení | m2 | 154 |  | 0 |  |  | základní |  | 0 | 0 | 0 | 0 | 0 | 4 | K | 1 | ROZPOCET | 0 | 0 | 0 | 0 | 0 | 1 | 0 | 4 | 1139188228
| PP |  | retenční nádrž k obetonování 22 m3 + hasičské sání, s revizním komínem a pojezdným uzamykatelným poklopem | [14 empty] | PP | 1
15 | K | Pol88 | vodorovné přemístění výkopku | m3 | 71.1 |  | 0 |  |  | základní |  | 0 | 0 | 0 | 0 | 0 | 4 | K | 1 | ROZPOCET | 0 | 0 | 0 | 0 | 0 | 1 | 0 | 4 | 107934627
| PP |  | retenční nádrž k obetonování 22 m3 + hasičské sání, s revizním komínem a pojezdným uzamykatelným poklopem | [14 empty] | PP | 1
16 | K | Pol89 | zásyp rýh se zhutněním | m3 | 19.8 |  | 0 |  |  | základní |  | 0 | 0 | 0 | 0 | 0 | 4 | K | 1 | ROZPOCET | 0 | 0 | 0 | 0 | 0 | 1 | 0 | 4 | 1655312694
| PP |  | retenční nádrž k obetonování 22 m3 + hasičské sání, s revizním komínem a pojezdným uzamykatelným poklopem | [14 empty] | PP | 1
17 | K | Pol90 | odstranění dlažby a znovuosazení | m2 | 34 |  | 0 |  |  | základní |  | 0 | 0 | 0 | 0 | 0 | 4 | K | 1 | ROZPOCET | 0 | 0 | 0 | 0 | 0 | 1 | 0 | 4 | -101579500
| PP |  | retenční nádrž k obetonování 22 m3 + hasičské sání, s revizním komínem a pojezdným uzamykatelným poklopem | [14 empty] | PP | 1
18 | K | Pol92a | lože z písku pod potrubí kanalizační | m3 | 9.6 |  | 0 |  |  | základní |  | 0 | 0 | 0 | 0 | 0 | 4 | K | 1 | ROZPOCET | 0 | 0 | 0 | 0 | 0 | 1 | 0 | 4 | -29986946
| PP |  | retenční nádrž k obetonování 22 m3 + hasičské sání, s revizním komínem a pojezdným uzamykatelným poklopem | [14 empty] | PP | 1
19 | K | Pol94 | hutněný zásyp nesoudržnou zeminou | m3 | 30.1 |  | 0 |  |  | základní |  | 0 | 0 | 0 | 0 | 0 | 4 | K | 1 | ROZPOCET | 0 | 0 | 0 | 0 | 0 | 1 | 0 | 4 | 1884267924
| PP |  | retenční nádrž k obetonování 22 m3 + hasičské sání, s revizním komínem a pojezdným uzamykatelným poklopem | [14 empty] | PP | 1
20 | K | Pol96 | napojení potrubí do stáv. kanalizace | kus | 2 |  | 0 |  |  | základní |  | 0 | 0 | 0 | 0 | 0 | 4 | K | 1 | ROZPOCET | 0 | 0 | 0 | 0 | 0 | 1 | 0 | 4 | 1937858009
| PP |  | retenční nádrž k obetonování 22 m3 + hasičské sání, s revizním komínem a pojezdným uzamykatelným poklopem | [14 empty] | PP | 1

## 038 - SO 02 ZŠ - Elektroi...
{eafdab79-748f-4b87-9b42-26a4a35f03ea}
2
| KRYCÍ LIST SOUPISU PRACÍ | [7 empty] | v --- níže se nacházejí doplnkové a pomocné údaje k sestavám --- v | [8 empty] | False
Stavba:
ZŠ Plasy - nástavba pavilonu č.2
Objekt:
038 - SO 02 ZŠ - Elektroinstalace
| KSO: |  |  |  |  | CC-CZ:
| Místo: |  |  |  |  | Datum: | 23. 1. 2025
| Zadavatel: |  |  |  |  | IČ:
|  | Základní škola Plasy, okres Plzeň-sever |  |  |  | DIČ:
| Uchazeč: |  |  |  |  | IČ: | Vyplň údaj
|  | Vyplň údaj |  |  |  | DIČ: | Vyplň údaj
| Projektant: |  |  |  |  | IČ:
|  | VKV projekt s.r.o. |  |  |  | DIČ:
| Zpracovatel: |  |  |  |  | IČ:
DIČ:
Poznámka:
| Cena bez DPH | [5 empty] | 0
|  |  | Základ daně |  |  | Sazba daně | Výše daně
| DPH | základní | 0 |  |  | 21% | 0
|  | snížená | 0 |  |  | 12% | 0
|  | zákl. přenesená | 0 |  |  | 21% | 0
|  | sníž. přenesená | 0 |  |  | 12% | 0
|  | nulová | 0 |  |  | 0% | 0
| Cena s DPH |  |  | v | CZK |  | 0
| Projektant |  |  | Zpracovatel
| Datum a podpis: |  | Razítko | Datum a podpis: |  |  | Razítko
| Objednavatel |  |  | Uchazeč
| Datum a podpis: |  | Razítko | Datum a podpis: |  |  | Razítko
REKAPITULACE ČLENĚNÍ SOUPISU PRACÍ
Stavba:
ZŠ Plasy - nástavba pavilonu č.2
Objekt:
038 - SO 02 ZŠ - Elektroinstalace
Místo: | [5 empty] | Datum: | 23. 1. 2025
Zadavatel: |  |  | Základní škola Plasy, okres Plzeň-sever |  |  | Projektant: | VKV projekt s.r.o.
Uchazeč: |  |  | Vyplň údaj |  |  | Zpracovatel:
Kód dílu - Popis | [6 empty] | Cena celkem [CZK]
Náklady ze soupisu prací | [6 empty] | 0 | [11 empty] | -1
| D1 - C21M | [5 empty] | 0
| D2 - C21M \ 01. STÁVAJÍCÍ ELEKTROMĚROVÝ ROZVADĚČ - RE - DOPLNĚNÍ | [5 empty] | 0
| D3 - C21M \ 02. HLAVNÍ ROZVADĚČ - RH2 | [5 empty] | 0
| D4 - C21M \ 03. ROZVADĚČ - RPO2 | [5 empty] | 0
| D5 - C21M \ 04. ROZVADĚČ - R2.4.1 | [5 empty] | 0
| D6 - C21M \ 05. ROZVADĚČ - R2.4.2 | [5 empty] | 0
| D7 - C21M \ 06. STÁVAJÍCÍ ROZVADĚČ - R2.1 - DOPLNĚNÍ | [5 empty] | 0
| D8 - C21M \ 07. STÁVAJÍCÍ ROZVADĚČ - R2.2 - DOPLNĚNÍ | [5 empty] | 0
| D9 - C21M \ 08. ROZVOD ELEKTROINSTALACE A OSVĚTLENÍ \ a) Svítidla | [5 empty] | 0
| D10 - C21M \ 08. ROZVOD ELEKTROINSTALACE A OSVĚTLENÍ \ b) Nouzová svítidla | [5 empty] | 0
| D11 - C21M \ 08. ROZVOD ELEKTROINSTALACE A OSVĚTLENÍ \ c) Spínače, zásuvky a čidla | [5 empty] | 0
| D12 - C21M \ 08. ROZVOD ELEKTROINSTALACE A OSVĚTLENÍ \ d) Kabely a kabelové trasy | [5 empty] | 0
| D13 - C21M \ 08. ROZVOD ELEKTROINSTALACE A OSVĚTLENÍ \ e) Záložní zdroj | [5 empty] | 0
| D14 - C21M \ 08. ROZVOD ELEKTROINSTALACE A OSVĚTLENÍ \ f) Ovládání žaluzií | [5 empty] | 0
| D15 - C21M \ 08. ROZVOD ELEKTROINSTALACE A OSVĚTLENÍ \ g) Ostatní materiál | [5 empty] | 0
| D16 - C21M \ 09. HROMOSVOD A UZEMNĚNÍ | [5 empty] | 0
| D17 - C21M \ 10. STÁV. ROZVADĚČE R2.1, R2.2, R2.3.1, R2.3.2 - VÝMĚNA DVEŘÍ | [5 empty] | 0
| D17a - Ostatní | [5 empty] | 0
| D18 - C46M - Zemní práce | [5 empty] | 0
| D19 - C46M - Zemní práce \ 01 - Vytyčování tras | [5 empty] | 0
| D20 - C46M - Zemní práce \ 08. ROZVOD ELEKTROINSTALACE A OSVĚTLENÍ \ g) Ostatní materiál | [5 empty] | 0
| D21 - C46M - Zemní práce \ 20 - Kabelové rýhy | [5 empty] | 0
| D22 - C46M - Zemní práce \ 42 - Kabelová lože | [5 empty] | 0
| D23 - C46M - Zemní práce \ 56 - Záhozy rýh | [5 empty] | 0
| D24 - C46M - Zemní práce \ 62 - Úprava terénu | [5 empty] | 0
| D25 - C46M - Zemní práce \ 68 - Průchody zdivem | [5 empty] | 0
| D26a - C801-3 - stavební práce - výseky kapsy, rýhy | [5 empty] | 0
| D26 - Výchozí revize elektro | [5 empty] | 0
| D27 - Materiály | [5 empty] | 0
| D28 - 01. STÁVAJÍCÍ ELEKTROMĚROVÝ ROZVADĚČ - RE - DOPLNĚNÍ | [5 empty] | 0
| D29 - 02. HLAVNÍ ROZVADĚČ - RH2 | [5 empty] | 0
| D30 - 03. ROZVADĚČ - RPO2 | [5 empty] | 0
| D31 - 04. ROZVADĚČ - R2.4.1 | [5 empty] | 0
| D32 - 05. ROZVADĚČ - R2.4.2 | [5 empty] | 0
| D33 - 06. STÁVAJÍCÍ ROZVADĚČ - R2.1 - DOPLNĚNÍ | [5 empty] | 0
| D34 - 0 | [5 empty] | 0
| D35 - 07. STÁVAJÍCÍ ROZVADĚČ - R2.2 - DOPLNĚNÍ | [5 empty] | 0
| D36 - 08. ROZVOD ELEKTROINSTALACE A OSVĚTLENÍ \ a) Svítidla | [5 empty] | 0
| D37 - 08. ROZVOD ELEKTROINSTALACE A OSVĚTLENÍ \ b) Nouzová svítidla | [5 empty] | 0
| D38 - 08. ROZVOD ELEKTROINSTALACE A OSVĚTLENÍ \ c) Spínače, zásuvky a čidla | [5 empty] | 0
| D39 - 08. ROZVOD ELEKTROINSTALACE A OSVĚTLENÍ \ d) Kabely a kabelové trasy | [5 empty] | 0
| D40 - 08. ROZVOD ELEKTROINSTALACE A OSVĚTLENÍ \ e) Záložní zdroj | [5 empty] | 0
| D41 - 08. ROZVOD ELEKTROINSTALACE A OSVĚTLENÍ \ f) Ovládání žaluzií | [5 empty] | 0
| D42 - 08. ROZVOD ELEKTROINSTALACE A OSVĚTLENÍ \ g) Ostatní materiál | [5 empty] | 0
| D43 - 09. HROMOSVOD A UZEMNĚNÍ | [5 empty] | 0
| D44 - 10. STÁV. ROZVADĚČE R2.1, R2.2, R2.3.1, R2.3.2 - VÝMĚNA DVEŘÍ | [5 empty] | 0
| D27.1 - Ostatní | [5 empty] | 0
SOUPIS PRACÍ
Stavba:
ZŠ Plasy - nástavba pavilonu č.2
Objekt:
038 - SO 02 ZŠ - Elektroinstalace
Místo: | [5 empty] | Datum: | 23. 1. 2025
Zadavatel: |  |  | Základní škola Plasy, okres Plzeň-sever |  |  | Projektant: | VKV projekt s.r.o.
Uchazeč: |  |  | Vyplň údaj |  |  | Zpracovatel:
PČ | Typ | Kód | Popis | MJ | Množství | J.cena [CZK] | Cena celkem [CZK] | Cenová soustava |  | DPH | J. Nh [h] | Nh celkem [h] | J. hmotnost [t] | Hmotnost celkem [t] | J. suť [t] | Suť Celkem [t]
Náklady soupisu celkem | [6 empty] | 0 |  |  |  |  | 0 |  | 0 |  | 7.22 |  | D | -1 | [7 empty] | 0
| D | D1 | C21M |  |  |  | 0 |  |  |  |  | 0 |  | 0 |  | 0 | 1 | D | 0 | ROZPOCET | [6 empty] | 0
| D | D2 | C21M \ 01. STÁVAJÍCÍ ELEKTROMĚROVÝ ROZVADĚČ - RE - DOPLNĚNÍ |  |  |  | 0 |  |  |  |  | 0 |  | 0 |  | 0 | 1 | D | 1 | ROZPOCET | [6 empty] | 0
1 | K | Pol1 | Zkušební svorkovnice s krytem - Un max. - 400 V, 50 Hz, In max. - 5 A | ks | 1 |  | 0 |  |  | základní |  | 0 | 0 | 0 | 0 | 0 | 4 | K | 2 | ROZPOCET | 0 | 0 | 0 | 0 | 0 | 1 | 0 | 4 | 2
| PP |  | Zkušební svorkovnice s krytem - Un max. - 400 V, 50 Hz, In max. - 5 A | [14 empty] | PP | 2
2 | K | Pol2 | Odpínač válcových pojistek 3 pólový Ie 32 A, Ue AC 690 V/DC 440 V | ks | 1 |  | 0 |  |  | základní |  | 0 | 0 | 0 | 0 | 0 | 4 | K | 2 | ROZPOCET | 0 | 0 | 0 | 0 | 0 | 1 | 0 | 4 | 4
| PP |  | Odpínač válcových pojistek 3 pólový Ie 32 A, Ue AC 690 V/DC 440 V | [14 empty] | PP | 2
3 | K | Pol3 | Jistič 2A/B/1 | ks | 1 |  | 0 |  |  | základní |  | 0 | 0 | 0 | 0 | 0 | 4 | K | 2 | ROZPOCET | 0 | 0 | 0 | 0 | 0 | 1 | 0 | 4 | 6
| PP |  | Jistič 2A/B/1 | [14 empty] | PP | 2
4 | K | Pol4 | Svorka řadová 70 mm² | ks | 6 |  | 0 |  |  | základní |  | 0 | 0 | 0 | 0 | 0 | 4 | K | 2 | ROZPOCET | 0 | 0 | 0 | 0 | 0 | 1 | 0 | 4 | 8
| PP |  | Svorka řadová 70 mm² | [14 empty] | PP | 2
5 | K | Pol5 | Svorka řadová 2,5 mm² | ks | 5 |  | 0 |  |  | základní |  | 0 | 0 | 0 | 0 | 0 | 4 | K | 2 | ROZPOCET | 0 | 0 | 0 | 0 | 0 | 1 | 0 | 4 | 10
| PP |  | Svorka řadová 2,5 mm² | [14 empty] | PP | 2
6 | K | Pol6 | JIstič 200A/3 | ks | 1 |  | 0 |  |  | základní |  | 0 | 0 | 0 | 0 | 0 | 4 | K | 2 | ROZPOCET | 0 | 0 | 0 | 0 | 0 | 1 | 0 | 4 | 12
| PP |  | JIstič 200A/3 | [14 empty] | PP | 2
7 | K | Pol7 | MěřÍcí trafo proudu 200/5A, tř.př.0,5S, 10VA | ks | 3 |  | 0 |  |  | základní |  | 0 | 0 | 0 | 0 | 0 | 4 | K | 2 | ROZPOCET | 0 | 0 | 0 | 0 | 0 | 1 | 0 | 4 | 14
| PP |  | MěřÍcí trafo proudu 200/5A, tř.př.0,5S, 10VA | [14 empty] | PP | 2
8 | K | Pol8 | Jistič 125A/B/3 | ks | 1 |  | 0 |  |  | základní |  | 0 | 0 | 0 | 0 | 0 | 4 | K | 2 | ROZPOCET | 0 | 0 | 0 | 0 | 0 | 1 | 0 | 4 | 16
| PP |  | Jistič 125A/B/3 | [14 empty] | PP | 2
9 | K | Pol9 | Jistič 32A/B/3 | ks | 1 |  | 0 |  |  | základní |  | 0 | 0 | 0 | 0 | 0 | 4 | K | 2 | ROZPOCET | 0 | 0 | 0 | 0 | 0 | 1 | 0 | 4 | 18
| PP |  | Jistič 32A/B/3 | [14 empty] | PP | 2
10 | K | Pol10 | Jistič 160A/3 | ks | 1 |  | 0 |  |  | základní |  | 0 | 0 | 0 | 0 | 0 | 4 | K | 2 | ROZPOCET | 0 | 0 | 0 | 0 | 0 | 1 | 0 | 4 | 20
| PP |  | Jistič 160A/3 | [14 empty] | PP | 2
11 | K | Pol11 | Svorka řadová 10 mm² | ks | 3 |  | 0 |  |  | základní |  | 0 | 0 | 0 | 0 | 0 | 4 | K | 2 | ROZPOCET | 0 | 0 | 0 | 0 | 0 | 1 | 0 | 4 | 22
| PP |  | Svorka řadová 10 mm² | [14 empty] | PP | 2
| D | D3 | C21M \ 02. HLAVNÍ ROZVADĚČ - RH2 |  |  |  | 0 |  |  |  |  | 0 |  | 0 |  | 0 | 1 | D | 1 | ROZPOCET | [6 empty] | 0
12 | K | Pol12 | Rozvodnicová skříň pro zapuštěnou montáž, jednokřídlové dveře, neprůhledné dveře, V x Š x H 1273 x 678 x 157, počet řad 7, rozteč 150 mm, počet modulů v řadě 23, krytí IP54, materiál : ocel-plech, RAL 9016, požární odolnost EI30S | ks | 1 |  | 0 |  |  | základní |  | 0 | 0 | 0 | 0 | 0 | 4 | K | 2 | ROZPOCET | 0 | 0 | 0 | 0 | 0 | 1 | 0 | 4 | 24
| PP |  | Rozvodnicová skříň pro zapuštěnou montáž, jednokřídlové dveře, neprůhledné dveře, V x Š x H 1273 x 678 x 157, počet řad 7, rozteč 150 mm, počet modulů v řadě 23, krytí IP54, materiál : ocel-plech, RAL 9016, požární odolnost EI30S | [14 empty] | PP | 2
13 | K | Pol13 | Odpínač 3 x 160A | ks | 1 |  | 0 |  |  | základní |  | 0 | 0 | 0 | 0 | 0 | 4 | K | 2 | ROZPOCET | 0 | 0 | 0 | 0 | 0 | 1 | 0 | 4 | 26
| PP |  | Odpínač 3 x 160A | [14 empty] | PP | 2
14 | K | Pol14 | SPD typu 1 a typu 2 – svodič bleskových proudů a přepětí, varistorový T1, T2 | ks | 1 |  | 0 |  |  | základní |  | 0 | 0 | 0 | 0 | 0 | 4 | K | 2 | ROZPOCET | 0 | 0 | 0 | 0 | 0 | 1 | 0 | 4 | 28
| PP |  | SPD typu 1 a typu 2 – svodič bleskových proudů a přepětí, varistorový T1, T2 | [14 empty] | PP | 2
15 | K | Pol15 | Jistič 63A/B/3 | ks | 1 |  | 0 |  |  | základní |  | 0 | 0 | 0 | 0 | 0 | 4 | K | 2 | ROZPOCET | 0 | 0 | 0 | 0 | 0 | 1 | 0 | 4 | 30
| PP |  | Jistič 63A/B/3 | [14 empty] | PP | 2
16 | K | Pol16 | Jistič 50A/B/3 | ks | 2 |  | 0 |  |  | základní |  | 0 | 0 | 0 | 0 | 0 | 4 | K | 2 | ROZPOCET | 0 | 0 | 0 | 0 | 0 | 1 | 0 | 4 | 32
| PP |  | Jistič 50A/B/3 | [14 empty] | PP | 2
17 | K | Pol17 | Jistič 80A/B/3 | ks | 1 |  | 0 |  |  | základní |  | 0 | 0 | 0 | 0 | 0 | 4 | K | 2 | ROZPOCET | 0 | 0 | 0 | 0 | 0 | 1 | 0 | 4 | 34
| PP |  | Jistič 80A/B/3 | [14 empty] | PP | 2
18 | K | Pol5 | Svorka řadová 2,5 mm² | ks | 7 |  | 0 |  |  | základní |  | 0 | 0 | 0 | 0 | 0 | 4 | K | 2 | ROZPOCET | 0 | 0 | 0 | 0 | 0 | 1 | 0 | 4 | 36
| PP |  | Svorka řadová 2,5 mm² | [14 empty] | PP | 2
19 | K | Pol4 | Svorka řadová 70 mm² | ks | 3 |  | 0 |  |  | základní |  | 0 | 0 | 0 | 0 | 0 | 4 | K | 2 | ROZPOCET | 0 | 0 | 0 | 0 | 0 | 1 | 0 | 4 | 38
| PP |  | Svorka řadová 70 mm² | [14 empty] | PP | 2
20 | K | Pol18 | Svorka řadová 35 mm² | ks | 9 |  | 0 |  |  | základní |  | 0 | 0 | 0 | 0 | 0 | 4 | K | 2 | ROZPOCET | 0 | 0 | 0 | 0 | 0 | 1 | 0 | 4 | 40
| PP |  | Svorka řadová 35 mm² | [14 empty] | PP | 2
21 | K | Pol19 | Svorka řadová 16 mm² | ks | 9 |  | 0 |  |  | základní |  | 0 | 0 | 0 | 0 | 0 | 4 | K | 2 | ROZPOCET | 0 | 0 | 0 | 0 | 0 | 1 | 0 | 4 | 42
| PP |  | Svorka řadová 16 mm² | [14 empty] | PP | 2
22 | K | Pol20 | Jistič 63A/C/3 | ks | 1 |  | 0 |  |  | základní |  | 0 | 0 | 0 | 0 | 0 | 4 | K | 2 | ROZPOCET | 0 | 0 | 0 | 0 | 0 | 1 | 0 | 4 | 44
| PP |  | Jistič 63A/C/3 | [14 empty] | PP | 2
23 | K | Pol21 | Jistič 50A/C/3 | ks | 1 |  | 0 |  |  | základní |  | 0 | 0 | 0 | 0 | 0 | 4 | K | 2 | ROZPOCET | 0 | 0 | 0 | 0 | 0 | 1 | 0 | 4 | 46
| PP |  | Jistič 50A/C/3 | [14 empty] | PP | 2
| D | D4 | C21M \ 03. ROZVADĚČ - RPO2 |  |  |  | 0 |  |  |  |  | 0 |  | 0 |  | 0 | 1 | D | 1 | ROZPOCET | [6 empty] | 0
24 | K | Pol12 | Rozvodnicová skříň pro zapuštěnou montáž, jednokřídlové dveře, neprůhledné dveře, V x Š x H 1273 x 678 x 157, počet řad 7, rozteč 150 mm, počet modulů v řadě 23, krytí IP54, materiál : ocel-plech, RAL 9016, požární odolnost EI30S | ks | 1 |  | 0 |  |  | základní |  | 0 | 0 | 0 | 0 | 0 | 4 | K | 2 | ROZPOCET | 0 | 0 | 0 | 0 | 0 | 1 | 0 | 4 | 48
| PP |  | Rozvodnicová skříň pro zapuštěnou montáž, jednokřídlové dveře, neprůhledné dveře, V x Š x H 1273 x 678 x 157, počet řad 7, rozteč 150 mm, počet modulů v řadě 23, krytí IP54, materiál : ocel-plech, RAL 9016, požární odolnost EI30S | [14 empty] | PP | 2
25 | K | Pol22 | Jistič 2A/C/1 | ks | 2 |  | 0 |  |  | základní |  | 0 | 0 | 0 | 0 | 0 | 4 | K | 2 | ROZPOCET | 0 | 0 | 0 | 0 | 0 | 1 | 0 | 4 | 50
| PP |  | Jistič 2A/C/1 | [14 empty] | PP | 2
26 | K | Pol23 | Jistič 10A/B/1 | ks | 1 |  | 0 |  |  | základní |  | 0 | 0 | 0 | 0 | 0 | 4 | K | 2 | ROZPOCET | 0 | 0 | 0 | 0 | 0 | 1 | 0 | 4 | 52
| PP |  | Jistič 10A/B/1 | [14 empty] | PP | 2
27 | K | Pol24 | Jistič 16A/C/3 | ks | 1 |  | 0 |  |  | základní |  | 0 | 0 | 0 | 0 | 0 | 4 | K | 2 | ROZPOCET | 0 | 0 | 0 | 0 | 0 | 1 | 0 | 4 | 54
| PP |  | Jistič 16A/C/3 | [14 empty] | PP | 2
28 | K | Pol25 | Jistič 1,5A/D/1 | ks | 1 |  | 0 |  |  | základní |  | 0 | 0 | 0 | 0 | 0 | 4 | K | 2 | ROZPOCET | 0 | 0 | 0 | 0 | 0 | 1 | 0 | 4 | 56
| PP |  | Jistič 1,5A/D/1 | [14 empty] | PP | 2
29 | K | Pol26 | Jistič 1A/C/1-DC | ks | 5 |  | 0 |  |  | základní |  | 0 | 0 | 0 | 0 | 0 | 4 | K | 2 | ROZPOCET | 0 | 0 | 0 | 0 | 0 | 1 | 0 | 4 | 58
| PP |  | Jistič 1A/C/1-DC | [14 empty] | PP | 2
30 | K | Pol27 | Napájecí zdroj, 240 W, vstup 100-240 v AC, výstup 24 v DC, výstup 10 A, montáž na lištu DIN | ks | 1 |  | 0 |  |  | základní |  | 0 | 0 | 0 | 0 | 0 | 4 | K | 2 | ROZPOCET | 0 | 0 | 0 | 0 | 0 | 1 | 0 | 4 | 60
| PP |  | Napájecí zdroj, 240 W, vstup 100-240 v AC, výstup 24 v DC, výstup 10 A, montáž na lištu DIN | [14 empty] | PP | 2
31 | K | Pol5 | Svorka řadová 2,5 mm² | ks | 21 |  | 0 |  |  | základní |  | 0 | 0 | 0 | 0 | 0 | 4 | K | 2 | ROZPOCET | 0 | 0 | 0 | 0 | 0 | 1 | 0 | 4 | 62
| PP |  | Svorka řadová 2,5 mm² | [14 empty] | PP | 2
32 | K | Pol28 | Jistič 50A/B/3N + vypínací spoušť 230 VAC + pomocné kontakty 1Z + 1V | ks | 1 |  | 0 |  |  | základní |  | 0 | 0 | 0 | 0 | 0 | 4 | K | 2 | ROZPOCET | 0 | 0 | 0 | 0 | 0 | 1 | 0 | 4 | 64
| PP |  | Jistič 50A/B/3N + vypínací spoušť 230 VAC + pomocné kontakty 1Z + 1V | [14 empty] | PP | 2
33 | K | Pol29 | Jistič 25A/C/3 + pom. kont. 1Z + 1V | ks | 1 |  | 0 |  |  | základní |  | 0 | 0 | 0 | 0 | 0 | 4 | K | 2 | ROZPOCET | 0 | 0 | 0 | 0 | 0 | 1 | 0 | 4 | 66
| PP |  | Jistič 25A/C/3 + pom. kont. 1Z + 1V | [14 empty] | PP | 2
34 | K | Pol30 | Jistič 0,5A/C/1 | ks | 1 |  | 0 |  |  | základní |  | 0 | 0 | 0 | 0 | 0 | 4 | K | 2 | ROZPOCET | 0 | 0 | 0 | 0 | 0 | 1 | 0 | 4 | 68
| PP |  | Jistič 0,5A/C/1 | [14 empty] | PP | 2
35 | K | Pol31 | Frekvenční měnič 3AC 380 ... 480V -7,5 kW | ks | 1 |  | 0 |  |  | základní |  | 0 | 0 | 0 | 0 | 0 | 4 | K | 2 | ROZPOCET | 0 | 0 | 0 | 0 | 0 | 1 | 0 | 4 | 70
| PP |  | Frekvenční měnič 3AC 380 ... 480V -7,5 kW | [14 empty] | PP | 2
36 | K | Pol32 | Relé 1P/16A, 230VAC | ks | 1 |  | 0 |  |  | základní |  | 0 | 0 | 0 | 0 | 0 | 4 | K | 2 | ROZPOCET | 0 | 0 | 0 | 0 | 0 | 1 | 0 | 4 | 72
| PP |  | Relé 1P/16A, 230VAC | [14 empty] | PP | 2
37 | K | Pol33 | Relé 1P/16A, 24VDC | ks | 1 |  | 0 |  |  | základní |  | 0 | 0 | 0 | 0 | 0 | 4 | K | 2 | ROZPOCET | 0 | 0 | 0 | 0 | 0 | 1 | 0 | 4 | 74
| PP |  | Relé 1P/16A, 24VDC | [14 empty] | PP | 2
38 | K | Pol34 | Kolébkový přepínač s mezipolohou 1P, AC 230/400 V, 16 A, | ks | 1 |  | 0 |  |  | základní |  | 0 | 0 | 0 | 0 | 0 | 4 | K | 2 | ROZPOCET | 0 | 0 | 0 | 0 | 0 | 1 | 0 | 4 | 76
| PP |  | Kolébkový přepínač s mezipolohou 1P, AC 230/400 V, 16 A, | [14 empty] | PP | 2
39 | K | Pol19 | Svorka řadová 16 mm² | ks | 5 |  | 0 |  |  | základní |  | 0 | 0 | 0 | 0 | 0 | 4 | K | 2 | ROZPOCET | 0 | 0 | 0 | 0 | 0 | 1 | 0 | 4 | 78
| PP |  | Svorka řadová 16 mm² | [14 empty] | PP | 2
40 | K | Pol35 | Svorka řadová 4 mm² | ks | 4 |  | 0 |  |  | základní |  | 0 | 0 | 0 | 0 | 0 | 4 | K | 2 | ROZPOCET | 0 | 0 | 0 | 0 | 0 | 1 | 0 | 4 | 80
| PP |  | Svorka řadová 4 mm² | [14 empty] | PP | 2
| D | D5 | C21M \ 04. ROZVADĚČ - R2.4.1 |  |  |  | 0 |  |  |  |  | 0 |  | 0 |  | 0 | 1 | D | 1 | ROZPOCET | [6 empty] | 0
41 | K | Pol36 | Instalační vypínač 63A/3 | ks | 1 |  | 0 |  |  | základní |  | 0 | 0 | 0 | 0 | 0 | 4 | K | 2 | ROZPOCET | 0 | 0 | 0 | 0 | 0 | 1 | 0 | 4 | 82
| PP |  | Instalační vypínač 63A/3 | [14 empty] | PP | 2
42 | K | Pol12 | Rozvodnicová skříň pro zapuštěnou montáž, jednokřídlové dveře, neprůhledné dveře, V x Š x H 1273 x 678 x 157, počet řad 7, rozteč 150 mm, počet modulů v řadě 23, krytí IP54, materiál : ocel-plech, RAL 9016, požární odolnost EI30S | ks | 1 |  | 0 |  |  | základní |  | 0 | 0 | 0 | 0 | 0 | 4 | K | 2 | ROZPOCET | 0 | 0 | 0 | 0 | 0 | 1 | 0 | 4 | 84
| PP |  | Rozvodnicová skříň pro zapuštěnou montáž, jednokřídlové dveře, neprůhledné dveře, V x Š x H 1273 x 678 x 157, počet řad 7, rozteč 150 mm, počet modulů v řadě 23, krytí IP54, materiál : ocel-plech, RAL 9016, požární odolnost EI30S | [14 empty] | PP | 2
43 | K | Pol37 | SPD typu 2 – svodič přepětí, varistorový | ks | 1 |  | 0 |  |  | základní |  | 0 | 0 | 0 | 0 | 0 | 4 | K | 2 | ROZPOCET | 0 | 0 | 0 | 0 | 0 | 1 | 0 | 4 | 86
| PP |  | SPD typu 2 – svodič přepětí, varistorový | [14 empty] | PP | 2
44 | K | Pol38 | Jistič 10A/C/1 | ks | 16 |  | 0 |  |  | základní |  | 0 | 0 | 0 | 0 | 0 | 4 | K | 2 | ROZPOCET | 0 | 0 | 0 | 0 | 0 | 1 | 0 | 4 | 88
| PP |  | Jistič 10A/C/1 | [14 empty] | PP | 2
45 | K | Pol39 | Jistič 6A/B/1 | ks | 6 |  | 0 |  |  | základní |  | 0 | 0 | 0 | 0 | 0 | 4 | K | 2 | ROZPOCET | 0 | 0 | 0 | 0 | 0 | 1 | 0 | 4 | 90
| PP |  | Jistič 6A/B/1 | [14 empty] | PP | 2
46 | K | Pol40 | Proudový chránič s nadproudovou ochranou 16A/1N/B/0,03 | ks | 10 |  | 0 |  |  | základní |  | 0 | 0 | 0 | 0 | 0 | 4 | K | 2 | ROZPOCET | 0 | 0 | 0 | 0 | 0 | 1 | 0 | 4 | 92
| PP |  | Proudový chránič s nadproudovou ochranou 16A/1N/B/0,03 | [14 empty] | PP | 2
47 | K | Pol41 | Impulsní relé 230AC/16A, 1 spínací kontakt | ks | 1 |  | 0 |  |  | základní |  | 0 | 0 | 0 | 0 | 0 | 4 | K | 2 | ROZPOCET | 0 | 0 | 0 | 0 | 0 | 1 | 0 | 4 | 94
| PP |  | Impulsní relé 230AC/16A, 1 spínací kontakt | [14 empty] | PP | 2
48 | K | Pol5 | Svorka řadová 2,5 mm² | ks | 70 |  | 0 |  |  | základní |  | 0 | 0 | 0 | 0 | 0 | 4 | K | 2 | ROZPOCET | 0 | 0 | 0 | 0 | 0 | 1 | 0 | 4 | 96
| PP |  | Svorka řadová 2,5 mm² | [14 empty] | PP | 2
49 | K | Pol19 | Svorka řadová 16 mm² | ks | 3 |  | 0 |  |  | základní |  | 0 | 0 | 0 | 0 | 0 | 4 | K | 2 | ROZPOCET | 0 | 0 | 0 | 0 | 0 | 1 | 0 | 4 | 98
| PP |  | Svorka řadová 16 mm² | [14 empty] | PP | 2
50 | K | Pol42 | Jistič 16A/B/1 | ks | 5 |  | 0 |  |  | základní |  | 0 | 0 | 0 | 0 | 0 | 4 | K | 2 | ROZPOCET | 0 | 0 | 0 | 0 | 0 | 1 | 0 | 4 | 100
| PP |  | Jistič 16A/B/1 | [14 empty] | PP | 2
51 | K | Pol24 | Jistič 16A/C/3 | ks | 1 |  | 0 |  |  | základní |  | 0 | 0 | 0 | 0 | 0 | 4 | K | 2 | ROZPOCET | 0 | 0 | 0 | 0 | 0 | 1 | 0 | 4 | 102
| PP |  | Jistič 16A/C/3 | [14 empty] | PP | 2
52 | K | Pol43 | Jistič 16A/B/3 | ks | 1 |  | 0 |  |  | základní |  | 0 | 0 | 0 | 0 | 0 | 4 | K | 2 | ROZPOCET | 0 | 0 | 0 | 0 | 0 | 1 | 0 | 4 | 104
| PP |  | Jistič 16A/B/3 | [14 empty] | PP | 2
53 | K | Pol22 | Jistič 2A/C/1 | ks | 1 |  | 0 |  |  | základní |  | 0 | 0 | 0 | 0 | 0 | 4 | K | 2 | ROZPOCET | 0 | 0 | 0 | 0 | 0 | 1 | 0 | 4 | 106
| PP |  | Jistič 2A/C/1 | [14 empty] | PP | 2
54 | K | Pol44 | Jistič 25A/B/1 | ks | 2 |  | 0 |  |  | základní |  | 0 | 0 | 0 | 0 | 0 | 4 | K | 2 | ROZPOCET | 0 | 0 | 0 | 0 | 0 | 1 | 0 | 4 | 108
| PP |  | Jistič 25A/B/1 | [14 empty] | PP | 2
55 | K | Pol45 | pojistka REMOS vč. zapojení | ks | 2 |  | 0 |  |  | základní |  | 0 | 0 | 0 | 0 | 0 | 4 | K | 2 | ROZPOCET | 0 | 0 | 0 | 0 | 0 | 1 | 0 | 4 | 110
| PP |  | pojistka REMOS vč. zapojení | [14 empty] | PP | 2
56 | K | Pol46 | Instalační stykač 230 V AC, 25 A, 2 zap | ks | 1 |  | 0 |  |  | základní |  | 0 | 0 | 0 | 0 | 0 | 4 | K | 2 | ROZPOCET | 0 | 0 | 0 | 0 | 0 | 1 | 0 | 4 | 112
| PP |  | Instalační stykač 230 V AC, 25 A, 2 zap | [14 empty] | PP | 2
57 | K | Pol47 | Soumrkový spínač 230 V AC, 1Z, 16A | ks | 1 |  | 0 |  |  | základní |  | 0 | 0 | 0 | 0 | 0 | 4 | K | 2 | ROZPOCET | 0 | 0 | 0 | 0 | 0 | 1 | 0 | 4 | 114
| PP |  | Soumrkový spínač 230 V AC, 1Z, 16A | [14 empty] | PP | 2
58 | K | Pol48 | Zdroj 230VAC / 24VDC / 30W | ks | 1 |  | 0 |  |  | základní |  | 0 | 0 | 0 | 0 | 0 | 4 | K | 2 | ROZPOCET | 0 | 0 | 0 | 0 | 0 | 1 | 0 | 4 | 116
| PP |  | Zdroj 230VAC / 24VDC / 30W | [14 empty] | PP | 2
59 | K | Pol49 | Miniserver Compact 19,2–30 V DC, LAN rozhraní (IPv4/IPv6, SSL, 100Mbps), USB 2.0 typ A, Slot na SD kartu, 4 digitální vstupy 24 V DC, 2x 16A reléové výstupy (bezpotenciálové) | ks | 1 |  | 0 |  |  | základní |  | 0 | 0 | 0 | 0 | 0 | 4 | K | 2 | ROZPOCET | 0 | 0 | 0 | 0 | 0 | 1 | 0 | 4 | 118
| PP |  | Miniserver Compact 19,2–30 V DC, LAN rozhraní (IPv4/IPv6, SSL, 100Mbps), USB 2.0 typ A, Slot na SD kartu, 4 digitální vstupy 24 V DC, 2x 16A reléové výstupy (bezpotenciálové) | [14 empty] | PP | 2
60 | K | Pol35 | Svorka řadová 4 mm² | ks | 5 |  | 0 |  |  | základní |  | 0 | 0 | 0 | 0 | 0 | 4 | K | 2 | ROZPOCET | 0 | 0 | 0 | 0 | 0 | 1 | 0 | 4 | 120
| PP |  | Svorka řadová 4 mm² | [14 empty] | PP | 2
| D | D6 | C21M \ 05. ROZVADĚČ - R2.4.2 |  |  |  | 0 |  |  |  |  | 0 |  | 0 |  | 0 | 1 | D | 1 | ROZPOCET | [6 empty] | 0
61 | K | Pol12 | Rozvodnicová skříň pro zapuštěnou montáž, jednokřídlové dveře, neprůhledné dveře, V x Š x H 1273 x 678 x 157, počet řad 7, rozteč 150 mm, počet modulů v řadě 23, krytí IP54, materiál : ocel-plech, RAL 9016, požární odolnost EI30S | ks | 1 |  | 0 |  |  | základní |  | 0 | 0 | 0 | 0 | 0 | 4 | K | 2 | ROZPOCET | 0 | 0 | 0 | 0 | 0 | 1 | 0 | 4 | 122
| PP |  | Rozvodnicová skříň pro zapuštěnou montáž, jednokřídlové dveře, neprůhledné dveře, V x Š x H 1273 x 678 x 157, počet řad 7, rozteč 150 mm, počet modulů v řadě 23, krytí IP54, materiál : ocel-plech, RAL 9016, požární odolnost EI30S | [14 empty] | PP | 2
62 | K | Pol36 | Instalační vypínač 63A/3 | ks | 1 |  | 0 |  |  | základní |  | 0 | 0 | 0 | 0 | 0 | 4 | K | 2 | ROZPOCET | 0 | 0 | 0 | 0 | 0 | 1 | 0 | 4 | 124
| PP |  | Instalační vypínač 63A/3 | [14 empty] | PP | 2
63 | K | Pol50 | SPD typu 1 a typu 2 – svodič bleskových proudů a přepětí, kombinovaný T1+T2 | ks | 1 |  | 0 |  |  | základní |  | 0 | 0 | 0 | 0 | 0 | 4 | K | 2 | ROZPOCET | 0 | 0 | 0 | 0 | 0 | 1 | 0 | 4 | 126
| PP |  | SPD typu 1 a typu 2 – svodič bleskových proudů a přepětí, kombinovaný T1+T2 | [14 empty] | PP | 2
64 | K | Pol38 | Jistič 10A/C/1 | ks | 12 |  | 0 |  |  | základní |  | 0 | 0 | 0 | 0 | 0 | 4 | K | 2 | ROZPOCET | 0 | 0 | 0 | 0 | 0 | 1 | 0 | 4 | 128
| PP |  | Jistič 10A/C/1 | [14 empty] | PP | 2
65 | K | Pol39 | Jistič 6A/B/1 | ks | 6 |  | 0 |  |  | základní |  | 0 | 0 | 0 | 0 | 0 | 4 | K | 2 | ROZPOCET | 0 | 0 | 0 | 0 | 0 | 1 | 0 | 4 | 130
| PP |  | Jistič 6A/B/1 | [14 empty] | PP | 2
66 | K | Pol40 | Proudový chránič s nadproudovou ochranou 16A/1N/B/0,03 | ks | 16 |  | 0 |  |  | základní |  | 0 | 0 | 0 | 0 | 0 | 4 | K | 2 | ROZPOCET | 0 | 0 | 0 | 0 | 0 | 1 | 0 | 4 | 132
| PP |  | Proudový chránič s nadproudovou ochranou 16A/1N/B/0,03 | [14 empty] | PP | 2
67 | K | Pol41 | Impulsní relé 230AC/16A, 1 spínací kontakt | ks | 2 |  | 0 |  |  | základní |  | 0 | 0 | 0 | 0 | 0 | 4 | K | 2 | ROZPOCET | 0 | 0 | 0 | 0 | 0 | 1 | 0 | 4 | 134
| PP |  | Impulsní relé 230AC/16A, 1 spínací kontakt | [14 empty] | PP | 2
68 | K | Pol46 | Instalační stykač 230 V AC, 25 A, 2 zap | ks | 1 |  | 0 |  |  | základní |  | 0 | 0 | 0 | 0 | 0 | 4 | K | 2 | ROZPOCET | 0 | 0 | 0 | 0 | 0 | 1 | 0 | 4 | 136
| PP |  | Instalační stykač 230 V AC, 25 A, 2 zap | [14 empty] | PP | 2
69 | K | Pol5 | Svorka řadová 2,5 mm² | ks | 50 |  | 0 |  |  | základní |  | 0 | 0 | 0 | 0 | 0 | 4 | K | 2 | ROZPOCET | 0 | 0 | 0 | 0 | 0 | 1 | 0 | 4 | 138
| PP |  | Svorka řadová 2,5 mm² | [14 empty] | PP | 2
70 | K | Pol19 | Svorka řadová 16 mm² | ks | 3 |  | 0 |  |  | základní |  | 0 | 0 | 0 | 0 | 0 | 4 | K | 2 | ROZPOCET | 0 | 0 | 0 | 0 | 0 | 1 | 0 | 4 | 140
| PP |  | Svorka řadová 16 mm² | [14 empty] | PP | 2
71 | K | Pol42 | Jistič 16A/B/1 | ks | 1 |  | 0 |  |  | základní |  | 0 | 0 | 0 | 0 | 0 | 4 | K | 2 | ROZPOCET | 0 | 0 | 0 | 0 | 0 | 1 | 0 | 4 | 142
| PP |  | Jistič 16A/B/1 | [14 empty] | PP | 2
72 | K | Pol44 | Jistič 25A/B/1 | ks | 3 |  | 0 |  |  | základní |  | 0 | 0 | 0 | 0 | 0 | 4 | K | 2 | ROZPOCET | 0 | 0 | 0 | 0 | 0 | 1 | 0 | 4 | 144
| PP |  | Jistič 25A/B/1 | [14 empty] | PP | 2
73 | K | Pol35 | Svorka řadová 4 mm² | ks | 3 |  | 0 |  |  | základní |  | 0 | 0 | 0 | 0 | 0 | 4 | K | 2 | ROZPOCET | 0 | 0 | 0 | 0 | 0 | 1 | 0 | 4 | 146
| PP |  | Svorka řadová 4 mm² | [14 empty] | PP | 2
| D | D7 | C21M \ 06. STÁVAJÍCÍ ROZVADĚČ - R2.1 - DOPLNĚNÍ |  |  |  | 0 |  |  |  |  | 0 |  | 0 |  | 0 | 1 | D | 1 | ROZPOCET | [6 empty] | 0
74 | K | Pol38 | Jistič 10A/C/1 | ks | 1 |  | 0 |  |  | základní |  | 0 | 0 | 0 | 0 | 0 | 4 | K | 2 | ROZPOCET | 0 | 0 | 0 | 0 | 0 | 1 | 0 | 4 | 148
| PP |  | Jistič 10A/C/1 | [14 empty] | PP | 2
75 | K | Pol40 | Proudový chránič s nadproudovou ochranou 16A/1N/B/0,03 | ks | 1 |  | 0 |  |  | základní |  | 0 | 0 | 0 | 0 | 0 | 4 | K | 2 | ROZPOCET | 0 | 0 | 0 | 0 | 0 | 1 | 0 | 4 | 150
| PP |  | Proudový chránič s nadproudovou ochranou 16A/1N/B/0,03 | [14 empty] | PP | 2
| D | D8 | C21M \ 07. STÁVAJÍCÍ ROZVADĚČ - R2.2 - DOPLNĚNÍ |  |  |  | 0 |  |  |  |  | 0 |  | 0 |  | 0 | 1 | D | 1 | ROZPOCET | [6 empty] | 0
76 | K | Pol42 | Jistič 16A/B/1 | ks | 1 |  | 0 |  |  | základní |  | 0 | 0 | 0 | 0 | 0 | 4 | K | 2 | ROZPOCET | 0 | 0 | 0 | 0 | 0 | 1 | 0 | 4 | 152
| PP |  | Jistič 16A/B/1 | [14 empty] | PP | 2
77 | K | Pol39 | Jistič 6A/B/1 | ks | 1 |  | 0 |  |  | základní |  | 0 | 0 | 0 | 0 | 0 | 4 | K | 2 | ROZPOCET | 0 | 0 | 0 | 0 | 0 | 1 | 0 | 4 | 154
| PP |  | Jistič 6A/B/1 | [14 empty] | PP | 2
78 | K | Pol46 | Instalační stykač 230 V AC, 25 A, 2 zap | ks | 1 |  | 0 |  |  | základní |  | 0 | 0 | 0 | 0 | 0 | 4 | K | 2 | ROZPOCET | 0 | 0 | 0 | 0 | 0 | 1 | 0 | 4 | 156
| PP |  | Instalační stykač 230 V AC, 25 A, 2 zap | [14 empty] | PP | 2
79 | K | Pol5 | Svorka řadová 2,5 mm² | ks | 1 |  | 0 |  |  | základní |  | 0 | 0 | 0 | 0 | 0 | 4 | K | 2 | ROZPOCET | 0 | 0 | 0 | 0 | 0 | 1 | 0 | 4 | 158
| PP |  | Svorka řadová 2,5 mm² | [14 empty] | PP | 2
| D | D9 | C21M \ 08. ROZVOD ELEKTROINSTALACE A OSVĚTLENÍ \ a) Svítidla |  |  |  | 0 |  |  |  |  | 0 |  | 0 |  | 0 | 1 | D | 1 | ROZPOCET | [6 empty] | 0
80 | K | Pol51 | LED svítidlo 600x600x65mm, 28,5W, 2700-5600K, 2441lm, 85lm/W, 72000hod, L70B10, Ra: 80, MacAdam3, Hodnota UGR: 16, Úhel vyzařování: 77°, IP44, cirkadiánní rytmus | ks | 12 |  | 0 |  |  | základní |  | 0 | 0 | 0 | 0 | 0 | 4 | K | 2 | ROZPOCET | 0 | 0 | 0 | 0 | 0 | 1 | 0 | 4 | 160
| PP |  | LED svítidlo 600x600x65mm, 28,5W, 2700-5600K, 2441lm, 85lm/W, 72000hod, L70B10, Ra: 80, MacAdam3, Hodnota UGR: 16, Úhel vyzařování: 77°, IP44, cirkadiánní rytmus | [14 empty] | PP | 2
81 | K | Pol52 | LED svítidlo průměr 500 x 78mm, 50W, 4000K, 5313lm, 106lm/W, 100000hod., L80B50, Ra: 80, MacAdam3, Hodnota UGR: 22, Úhel vyzařování: 90°, IP40 | ks | 10 |  | 0 |  |  | základní |  | 0 | 0 | 0 | 0 | 0 | 4 | K | 2 | ROZPOCET | 0 | 0 | 0 | 0 | 0 | 1 | 0 | 4 | 162
| PP |  | LED svítidlo průměr 500 x 78mm, 50W, 4000K, 5313lm, 106lm/W, 100000hod., L80B50, Ra: 80, MacAdam3, Hodnota UGR: 22, Úhel vyzařování: 90°, IP40 | [14 empty] | PP | 2
82 | K | Pol53 | LED svítidlo 580x80x85mm, 28W, 4000K, 3267lm, 117lm/W, 100000hod., L80B20, Ra: 80, MacAdam3, IP20 | ks | 8 |  | 0 |  |  | základní |  | 0 | 0 | 0 | 0 | 0 | 4 | K | 2 | ROZPOCET | 0 | 0 | 0 | 0 | 0 | 1 | 0 | 4 | 164
| PP |  | LED svítidlo 580x80x85mm, 28W, 4000K, 3267lm, 117lm/W, 100000hod., L80B20, Ra: 80, MacAdam3, IP20 | [14 empty] | PP | 2
83 | K | Pol54 | LED svítidlo 120 (prům) x 110mm, 14W, 4000K, 1809lm, 129lm/W, 100000hod., L80B50, Ra: 80, MacAdam3, Hodnota UGR: 19, Úhel vyzařování: 48°, IP20 | ks | 23 |  | 0 |  |  | základní |  | 0 | 0 | 0 | 0 | 0 | 4 | K | 2 | ROZPOCET | 0 | 0 | 0 | 0 | 0 | 1 | 0 | 4 | 166
| PP |  | LED svítidlo 120 (prům) x 110mm, 14W, 4000K, 1809lm, 129lm/W, 100000hod., L80B50, Ra: 80, MacAdam3, Hodnota UGR: 19, Úhel vyzařování: 48°, IP20 | [14 empty] | PP | 2
84 | K | Pol55 | 15 m LED osvětlení, 120 LED segmentů / metr, Vyzařovací úhel > 160 °, 5000 K, Živ. (mttf) při Ten = 25 °C cca. 50000 hod., Prům vert. svítivost > 300 lx, Spotřeba < 8 W / metr, IP65 | ks | 1 |  | 0 |  |  | základní |  | 0 | 0 | 0 | 0 | 0 | 4 | K | 2 | ROZPOCET | 0 | 0 | 0 | 0 | 0 | 1 | 0 | 4 | 168
| PP |  | 15 m LED osvětlení, 120 LED segmentů / metr, Vyzařovací úhel > 160 °, 5000 K, Živ. (mttf) při Ten = 25 °C cca. 50000 hod., Prům vert. svítivost > 300 lx, Spotřeba < 8 W / metr, IP65 | [14 empty] | PP | 2
85 | K | Pol51 | LED svítidlo 600x600x65mm, 28,5W, 2700-5600K, 2441lm, 85lm/W, 72000hod, L70B10, Ra: 80, MacAdam3, Hodnota UGR: 16, Úhel vyzařování: 77°, IP44, cirkadiánní rytmus | ks | 112 |  | 0 |  |  | základní |  | 0 | 0 | 0 | 0 | 0 | 4 | K | 2 | ROZPOCET | 0 | 0 | 0 | 0 | 0 | 1 | 0 | 4 | 170
| PP |  | LED svítidlo 600x600x65mm, 28,5W, 2700-5600K, 2441lm, 85lm/W, 72000hod, L70B10, Ra: 80, MacAdam3, Hodnota UGR: 16, Úhel vyzařování: 77°, IP44, cirkadiánní rytmus | [14 empty] | PP | 2
86 | K | Pol51 | LED svítidlo 600x600x65mm, 28,5W, 2700-5600K, 2441lm, 85lm/W, 72000hod, L70B10, Ra: 80, MacAdam3, Hodnota UGR: 16, Úhel vyzařování: 77°, IP44, cirkadiánní rytmus | ks | 24 |  | 0 |  |  | základní |  | 0 | 0 | 0 | 0 | 0 | 4 | K | 2 | ROZPOCET | 0 | 0 | 0 | 0 | 0 | 1 | 0 | 4 | 172
| PP |  | LED svítidlo 600x600x65mm, 28,5W, 2700-5600K, 2441lm, 85lm/W, 72000hod, L70B10, Ra: 80, MacAdam3, Hodnota UGR: 16, Úhel vyzařování: 77°, IP44, cirkadiánní rytmus | [14 empty] | PP | 2
87 | K | Pol56 | Interiérové plastové přisazené LED svítidlo 2110 lm, 16,1 W, 4000 K, IP44 | ks | 2 |  | 0 |  |  | základní |  | 0 | 0 | 0 | 0 | 0 | 4 | K | 2 | ROZPOCET | 0 | 0 | 0 | 0 | 0 | 1 | 0 | 4 | 174
| PP |  | Interiérové plastové přisazené LED svítidlo 2110 lm, 16,1 W, 4000 K, IP44 | [14 empty] | PP | 2
| D | D10 | C21M \ 08. ROZVOD ELEKTROINSTALACE A OSVĚTLENÍ \ b) Nouzová svítidla |  |  |  | 0 |  |  |  |  | 0 |  | 0 |  | 0 | 1 | D | 1 | ROZPOCET | [6 empty] | 0
88 | K | Pol57 | LED nouz. svítidlo 97 (prům) x 47mm, 0,41W, 5700K, 1hod, 280lm Autotest: ANO, Ni-Cd 3,6V/1200, Ra: 80, MacAdam3, IP44, Funkce: NM | ks | 35 |  | 0 |  |  | základní |  | 0 | 0 | 0 | 0 | 0 | 4 | K | 2 | ROZPOCET | 0 | 0 | 0 | 0 | 0 | 1 | 0 | 4 | 176
| PP |  | LED nouz. svítidlo 97 (prům) x 47mm, 0,41W, 5700K, 1hod, 280lm Autotest: ANO, Ni-Cd 3,6V/1200, Ra: 80, MacAdam3, IP44, Funkce: NM | [14 empty] | PP | 2
89 | K | Pol58 | LED nouz. svítidlo 152x152x61mm, 2W, 5700K, 1hod, 210lm Autotest: ANO, Ni-Cd 3,6V/750, Ra: 80, MacAdam3, IP40, Funkce: M/NM | ks | 8 |  | 0 |  |  | základní |  | 0 | 0 | 0 | 0 | 0 | 4 | K | 2 | ROZPOCET | 0 | 0 | 0 | 0 | 0 | 1 | 0 | 4 | 178
| PP |  | LED nouz. svítidlo 152x152x61mm, 2W, 5700K, 1hod, 210lm Autotest: ANO, Ni-Cd 3,6V/750, Ra: 80, MacAdam3, IP40, Funkce: M/NM | [14 empty] | PP | 2
90 | K | Pol59 | LED nouz. svítidlo 325x134x34mm, 0,8W, 5700K, 1hod, 220lm Autotest: ANO, Ni-Cd 4,8V/750, Ra: 80, MacAdam3, IP44, tř.izol.II, Funkce: NM | ks | 87 |  | 0 |  |  | základní |  | 0 | 0 | 0 | 0 | 0 | 4 | K | 2 | ROZPOCET | 0 | 0 | 0 | 0 | 0 | 1 | 0 | 4 | 180
| PP |  | LED nouz. svítidlo 325x134x34mm, 0,8W, 5700K, 1hod, 220lm Autotest: ANO, Ni-Cd 4,8V/750, Ra: 80, MacAdam3, IP44, tř.izol.II, Funkce: NM | [14 empty] | PP | 2
| D | D11 | C21M \ 08. ROZVOD ELEKTROINSTALACE A OSVĚTLENÍ \ c) Spínače, zásuvky a čidla |  |  |  | 0 |  |  |  |  | 0 |  | 0 |  | 0 | 1 | D | 1 | ROZPOCET | [6 empty] | 0
91 | K | Pol60 | Zásuvka jednonásobná s ochranným kolíkem 16 A, 250 V AC, 2P+PE | ks | 12 |  | 0 |  |  | základní |  | 0 | 0 | 0 | 0 | 0 | 4 | K | 2 | ROZPOCET | 0 | 0 | 0 | 0 | 0 | 1 | 0 | 4 | 182
| PP |  | Zásuvka jednonásobná s ochranným kolíkem 16 A, 250 V AC, 2P+PE | [14 empty] | PP | 2
92 | K | Pol61 | Zásuvka dvojnásobná s ochrannými kolíky 16A, 250V, 2x(2P+PE) | ks | 49 |  | 0 |  |  | základní |  | 0 | 0 | 0 | 0 | 0 | 4 | K | 2 | ROZPOCET | 0 | 0 | 0 | 0 | 0 | 1 | 0 | 4 | 184
| PP |  | Zásuvka dvojnásobná s ochrannými kolíky 16A, 250V, 2x(2P+PE) | [14 empty] | PP | 2
93 | K | Pol62 | Zásuvka dvojnásobná s ochrannými kolíky s ochranou před přepětím 16A, 250V, 2x(2P+PE) | ks | 38 |  | 0 |  |  | základní |  | 0 | 0 | 0 | 0 | 0 | 4 | K | 2 | ROZPOCET | 0 | 0 | 0 | 0 | 0 | 1 | 0 | 4 | 186
| PP |  | Zásuvka dvojnásobná s ochrannými kolíky s ochranou před přepětím 16A, 250V, 2x(2P+PE) | [14 empty] | PP | 2
94 | K | Pol63 | Spínač jednopólový 10A, 250V | ks | 24 |  | 0 |  |  | základní |  | 0 | 0 | 0 | 0 | 0 | 4 | K | 2 | ROZPOCET | 0 | 0 | 0 | 0 | 0 | 1 | 0 | 4 | 188
| PP |  | Spínač jednopólový 10A, 250V | [14 empty] | PP | 2
95 | K | Pol64 | Přepínač střídavý 10A, 250V | ks | 2 |  | 0 |  |  | základní |  | 0 | 0 | 0 | 0 | 0 | 4 | K | 2 | ROZPOCET | 0 | 0 | 0 | 0 | 0 | 1 | 0 | 4 | 190
| PP |  | Přepínač střídavý 10A, 250V | [14 empty] | PP | 2
96 | K | Pol65 | Přepínač sériový 10A, 250V | ks | 14 |  | 0 |  |  | základní |  | 0 | 0 | 0 | 0 | 0 | 4 | K | 2 | ROZPOCET | 0 | 0 | 0 | 0 | 0 | 1 | 0 | 4 | 192
| PP |  | Přepínač sériový 10A, 250V | [14 empty] | PP | 2
97 | K | Pol66 | Polohový spínač pro ovládání lanem 1NO+1NC, 400VAC / 10A | ks | 1 |  | 0 |  |  | základní |  | 0 | 0 | 0 | 0 | 0 | 4 | K | 2 | ROZPOCET | 0 | 0 | 0 | 0 | 0 | 1 | 0 | 4 | 194
| PP |  | Polohový spínač pro ovládání lanem 1NO+1NC, 400VAC / 10A | [14 empty] | PP | 2
98 | K | Pol67 | Ovládač zapínací s orientační doutnavkou 10A, 250V | ks | 16 |  | 0 |  |  | základní |  | 0 | 0 | 0 | 0 | 0 | 4 | K | 2 | ROZPOCET | 0 | 0 | 0 | 0 | 0 | 1 | 0 | 4 | 196
| PP |  | Ovládač zapínací s orientační doutnavkou 10A, 250V | [14 empty] | PP | 2
99 | K | Pol68 | Pohybové čidlo 230 V / 6 A | ks | 1 |  | 0 |  |  | základní |  | 0 | 0 | 0 | 0 | 0 | 4 | K | 2 | ROZPOCET | 0 | 0 | 0 | 0 | 0 | 1 | 0 | 4 | 198
| PP |  | Pohybové čidlo 230 V / 6 A | [14 empty] | PP | 2
| D | D12 | C21M \ 08. ROZVOD ELEKTROINSTALACE A OSVĚTLENÍ \ d) Kabely a kabelové trasy |  |  |  | 0 |  |  |  |  | 0 |  | 0 |  | 0 | 1 | D | 1 | ROZPOCET | [6 empty] | 0
100 | K | Pol69 | 1-CYKY-J 4x50 (4Bx50) | m | 90 |  | 0 |  |  | základní |  | 0 | 0 | 0 | 0 | 0 | 4 | K | 2 | ROZPOCET | 0 | 0 | 0 | 0 | 0 | 1 | 0 | 4 | 200
| PP |  | 1-CYKY-J 4x50 (4Bx50) | [14 empty] | PP | 2
101 | K | Pol70 | CYKY-O 3x1,5 (3Ax1,5) | m | 370 |  | 0 |  |  | základní |  | 0 | 0 | 0 | 0 | 0 | 4 | K | 2 | ROZPOCET | 0 | 0 | 0 | 0 | 0 | 1 | 0 | 4 | 202
| PP |  | CYKY-O 3x1,5 (3Ax1,5) | [14 empty] | PP | 2
102 | K | Pol71 | CYKY-O 5x1,5 (5Dx1,5) | m | 120 |  | 0 |  |  | základní |  | 0 | 0 | 0 | 0 | 0 | 4 | K | 2 | ROZPOCET | 0 | 0 | 0 | 0 | 0 | 1 | 0 | 4 | 204
| PP |  | CYKY-O 5x1,5 (5Dx1,5) | [14 empty] | PP | 2
103 | K | Pol72 | CYKY-O 4x1,5 (4Dx1,5) | m | 170 |  | 0 |  |  | základní |  | 0 | 0 | 0 | 0 | 0 | 4 | K | 2 | ROZPOCET | 0 | 0 | 0 | 0 | 0 | 1 | 0 | 4 | 206
| PP |  | CYKY-O 4x1,5 (4Dx1,5) | [14 empty] | PP | 2
104 | K | Pol73 | CYKY-O 2x1,5 (2Dx1,5) | m | 90 |  | 0 |  |  | základní |  | 0 | 0 | 0 | 0 | 0 | 4 | K | 2 | ROZPOCET | 0 | 0 | 0 | 0 | 0 | 1 | 0 | 4 | 208
| PP |  | CYKY-O 2x1,5 (2Dx1,5) | [14 empty] | PP | 2
105 | K | Pol74 | CYKY-J 3x1,5 (3Cx 1,5) | m | 2620 |  | 0 |  |  | základní |  | 0 | 0 | 0 | 0 | 0 | 4 | K | 2 | ROZPOCET | 0 | 0 | 0 | 0 | 0 | 1 | 0 | 4 | 210
| PP |  | CYKY-J 3x1,5 (3Cx 1,5) | [14 empty] | PP | 2
106 | K | Pol75 | CYKY-J 3x2,5 (3Cx 2,5) | m | 790 |  | 0 |  |  | základní |  | 0 | 0 | 0 | 0 | 0 | 4 | K | 2 | ROZPOCET | 0 | 0 | 0 | 0 | 0 | 1 | 0 | 4 | 212
| PP |  | CYKY-J 3x2,5 (3Cx 2,5) | [14 empty] | PP | 2
107 | K | Pol76 | CYKY-J 5x2,5 (5Cx2,5) | m | 30 |  | 0 |  |  | základní |  | 0 | 0 | 0 | 0 | 0 | 4 | K | 2 | ROZPOCET | 0 | 0 | 0 | 0 | 0 | 1 | 0 | 4 | 214
| PP |  | CYKY-J 5x2,5 (5Cx2,5) | [14 empty] | PP | 2
108 | K | Pol77 | CYKY-J 5x16 (5Cx16) | m | 200 |  | 0 |  |  | základní |  | 0 | 0 | 0 | 0 | 0 | 4 | K | 2 | ROZPOCET | 0 | 0 | 0 | 0 | 0 | 1 | 0 | 4 | 216
| PP |  | CYKY-J 5x16 (5Cx16) | [14 empty] | PP | 2
109 | K | Pol78 | 1-CYKY-J 5x35 (5Cx35) | m | 70 |  | 0 |  |  | základní |  | 0 | 0 | 0 | 0 | 0 | 4 | K | 2 | ROZPOCET | 0 | 0 | 0 | 0 | 0 | 1 | 0 | 4 | 218
| PP |  | 1-CYKY-J 5x35 (5Cx35) | [14 empty] | PP | 2
110 | K | Pol79 | Kabel H07V-U 6 zž (CY) | m | 200 |  | 0 |  |  | základní |  | 0 | 0 | 0 | 0 | 0 | 4 | K | 2 | ROZPOCET | 0 | 0 | 0 | 0 | 0 | 1 | 0 | 4 | 220
| PP |  | Kabel H07V-U 6 zž (CY) | [14 empty] | PP | 2
111 | K | Pol80 | Kabel H07V-U 16 zž (CY) | m | 200 |  | 0 |  |  | základní |  | 0 | 0 | 0 | 0 | 0 | 4 | K | 2 | ROZPOCET | 0 | 0 | 0 | 0 | 0 | 1 | 0 | 4 | 222
| PP |  | Kabel H07V-U 16 zž (CY) | [14 empty] | PP | 2
112 | K | Pol81 | Kabel H07V-U 4 zž (CY) | m | 200 |  | 0 |  |  | základní |  | 0 | 0 | 0 | 0 | 0 | 4 | K | 2 | ROZPOCET | 0 | 0 | 0 | 0 | 0 | 1 | 0 | 4 | 224
| PP |  | Kabel H07V-U 4 zž (CY) | [14 empty] | PP | 2
113 | K | Pol82 | Kabel H07V-K 25 zž (CYA) | m | 200 |  | 0 |  |  | základní |  | 0 | 0 | 0 | 0 | 0 | 4 | K | 2 | ROZPOCET | 0 | 0 | 0 | 0 | 0 | 1 | 0 | 4 | 226
| PP |  | Kabel H07V-K 25 zž (CYA) | [14 empty] | PP | 2
114 | K | Pol83 | Drátěný kabelový rošt 54/50mm (vxš) | m | 100 |  | 0 |  |  | základní |  | 0 | 0 | 0 | 0 | 0 | 4 | K | 2 | ROZPOCET | 0 | 0 | 0 | 0 | 0 | 1 | 0 | 4 | 228
| PP |  | Drátěný kabelový rošt 54/50mm (vxš) | [14 empty] | PP | 2
115 | K | Pol84 | Drátěný kabelový rošt 105/200mm (vxš) | m | 100 |  | 0 |  |  | základní |  | 0 | 0 | 0 | 0 | 0 | 4 | K | 2 | ROZPOCET | 0 | 0 | 0 | 0 | 0 | 1 | 0 | 4 | 230
| PP |  | Drátěný kabelový rošt 105/200mm (vxš) | [14 empty] | PP | 2
116 | K | Pol85 | Trubka ohebná průměr 32mm, 320N | m | 500 |  | 0 |  |  | základní |  | 0 | 0 | 0 | 0 | 0 | 4 | K | 2 | ROZPOCET | 0 | 0 | 0 | 0 | 0 | 1 | 0 | 4 | 232
| PP |  | Trubka ohebná průměr 32mm, 320N | [14 empty] | PP | 2
117 | K | Pol86 | Chránička Ø 50mm ohebná bezhalogenová rudá | m | 160 |  | 0 |  |  | základní |  | 0 | 0 | 0 | 0 | 0 | 4 | K | 2 | ROZPOCET | 0 | 0 | 0 | 0 | 0 | 1 | 0 | 4 | 234
| PP |  | Chránička Ø 50mm ohebná bezhalogenová rudá | [14 empty] | PP | 2
118 | K | Pol87 | Chránička Ø 75mm ohebná bezhalogenová rudá | m | 80 |  | 0 |  |  | základní |  | 0 | 0 | 0 | 0 | 0 | 4 | K | 2 | ROZPOCET | 0 | 0 | 0 | 0 | 0 | 1 | 0 | 4 | 236
| PP |  | Chránička Ø 75mm ohebná bezhalogenová rudá | [14 empty] | PP | 2
119 | K | Pol88 | CYKY-J 3x4 (3Cx 4) | m | 100 |  | 0 |  |  | základní |  | 0 | 0 | 0 | 0 | 0 | 4 | K | 2 | ROZPOCET | 0 | 0 | 0 | 0 | 0 | 1 | 0 | 4 | 238
| PP |  | CYKY-J 3x4 (3Cx 4) | [14 empty] | PP | 2
120 | K | Pol89 | CYKY-J 5x4 (5Cx4) | m | 30 |  | 0 |  |  | základní |  | 0 | 0 | 0 | 0 | 0 | 4 | K | 2 | ROZPOCET | 0 | 0 | 0 | 0 | 0 | 1 | 0 | 4 | 240
| PP |  | CYKY-J 5x4 (5Cx4) | [14 empty] | PP | 2
121 | K | Pol90 | Kabel FTP 4x2x0,5 CAT6 PVC | m | 210 |  | 0 |  |  | základní |  | 0 | 0 | 0 | 0 | 0 | 4 | K | 2 | ROZPOCET | 0 | 0 | 0 | 0 | 0 | 1 | 0 | 4 | 242
| PP |  | Kabel FTP 4x2x0,5 CAT6 PVC | [14 empty] | PP | 2
122 | K | Pol91 | Kabel CAT7 4x2x0,6 | m | 200 |  | 0 |  |  | základní |  | 0 | 0 | 0 | 0 | 0 | 4 | K | 2 | ROZPOCET | 0 | 0 | 0 | 0 | 0 | 1 | 0 | 4 | 244
| PP |  | Kabel CAT7 4x2x0,6 | [14 empty] | PP | 2
123 | K | Pol92 | Kabel JYTY 2O1 (2Dx1) | m | 30 |  | 0 |  |  | základní |  | 0 | 0 | 0 | 0 | 0 | 4 | K | 2 | ROZPOCET | 0 | 0 | 0 | 0 | 0 | 1 | 0 | 4 | 246
| PP |  | Kabel JYTY 2O1 (2Dx1) | [14 empty] | PP | 2
124 | K | Pol93 | CY 10mm2 (H07V-U) zelenožlutý (PU) | m | 200 |  | 0 |  |  | základní |  | 0 | 0 | 0 | 0 | 0 | 4 | K | 2 | ROZPOCET | 0 | 0 | 0 | 0 | 0 | 1 | 0 | 4 | 248
| PP |  | CY 10mm2 (H07V-U) zelenožlutý (PU) | [14 empty] | PP | 2
125 | K | Pol94 | CYKY-J 4x10 (4Bx10) | m | 100 |  | 0 |  |  | základní |  | 0 | 0 | 0 | 0 | 0 | 4 | K | 2 | ROZPOCET | 0 | 0 | 0 | 0 | 0 | 1 | 0 | 4 | 250
| PP |  | CYKY-J 4x10 (4Bx10) | [14 empty] | PP | 2
126 | K | Pol95 | 1-CYKY-J 4x70 | m | 20 |  | 0 |  |  | základní |  | 0 | 0 | 0 | 0 | 0 | 4 | K | 2 | ROZPOCET | 0 | 0 | 0 | 0 | 0 | 1 | 0 | 4 | 252
| PP |  | 1-CYKY-J 4x70 | [14 empty] | PP | 2
127 | K | Pol96 | 1-CYKY-J 5x25 (5Cx25) | m | 20 |  | 0 |  |  | základní |  | 0 | 0 | 0 | 0 | 0 | 4 | K | 2 | ROZPOCET | 0 | 0 | 0 | 0 | 0 | 1 | 0 | 4 | 254
| PP |  | 1-CYKY-J 5x25 (5Cx25) | [14 empty] | PP | 2
128 | K | Pol97 | 2YSLCY-J 4x4 0,6/1kV | m | 10 |  | 0 |  |  | základní |  | 0 | 0 | 0 | 0 | 0 | 4 | K | 2 | ROZPOCET | 0 | 0 | 0 | 0 | 0 | 1 | 0 | 4 | 256
| PP |  | 2YSLCY-J 4x4 0,6/1kV | [14 empty] | PP | 2
| D | D13 | C21M \ 08. ROZVOD ELEKTROINSTALACE A OSVĚTLENÍ \ e) Záložní zdroj |  |  |  | 0 |  |  |  |  | 0 |  | 0 |  | 0 | 1 | D | 1 | ROZPOCET | [6 empty] | 0
129 | K | Pol98 | Záložní zdroj UPS 3/3fáze, 30kVA, 3x9Ah s interními bateriemi, doba zálohy při zátěži 10kW - 30 min | ks | 1 |  | 0 |  |  | základní |  | 0 | 0 | 0 | 0 | 0 | 4 | K | 2 | ROZPOCET | 0 | 0 | 0 | 0 | 0 | 1 | 0 | 4 | 258
| PP |  | Záložní zdroj UPS 3/3fáze, 30kVA, 3x9Ah s interními bateriemi, doba zálohy při zátěži 10kW - 30 min | [14 empty] | PP | 2
| D | D14 | C21M \ 08. ROZVOD ELEKTROINSTALACE A OSVĚTLENÍ \ f) Ovládání žaluzií |  |  |  | 0 |  |  |  |  | 0 |  | 0 |  | 0 | 1 | D | 1 | ROZPOCET | [6 empty] | 0
130 | K | Pol99 | Dotykové pětitlačítko s integrovaným senzorem vlhkosti a teploty | ks | 4 |  | 0 |  |  | základní |  | 0 | 0 | 0 | 0 | 0 | 4 | K | 2 | ROZPOCET | 0 | 0 | 0 | 0 | 0 | 1 | 0 | 4 | 260
| PP |  | Dotykové pětitlačítko s integrovaným senzorem vlhkosti a teploty | [14 empty] | PP | 2
131 | K | Pol100 | Meteostanice - údaje o rychlosti větru, teplotě, úrovni slunečního jasu a rozeznání deště | ks | 1 |  | 0 |  |  | základní |  | 0 | 0 | 0 | 0 | 0 | 4 | K | 2 | ROZPOCET | 0 | 0 | 0 | 0 | 0 | 1 | 0 | 4 | 262
| PP |  | Meteostanice - údaje o rychlosti větru, teplotě, úrovni slunečního jasu a rozeznání deště | [14 empty] | PP | 2
132 | K | Pol101 | Modul 2 výstupních relé 250VAC / 10A pro řízení žaluzií (umístit do elektroinstalační krabice) | ks | 12 |  | 0 |  |  | základní |  | 0 | 0 | 0 | 0 | 0 | 4 | K | 2 | ROZPOCET | 0 | 0 | 0 | 0 | 0 | 1 | 0 | 4 | 264
| PP |  | Modul 2 výstupních relé 250VAC / 10A pro řízení žaluzií (umístit do elektroinstalační krabice) | [14 empty] | PP | 2
| D | D15 | C21M \ 08. ROZVOD ELEKTROINSTALACE A OSVĚTLENÍ \ g) Ostatní materiál |  |  |  | 0 |  |  |  |  | 0 |  | 0 |  | 0 | 1 | D | 1 | ROZPOCET | [6 empty] | 0
133 | K | Pol102 | Ekvipotenciální svorkovnice do krabice (4 x 6 mm2, 6 x 16 mm2, 2 x 95 mm2, 1 x PL30) | ks | 3 |  | 0 |  |  | základní |  | 0 | 0 | 0 | 0 | 0 | 4 | K | 2 | ROZPOCET | 0 | 0 | 0 | 0 | 0 | 1 | 0 | 4 | 266
| PP |  | Ekvipotenciální svorkovnice do krabice (4 x 6 mm2, 6 x 16 mm2, 2 x 95 mm2, 1 x PL30) | [14 empty] | PP | 2
134 | K | Pol103 | Krabice elektroinstalační do dutých stěn | ks | 50 |  | 0 |  |  | základní |  | 0 | 0 | 0 | 0 | 0 | 4 | K | 2 | ROZPOCET | 0 | 0 | 0 | 0 | 0 | 1 | 0 | 4 | 268
| PP |  | Krabice elektroinstalační do dutých stěn | [14 empty] | PP | 2
135 | K | Pol104 | Krabice elektroinstalační pod omítku | ks | 200 |  | 0 |  |  | základní |  | 0 | 0 | 0 | 0 | 0 | 4 | K | 2 | ROZPOCET | 0 | 0 | 0 | 0 | 0 | 1 | 0 | 4 | 270
| PP |  | Krabice elektroinstalační pod omítku | [14 empty] | PP | 2
136 | K | Pol105 | Napájecí zdroj 230 V AC/ 24 V DC, 60W pro aut. umyvadlové baterie | ks | 7 |  | 0 |  |  | základní |  | 0 | 0 | 0 | 0 | 0 | 4 | K | 2 | ROZPOCET | 0 | 0 | 0 | 0 | 0 | 1 | 0 | 4 | 272
| PP |  | Napájecí zdroj 230 V AC/ 24 V DC, 60W pro aut. umyvadlové baterie | [14 empty] | PP | 2
137 | K | Pol106 | Regulátor CO2 se zvukovou signalizací a indikátory LED, napájení 230 VAC - měří teplotu, relativní vlhkost, CO2 a úroveň okolního osvětlení | ks | 6 |  | 0 |  |  | základní |  | 0 | 0 | 0 | 0 | 0 | 4 | K | 2 | ROZPOCET | 0 | 0 | 0 | 0 | 0 | 1 | 0 | 4 | 274
| PP |  | Regulátor CO2 se zvukovou signalizací a indikátory LED, napájení 230 VAC - měří teplotu, relativní vlhkost, CO2 a úroveň okolního osvětlení | [14 empty] | PP | 2
138 | K | Pol107 | Sporáková kombinace pod omítku 16A, 400V, 3P | ks | 3 |  | 0 |  |  | základní |  | 0 | 0 | 0 | 0 | 0 | 4 | K | 2 | ROZPOCET | 0 | 0 | 0 | 0 | 0 | 1 | 0 | 4 | 276
| PP |  | Sporáková kombinace pod omítku 16A, 400V, 3P | [14 empty] | PP | 2
139 | K | Pol108 | Požární tlačítko v krabici se sklem a dvěma kontaktními jednotkami v dodávce (1x NO 3 A / 240 V, 1x NC 3 A / 240 V), IP 55 | ks | 2 |  | 0 |  |  | základní |  | 0 | 0 | 0 | 0 | 0 | 4 | K | 2 | ROZPOCET | 0 | 0 | 0 | 0 | 0 | 1 | 0 | 4 | 278
| PP |  | Požární tlačítko v krabici se sklem a dvěma kontaktními jednotkami v dodávce (1x NO 3 A / 240 V, 1x NC 3 A / 240 V), IP 55 | [14 empty] | PP | 2
140 | K | Pol109 | Tmel silikon 310ml šedý protipožární | ks | 10 |  | 0 |  |  | základní |  | 0 | 0 | 0 | 0 | 0 | 4 | K | 2 | ROZPOCET | 0 | 0 | 0 | 0 | 0 | 1 | 0 | 4 | 280
| PP |  | Tmel silikon 310ml šedý protipožární | [14 empty] | PP | 2
141 | K | Pol109a | Nápis "Základní škola" | kus | 1 |  | 0 |  |  | základní |  | 0 | 0 | 0 | 0 | 0 | 4 | K | 2 | ROZPOCET | 0 | 0 | 0 | 0 | 0 | 1 | 0 | 4 | 839613916
| D | D16 | C21M \ 09. HROMOSVOD A UZEMNĚNÍ |  |  |  | 0 |  |  |  |  | 0 |  | 0 |  | 0 | 1 | D | 1 | ROZPOCET | [6 empty] | 0
142 | K | Pol110 | Podpůrná trubka GFK/nerez (délka 5000mm) s vnitřním připojením a vnitřní pružinovou PA svorkou + jímací tyč (nerez) Ø 22 / 16 / 10 mm, délka 2500 mm | ks | 6 |  | 0 |  |  | základní |  | 0 | 0 | 0 | 0 | 0 | 4 | K | 2 | ROZPOCET | 0 | 0 | 0 | 0 | 0 | 1 | 0 | 4 | 282
| PP |  | Podpůrná trubka GFK/nerez (délka 5000mm) s vnitřním připojením a vnitřní pružinovou PA svorkou + jímací tyč (nerez) Ø 22 / 16 / 10 mm, délka 2500 mm | [14 empty] | PP | 2
143 | K | Pol111 | Vodič s vysokonapěťovou izolací a polovodivým vnějším pláštěm s ≤ 90cm vzduch, s ≤ 180cm pevný materiál | m | 108 |  | 0 |  |  | základní |  | 0 | 0 | 0 | 0 | 0 | 4 | K | 2 | ROZPOCET | 0 | 0 | 0 | 0 | 0 | 1 | 0 | 4 | 284
| PP |  | Vodič s vysokonapěťovou izolací a polovodivým vnějším pláštěm s ≤ 90cm vzduch, s ≤ 180cm pevný materiál | [14 empty] | PP | 2
144 | K | Pol112 | montáž podpěry DEHN k jímací tyči | m | 18 |  | 0 |  |  | základní |  | 0 | 0 | 0 | 0 | 0 | 4 | K | 2 | ROZPOCET | 0 | 0 | 0 | 0 | 0 | 1 | 0 | 4 | 286
| PP |  | montáž podpěry DEHN k jímací tyči | [14 empty] | PP | 2
145 | K | Pol113 | montáž podpěry PV 01 | ks | 90 |  | 0 |  |  | základní |  | 0 | 0 | 0 | 0 | 0 | 4 | K | 2 | ROZPOCET | 0 | 0 | 0 | 0 | 0 | 1 | 0 | 4 | 288
| PP |  | montáž podpěry PV 01 | [14 empty] | PP | 2
146 | K | Pol114 | Zkušební svorka s mezidestičkou, pro zaváděcí tyč, nerez | ks | 8 |  | 0 |  |  | základní |  | 0 | 0 | 0 | 0 | 0 | 4 | K | 2 | ROZPOCET | 0 | 0 | 0 | 0 | 0 | 1 | 0 | 4 | 290
| PP |  | Zkušební svorka s mezidestičkou, pro zaváděcí tyč, nerez | [14 empty] | PP | 2
147 | K | Pol115 | Krabice pro zkušební svorku, pro zateplovací systémy, s distančním držákem | ks | 6 |  | 0 |  |  | základní |  | 0 | 0 | 0 | 0 | 0 | 4 | K | 2 | ROZPOCET | 0 | 0 | 0 | 0 | 0 | 1 | 0 | 4 | 292
| PP |  | Krabice pro zkušební svorku, pro zateplovací systémy, s distančním držákem | [14 empty] | PP | 2
148 | K | Pol116 | Zaváděcí tyč V4A Φ16mm délka 1500mm | ks | 8 |  | 0 |  |  | základní |  | 0 | 0 | 0 | 0 | 0 | 4 | K | 2 | ROZPOCET | 0 | 0 | 0 | 0 | 0 | 1 | 0 | 4 | 294
| PP |  | Zaváděcí tyč V4A Φ16mm délka 1500mm | [14 empty] | PP | 2
149 | K | Pol117 | Drát uzemňovací, průměr 8 mm, měkký, materiál:AlMgSi | m | 1849.93 |  | 0 |  |  | základní |  | 0 | 0 | 0 | 0 | 0 | 4 | K | 2 | ROZPOCET | 0 | 0 | 0 | 0 | 0 | 1 | 0 | 4 | 296
| PP |  | Drát uzemňovací, průměr 8 mm, měkký, materiál:AlMgSi | [14 empty] | PP | 2
150 | K | Pol118 | Střešní držák vedení na plechové falcované střechy s příložkou pro uchycení jímacího vedení , nerez | ks | 220 |  | 0 |  |  | základní |  | 0 | 0 | 0 | 0 | 0 | 4 | K | 2 | ROZPOCET | 0 | 0 | 0 | 0 | 0 | 1 | 0 | 4 | 298
| PP |  | Střešní držák vedení na plechové falcované střechy s příložkou pro uchycení jímacího vedení , nerez | [14 empty] | PP | 2
151 | K | Pol119 | Držák vedení pro uložení svodů na okapové svody, nerez, průměr okapového svodu: 80 - 100 mm, průměr drátu: 8 mm | ks | 40 |  | 0 |  |  | základní |  | 0 | 0 | 0 | 0 | 0 | 4 | K | 2 | ROZPOCET | 0 | 0 | 0 | 0 | 0 | 1 | 0 | 4 | 300
| PP |  | Držák vedení pro uložení svodů na okapové svody, nerez, průměr okapového svodu: 80 - 100 mm, průměr drátu: 8 mm | [14 empty] | PP | 2
152 | K | Pol120 | Svorka univerzální, materiál:nerez | ks | 100 |  | 0 |  |  | základní |  | 0 | 0 | 0 | 0 | 0 | 4 | K | 2 | ROZPOCET | 0 | 0 | 0 | 0 | 0 | 1 | 0 | 4 | 302
| PP |  | Svorka univerzální, materiál:nerez | [14 empty] | PP | 2
153 | K | Pol121 | Svorka na okapový žlab s dvojitou příložkou, nerez | ks | 25 |  | 0 |  |  | základní |  | 0 | 0 | 0 | 0 | 0 | 4 | K | 2 | ROZPOCET | 0 | 0 | 0 | 0 | 0 | 1 | 0 | 4 | 304
| PP |  | Svorka na okapový žlab s dvojitou příložkou, nerez | [14 empty] | PP | 2
154 | K | Pol122 | Připojovací svorky pro připojení ocelových konstrukcí nebo plechů, Rozsah svorky: 0,4 - 12 mm, temperovaná litina/Zn | ks | 100 |  | 0 |  |  | základní |  | 0 | 0 | 0 | 0 | 0 | 4 | K | 2 | ROZPOCET | 0 | 0 | 0 | 0 | 0 | 1 | 0 | 4 | 306
| PP |  | Připojovací svorky pro připojení ocelových konstrukcí nebo plechů, Rozsah svorky: 0,4 - 12 mm, temperovaná litina/Zn | [14 empty] | PP | 2
| D | D17 | C21M \ 10. STÁV. ROZVADĚČE R2.1, R2.2, R2.3.1, R2.3.2 - VÝMĚNA DVEŘÍ |  |  |  | 0 |  |  |  |  | 0 |  | 0 |  | 0 | 1 | D | 1 | ROZPOCET | [6 empty] | 0
155 | K | Pol123 | Dveře se zvýšenou požární odolností min. EI 30 - S200 | ks | 4 |  | 0 |  |  | základní |  | 0 | 0 | 0 | 0 | 0 | 4 | K | 2 | ROZPOCET | 0 | 0 | 0 | 0 | 0 | 1 | 0 | 4 | 308
| PP |  | Dveře se zvýšenou požární odolností min. EI 30 - S200 | [14 empty] | PP | 2
| D | D17a | Ostatní |  |  |  | 0 |  |  |  |  | 0 |  | 0 |  | 0 | 1 | D | 1 | ROZPOCET | [6 empty] | 0
156 | K | Pol123a | Demontáž a zpětná montáž stávajících silnoproudých a slaboproudých zařízení na venkovní fasádě (svítidla, kamery, apod.) | ks | 1 |  | 0 |  |  | základní |  | 0 | 0 | 0 | 0 | 0 | 4 | K | 2 | ROZPOCET | 0 | 0 | 0 | 0 | 0 | 1 | 0 | 4 | 1344064559
| D | D18 | C46M - Zemní práce |  |  |  | 0 |  |  |  |  | 0 |  | 0 |  | 0 | 1 | D | 0 | ROZPOCET | [6 empty] | 0
| D | D19 | C46M - Zemní práce \ 01 - Vytyčování tras |  |  |  | 0 |  |  |  |  | 0 |  | 0 |  | 0 | 1 | D | 1 | ROZPOCET | [6 empty] | 0
157 | K | Pol124 | vytyč.trati kab.vedení ve volném terénu | km | 0.08 |  | 0 |  |  | základní |  | 0 | 0 | 0 | 0 | 0 | 4 | K | 2 | ROZPOCET | 0 | 0 | 0 | 0 | 0 | 1 | 0 | 4 | 310
| PP |  | vytyč.trati kab.vedení ve volném terénu | [14 empty] | PP | 2
| D | D20 | C46M - Zemní práce \ 08. ROZVOD ELEKTROINSTALACE A OSVĚTLENÍ \ g) Ostatní materiál |  |  |  | 0 |  |  |  |  | 0 |  | 0 |  | 0 | 1 | D | 1 | ROZPOCET | [6 empty] | 0
158 | K | Pol125 | Výstražná fólie do výkopu 33cm, rudá - blesk | m | 80 |  | 0 |  |  | základní |  | 0 | 0 | 0 | 0 | 0 | 4 | K | 2 | ROZPOCET | 0 | 0 | 0 | 0 | 0 | 1 | 0 | 4 | 312
| PP |  | Výstražná fólie do výkopu 33cm, rudá - blesk | [14 empty] | PP | 2
| D | D21 | C46M - Zemní práce \ 20 - Kabelové rýhy |  |  |  | 0 |  |  |  |  | 0 |  | 0 |  | 0 | 1 | D | 1 | ROZPOCET | [6 empty] | 0
159 | K | Pol126 | kabel.rýha 50cm/šíř. 100cm/hl. zem.tř.2 | m | 80 |  | 0 |  |  | základní |  | 0 | 0 | 0 | 0 | 0 | 4 | K | 2 | ROZPOCET | 0 | 0 | 0 | 0 | 0 | 1 | 0 | 4 | 314
| PP |  | kabel.rýha 50cm/šíř. 100cm/hl. zem.tř.2 | [14 empty] | PP | 2
| D | D22 | C46M - Zemní práce \ 42 - Kabelová lože |  |  |  | 0 |  |  |  |  | 0 |  | 0 |  | 0 | 1 | D | 1 | ROZPOCET | [6 empty] | 0
160 | K | Pol127 | kabel.lože písek/cement bez zakr.50cm šíř.12cm tl | m | 80 |  | 0 |  |  | základní |  | 0 | 0 | 0 | 0 | 0 | 4 | K | 2 | ROZPOCET | 0 | 0 | 0 | 0 | 0 | 1 | 0 | 4 | 316
| PP |  | kabel.lože písek/cement bez zakr.50cm šíř.12cm tl | [14 empty] | PP | 2
| D | D23 | C46M - Zemní práce \ 56 - Záhozy rýh |  |  |  | 0 |  |  |  |  | 0 |  | 0 |  | 0 | 1 | D | 1 | ROZPOCET | [6 empty] | 0
161 | K | Pol128 | ruč.zához.kab.rýhy 50cm šíř.100cm hl.zem.tř.2 | m | 80 |  | 0 |  |  | základní |  | 0 | 0 | 0 | 0 | 0 | 4 | K | 2 | ROZPOCET | 0 | 0 | 0 | 0 | 0 | 1 | 0 | 4 | 318
| PP |  | ruč.zához.kab.rýhy 50cm šíř.100cm hl.zem.tř.2 | [14 empty] | PP | 2
| D | D24 | C46M - Zemní práce \ 62 - Úprava terénu |  |  |  | 0 |  |  |  |  | 0 |  | 0 |  | 0 | 1 | D | 1 | ROZPOCET | [6 empty] | 0
162 | K | Pol129 | provizorní úprava terénu zem.tř.2 | m2 | 40 |  | 0 |  |  | základní |  | 0 | 0 | 0 | 0 | 0 | 4 | K | 2 | ROZPOCET | 0 | 0 | 0 | 0 | 0 | 1 | 0 | 4 | 320
| PP |  | provizorní úprava terénu zem.tř.2 | [14 empty] | PP | 2
| D | D25 | C46M - Zemní práce \ 68 - Průchody zdivem |  |  |  | 0 |  |  |  |  | 0 |  | 0 |  | 0 | 1 | D | 1 | ROZPOCET | [6 empty] | 0
163 | K | Pol130 | průraz zdi beton/tvrdý kámen tl.60cm | ks | 1 |  | 0 |  |  | základní |  | 0 | 0 | 0 | 0 | 0 | 4 | K | 2 | ROZPOCET | 0 | 0 | 0 | 0 | 0 | 1 | 0 | 4 | 322
| PP |  | průraz zdi beton/tvrdý kámen tl.60cm | [14 empty] | PP | 2
| D | D26a | C801-3 - stavební práce - výseky kapsy, rýhy |  |  |  | 0 |  |  |  |  | 0 |  | 0 |  | 7.22 | 1 | D | 0 | ROZPOCET | [6 empty] | 0
333 | K | 971042151 | Vybourání otvorů v betonových příčkách a zdech D do 60 mm tl do 450 mm | kus | 20 |  | 0 | CS ÚRS 2024 02 |  | základní |  | 0 | 0 | 0 | 0.001 | 0.02 | 4 | K | 1 | ROZPOCET | 0 | 0 | 0 | 0 | 0 | 1 | 0 | 4 | -1202107933
| PP |  | Vybourání otvorů v betonových příčkách a zdech základových nebo nadzákladových průměru profilu do 60 mm, tl. do 450 mm | [14 empty] | PP | 1
334 | K | 974031133 | Vysekání rýh ve zdivu cihelném hl do 50 mm š do 100 mm | m | 800 |  | 0 | CS ÚRS 2024 02 |  | základní |  | 0 | 0 | 0 | 0.009 | 7.2 | 4 | K | 1 | ROZPOCET | 0 | 0 | 0 | 0 | 0 | 1 | 0 | 4 | 1511975116
| PP |  | Vysekání rýh ve zdivu cihelném na maltu vápennou nebo vápenocementovou do hl. 50 mm a šířky do 100 mm | [14 empty] | PP | 1
| D | D26 | Výchozí revize elektro |  |  |  | 0 |  |  |  |  | 0 |  | 0 |  | 0 | 1 | D | 0 | ROZPOCET | [6 empty] | 0
164 | K | Pol131 | Celk.prohl.el.zar.a vyhot.rev.zpr.do 500.tis.mont. | objem | 1 |  | 0 |  |  | základní |  | 0 | 0 | 0 | 0 | 0 | 4 | K | 1 | ROZPOCET | 0 | 0 | 0 | 0 | 0 | 1 | 0 | 4 | 324
| PP |  | Celk.prohl.el.zar.a vyhot.rev.zpr.do 500.tis.mont. | [14 empty] | PP | 1
165 | K | Pol132 | Celk.prohl.za kazdych 250.tis.mont.nad 500.tis. | objem | 2 |  | 0 |  |  | základní |  | 0 | 0 | 0 | 0 | 0 | 4 | K | 1 | ROZPOCET | 0 | 0 | 0 | 0 | 0 | 1 | 0 | 4 | 326
| PP |  | Celk.prohl.za kazdych 250.tis.mont.nad 500.tis. | [14 empty] | PP | 1
166 | K | Pol133 | Kontrola ovlad.skříně,manipulač.rozv. 1 pole | kd | 5 |  | 0 |  |  | základní |  | 0 | 0 | 0 | 0 | 0 | 4 | K | 1 | ROZPOCET | 0 | 0 | 0 | 0 | 0 | 1 | 0 | 4 | 328
| PP |  | Kontrola ovlad.skříně,manipulač.rozv. 1 pole | [14 empty] | PP | 1
167 | K | Pol134 | Měř.zemn.odporu pro zem.sít do 200m pásku | měření | 1 |  | 0 |  |  | základní |  | 0 | 0 | 0 | 0 | 0 | 4 | K | 1 | ROZPOCET | 0 | 0 | 0 | 0 | 0 | 1 | 0 | 4 | 330
| PP |  | Měř.zemn.odporu pro zem.sít do 200m pásku | [14 empty] | PP | 1
168 | K | Pol135 | Měření odporu nulových smyček 1-fáz.vedení 220V | okruh | 80 |  | 0 |  |  | základní |  | 0 | 0 | 0 | 0 | 0 | 4 | K | 1 | ROZPOCET | 0 | 0 | 0 | 0 | 0 | 1 | 0 | 4 | 332
| PP |  | Měření odporu nulových smyček 1-fáz.vedení 220V | [14 empty] | PP | 1
169 | K | Pol136 | Měření odporu nulových smyček 3-fáz.vedení 3x380V | okruh | 14 |  | 0 |  |  | základní |  | 0 | 0 | 0 | 0 | 0 | 4 | K | 1 | ROZPOCET | 0 | 0 | 0 | 0 | 0 | 1 | 0 | 4 | 334
| PP |  | Měření odporu nulových smyček 3-fáz.vedení 3x380V | [14 empty] | PP | 1
| D | D27 | Materiály |  |  |  | 0 |  |  |  |  | 0 |  | 0 |  | 0 | 1 | D | 0 | ROZPOCET | [6 empty] | 0
| D | D28 | 01. STÁVAJÍCÍ ELEKTROMĚROVÝ ROZVADĚČ - RE - DOPLNĚNÍ |  |  |  | 0 |  |  |  |  | 0 |  | 0 |  | 0 | 1 | D | 1 | ROZPOCET | [6 empty] | 0
170 | K | Pol137 | JIstič 200A/3 | ks | 1 |  | 0 |  |  | základní |  | 0 | 0 | 0 | 0 | 0 | 4 | K | 2 | ROZPOCET | 0 | 0 | 0 | 0 | 0 | 1 | 0 | 4 | 336
| PP |  | JIstič 200A/3 | [14 empty] | PP | 2
171 | K | Pol139 | Jistič 32A/B/3 | ks | 1 |  | 0 |  |  | základní |  | 0 | 0 | 0 | 0 | 0 | 4 | K | 2 | ROZPOCET | 0 | 0 | 0 | 0 | 0 | 1 | 0 | 4 | 338
| PP |  | Jistič 32A/B/3 | [14 empty] | PP | 2
172 | K | Pol140 | Jistič 160A/3 | ks | 1 |  | 0 |  |  | základní |  | 0 | 0 | 0 | 0 | 0 | 4 | K | 2 | ROZPOCET | 0 | 0 | 0 | 0 | 0 | 1 | 0 | 4 | 340
| PP |  | Jistič 160A/3 | [14 empty] | PP | 2
173 | K | Pol141 | Jistič 125A/B/3 | ks | 1 |  | 0 |  |  | základní |  | 0 | 0 | 0 | 0 | 0 | 4 | K | 2 | ROZPOCET | 0 | 0 | 0 | 0 | 0 | 1 | 0 | 4 | 342
| PP |  | Jistič 125A/B/3 | [14 empty] | PP | 2
174 | K | Pol142 | Jistič 2A/B/1 | ks | 1 |  | 0 |  |  | základní |  | 0 | 0 | 0 | 0 | 0 | 4 | K | 2 | ROZPOCET | 0 | 0 | 0 | 0 | 0 | 1 | 0 | 4 | 344
| PP |  | Jistič 2A/B/1 | [14 empty] | PP | 2
175 | K | Pol143 | Napěťová spoušť AC 208 ÷ 277 V | ks | 1 |  | 0 |  |  | základní |  | 0 | 0 | 0 | 0 | 0 | 4 | K | 2 | ROZPOCET | 0 | 0 | 0 | 0 | 0 | 1 | 0 | 4 | 346
| PP |  | Napěťová spoušť AC 208 ÷ 277 V | [14 empty] | PP | 2
176 | K | Pol144 | Odpínač válcových pojistek 3 pólový Ie 32 A, Ue AC 690 V/DC 440 V | ks | 1 |  | 0 |  |  | základní |  | 0 | 0 | 0 | 0 | 0 | 4 | K | 2 | ROZPOCET | 0 | 0 | 0 | 0 | 0 | 1 | 0 | 4 | 348
| PP |  | Odpínač válcových pojistek 3 pólový Ie 32 A, Ue AC 690 V/DC 440 V | [14 empty] | PP | 2
177 | K | Pol145 | Pojistka válcová velikost 10x38 - 2A gG | ks | 3 |  | 0 |  |  | základní |  | 0 | 0 | 0 | 0 | 0 | 4 | K | 2 | ROZPOCET | 0 | 0 | 0 | 0 | 0 | 1 | 0 | 4 | 350
| PP |  | Pojistka válcová velikost 10x38 - 2A gG | [14 empty] | PP | 2
178 | K | Pol146 | MěřÍcí trafo proudu 200/5A, tř.př.0,5S, 10VA | ks | 3 |  | 0 |  |  | základní |  | 0 | 0 | 0 | 0 | 0 | 4 | K | 2 | ROZPOCET | 0 | 0 | 0 | 0 | 0 | 1 | 0 | 4 | 352
| PP |  | MěřÍcí trafo proudu 200/5A, tř.př.0,5S, 10VA | [14 empty] | PP | 2
179 | K | Pol147 | Zkušební svorkovnice s krytem - Un max. - 400 V, 50 Hz, In max. - 5 A | ks | 1 |  | 0 |  |  | základní |  | 0 | 0 | 0 | 0 | 0 | 4 | K | 2 | ROZPOCET | 0 | 0 | 0 | 0 | 0 | 1 | 0 | 4 | 354
| PP |  | Zkušební svorkovnice s krytem - Un max. - 400 V, 50 Hz, In max. - 5 A | [14 empty] | PP | 2
180 | K | Pol148 | Svorka řadová 70 mm² | ks | 6 |  | 0 |  |  | základní |  | 0 | 0 | 0 | 0 | 0 | 4 | K | 2 | ROZPOCET | 0 | 0 | 0 | 0 | 0 | 1 | 0 | 4 | 356
| PP |  | Svorka řadová 70 mm² | [14 empty] | PP | 2
181 | K | Pol149 | Svorka řadová 2,5 mm² | ks | 5 |  | 0 |  |  | základní |  | 0 | 0 | 0 | 0 | 0 | 4 | K | 2 | ROZPOCET | 0 | 0 | 0 | 0 | 0 | 1 | 0 | 4 | 358
| PP |  | Svorka řadová 2,5 mm² | [14 empty] | PP | 2
182 | K | Pol150 | Svorka řadová 10 mm² | ks | 3 |  | 0 |  |  | základní |  | 0 | 0 | 0 | 0 | 0 | 4 | K | 2 | ROZPOCET | 0 | 0 | 0 | 0 | 0 | 1 | 0 | 4 | 360
| PP |  | Svorka řadová 10 mm² | [14 empty] | PP | 2
| D | D29 | 02. HLAVNÍ ROZVADĚČ - RH2 |  |  |  | 0 |  |  |  |  | 0 |  | 0 |  | 0 | 1 | D | 1 | ROZPOCET | [6 empty] | 0
183 | K | Pol151 | Rozvodnicová skříň pro zapuštěnou montáž, jednokřídlové dveře, neprůhledné dveře, V x Š x H 1273 x 678 x 157, počet řad 7, rozteč 150 mm, počet modulů v řadě 23, krytí IP54, materiál : ocel-plech, RAL 9016, požární odolnost EI30S | ks | 1 |  | 0 |  |  | základní |  | 0 | 0 | 0 | 0 | 0 | 4 | K | 2 | ROZPOCET | 0 | 0 | 0 | 0 | 0 | 1 | 0 | 4 | 362
| PP |  | Rozvodnicová skříň pro zapuštěnou montáž, jednokřídlové dveře, neprůhledné dveře, V x Š x H 1273 x 678 x 157, počet řad 7, rozteč 150 mm, počet modulů v řadě 23, krytí IP54, materiál : ocel-plech, RAL 9016, požární odolnost EI30S | [14 empty] | PP | 2
184 | K | Pol152 | Odpínač 3 x 160A | ks | 1 |  | 0 |  |  | základní |  | 0 | 0 | 0 | 0 | 0 | 4 | K | 2 | ROZPOCET | 0 | 0 | 0 | 0 | 0 | 1 | 0 | 4 | 364
| PP |  | Odpínač 3 x 160A | [14 empty] | PP | 2
185 | K | Pol143 | Napěťová spoušť AC 208 ÷ 277 V | ks | 1 |  | 0 |  |  | základní |  | 0 | 0 | 0 | 0 | 0 | 4 | K | 2 | ROZPOCET | 0 | 0 | 0 | 0 | 0 | 1 | 0 | 4 | 366
| PP |  | Napěťová spoušť AC 208 ÷ 277 V | [14 empty] | PP | 2
186 | K | Pol153 | SPD typu 1 a typu 2 – svodič bleskových proudů a přepětí, varistorový T1, T2 | ks | 1 |  | 0 |  |  | základní |  | 0 | 0 | 0 | 0 | 0 | 4 | K | 2 | ROZPOCET | 0 | 0 | 0 | 0 | 0 | 1 | 0 | 4 | 368
| PP |  | SPD typu 1 a typu 2 – svodič bleskových proudů a přepětí, varistorový T1, T2 | [14 empty] | PP | 2
187 | K | Pol154 | Jistič 63A/C/3 | ks | 1 |  | 0 |  |  | základní |  | 0 | 0 | 0 | 0 | 0 | 4 | K | 2 | ROZPOCET | 0 | 0 | 0 | 0 | 0 | 1 | 0 | 4 | 370
| PP |  | Jistič 63A/C/3 | [14 empty] | PP | 2
188 | K | Pol155 | Jistič 50A/C/3 | ks | 1 |  | 0 |  |  | základní |  | 0 | 0 | 0 | 0 | 0 | 4 | K | 2 | ROZPOCET | 0 | 0 | 0 | 0 | 0 | 1 | 0 | 4 | 372
| PP |  | Jistič 50A/C/3 | [14 empty] | PP | 2
189 | K | Pol156 | Jistič 63A/B/3 | ks | 1 |  | 0 |  |  | základní |  | 0 | 0 | 0 | 0 | 0 | 4 | K | 2 | ROZPOCET | 0 | 0 | 0 | 0 | 0 | 1 | 0 | 4 | 374
| PP |  | Jistič 63A/B/3 | [14 empty] | PP | 2
190 | K | Pol157 | Jistič 50A/B/3 | ks | 2 |  | 0 |  |  | základní |  | 0 | 0 | 0 | 0 | 0 | 4 | K | 2 | ROZPOCET | 0 | 0 | 0 | 0 | 0 | 1 | 0 | 4 | 376
| PP |  | Jistič 50A/B/3 | [14 empty] | PP | 2
191 | K | Pol158 | Jistič 80A/B/3 | ks | 1 |  | 0 |  |  | základní |  | 0 | 0 | 0 | 0 | 0 | 4 | K | 2 | ROZPOCET | 0 | 0 | 0 | 0 | 0 | 1 | 0 | 4 | 378
| PP |  | Jistič 80A/B/3 | [14 empty] | PP | 2
192 | K | Pol148 | Svorka řadová 70 mm² | ks | 3 |  | 0 |  |  | základní |  | 0 | 0 | 0 | 0 | 0 | 4 | K | 2 | ROZPOCET | 0 | 0 | 0 | 0 | 0 | 1 | 0 | 4 | 380
| PP |  | Svorka řadová 70 mm² | [14 empty] | PP | 2
193 | K | Pol149 | Svorka řadová 2,5 mm² | ks | 7 |  | 0 |  |  | základní |  | 0 | 0 | 0 | 0 | 0 | 4 | K | 2 | ROZPOCET | 0 | 0 | 0 | 0 | 0 | 1 | 0 | 4 | 382
| PP |  | Svorka řadová 2,5 mm² | [14 empty] | PP | 2
194 | K | Pol159 | Svorka řadová 35 mm² | ks | 9 |  | 0 |  |  | základní |  | 0 | 0 | 0 | 0 | 0 | 4 | K | 2 | ROZPOCET | 0 | 0 | 0 | 0 | 0 | 1 | 0 | 4 | 384
| PP |  | Svorka řadová 35 mm² | [14 empty] | PP | 2
195 | K | Pol160 | Svorka řadová 16 mm² | ks | 9 |  | 0 |  |  | základní |  | 0 | 0 | 0 | 0 | 0 | 4 | K | 2 | ROZPOCET | 0 | 0 | 0 | 0 | 0 | 1 | 0 | 4 | 386
| PP |  | Svorka řadová 16 mm² | [14 empty] | PP | 2
| D | D30 | 03. ROZVADĚČ - RPO2 |  |  |  | 0 |  |  |  |  | 0 |  | 0 |  | 0 | 1 | D | 1 | ROZPOCET | [6 empty] | 0
196 | K | Pol151 | Rozvodnicová skříň pro zapuštěnou montáž, jednokřídlové dveře, neprůhledné dveře, V x Š x H 1273 x 678 x 157, počet řad 7, rozteč 150 mm, počet modulů v řadě 23, krytí IP54, materiál : ocel-plech, RAL 9016, požární odolnost EI30S | ks | 1 |  | 0 |  |  | základní |  | 0 | 0 | 0 | 0 | 0 | 4 | K | 2 | ROZPOCET | 0 | 0 | 0 | 0 | 0 | 1 | 0 | 4 | 388
| PP |  | Rozvodnicová skříň pro zapuštěnou montáž, jednokřídlové dveře, neprůhledné dveře, V x Š x H 1273 x 678 x 157, počet řad 7, rozteč 150 mm, počet modulů v řadě 23, krytí IP54, materiál : ocel-plech, RAL 9016, požární odolnost EI30S | [14 empty] | PP | 2
197 | K | Pol161 | Jistič 50A/B/3N + vypínací spoušť 230 VAC + pomocné kontakty 1Z + 1V | ks | 1 |  | 0 |  |  | základní |  | 0 | 0 | 0 | 0 | 0 | 4 | K | 2 | ROZPOCET | 0 | 0 | 0 | 0 | 0 | 1 | 0 | 4 | 390
| PP |  | Jistič 50A/B/3N + vypínací spoušť 230 VAC + pomocné kontakty 1Z + 1V | [14 empty] | PP | 2
198 | K | Pol162 | Jistič 2A/C/1 | ks | 2 |  | 0 |  |  | základní |  | 0 | 0 | 0 | 0 | 0 | 4 | K | 2 | ROZPOCET | 0 | 0 | 0 | 0 | 0 | 1 | 0 | 4 | 392
| PP |  | Jistič 2A/C/1 | [14 empty] | PP | 2
199 | K | Pol163 | Jistič 10A/B/1 | ks | 1 |  | 0 |  |  | základní |  | 0 | 0 | 0 | 0 | 0 | 4 | K | 2 | ROZPOCET | 0 | 0 | 0 | 0 | 0 | 1 | 0 | 4 | 394
| PP |  | Jistič 10A/B/1 | [14 empty] | PP | 2
200 | K | Pol164 | Jistič 16A/C/3 | ks | 1 |  | 0 |  |  | základní |  | 0 | 0 | 0 | 0 | 0 | 4 | K | 2 | ROZPOCET | 0 | 0 | 0 | 0 | 0 | 1 | 0 | 4 | 396
| PP |  | Jistič 16A/C/3 | [14 empty] | PP | 2
201 | K | Pol165 | Jistič 1,5A/D/1 | ks | 1 |  | 0 |  |  | základní |  | 0 | 0 | 0 | 0 | 0 | 4 | K | 2 | ROZPOCET | 0 | 0 | 0 | 0 | 0 | 1 | 0 | 4 | 398
| PP |  | Jistič 1,5A/D/1 | [14 empty] | PP | 2
202 | K | Pol166 | Jistič 1A/C/1-DC | ks | 5 |  | 0 |  |  | základní |  | 0 | 0 | 0 | 0 | 0 | 4 | K | 2 | ROZPOCET | 0 | 0 | 0 | 0 | 0 | 1 | 0 | 4 | 400
| PP |  | Jistič 1A/C/1-DC | [14 empty] | PP | 2
203 | K | Pol167 | Jistič 0,5A/C/1 | ks | 1 |  | 0 |  |  | základní |  | 0 | 0 | 0 | 0 | 0 | 4 | K | 2 | ROZPOCET | 0 | 0 | 0 | 0 | 0 | 1 | 0 | 4 | 402
| PP |  | Jistič 0,5A/C/1 | [14 empty] | PP | 2
204 | K | Pol168 | Jistič 25A/C/3 + pom. kont. 1Z + 1V | ks | 1 |  | 0 |  |  | základní |  | 0 | 0 | 0 | 0 | 0 | 4 | K | 2 | ROZPOCET | 0 | 0 | 0 | 0 | 0 | 1 | 0 | 4 | 404
| PP |  | Jistič 25A/C/3 + pom. kont. 1Z + 1V | [14 empty] | PP | 2
205 | K | Pol169 | Napájecí zdroj, 240 W, vstup 100-240 v AC, výstup 24 v DC, výstup 10 A, montáž na lištu DIN | ks | 1 |  | 0 |  |  | základní |  | 0 | 0 | 0 | 0 | 0 | 4 | K | 2 | ROZPOCET | 0 | 0 | 0 | 0 | 0 | 1 | 0 | 4 | 406
| PP |  | Napájecí zdroj, 240 W, vstup 100-240 v AC, výstup 24 v DC, výstup 10 A, montáž na lištu DIN | [14 empty] | PP | 2
206 | K | Pol170 | Frekvenční měnič 3AC 380 ... 480V -7,5 kW | ks | 1 |  | 0 |  |  | základní |  | 0 | 0 | 0 | 0 | 0 | 4 | K | 2 | ROZPOCET | 0 | 0 | 0 | 0 | 0 | 1 | 0 | 4 | 408
| PP |  | Frekvenční měnič 3AC 380 ... 480V -7,5 kW | [14 empty] | PP | 2
207 | K | Pol171 | Relé 1P/16A, 230VAC | ks | 1 |  | 0 |  |  | základní |  | 0 | 0 | 0 | 0 | 0 | 4 | K | 2 | ROZPOCET | 0 | 0 | 0 | 0 | 0 | 1 | 0 | 4 | 410
| PP |  | Relé 1P/16A, 230VAC | [14 empty] | PP | 2
208 | K | Pol172 | Relé 1P/16A, 24VDC | ks | 1 |  | 0 |  |  | základní |  | 0 | 0 | 0 | 0 | 0 | 4 | K | 2 | ROZPOCET | 0 | 0 | 0 | 0 | 0 | 1 | 0 | 4 | 412
| PP |  | Relé 1P/16A, 24VDC | [14 empty] | PP | 2
209 | K | Pol173 | Kolébkový přepínač s mezipolohou 1P, AC 230/400 V, 16 A, | ks | 1 |  | 0 |  |  | základní |  | 0 | 0 | 0 | 0 | 0 | 4 | K | 2 | ROZPOCET | 0 | 0 | 0 | 0 | 0 | 1 | 0 | 4 | 414
| PP |  | Kolébkový přepínač s mezipolohou 1P, AC 230/400 V, 16 A, | [14 empty] | PP | 2
210 | K | Pol149 | Svorka řadová 2,5 mm² | ks | 21 |  | 0 |  |  | základní |  | 0 | 0 | 0 | 0 | 0 | 4 | K | 2 | ROZPOCET | 0 | 0 | 0 | 0 | 0 | 1 | 0 | 4 | 416
| PP |  | Svorka řadová 2,5 mm² | [14 empty] | PP | 2
211 | K | Pol160 | Svorka řadová 16 mm² | ks | 5 |  | 0 |  |  | základní |  | 0 | 0 | 0 | 0 | 0 | 4 | K | 2 | ROZPOCET | 0 | 0 | 0 | 0 | 0 | 1 | 0 | 4 | 418
| PP |  | Svorka řadová 16 mm² | [14 empty] | PP | 2
212 | K | Pol174 | Svorka řadová 4 mm² | ks | 4 |  | 0 |  |  | základní |  | 0 | 0 | 0 | 0 | 0 | 4 | K | 2 | ROZPOCET | 0 | 0 | 0 | 0 | 0 | 1 | 0 | 4 | 420
| PP |  | Svorka řadová 4 mm² | [14 empty] | PP | 2
| D | D31 | 04. ROZVADĚČ - R2.4.1 |  |  |  | 0 |  |  |  |  | 0 |  | 0 |  | 0 | 1 | D | 1 | ROZPOCET | [6 empty] | 0
213 | K | Pol151 | Rozvodnicová skříň pro zapuštěnou montáž, jednokřídlové dveře, neprůhledné dveře, V x Š x H 1273 x 678 x 157, počet řad 7, rozteč 150 mm, počet modulů v řadě 23, krytí IP54, materiál : ocel-plech, RAL 9016, požární odolnost EI30S | ks | 1 |  | 0 |  |  | základní |  | 0 | 0 | 0 | 0 | 0 | 4 | K | 2 | ROZPOCET | 0 | 0 | 0 | 0 | 0 | 1 | 0 | 4 | 422
| PP |  | Rozvodnicová skříň pro zapuštěnou montáž, jednokřídlové dveře, neprůhledné dveře, V x Š x H 1273 x 678 x 157, počet řad 7, rozteč 150 mm, počet modulů v řadě 23, krytí IP54, materiál : ocel-plech, RAL 9016, požární odolnost EI30S | [14 empty] | PP | 2
214 | K | Pol175 | Instalační vypínač 63A/3 | ks | 1 |  | 0 |  |  | základní |  | 0 | 0 | 0 | 0 | 0 | 4 | K | 2 | ROZPOCET | 0 | 0 | 0 | 0 | 0 | 1 | 0 | 4 | 424
| PP |  | Instalační vypínač 63A/3 | [14 empty] | PP | 2
215 | K | Pol176 | SPD typu 2 – svodič přepětí, varistorový | ks | 1 |  | 0 |  |  | základní |  | 0 | 0 | 0 | 0 | 0 | 4 | K | 2 | ROZPOCET | 0 | 0 | 0 | 0 | 0 | 1 | 0 | 4 | 426
| PP |  | SPD typu 2 – svodič přepětí, varistorový | [14 empty] | PP | 2
216 | K | Pol177 | Jistič 10A/C/1 | ks | 16 |  | 0 |  |  | základní |  | 0 | 0 | 0 | 0 | 0 | 4 | K | 2 | ROZPOCET | 0 | 0 | 0 | 0 | 0 | 1 | 0 | 4 | 428
| PP |  | Jistič 10A/C/1 | [14 empty] | PP | 2
217 | K | Pol178 | Jistič 6A/B/1 | ks | 6 |  | 0 |  |  | základní |  | 0 | 0 | 0 | 0 | 0 | 4 | K | 2 | ROZPOCET | 0 | 0 | 0 | 0 | 0 | 1 | 0 | 4 | 430
| PP |  | Jistič 6A/B/1 | [14 empty] | PP | 2
218 | K | Pol179 | Proudový chránič s nadproudovou ochranou 16A/1N/B/0,03 | ks | 10 |  | 0 |  |  | základní |  | 0 | 0 | 0 | 0 | 0 | 4 | K | 2 | ROZPOCET | 0 | 0 | 0 | 0 | 0 | 1 | 0 | 4 | 432
| PP |  | Proudový chránič s nadproudovou ochranou 16A/1N/B/0,03 | [14 empty] | PP | 2
219 | K | Pol180 | Impulsní relé 230AC/16A, 1 spínací kontakt | ks | 1 |  | 0 |  |  | základní |  | 0 | 0 | 0 | 0 | 0 | 4 | K | 2 | ROZPOCET | 0 | 0 | 0 | 0 | 0 | 1 | 0 | 4 | 434
| PP |  | Impulsní relé 230AC/16A, 1 spínací kontakt | [14 empty] | PP | 2
220 | K | Pol181 | Jistič 16A/B/1 | ks | 5 |  | 0 |  |  | základní |  | 0 | 0 | 0 | 0 | 0 | 4 | K | 2 | ROZPOCET | 0 | 0 | 0 | 0 | 0 | 1 | 0 | 4 | 436
| PP |  | Jistič 16A/B/1 | [14 empty] | PP | 2
221 | K | Pol182 | Jistič 16A/C/3 | ks | 1 |  | 0 |  |  | základní |  | 0 | 0 | 0 | 0 | 0 | 4 | K | 2 | ROZPOCET | 0 | 0 | 0 | 0 | 0 | 1 | 0 | 4 | 438
| PP |  | Jistič 16A/C/3 | [14 empty] | PP | 2
222 | K | Pol183 | Jistič 16A/B/3 | ks | 1 |  | 0 |  |  | základní |  | 0 | 0 | 0 | 0 | 0 | 4 | K | 2 | ROZPOCET | 0 | 0 | 0 | 0 | 0 | 1 | 0 | 4 | 440
| PP |  | Jistič 16A/B/3 | [14 empty] | PP | 2
223 | K | Pol184 | Jistič 2A/C/1 | ks | 1 |  | 0 |  |  | základní |  | 0 | 0 | 0 | 0 | 0 | 4 | K | 2 | ROZPOCET | 0 | 0 | 0 | 0 | 0 | 1 | 0 | 4 | 442
| PP |  | Jistič 2A/C/1 | [14 empty] | PP | 2
224 | K | Pol185 | Jistič 25A/B/1 | ks | 2 |  | 0 |  |  | základní |  | 0 | 0 | 0 | 0 | 0 | 4 | K | 2 | ROZPOCET | 0 | 0 | 0 | 0 | 0 | 1 | 0 | 4 | 444
| PP |  | Jistič 25A/B/1 | [14 empty] | PP | 2
225 | K | Pol186 | Svorka řadová pojistková | ks | 2 |  | 0 |  |  | základní |  | 0 | 0 | 0 | 0 | 0 | 4 | K | 2 | ROZPOCET | 0 | 0 | 0 | 0 | 0 | 1 | 0 | 4 | 446
| PP |  | Svorka řadová pojistková | [14 empty] | PP | 2
226 | K | Pol187 | Pojistka 0,5A skleněná 5x20mm | ks | 2 |  | 0 |  |  | základní |  | 0 | 0 | 0 | 0 | 0 | 4 | K | 2 | ROZPOCET | 0 | 0 | 0 | 0 | 0 | 1 | 0 | 4 | 448
| PP |  | Pojistka 0,5A skleněná 5x20mm | [14 empty] | PP | 2
227 | K | Pol188 | Instalační stykač 230 V AC, 25 A, 2 zap | ks | 1 |  | 0 |  |  | základní |  | 0 | 0 | 0 | 0 | 0 | 4 | K | 2 | ROZPOCET | 0 | 0 | 0 | 0 | 0 | 1 | 0 | 4 | 450
| PP |  | Instalační stykač 230 V AC, 25 A, 2 zap | [14 empty] | PP | 2
228 | K | Pol189 | Soumrkový spínač 230 V AC, 1Z, 16A | ks | 1 |  | 0 |  |  | základní |  | 0 | 0 | 0 | 0 | 0 | 4 | K | 2 | ROZPOCET | 0 | 0 | 0 | 0 | 0 | 1 | 0 | 4 | 452
| PP |  | Soumrkový spínač 230 V AC, 1Z, 16A | [14 empty] | PP | 2
229 | K | Pol190 | Zdroj 230VAC / 24VDC / 30W | ks | 1 |  | 0 |  |  | základní |  | 0 | 0 | 0 | 0 | 0 | 4 | K | 2 | ROZPOCET | 0 | 0 | 0 | 0 | 0 | 1 | 0 | 4 | 454
| PP |  | Zdroj 230VAC / 24VDC / 30W | [14 empty] | PP | 2
230 | K | Pol191 | Miniserver Compact 19,2–30 V DC, LAN rozhraní (IPv4/IPv6, SSL, 100Mbps), USB 2.0 typ A, Slot na SD kartu, 4 digitální vstupy 24 V DC, 2x 16A reléové výstupy (bezpotenciálové) | ks | 1 |  | 0 |  |  | základní |  | 0 | 0 | 0 | 0 | 0 | 4 | K | 2 | ROZPOCET | 0 | 0 | 0 | 0 | 0 | 1 | 0 | 4 | 456
| PP |  | Miniserver Compact 19,2–30 V DC, LAN rozhraní (IPv4/IPv6, SSL, 100Mbps), USB 2.0 typ A, Slot na SD kartu, 4 digitální vstupy 24 V DC, 2x 16A reléové výstupy (bezpotenciálové) | [14 empty] | PP | 2
231 | K | Pol149 | Svorka řadová 2,5 mm² | ks | 70 |  | 0 |  |  | základní |  | 0 | 0 | 0 | 0 | 0 | 4 | K | 2 | ROZPOCET | 0 | 0 | 0 | 0 | 0 | 1 | 0 | 4 | 458
| PP |  | Svorka řadová 2,5 mm² | [14 empty] | PP | 2
232 | K | Pol160 | Svorka řadová 16 mm² | ks | 3 |  | 0 |  |  | základní |  | 0 | 0 | 0 | 0 | 0 | 4 | K | 2 | ROZPOCET | 0 | 0 | 0 | 0 | 0 | 1 | 0 | 4 | 460
| PP |  | Svorka řadová 16 mm² | [14 empty] | PP | 2
233 | K | Pol174 | Svorka řadová 4 mm² | ks | 5 |  | 0 |  |  | základní |  | 0 | 0 | 0 | 0 | 0 | 4 | K | 2 | ROZPOCET | 0 | 0 | 0 | 0 | 0 | 1 | 0 | 4 | 462
| PP |  | Svorka řadová 4 mm² | [14 empty] | PP | 2
| D | D32 | 05. ROZVADĚČ - R2.4.2 |  |  |  | 0 |  |  |  |  | 0 |  | 0 |  | 0 | 1 | D | 1 | ROZPOCET | [6 empty] | 0
234 | K | Pol151 | Rozvodnicová skříň pro zapuštěnou montáž, jednokřídlové dveře, neprůhledné dveře, V x Š x H 1273 x 678 x 157, počet řad 7, rozteč 150 mm, počet modulů v řadě 23, krytí IP54, materiál : ocel-plech, RAL 9016, požární odolnost EI30S | ks | 1 |  | 0 |  |  | základní |  | 0 | 0 | 0 | 0 | 0 | 4 | K | 2 | ROZPOCET | 0 | 0 | 0 | 0 | 0 | 1 | 0 | 4 | 464
| PP |  | Rozvodnicová skříň pro zapuštěnou montáž, jednokřídlové dveře, neprůhledné dveře, V x Š x H 1273 x 678 x 157, počet řad 7, rozteč 150 mm, počet modulů v řadě 23, krytí IP54, materiál : ocel-plech, RAL 9016, požární odolnost EI30S | [14 empty] | PP | 2
235 | K | Pol175 | Instalační vypínač 63A/3 | ks | 1 |  | 0 |  |  | základní |  | 0 | 0 | 0 | 0 | 0 | 4 | K | 2 | ROZPOCET | 0 | 0 | 0 | 0 | 0 | 1 | 0 | 4 | 466
| PP |  | Instalační vypínač 63A/3 | [14 empty] | PP | 2
236 | K | Pol192 | SPD typu 1 a typu 2 – svodič bleskových proudů a přepětí, kombinovaný T1+T2 | ks | 1 |  | 0 |  |  | základní |  | 0 | 0 | 0 | 0 | 0 | 4 | K | 2 | ROZPOCET | 0 | 0 | 0 | 0 | 0 | 1 | 0 | 4 | 468
| PP |  | SPD typu 1 a typu 2 – svodič bleskových proudů a přepětí, kombinovaný T1+T2 | [14 empty] | PP | 2
237 | K | Pol177 | Jistič 10A/C/1 | ks | 12 |  | 0 |  |  | základní |  | 0 | 0 | 0 | 0 | 0 | 4 | K | 2 | ROZPOCET | 0 | 0 | 0 | 0 | 0 | 1 | 0 | 4 | 470
| PP |  | Jistič 10A/C/1 | [14 empty] | PP | 2
238 | K | Pol178 | Jistič 6A/B/1 | ks | 6 |  | 0 |  |  | základní |  | 0 | 0 | 0 | 0 | 0 | 4 | K | 2 | ROZPOCET | 0 | 0 | 0 | 0 | 0 | 1 | 0 | 4 | 472
| PP |  | Jistič 6A/B/1 | [14 empty] | PP | 2
239 | K | Pol179 | Proudový chránič s nadproudovou ochranou 16A/1N/B/0,03 | ks | 16 |  | 0 |  |  | základní |  | 0 | 0 | 0 | 0 | 0 | 4 | K | 2 | ROZPOCET | 0 | 0 | 0 | 0 | 0 | 1 | 0 | 4 | 474
| PP |  | Proudový chránič s nadproudovou ochranou 16A/1N/B/0,03 | [14 empty] | PP | 2
240 | K | Pol181 | Jistič 16A/B/1 | ks | 1 |  | 0 |  |  | základní |  | 0 | 0 | 0 | 0 | 0 | 4 | K | 2 | ROZPOCET | 0 | 0 | 0 | 0 | 0 | 1 | 0 | 4 | 476
| PP |  | Jistič 16A/B/1 | [14 empty] | PP | 2
241 | K | Pol185 | Jistič 25A/B/1 | ks | 3 |  | 0 |  |  | základní |  | 0 | 0 | 0 | 0 | 0 | 4 | K | 2 | ROZPOCET | 0 | 0 | 0 | 0 | 0 | 1 | 0 | 4 | 478
| PP |  | Jistič 25A/B/1 | [14 empty] | PP | 2
242 | K | Pol180 | Impulsní relé 230AC/16A, 1 spínací kontakt | ks | 2 |  | 0 |  |  | základní |  | 0 | 0 | 0 | 0 | 0 | 4 | K | 2 | ROZPOCET | 0 | 0 | 0 | 0 | 0 | 1 | 0 | 4 | 480
| PP |  | Impulsní relé 230AC/16A, 1 spínací kontakt | [14 empty] | PP | 2
243 | K | Pol188 | Instalační stykač 230 V AC, 25 A, 2 zap | ks | 1 |  | 0 |  |  | základní |  | 0 | 0 | 0 | 0 | 0 | 4 | K | 2 | ROZPOCET | 0 | 0 | 0 | 0 | 0 | 1 | 0 | 4 | 482
| PP |  | Instalační stykač 230 V AC, 25 A, 2 zap | [14 empty] | PP | 2
244 | K | Pol160 | Svorka řadová 16 mm² | ks | 3 |  | 0 |  |  | základní |  | 0 | 0 | 0 | 0 | 0 | 4 | K | 2 | ROZPOCET | 0 | 0 | 0 | 0 | 0 | 1 | 0 | 4 | 484
| PP |  | Svorka řadová 16 mm² | [14 empty] | PP | 2
245 | K | Pol149 | Svorka řadová 2,5 mm² | ks | 50 |  | 0 |  |  | základní |  | 0 | 0 | 0 | 0 | 0 | 4 | K | 2 | ROZPOCET | 0 | 0 | 0 | 0 | 0 | 1 | 0 | 4 | 486
| PP |  | Svorka řadová 2,5 mm² | [14 empty] | PP | 2
246 | K | Pol174 | Svorka řadová 4 mm² | ks | 3 |  | 0 |  |  | základní |  | 0 | 0 | 0 | 0 | 0 | 4 | K | 2 | ROZPOCET | 0 | 0 | 0 | 0 | 0 | 1 | 0 | 4 | 488
| PP |  | Svorka řadová 4 mm² | [14 empty] | PP | 2
| D | D33 | 06. STÁVAJÍCÍ ROZVADĚČ - R2.1 - DOPLNĚNÍ |  |  |  | 0 |  |  |  |  | 0 |  | 0 |  | 0 | 1 | D | 1 | ROZPOCET | [6 empty] | 0
247 | K | Pol177 | Jistič 10A/C/1 | ks | 1 |  | 0 |  |  | základní |  | 0 | 0 | 0 | 0 | 0 | 4 | K | 2 | ROZPOCET | 0 | 0 | 0 | 0 | 0 | 1 | 0 | 4 | 490
| PP |  | Jistič 10A/C/1 | [14 empty] | PP | 2
248 | K | Pol179 | Proudový chránič s nadproudovou ochranou 16A/1N/B/0,03 | ks | 1 |  | 0 |  |  | základní |  | 0 | 0 | 0 | 0 | 0 | 4 | K | 2 | ROZPOCET | 0 | 0 | 0 | 0 | 0 | 1 | 0 | 4 | 492
| PP |  | Proudový chránič s nadproudovou ochranou 16A/1N/B/0,03 | [14 empty] | PP | 2
| D | D34 | 0 |  |  |  | 0 |  |  |  |  | 0 |  | 0 |  | 0 | 1 | D | 1 | ROZPOCET | [6 empty] | 0
| D | D35 | 07. STÁVAJÍCÍ ROZVADĚČ - R2.2 - DOPLNĚNÍ |  |  |  | 0 |  |  |  |  | 0 |  | 0 |  | 0 | 1 | D | 1 | ROZPOCET | [6 empty] | 0
249 | K | Pol181 | Jistič 16A/B/1 | ks | 1 |  | 0 |  |  | základní |  | 0 | 0 | 0 | 0 | 0 | 4 | K | 2 | ROZPOCET | 0 | 0 | 0 | 0 | 0 | 1 | 0 | 4 | 494
| PP |  | Jistič 16A/B/1 | [14 empty] | PP | 2
250 | K | Pol178 | Jistič 6A/B/1 | ks | 1 |  | 0 |  |  | základní |  | 0 | 0 | 0 | 0 | 0 | 4 | K | 2 | ROZPOCET | 0 | 0 | 0 | 0 | 0 | 1 | 0 | 4 | 496
| PP |  | Jistič 6A/B/1 | [14 empty] | PP | 2
251 | K | Pol188 | Instalační stykač 230 V AC, 25 A, 2 zap | ks | 1 |  | 0 |  |  | základní |  | 0 | 0 | 0 | 0 | 0 | 4 | K | 2 | ROZPOCET | 0 | 0 | 0 | 0 | 0 | 1 | 0 | 4 | 498
| PP |  | Instalační stykač 230 V AC, 25 A, 2 zap | [14 empty] | PP | 2
252 | K | Pol149 | Svorka řadová 2,5 mm² | ks | 1 |  | 0 |  |  | základní |  | 0 | 0 | 0 | 0 | 0 | 4 | K | 2 | ROZPOCET | 0 | 0 | 0 | 0 | 0 | 1 | 0 | 4 | 500
| PP |  | Svorka řadová 2,5 mm² | [14 empty] | PP | 2
| D | D36 | 08. ROZVOD ELEKTROINSTALACE A OSVĚTLENÍ \ a) Svítidla |  |  |  | 0 |  |  |  |  | 0 |  | 0 |  | 0 | 1 | D | 1 | ROZPOCET | [6 empty] | 0
253 | K | Pol193 | LED svítidlo 600x600x65mm, 28,5W, 2700-5600K, 2441lm, 85lm/W, 72000hod, L70B10, Ra: 80, MacAdam3, Hodnota UGR: 16, Úhel vyzařování: 77°, IP44, cirkadiánní rytmus | ks | 112 |  | 0 |  |  | základní |  | 0 | 0 | 0 | 0 | 0 | 4 | K | 2 | ROZPOCET | 0 | 0 | 0 | 0 | 0 | 1 | 0 | 4 | 502
| PP |  | LED svítidlo 600x600x65mm, 28,5W, 2700-5600K, 2441lm, 85lm/W, 72000hod, L70B10, Ra: 80, MacAdam3, Hodnota UGR: 16, Úhel vyzařování: 77°, IP44, cirkadiánní rytmus | [14 empty] | PP | 2
254 | K | Pol194 | LED svítidlo průměr 28mm x 1760mm, 38W, 4000K, 2851lm, 75lm/W, 72000hod, L80B10,Ra: 80, MacAdam3, Hodnota UGR: 19, Úhel vyzařování: 55°, IP30 | ks | 12 |  | 0 |  |  | základní |  | 0 | 0 | 0 | 0 | 0 | 4 | K | 2 | ROZPOCET | 0 | 0 | 0 | 0 | 0 | 1 | 0 | 4 | 504
| PP |  | LED svítidlo průměr 28mm x 1760mm, 38W, 4000K, 2851lm, 75lm/W, 72000hod, L80B10,Ra: 80, MacAdam3, Hodnota UGR: 19, Úhel vyzařování: 55°, IP30 | [14 empty] | PP | 2
255 | K | Pol195 | LED svítidlo 600x600x65mm, 29,7W, 4000K, 3650lm, 122lm/W, 72000hod, L70B10, Ra: 80, MacAdam3, Hodnota UGR: 16, Úhel vyzařování: 77°, IP20/44 | ks | 24 |  | 0 |  |  | základní |  | 0 | 0 | 0 | 0 | 0 | 4 | K | 2 | ROZPOCET | 0 | 0 | 0 | 0 | 0 | 1 | 0 | 4 | 506
| PP |  | LED svítidlo 600x600x65mm, 29,7W, 4000K, 3650lm, 122lm/W, 72000hod, L70B10, Ra: 80, MacAdam3, Hodnota UGR: 16, Úhel vyzařování: 77°, IP20/44 | [14 empty] | PP | 2
256 | K | Pol196 | LED svítidlo průměr 500 x 78mm, 50W, 4000K, 5313lm, 106lm/W, 100000hod., L80B50, Ra: 80, MacAdam3, Hodnota UGR: 22, Úhel vyzařování: 90°, IP40 | ks | 10 |  | 0 |  |  | základní |  | 0 | 0 | 0 | 0 | 0 | 4 | K | 2 | ROZPOCET | 0 | 0 | 0 | 0 | 0 | 1 | 0 | 4 | 508
| PP |  | LED svítidlo průměr 500 x 78mm, 50W, 4000K, 5313lm, 106lm/W, 100000hod., L80B50, Ra: 80, MacAdam3, Hodnota UGR: 22, Úhel vyzařování: 90°, IP40 | [14 empty] | PP | 2
257 | K | Pol197 | LED svítidlo 580x80x85mm, 28W, 4000K, 3267lm, 117lm/W, 100000hod., L80B20, Ra: 80, MacAdam3, IP20 | ks | 8 |  | 0 |  |  | základní |  | 0 | 0 | 0 | 0 | 0 | 4 | K | 2 | ROZPOCET | 0 | 0 | 0 | 0 | 0 | 1 | 0 | 4 | 510
| PP |  | LED svítidlo 580x80x85mm, 28W, 4000K, 3267lm, 117lm/W, 100000hod., L80B20, Ra: 80, MacAdam3, IP20 | [14 empty] | PP | 2
258 | K | Pol198 | LED svítidlo 120 (prům) x 110mm, 14W, 4000K, 1809lm, 129lm/W, 100000hod., L80B50, Ra: 80, MacAdam3, Hodnota UGR: 19, Úhel vyzařování: 48°, IP20 | ks | 23 |  | 0 |  |  | základní |  | 0 | 0 | 0 | 0 | 0 | 4 | K | 2 | ROZPOCET | 0 | 0 | 0 | 0 | 0 | 1 | 0 | 4 | 512
| PP |  | LED svítidlo 120 (prům) x 110mm, 14W, 4000K, 1809lm, 129lm/W, 100000hod., L80B50, Ra: 80, MacAdam3, Hodnota UGR: 19, Úhel vyzařování: 48°, IP20 | [14 empty] | PP | 2
259 | K | Pol199 | 15 m LED osvětlení, 120 LED segmentů / metr, Vyzařovací úhel > 160 °, 5000 K, Živ. (mttf) při Ten = 25 °C cca. 50000 hod., Prům vert. svítivost > 300 lx, Spotřeba < 8 W / metr, IP65 | ks | 1 |  | 0 |  |  | základní |  | 0 | 0 | 0 | 0 | 0 | 4 | K | 2 | ROZPOCET | 0 | 0 | 0 | 0 | 0 | 1 | 0 | 4 | 514
| PP |  | 15 m LED osvětlení, 120 LED segmentů / metr, Vyzařovací úhel > 160 °, 5000 K, Živ. (mttf) při Ten = 25 °C cca. 50000 hod., Prům vert. svítivost > 300 lx, Spotřeba < 8 W / metr, IP65 | [14 empty] | PP | 2
260 | K | Pol200 | Interiérové plastové přisazené LED svítidlo 2110 lm, 16,1 W, 4000 K, IP44 | ks | 2 |  | 0 |  |  | základní |  | 0 | 0 | 0 | 0 | 0 | 4 | K | 2 | ROZPOCET | 0 | 0 | 0 | 0 | 0 | 1 | 0 | 4 | 516
| PP |  | Interiérové plastové přisazené LED svítidlo 2110 lm, 16,1 W, 4000 K, IP44 | [14 empty] | PP | 2
| D | D37 | 08. ROZVOD ELEKTROINSTALACE A OSVĚTLENÍ \ b) Nouzová svítidla |  |  |  | 0 |  |  |  |  | 0 |  | 0 |  | 0 | 1 | D | 1 | ROZPOCET | [6 empty] | 0
261 | K | Pol201 | LED nouz. svítidlo 97 (prům) x 47mm, 0,41W, 5700K, 1hod, 280lm Autotest: ANO, Ni-Cd 3,6V/1200, Ra: 80, MacAdam3, IP44, Funkce: NM | ks | 35 |  | 0 |  |  | základní |  | 0 | 0 | 0 | 0 | 0 | 4 | K | 2 | ROZPOCET | 0 | 0 | 0 | 0 | 0 | 1 | 0 | 4 | 518
| PP |  | LED nouz. svítidlo 97 (prům) x 47mm, 0,41W, 5700K, 1hod, 280lm Autotest: ANO, Ni-Cd 3,6V/1200, Ra: 80, MacAdam3, IP44, Funkce: NM | [14 empty] | PP | 2
262 | K | Pol202 | LED nouz. svítidlo 152x152x61mm, 2W, 5700K, 1hod, 210lm Autotest: ANO, Ni-Cd 3,6V/750, Ra: 80, MacAdam3, IP40, Funkce: M/NM | ks | 8 |  | 0 |  |  | základní |  | 0 | 0 | 0 | 0 | 0 | 4 | K | 2 | ROZPOCET | 0 | 0 | 0 | 0 | 0 | 1 | 0 | 4 | 520
| PP |  | LED nouz. svítidlo 152x152x61mm, 2W, 5700K, 1hod, 210lm Autotest: ANO, Ni-Cd 3,6V/750, Ra: 80, MacAdam3, IP40, Funkce: M/NM | [14 empty] | PP | 2
263 | K | Pol203 | LED nouz. svítidlo 325x134x34mm, 0,8W, 5700K, 1hod, 220lm Autotest: ANO, Ni-Cd 4,8V/750, Ra: 80, MacAdam3, IP44, tř.izol.II, Funkce: NM | ks | 87 |  | 0 |  |  | základní |  | 0 | 0 | 0 | 0 | 0 | 4 | K | 2 | ROZPOCET | 0 | 0 | 0 | 0 | 0 | 1 | 0 | 4 | 522
| PP |  | LED nouz. svítidlo 325x134x34mm, 0,8W, 5700K, 1hod, 220lm Autotest: ANO, Ni-Cd 4,8V/750, Ra: 80, MacAdam3, IP44, tř.izol.II, Funkce: NM | [14 empty] | PP | 2
| D | D38 | 08. ROZVOD ELEKTROINSTALACE A OSVĚTLENÍ \ c) Spínače, zásuvky a čidla |  |  |  | 0 |  |  |  |  | 0 |  | 0 |  | 0 | 1 | D | 1 | ROZPOCET | [6 empty] | 0
264 | K | Pol204 | Zásuvka jednonásobná s ochranným kolíkem 16 A, 250 V AC, 2P+PE | ks | 12 |  | 0 |  |  | základní |  | 0 | 0 | 0 | 0 | 0 | 4 | K | 2 | ROZPOCET | 0 | 0 | 0 | 0 | 0 | 1 | 0 | 4 | 524
| PP |  | Zásuvka jednonásobná s ochranným kolíkem 16 A, 250 V AC, 2P+PE | [14 empty] | PP | 2
265 | K | Pol205 | Zásuvka dvojnásobná s ochrannými kolíky 16A, 250V, 2x(2P+PE) | ks | 49 |  | 0 |  |  | základní |  | 0 | 0 | 0 | 0 | 0 | 4 | K | 2 | ROZPOCET | 0 | 0 | 0 | 0 | 0 | 1 | 0 | 4 | 526
| PP |  | Zásuvka dvojnásobná s ochrannými kolíky 16A, 250V, 2x(2P+PE) | [14 empty] | PP | 2
266 | K | Pol206 | Zásuvka dvojnásobná s ochrannými kolíky s ochranou před přepětím 16A, 250V, 2x(2P+PE) | ks | 38 |  | 0 |  |  | základní |  | 0 | 0 | 0 | 0 | 0 | 4 | K | 2 | ROZPOCET | 0 | 0 | 0 | 0 | 0 | 1 | 0 | 4 | 528
| PP |  | Zásuvka dvojnásobná s ochrannými kolíky s ochranou před přepětím 16A, 250V, 2x(2P+PE) | [14 empty] | PP | 2
267 | K | Pol207 | Spínač jednopólový 10A, 250V | ks | 24 |  | 0 |  |  | základní |  | 0 | 0 | 0 | 0 | 0 | 4 | K | 2 | ROZPOCET | 0 | 0 | 0 | 0 | 0 | 1 | 0 | 4 | 530
| PP |  | Spínač jednopólový 10A, 250V | [14 empty] | PP | 2
268 | K | Pol208 | Přepínač střídavý 10A, 250V | ks | 2 |  | 0 |  |  | základní |  | 0 | 0 | 0 | 0 | 0 | 4 | K | 2 | ROZPOCET | 0 | 0 | 0 | 0 | 0 | 1 | 0 | 4 | 532
| PP |  | Přepínač střídavý 10A, 250V | [14 empty] | PP | 2
269 | K | Pol209 | Přepínač sériový 10A, 250V | ks | 14 |  | 0 |  |  | základní |  | 0 | 0 | 0 | 0 | 0 | 4 | K | 2 | ROZPOCET | 0 | 0 | 0 | 0 | 0 | 1 | 0 | 4 | 534
| PP |  | Přepínač sériový 10A, 250V | [14 empty] | PP | 2
270 | K | Pol210 | Ovládač zapínací s orientační doutnavkou 10A, 250V | ks | 16 |  | 0 |  |  | základní |  | 0 | 0 | 0 | 0 | 0 | 4 | K | 2 | ROZPOCET | 0 | 0 | 0 | 0 | 0 | 1 | 0 | 4 | 536
| PP |  | Ovládač zapínací s orientační doutnavkou 10A, 250V | [14 empty] | PP | 2
271 | K | Pol211 | Polohový spínač pro ovládání lanem 1NO+1NC, 400VAC / 10A | ks | 1 |  | 0 |  |  | základní |  | 0 | 0 | 0 | 0 | 0 | 4 | K | 2 | ROZPOCET | 0 | 0 | 0 | 0 | 0 | 1 | 0 | 4 | 538
| PP |  | Polohový spínač pro ovládání lanem 1NO+1NC, 400VAC / 10A | [14 empty] | PP | 2
272 | K | Pol212 | Pohybové čidlo 230 V / 6 A | ks | 1 |  | 0 |  |  | základní |  | 0 | 0 | 0 | 0 | 0 | 4 | K | 2 | ROZPOCET | 0 | 0 | 0 | 0 | 0 | 1 | 0 | 4 | 540
| PP |  | Pohybové čidlo 230 V / 6 A | [14 empty] | PP | 2
| D | D39 | 08. ROZVOD ELEKTROINSTALACE A OSVĚTLENÍ \ d) Kabely a kabelové trasy |  |  |  | 0 |  |  |  |  | 0 |  | 0 |  | 0 | 1 | D | 1 | ROZPOCET | [6 empty] | 0
273 | K | Pol213 | 1-CYKY-J 4x50 (4Bx50) | m | 90 |  | 0 |  |  | základní |  | 0 | 0 | 0 | 0 | 0 | 4 | K | 2 | ROZPOCET | 0 | 0 | 0 | 0 | 0 | 1 | 0 | 4 | 542
| PP |  | 1-CYKY-J 4x50 (4Bx50) | [14 empty] | PP | 2
274 | K | Pol214 | CYKY-O 3x1,5 (3Ax1,5) | m | 370 |  | 0 |  |  | základní |  | 0 | 0 | 0 | 0 | 0 | 4 | K | 2 | ROZPOCET | 0 | 0 | 0 | 0 | 0 | 1 | 0 | 4 | 544
| PP |  | CYKY-O 3x1,5 (3Ax1,5) | [14 empty] | PP | 2
275 | K | Pol215 | CYKY-O 5x1,5 (5Dx1,5) | m | 120 |  | 0 |  |  | základní |  | 0 | 0 | 0 | 0 | 0 | 4 | K | 2 | ROZPOCET | 0 | 0 | 0 | 0 | 0 | 1 | 0 | 4 | 546
| PP |  | CYKY-O 5x1,5 (5Dx1,5) | [14 empty] | PP | 2
276 | K | Pol216 | CYKY-O 4x1,5 (4Dx1,5) | m | 170 |  | 0 |  |  | základní |  | 0 | 0 | 0 | 0 | 0 | 4 | K | 2 | ROZPOCET | 0 | 0 | 0 | 0 | 0 | 1 | 0 | 4 | 548
| PP |  | CYKY-O 4x1,5 (4Dx1,5) | [14 empty] | PP | 2
277 | K | Pol217 | CYKY-O 2x1,5 (2Dx1,5) | m | 90 |  | 0 |  |  | základní |  | 0 | 0 | 0 | 0 | 0 | 4 | K | 2 | ROZPOCET | 0 | 0 | 0 | 0 | 0 | 1 | 0 | 4 | 550
| PP |  | CYKY-O 2x1,5 (2Dx1,5) | [14 empty] | PP | 2
278 | K | Pol218 | CYKY-J 3x1,5 (3Cx 1,5) | m | 2620 |  | 0 |  |  | základní |  | 0 | 0 | 0 | 0 | 0 | 4 | K | 2 | ROZPOCET | 0 | 0 | 0 | 0 | 0 | 1 | 0 | 4 | 552
| PP |  | CYKY-J 3x1,5 (3Cx 1,5) | [14 empty] | PP | 2
279 | K | Pol219 | CYKY-J 3x2,5 (3Cx 2,5) | m | 790 |  | 0 |  |  | základní |  | 0 | 0 | 0 | 0 | 0 | 4 | K | 2 | ROZPOCET | 0 | 0 | 0 | 0 | 0 | 1 | 0 | 4 | 554
| PP |  | CYKY-J 3x2,5 (3Cx 2,5) | [14 empty] | PP | 2
280 | K | Pol220 | CYKY-J 5x2,5 (5Cx2,5) | m | 30 |  | 0 |  |  | základní |  | 0 | 0 | 0 | 0 | 0 | 4 | K | 2 | ROZPOCET | 0 | 0 | 0 | 0 | 0 | 1 | 0 | 4 | 556
| PP |  | CYKY-J 5x2,5 (5Cx2,5) | [14 empty] | PP | 2
281 | K | Pol221 | CYKY-J 5x16 (5Cx16) | m | 200 |  | 0 |  |  | základní |  | 0 | 0 | 0 | 0 | 0 | 4 | K | 2 | ROZPOCET | 0 | 0 | 0 | 0 | 0 | 1 | 0 | 4 | 558
| PP |  | CYKY-J 5x16 (5Cx16) | [14 empty] | PP | 2
282 | K | Pol222 | 1-CYKY-J 5x35 (5Cx35) | m | 70 |  | 0 |  |  | základní |  | 0 | 0 | 0 | 0 | 0 | 4 | K | 2 | ROZPOCET | 0 | 0 | 0 | 0 | 0 | 1 | 0 | 4 | 560
| PP |  | 1-CYKY-J 5x35 (5Cx35) | [14 empty] | PP | 2
283 | K | Pol223 | CYKY-J 5x4 (5Cx4) | m | 30 |  | 0 |  |  | základní |  | 0 | 0 | 0 | 0 | 0 | 4 | K | 2 | ROZPOCET | 0 | 0 | 0 | 0 | 0 | 1 | 0 | 4 | 562
| PP |  | CYKY-J 5x4 (5Cx4) | [14 empty] | PP | 2
284 | K | Pol224 | CYKY-J 3x4 (3Cx 4) | m | 100 |  | 0 |  |  | základní |  | 0 | 0 | 0 | 0 | 0 | 4 | K | 2 | ROZPOCET | 0 | 0 | 0 | 0 | 0 | 1 | 0 | 4 | 564
| PP |  | CYKY-J 3x4 (3Cx 4) | [14 empty] | PP | 2
285 | K | Pol225 | CYKY-J 4x10 (4Bx10) | m | 100 |  | 0 |  |  | základní |  | 0 | 0 | 0 | 0 | 0 | 4 | K | 2 | ROZPOCET | 0 | 0 | 0 | 0 | 0 | 1 | 0 | 4 | 566
| PP |  | CYKY-J 4x10 (4Bx10) | [14 empty] | PP | 2
286 | K | Pol226 | 1-CYKY-J 4x70 | m | 20 |  | 0 |  |  | základní |  | 0 | 0 | 0 | 0 | 0 | 4 | K | 2 | ROZPOCET | 0 | 0 | 0 | 0 | 0 | 1 | 0 | 4 | 568
| PP |  | 1-CYKY-J 4x70 | [14 empty] | PP | 2
287 | K | Pol227 | 1-CYKY-J 5x25 (5Cx25) | m | 20 |  | 0 |  |  | základní |  | 0 | 0 | 0 | 0 | 0 | 4 | K | 2 | ROZPOCET | 0 | 0 | 0 | 0 | 0 | 1 | 0 | 4 | 570
| PP |  | 1-CYKY-J 5x25 (5Cx25) | [14 empty] | PP | 2
288 | K | Pol228 | 2YSLCY-J 4x4 0,6/1kV | m | 10 |  | 0 |  |  | základní |  | 0 | 0 | 0 | 0 | 0 | 4 | K | 2 | ROZPOCET | 0 | 0 | 0 | 0 | 0 | 1 | 0 | 4 | 572
| PP |  | 2YSLCY-J 4x4 0,6/1kV | [14 empty] | PP | 2
289 | K | Pol229 | Kabel JYTY 2O1 (2Dx1) | m | 30 |  | 0 |  |  | základní |  | 0 | 0 | 0 | 0 | 0 | 4 | K | 2 | ROZPOCET | 0 | 0 | 0 | 0 | 0 | 1 | 0 | 4 | 574
| PP |  | Kabel JYTY 2O1 (2Dx1) | [14 empty] | PP | 2
290 | K | Pol230 | Kabel CAT7 4x2x0,6 | m | 200 |  | 0 |  |  | základní |  | 0 | 0 | 0 | 0 | 0 | 4 | K | 2 | ROZPOCET | 0 | 0 | 0 | 0 | 0 | 1 | 0 | 4 | 576
| PP |  | Kabel CAT7 4x2x0,6 | [14 empty] | PP | 2
291 | K | Pol231 | Kabel FTP 4x2x0,5 CAT6 PVC | m | 210 |  | 0 |  |  | základní |  | 0 | 0 | 0 | 0 | 0 | 4 | K | 2 | ROZPOCET | 0 | 0 | 0 | 0 | 0 | 1 | 0 | 4 | 578
| PP |  | Kabel FTP 4x2x0,5 CAT6 PVC | [14 empty] | PP | 2
292 | K | Pol232 | Kabel H07V-U 6 zž (CY) | m | 200 |  | 0 |  |  | základní |  | 0 | 0 | 0 | 0 | 0 | 4 | K | 2 | ROZPOCET | 0 | 0 | 0 | 0 | 0 | 1 | 0 | 4 | 580
| PP |  | Kabel H07V-U 6 zž (CY) | [14 empty] | PP | 2
293 | K | Pol233 | Kabel H07V-U 10 zž (CY) | m | 200 |  | 0 |  |  | základní |  | 0 | 0 | 0 | 0 | 0 | 4 | K | 2 | ROZPOCET | 0 | 0 | 0 | 0 | 0 | 1 | 0 | 4 | 582
| PP |  | Kabel H07V-U 10 zž (CY) | [14 empty] | PP | 2
294 | K | Pol234 | Kabel H07V-U 16 zž (CY) | m | 200 |  | 0 |  |  | základní |  | 0 | 0 | 0 | 0 | 0 | 4 | K | 2 | ROZPOCET | 0 | 0 | 0 | 0 | 0 | 1 | 0 | 4 | 584
| PP |  | Kabel H07V-U 16 zž (CY) | [14 empty] | PP | 2
295 | K | Pol235 | Kabel H07V-U 4 zž (CY) | m | 200 |  | 0 |  |  | základní |  | 0 | 0 | 0 | 0 | 0 | 4 | K | 2 | ROZPOCET | 0 | 0 | 0 | 0 | 0 | 1 | 0 | 4 | 586
| PP |  | Kabel H07V-U 4 zž (CY) | [14 empty] | PP | 2
296 | K | Pol236 | Kabel H07V-K 25 zž (CYA) | m | 200 |  | 0 |  |  | základní |  | 0 | 0 | 0 | 0 | 0 | 4 | K | 2 | ROZPOCET | 0 | 0 | 0 | 0 | 0 | 1 | 0 | 4 | 588
| PP |  | Kabel H07V-K 25 zž (CYA) | [14 empty] | PP | 2
297 | K | Pol237 | Drátěný kabelový rošt 54/50mm (vxš) | m | 100 |  | 0 |  |  | základní |  | 0 | 0 | 0 | 0 | 0 | 4 | K | 2 | ROZPOCET | 0 | 0 | 0 | 0 | 0 | 1 | 0 | 4 | 590
| PP |  | Drátěný kabelový rošt 54/50mm (vxš) | [14 empty] | PP | 2
298 | K | Pol238 | Drátěný kabelový rošt 105/200mm (vxš) | m | 100 |  | 0 |  |  | základní |  | 0 | 0 | 0 | 0 | 0 | 4 | K | 2 | ROZPOCET | 0 | 0 | 0 | 0 | 0 | 1 | 0 | 4 | 592
| PP |  | Drátěný kabelový rošt 105/200mm (vxš) | [14 empty] | PP | 2
299 | K | Pol239 | Trubka ohebná průměr 32mm, 320N | m | 500 |  | 0 |  |  | základní |  | 0 | 0 | 0 | 0 | 0 | 4 | K | 2 | ROZPOCET | 0 | 0 | 0 | 0 | 0 | 1 | 0 | 4 | 594
| PP |  | Trubka ohebná průměr 32mm, 320N | [14 empty] | PP | 2
300 | K | Pol240 | Chránička Ø 50mm ohebná bezhalogenová rudá | m | 160 |  | 0 |  |  | základní |  | 0 | 0 | 0 | 0 | 0 | 4 | K | 2 | ROZPOCET | 0 | 0 | 0 | 0 | 0 | 1 | 0 | 4 | 596
| PP |  | Chránička Ø 50mm ohebná bezhalogenová rudá | [14 empty] | PP | 2
301 | K | Pol241 | Chránička Ø 75mm ohebná bezhalogenová rudá | m | 80 |  | 0 |  |  | základní |  | 0 | 0 | 0 | 0 | 0 | 4 | K | 2 | ROZPOCET | 0 | 0 | 0 | 0 | 0 | 1 | 0 | 4 | 598
| PP |  | Chránička Ø 75mm ohebná bezhalogenová rudá | [14 empty] | PP | 2
| D | D40 | 08. ROZVOD ELEKTROINSTALACE A OSVĚTLENÍ \ e) Záložní zdroj |  |  |  | 0 |  |  |  |  | 0 |  | 0 |  | 0 | 1 | D | 1 | ROZPOCET | [6 empty] | 0
302 | K | Pol242 | Záložní zdroj UPS 3/3fáze, 30kVA, 3x9Ah s interními bateriemi, doba zálohy při zátěži 10kW - 30 min | kus | 1 |  | 0 |  |  | základní |  | 0 | 0 | 0 | 0 | 0 | 4 | K | 2 | ROZPOCET | 0 | 0 | 0 | 0 | 0 | 1 | 0 | 4 | 600
| PP |  | Záložní zdroj UPS 3/3fáze, 30kVA, 3x9Ah s interními bateriemi, doba zálohy při zátěži 10kW - 30 min | [14 empty] | PP | 2
| D | D41 | 08. ROZVOD ELEKTROINSTALACE A OSVĚTLENÍ \ f) Ovládání žaluzií |  |  |  | 0 |  |  |  |  | 0 |  | 0 |  | 0 | 1 | D | 1 | ROZPOCET | [6 empty] | 0
303 | K | Pol243 | Dotykové pětitlačítko s integrovaným senzorem vlhkosti a teploty | kus | 4 |  | 0 |  |  | základní |  | 0 | 0 | 0 | 0 | 0 | 4 | K | 2 | ROZPOCET | 0 | 0 | 0 | 0 | 0 | 1 | 0 | 4 | 602
| PP |  | Dotykové pětitlačítko s integrovaným senzorem vlhkosti a teploty | [14 empty] | PP | 2
304 | K | Pol244 | Meteostanice - údaje o rychlosti větru, teplotě, úrovni slunečního jasu a rozeznání deště | ks | 1 |  | 0 |  |  | základní |  | 0 | 0 | 0 | 0 | 0 | 4 | K | 2 | ROZPOCET | 0 | 0 | 0 | 0 | 0 | 1 | 0 | 4 | 604
| PP |  | Meteostanice - údaje o rychlosti větru, teplotě, úrovni slunečního jasu a rozeznání deště | [14 empty] | PP | 2
305 | K | Pol245 | Modul 2 výstupních relé 250VAC / 10A pro řízení žaluzií (umístit do elektroinstalační krabice) | ks | 12 |  | 0 |  |  | základní |  | 0 | 0 | 0 | 0 | 0 | 4 | K | 2 | ROZPOCET | 0 | 0 | 0 | 0 | 0 | 1 | 0 | 4 | 606
| PP |  | Modul 2 výstupních relé 250VAC / 10A pro řízení žaluzií (umístit do elektroinstalační krabice) | [14 empty] | PP | 2
| D | D42 | 08. ROZVOD ELEKTROINSTALACE A OSVĚTLENÍ \ g) Ostatní materiál |  |  |  | 0 |  |  |  |  | 0 |  | 0 |  | 0 | 1 | D | 1 | ROZPOCET | [6 empty] | 0
306 | K | Pol246 | Napájecí zdroj 230 V AC/ 24 V DC, 60W pro aut. umyvadlové baterie | ks | 7 |  | 0 |  |  | základní |  | 0 | 0 | 0 | 0 | 0 | 4 | K | 2 | ROZPOCET | 0 | 0 | 0 | 0 | 0 | 1 | 0 | 4 | 608
| PP |  | Napájecí zdroj 230 V AC/ 24 V DC, 60W pro aut. umyvadlové baterie | [14 empty] | PP | 2
307 | K | Pol247 | Regulátor CO2 se zvukovou signalizací a indikátory LED, napájení 230 VAC - měří teplotu, relativní vlhkost, CO2 a úroveň okolního osvětlení | ks | 6 |  | 0 |  |  | základní |  | 0 | 0 | 0 | 0 | 0 | 4 | K | 2 | ROZPOCET | 0 | 0 | 0 | 0 | 0 | 1 | 0 | 4 | 610
| PP |  | Regulátor CO2 se zvukovou signalizací a indikátory LED, napájení 230 VAC - měří teplotu, relativní vlhkost, CO2 a úroveň okolního osvětlení | [14 empty] | PP | 2
308 | K | Pol248 | Sporáková kombinace pod omítku 16A, 400V, 3P | ks | 3 |  | 0 |  |  | základní |  | 0 | 0 | 0 | 0 | 0 | 4 | K | 2 | ROZPOCET | 0 | 0 | 0 | 0 | 0 | 1 | 0 | 4 | 612
| PP |  | Sporáková kombinace pod omítku 16A, 400V, 3P | [14 empty] | PP | 2
309 | K | Pol249 | Ekvipotenciální svorkovnice do krabice (4 x 6 mm2, 6 x 16 mm2, 2 x 95 mm2, 1 x PL30) | ks | 3 |  | 0 |  |  | základní |  | 0 | 0 | 0 | 0 | 0 | 4 | K | 2 | ROZPOCET | 0 | 0 | 0 | 0 | 0 | 1 | 0 | 4 | 614
| PP |  | Ekvipotenciální svorkovnice do krabice (4 x 6 mm2, 6 x 16 mm2, 2 x 95 mm2, 1 x PL30) | [14 empty] | PP | 2
310 | K | Pol250 | Požární tlačítko v krabici se sklem a dvěma kontaktními jednotkami v dodávce (1x NO 3 A / 240 V, 1x NC 3 A / 240 V), IP 55 | ks | 2 |  | 0 |  |  | základní |  | 0 | 0 | 0 | 0 | 0 | 4 | K | 2 | ROZPOCET | 0 | 0 | 0 | 0 | 0 | 1 | 0 | 4 | 616
| PP |  | Požární tlačítko v krabici se sklem a dvěma kontaktními jednotkami v dodávce (1x NO 3 A / 240 V, 1x NC 3 A / 240 V), IP 55 | [14 empty] | PP | 2
311 | K | Pol251 | Krabice elektroinstalační do dutých stěn | ks | 50 |  | 0 |  |  | základní |  | 0 | 0 | 0 | 0 | 0 | 4 | K | 2 | ROZPOCET | 0 | 0 | 0 | 0 | 0 | 1 | 0 | 4 | 618
| PP |  | Krabice elektroinstalační do dutých stěn | [14 empty] | PP | 2
312 | K | Pol252 | Krabice elektroinstalační pod omítku | ks | 200 |  | 0 |  |  | základní |  | 0 | 0 | 0 | 0 | 0 | 4 | K | 2 | ROZPOCET | 0 | 0 | 0 | 0 | 0 | 1 | 0 | 4 | 620
| PP |  | Krabice elektroinstalační pod omítku | [14 empty] | PP | 2
313 | K | Pol253 | Výstražná fólie do výkopu 33cm, rudá - blesk | m | 80 |  | 0 |  |  | základní |  | 0 | 0 | 0 | 0 | 0 | 4 | K | 2 | ROZPOCET | 0 | 0 | 0 | 0 | 0 | 1 | 0 | 4 | 622
| PP |  | Výstražná fólie do výkopu 33cm, rudá - blesk | [14 empty] | PP | 2
314 | K | Pol254 | Tmel silikon 310ml šedý protipožární | ks | 10 |  | 0 |  |  | základní |  | 0 | 0 | 0 | 0 | 0 | 4 | K | 2 | ROZPOCET | 0 | 0 | 0 | 0 | 0 | 1 | 0 | 4 | 624
| PP |  | Tmel silikon 310ml šedý protipožární | [14 empty] | PP | 2
315 | K | Pol254a | Nápis "Základní škola" | ks | 1 |  | 0 |  |  | základní |  | 0 | 0 | 0 | 0 | 0 | 4 | K | 2 | ROZPOCET | 0 | 0 | 0 | 0 | 0 | 1 | 0 | 4 | 376851664
| D | D43 | 09. HROMOSVOD A UZEMNĚNÍ |  |  |  | 0 |  |  |  |  | 0 |  | 0 |  | 0 | 1 | D | 1 | ROZPOCET | [6 empty] | 0
316 | K | Pol255 | Podpůrná trubka GFK/nerez (délka 5000mm) s vnitřním připojením a vnitřní pružinovou PA svorkou + jímací tyč (nerez) Ø 22 / 16 / 10 mm, délka 2500 mm | ks | 6 |  | 0 |  |  | základní |  | 0 | 0 | 0 | 0 | 0 | 4 | K | 2 | ROZPOCET | 0 | 0 | 0 | 0 | 0 | 1 | 0 | 4 | 626
| PP |  | Podpůrná trubka GFK/nerez (délka 5000mm) s vnitřním připojením a vnitřní pružinovou PA svorkou + jímací tyč (nerez) Ø 22 / 16 / 10 mm, délka 2500 mm | [14 empty] | PP | 2
317 | K | Pol256 | Vodič s vysokonapěťovou izolací a polovodivým vnějším pláštěm s ≤ 90cm vzduch, s ≤ 180cm pevný materiál | m | 108 |  | 0 |  |  | základní |  | 0 | 0 | 0 | 0 | 0 | 4 | K | 2 | ROZPOCET | 0 | 0 | 0 | 0 | 0 | 1 | 0 | 4 | 628
| PP |  | Vodič s vysokonapěťovou izolací a polovodivým vnějším pláštěm s ≤ 90cm vzduch, s ≤ 180cm pevný materiál | [14 empty] | PP | 2
318 | K | Pol257 | Nastavitelný držák jímacích stožárů FeZn, rozsah uchycení stožáru D 60 mm, rozsah nastavení: 250 - 350 mm | ks | 18 |  | 0 |  |  | základní |  | 0 | 0 | 0 | 0 | 0 | 4 | K | 2 | ROZPOCET | 0 | 0 | 0 | 0 | 0 | 1 | 0 | 4 | 630
| PP |  | Nastavitelný držák jímacích stožárů FeZn, rozsah uchycení stožáru D 60 mm, rozsah nastavení: 250 - 350 mm | [14 empty] | PP | 2
319 | K | Pol258 | Podpěra vedení pro vodič s vysokonapěťovou izolací D 27-30 mm, s podélným otvorem 10x5,5 mm, nerez | ks | 90 |  | 0 |  |  | základní |  | 0 | 0 | 0 | 0 | 0 | 4 | K | 2 | ROZPOCET | 0 | 0 | 0 | 0 | 0 | 1 | 0 | 4 | 632
| PP |  | Podpěra vedení pro vodič s vysokonapěťovou izolací D 27-30 mm, s podélným otvorem 10x5,5 mm, nerez | [14 empty] | PP | 2
320 | K | Pol259 | Zkušební svorka s mezidestičkou, pro zaváděcí tyč, nerez | ks | 8 |  | 0 |  |  | základní |  | 0 | 0 | 0 | 0 | 0 | 4 | K | 2 | ROZPOCET | 0 | 0 | 0 | 0 | 0 | 1 | 0 | 4 | 634
| PP |  | Zkušební svorka s mezidestičkou, pro zaváděcí tyč, nerez | [14 empty] | PP | 2
321 | K | Pol260 | Krabice pro zkušební svorku, pro zateplovací systémy, s distančním držákem | ks | 6 |  | 0 |  |  | základní |  | 0 | 0 | 0 | 0 | 0 | 4 | K | 2 | ROZPOCET | 0 | 0 | 0 | 0 | 0 | 1 | 0 | 4 | 636
| PP |  | Krabice pro zkušební svorku, pro zateplovací systémy, s distančním držákem | [14 empty] | PP | 2
322 | K | Pol261 | Zaváděcí tyč V4A Φ16mm délka 1500mm | ks | 8 |  | 0 |  |  | základní |  | 0 | 0 | 0 | 0 | 0 | 4 | K | 2 | ROZPOCET | 0 | 0 | 0 | 0 | 0 | 1 | 0 | 4 | 638
| PP |  | Zaváděcí tyč V4A Φ16mm délka 1500mm | [14 empty] | PP | 2
323 | K | Pol262 | Drát uzemňovací, průměr 8 mm, měkký, materiál:AlMgSi | m | 250 |  | 0 |  |  | základní |  | 0 | 0 | 0 | 0 | 0 | 4 | K | 2 | ROZPOCET | 0 | 0 | 0 | 0 | 0 | 1 | 0 | 4 | 640
| PP |  | Drát uzemňovací, průměr 8 mm, měkký, materiál:AlMgSi | [14 empty] | PP | 2
324 | K | Pol263 | Střešní držák vedení na plechové falcované střechy s příložkou pro uchycení jímacího vedení , nerez | ks | 220 |  | 0 |  |  | základní |  | 0 | 0 | 0 | 0 | 0 | 4 | K | 2 | ROZPOCET | 0 | 0 | 0 | 0 | 0 | 1 | 0 | 4 | 642
| PP |  | Střešní držák vedení na plechové falcované střechy s příložkou pro uchycení jímacího vedení , nerez | [14 empty] | PP | 2
325 | K | Pol264 | Držák vedení pro uložení svodů na okapové svody, nerez, průměr okapového svodu: 80 - 100 mm, průměr drátu: 8 mm | ks | 40 |  | 0 |  |  | základní |  | 0 | 0 | 0 | 0 | 0 | 4 | K | 2 | ROZPOCET | 0 | 0 | 0 | 0 | 0 | 1 | 0 | 4 | 644
| PP |  | Držák vedení pro uložení svodů na okapové svody, nerez, průměr okapového svodu: 80 - 100 mm, průměr drátu: 8 mm | [14 empty] | PP | 2
326 | K | Pol265 | Svorka univerzální, materiál:nerez | ks | 100 |  | 0 |  |  | základní |  | 0 | 0 | 0 | 0 | 0 | 4 | K | 2 | ROZPOCET | 0 | 0 | 0 | 0 | 0 | 1 | 0 | 4 | 646
| PP |  | Svorka univerzální, materiál:nerez | [14 empty] | PP | 2
327 | K | Pol266 | Svorka na okapový žlab s dvojitou příložkou, nerez | ks | 25 |  | 0 |  |  | základní |  | 0 | 0 | 0 | 0 | 0 | 4 | K | 2 | ROZPOCET | 0 | 0 | 0 | 0 | 0 | 1 | 0 | 4 | 648
| PP |  | Svorka na okapový žlab s dvojitou příložkou, nerez | [14 empty] | PP | 2
328 | K | Pol267 | Připojovací svorky pro připojení ocelových konstrukcí nebo plechů, Rozsah svorky: 0,4 - 12 mm, temperovaná litina/Zn | ks | 100 |  | 0 |  |  | základní |  | 0 | 0 | 0 | 0 | 0 | 4 | K | 2 | ROZPOCET | 0 | 0 | 0 | 0 | 0 | 1 | 0 | 4 | 650
| PP |  | Připojovací svorky pro připojení ocelových konstrukcí nebo plechů, Rozsah svorky: 0,4 - 12 mm, temperovaná litina/Zn | [14 empty] | PP | 2
| D | D44 | 10. STÁV. ROZVADĚČE R2.1, R2.2, R2.3.1, R2.3.2 - VÝMĚNA DVEŘÍ |  |  |  | 0 |  |  |  |  | 0 |  | 0 |  | 0 | 1 | D | 1 | ROZPOCET | [6 empty] | 0
329 | K | Pol268 | Dveře se zvýšenou požární odolností min. EI 30 - S200 | ks | 4 |  | 0 |  |  | základní |  | 0 | 0 | 0 | 0 | 0 | 4 | K | 2 | ROZPOCET | 0 | 0 | 0 | 0 | 0 | 1 | 0 | 4 | 652
| PP |  | Dveře se zvýšenou požární odolností min. EI 30 - S200 | [14 empty] | PP | 2
| D | D27.1 | Ostatní |  |  |  | 0 |  |  |  |  | 0 |  | 0 |  | 0 | 1 | D | 0 | ROZPOCET | [6 empty] | 0
330 | K | Pol269 | Podíl přidružených výkonů 4,80% z C21M a navázaného materiálu | kpl | 1 |  | 0 |  |  | základní |  | 0 | 0 | 0 | 0 | 0 | 4 | K | 1 | ROZPOCET | 0 | 0 | 0 | 0 | 0 | 1 | 0 | 4 | -2125659688
331 | K | Pol270 | Podíl přidružených výkonů 1,60% z C46M | kpl | 1 |  | 0 |  |  | základní |  | 0 | 0 | 0 | 0 | 0 | 4 | K | 1 | ROZPOCET | 0 | 0 | 0 | 0 | 0 | 1 | 0 | 4 | -576554743
332 | K | Pol271 | Podružný materiál | kpl | 1 |  | 0 |  |  | základní |  | 0 | 0 | 0 | 0 | 0 | 4 | K | 1 | ROZPOCET | 0 | 0 | 0 | 0 | 0 | 1 | 0 | 4 | -1680641841

## 540 - Vedlejší a ostatní ...
{f17f6b09-f1af-4751-8280-16c66ddfa854}
2
| KRYCÍ LIST SOUPISU PRACÍ | [7 empty] | v --- níže se nacházejí doplnkové a pomocné údaje k sestavám --- v | [8 empty] | False
Stavba:
ZŠ Plasy - nástavba pavilonu č.2
Objekt:
540 - Vedlejší a ostatní náklady
| KSO: |  |  |  |  | CC-CZ:
| Místo: |  |  |  |  | Datum: | 23. 1. 2025
| Zadavatel: |  |  |  |  | IČ:
|  | Základní škola Plasy, okres Plzeň-sever |  |  |  | DIČ:
| Uchazeč: |  |  |  |  | IČ: | Vyplň údaj
|  | Vyplň údaj |  |  |  | DIČ: | Vyplň údaj
| Projektant: |  |  |  |  | IČ:
|  | VKV projekt s.r.o. |  |  |  | DIČ:
| Zpracovatel: |  |  |  |  | IČ:
DIČ:
Poznámka:
| Cena bez DPH | [5 empty] | 0
|  |  | Základ daně |  |  | Sazba daně | Výše daně
| DPH | základní | 0 |  |  | 21% | 0
|  | snížená | 0 |  |  | 12% | 0
|  | zákl. přenesená | 0 |  |  | 21% | 0
|  | sníž. přenesená | 0 |  |  | 12% | 0
|  | nulová | 0 |  |  | 0% | 0
| Cena s DPH |  |  | v | CZK |  | 0
| Projektant |  |  | Zpracovatel
| Datum a podpis: |  | Razítko | Datum a podpis: |  |  | Razítko
| Objednavatel |  |  | Uchazeč
| Datum a podpis: |  | Razítko | Datum a podpis: |  |  | Razítko
REKAPITULACE ČLENĚNÍ SOUPISU PRACÍ
Stavba:
ZŠ Plasy - nástavba pavilonu č.2
Objekt:
540 - Vedlejší a ostatní náklady
Místo: | [5 empty] | Datum: | 23. 1. 2025
Zadavatel: |  |  | Základní škola Plasy, okres Plzeň-sever |  |  | Projektant: | VKV projekt s.r.o.
Uchazeč: |  |  | Vyplň údaj |  |  | Zpracovatel:
Kód dílu - Popis | [6 empty] | Cena celkem [CZK]
Náklady ze soupisu prací | [6 empty] | 0 | [11 empty] | -1
| HSV - Práce a dodávky HSV | [5 empty] | 0
| 9 - Ostatní konstrukce a práce, bourání | [5 empty] | 0
| VRN - Vedlejší rozpočtové náklady | [5 empty] | 0
| VRN3 - Zařízení staveniště | [5 empty] | 0
| VRN4 - Inženýrská činnost | [5 empty] | 0
SOUPIS PRACÍ
Stavba:
ZŠ Plasy - nástavba pavilonu č.2
Objekt:
540 - Vedlejší a ostatní náklady
Místo: | [5 empty] | Datum: | 23. 1. 2025
Zadavatel: |  |  | Základní škola Plasy, okres Plzeň-sever |  |  | Projektant: | VKV projekt s.r.o.
Uchazeč: |  |  | Vyplň údaj |  |  | Zpracovatel:
PČ | Typ | Kód | Popis | MJ | Množství | J.cena [CZK] | Cena celkem [CZK] | Cenová soustava |  | DPH | J. Nh [h] | Nh celkem [h] | J. hmotnost [t] | Hmotnost celkem [t] | J. suť [t] | Suť Celkem [t]
Náklady soupisu celkem | [6 empty] | 0 |  |  |  |  | 0 |  | 0 |  | 0 |  | D | -1 | [10 empty] | 0
| D | HSV | Práce a dodávky HSV |  |  |  | 0 |  |  |  |  | 0 |  | 0 |  | 0 | 1 | D | 0 |  |  |  | ROZPOCET | [6 empty] | 0
| D | 9 | Ostatní konstrukce a práce, bourání |  |  |  | 0 |  |  |  |  | 0 |  | 0 |  | 0 | 1 | D | 1 |  |  |  | ROZPOCET | [6 empty] | 0
1 | K | 9494211191R | Schodišťová věž - zřízení, nájem a demontáž | kpl | 1 |  | 0 |  |  | základní |  | 0 | 0 | 0 | 0 | 0 | 4 | K | 2 |  |  |  | ROZPOCET | 0 | 0 | 0 | 0 | 0 | 1 | 0 | 4 | -1565706717
| PP |  | Schodišťová věž - zřízení, nájem a demontáž | [14 empty] | PP | 2
| P |  | Poznámka k položce: schodišťová věž k zajištění přístupu pracovníků do 4.NP Veškeré náklady spojené s vybudováním, provozem a odstraněním pro přístup pracovníků a dopravu materiálu na střechu po dobu stavby | [14 empty] | P | 2
| VV |  | 1 |  | 1 | [12 empty] | VV | 2 | 2 | True | 1 | ROZPOCET
2 | K | x | lešenová lávka vč. nástupních schodišť k zajištění přechodu mezi jižním a severním staveništěm | kpl | 1 |  | 0 |  |  | základní |  | 0 | 0 | 0 | 0 | 0 | 4 | K | 2 |  |  |  | ROZPOCET | 0 | 0 | 0 | 0 | 0 | 1 | 0 | 4 | 580813609
| PP |  | lešenová lávka vč. nástupních schodišť k zajištění přechodu mezi jižním a severním staveništěm | [14 empty] | PP | 2
| P |  | Poznámka k položce: Veškeré náklady spojené s vybudováním, provozem a odstraněním propojení staveniště - lávka u západního štítu po dobu stavby | [14 empty] | P | 2
3 | K | x.1 | oddělení 3NP v prostoru západního a východního schodiště pro zajištění provozu ve 3NP a ochranu prostor | kpl | 1 |  | 0 |  |  | základní |  | 0 | 0 | 0 | 0 | 0 | 4 | K | 2 |  |  |  | ROZPOCET | 0 | 0 | 0 | 0 | 0 | 1 | 0 | 4 | 1818239511
| PP |  | oddělení 3NP v prostoru západního a východního schodiště pro zajištění provozu ve 3NP a ochranu prostor | [14 empty] | PP | 2
| P |  | Poznámka k položce: Veškeré náklady spojené s vybudováním, provozem a odstraněním uzavření schodišť po dobu stavby | [14 empty] | P | 2
4 | K | x.2 | ochrana stávajících střech přístavby - vstupní hala, chodba do tělocvičny a kotelna - před poškozením a znečištěním | kpl | 1 |  | 0 |  |  | základní |  | 0 | 0 | 0 | 0 | 0 | 4 | K | 2 |  |  |  | ROZPOCET | 0 | 0 | 0 | 0 | 0 | 1 | 0 | 4 | 1445012741
| PP |  | ochrana stávajících střech přístavby - vstupní hala, chodba do tělocvičny a kotelna - před poškozením a znečištěním | [14 empty] | PP | 2
| P |  | Poznámka k položce: Veškeré náklady spojené s vybudováním, provozem a odstraněním | [14 empty] | P | 2
5 | K | x.3 | opatření k zajištění bezpečnosti a ochrany prostor školy k zajištění nepřerušeného provozu při dočasných pracích specifikovaných pracovišť ve škole | kpl | 1 |  | 0 |  |  | základní |  | 0 | 0 | 0 | 0 | 0 | 4 | K | 2 |  |  |  | ROZPOCET | 0 | 0 | 0 | 0 | 0 | 1 | 0 | 4 | 45808377
| PP |  | opatření k zajištění bezpečnosti a ochrany prostor školy k zajištění nepřerušeného provozu při dočasných pracích specifikovaných pracovišť ve škole | [14 empty] | PP | 2
| P |  | Poznámka k položce: Veškeré náklady spojené s vybudováním, provozem a odstraněním | [14 empty] | P | 2
6 | K | 004111020R5 | Ochrana stávajících a hotových konstrukcí, povrchů, mobiliáře a vybavení - proti poškození a znečištění | kpl | 1 |  | 0 |  |  | základní |  | 0 | 0 | 0 | 0 | 0 | 4 | K | 2 |  |  |  | ROZPOCET | 0 | 0 | 0 | 0 | 0 | 1 | 0 | 4 | -1900493010
| PP |  | Ochrana stávajících a hotových konstrukcí, povrchů, mobiliáře a vybavení - proti poškození a znečištění | [14 empty] | PP | 2
| P |  | Poznámka k položce: Náklady na provedení mechanické ochrany, zakrytí geotextilií, folií apod., vč. demontáže a odstranění | [14 empty] | P | 2
7 | K | 00523 R | Zkoušky a revize | kpl | 1 |  | 0 |  |  | základní |  | 0 | 0 | 0 | 0 | 0 | 4 | K | 2 |  |  |  | ROZPOCET | 0 | 0 | 0 | 0 | 0 | 1 | 0 | 4 | 365278890
| PP |  | Zkoušky a revize | [14 empty] | PP | 2
| P |  | Poznámka k položce: Náklady související s prováděním zkoušek a revizí předepsaných technickými normami nebo objednatelem a které jsou pro provedení díla nezbytné. zkoušky a revize, které nejsou v rozpočtech technického zařízení | [14 empty] | P | 2
| D | VRN | Vedlejší rozpočtové náklady |  |  |  | 0 |  |  |  |  | 0 |  | 0 |  | 0 | 5 | D | 0 |  |  |  | ROZPOCET | [6 empty] | 0
| D | VRN3 | Zařízení staveniště |  |  |  | 0 |  |  |  |  | 0 |  | 0 |  | 0 | 5 | D | 1 |  |  |  | ROZPOCET | [6 empty] | 0
8 | K | 030001000 | Zařízení staveniště | kpl | 1 |  | 0 | CS ÚRS 2024 01 |  | základní |  | 0 | 0 | 0 | 0 | 0 | 1024 | K | 2 |  |  |  | ROZPOCET | 0 | 0 | 0 | 0 | 0 | 1 | 0 | 1024 | 1437278204
| P |  | Poznámka k položce: Veškeré náklady spojené s vybudováním, provozem a odstraněním zařízení staveniště. Náklady spojené se zřízením přípojek energií k objektům zařízení staveniště, vybudování případných měřících odběrných míst a zřízení staveništního rozvodu náklady na úpravu povrchů po odstranění zařízení staveniště - uvedení do původního stavu a úklid staveniště | [14 empty] | P | 2
9 | K | 032403000 | Provizorní komunikace | kpl | 1 |  | 0 | CS ÚRS 2024 02 |  | základní |  | 0 | 0 | 0 | 0 | 0 | 1024 | K | 2 |  |  |  | ROZPOCET | 0 | 0 | 0 | 0 | 0 | 1 | 0 | 1024 | -464954035
| PP |  | Provizorní komunikace | [14 empty] | PP | 2
| P |  | Poznámka k položce: Veškeré náklady spojené s vybudováním, provozem a odstraněním | [14 empty] | P | 2
10 | K | 032503000 | Skládky na staveništi | kpl | 1 |  | 0 | CS ÚRS 2024 02 |  | základní |  | 0 | 0 | 0 | 0 | 0 | 1024 | K | 2 |  |  |  | ROZPOCET | 0 | 0 | 0 | 0 | 0 | 1 | 0 | 1024 | 523421873
| PP |  | Skládky na staveništi | [14 empty] | PP | 2
| P |  | Poznámka k položce: Veškeré náklady spojené s vybudováním, provozem a odstraněním | [14 empty] | P | 2
11 | K | 034103000 | Oplocení staveniště | kpl | 1 |  | 0 | CS ÚRS 2024 02 |  | základní |  | 0 | 0 | 0 | 0 | 0 | 1024 | K | 2 |  |  |  | ROZPOCET | 0 | 0 | 0 | 0 | 0 | 1 | 0 | 1024 | -322115645
| PP |  | Oplocení staveniště | [14 empty] | PP | 2
| P |  | Poznámka k položce: Veškeré náklady spojené s vybudováním, provozem a odstraněním | [14 empty] | P | 2
| D | VRN4 | Inženýrská činnost |  |  |  | 0 |  |  |  |  | 0 |  | 0 |  | 0 | 5 | D | 1 |  |  |  | ROZPOCET | [6 empty] | 0
12 | K | 045002000 | Kompletační a koordinační činnost | soub | 1 |  | 0 | CS ÚRS 2024 01 |  | základní |  | 0 | 0 | 0 | 0 | 0 | 1024 | K | 2 |  |  |  | ROZPOCET | 0 | 0 | 0 | 0 | 0 | 1 | 0 | 1024 | -1751506650
| P |  | Poznámka k položce: koordinaci dohledu statika při zásahu nosných konstrukcí účast na kolaudačním řízení stavby a zajištění odstranění závad zhotovitele v kolaudačním rozhodnutí koordinaci účasti statika při zásahu do nosných konstrukcí a rozhodnutí o způsobu provádění | [14 empty] | P | 2
13 | K | 005122010R | Provoz objednatele | kpl | 1 |  | 0 |  |  | základní |  | 0 | 0 | 0 | 0 | 0 | 4 | K | 2 |  |  |  | ROZPOCET | 0 | 0 | 0 | 0 | 0 | 1 | 0 | 4 | -630003823
| PP |  | Provoz objednatele | [14 empty] | PP | 2
| P |  | Poznámka k položce: Náklady na ztížené provádění stavebních prací v důsledku nepřerušeného provozu školy a tělocvičny Gymnázia | [14 empty] | P | 2
14 | K | 005111020R | geodetické práce | kpl | 1 |  | 0 |  |  | základní |  | 0 | 0 | 0 | 0 | 0 | 4 | K | 2 |  |  |  | ROZPOCET | 0 | 0 | 0 | 0 | 0 | 1 | 0 | 4 | 1631389820
| PP |  | geodetické práce | [14 empty] | PP | 2
| P |  | Poznámka k položce: Geodetické zaměření provedených prací mimo budovu školy Vyhotovení protokolu o vytyčení stavby se seznamem souřadnic Zaměření a vytýčení stávajících inženýrských sítí v místě stavby z hlediska napojení a jejich ochrany při provádění stavby. zaměření stropu 3NP a zpracování podkladu pro návrh vyrovnání konstrukce pro navazující práce | [14 empty] | P | 2
15 | K | 00612R1 | Dokladová část | kpl | 1 |  | 0 |  |  | základní |  | 0 | 0 | 0 | 0 | 0 | 4 | K | 2 |  |  |  | ROZPOCET | 0 | 0 | 0 | 0 | 0 | 1 | 0 | 4 | -592831249
| PP |  | Dokladová část | [14 empty] | PP | 2
| P |  | Poznámka k položce: Součinnost zhotovitele k úspěšnému dokončení, předání a kolaudaci stavby. zhotovitel k předání díla doloží veškeré doklady a dokumentaci v rozsahu a formě dle smlouvy | [14 empty] | P | 2
16 | K | 005211080R | Bezpečnostní a hygienická opatření na staveništi | kpl | 1 |  | 0 |  |  | základní |  | 0 | 0 | 0 | 0 | 0 | 4 | K | 2 |  |  |  | ROZPOCET | 0 | 0 | 0 | 0 | 0 | 1 | 0 | 4 | -1952955234
| PP |  | Bezpečnostní a hygienická opatření na staveništi | [14 empty] | PP | 2
| P |  | Poznámka k položce: Náklady na ochranu staveniště před vstupem nepovolaných osob, včetně příslušného značení, náklady na osvětlení staveniště, náklady na vypracování potřebné dokumentace pro provoz staveniště z hlediska požární ochrany (požární řád a poplachová směrnice) a z hlediska provozu staveniště (provozně dopravní řád). Součinnost s KOO BOZP. | [14 empty] | P | 2
17 | K | 005241010R | Dokumentace skutečného provedení | kpl | 1 |  | 0 |  |  | základní |  | 0 | 0 | 0 | 0 | 0 | 4 | K | 2 |  |  |  | ROZPOCET | 0 | 0 | 0 | 0 | 0 | 1 | 0 | 4 | -94560256
| PP |  | Dokumentace skutečného provedení | [14 empty] | PP | 2
| P |  | Poznámka k položce: dokumentace změn v úrovni DPS, fotodokumentace realizace stavby | [14 empty] | P | 2
18 | K | 005261010R | Pojištění dodavatele a pojištění díla | kpl | 1 |  | 0 |  |  | základní |  | 0 | 0 | 0 | 0 | 0 | 4 | K | 2 |  |  |  | ROZPOCET | 0 | 0 | 0 | 0 | 0 | 1 | 0 | 4 | -565830731
| PP |  | Pojištění dodavatele a pojištění díla | [14 empty] | PP | 2
| P |  | Poznámka k položce: Náklady spojené s povinným pojištěním dodavatele nebo stavebního díla či jeho části, v rozsahu obchodních podmínek. | [14 empty] | P | 2
19 | K | 004111020R1 | Vypracování a projednání dodavatelské dokumentace | kpl | 1 |  | 0 |  |  | základní |  | 0 | 0 | 0 | 0 | 0 | 4 | K | 2 |  |  |  | ROZPOCET | 0 | 0 | 0 | 0 | 0 | 1 | 0 | 4 | -838210252
| PP |  | Vypracování a projednání dodavatelské dokumentace | [14 empty] | PP | 2
| P |  | Poznámka k položce: v rozsahu dle souhrnné technické zprávy oddíl B9 | [14 empty] | P | 2
20 | K | 005211010R | Předání a převzetí staveniště | kpl | 1 |  | 0 |  |  | základní |  | 0 | 0 | 0 | 0 | 0 | 4 | K | 2 |  |  |  | ROZPOCET | 0 | 0 | 0 | 0 | 0 | 1 | 0 | 4 | -1296399389
| PP |  | Předání a převzetí staveniště | [14 empty] | PP | 2
| P |  | Poznámka k položce: Náklady spojené s účastí zhotovitele na předání a převzetí staveniště a dílčích pracovišť v objektu školy | [14 empty] | P | 2
21 | K | 005211020R | Ochrana stávaj. inženýrských sítí na staveništi | kpl | 1 |  | 0 |  |  | základní |  | 0 | 0 | 0 | 0 | 0 | 4 | K | 2 |  |  |  | ROZPOCET | 0 | 0 | 0 | 0 | 0 | 1 | 0 | 4 | -1788032630
| PP |  | Ochrana stávaj. inženýrských sítí na staveništi | [14 empty] | PP | 2
| P |  | Poznámka k položce: Náklady na provedení ochranných opatření pro zabezpečení stávajících inženýrských sítí. | [14 empty] | P | 2
22 | K | 005211030R | Dočasná dopravní opatření | kpl | 1 |  | 0 |  |  | základní |  | 0 | 0 | 0 | 0 | 0 | 4 | K | 2 |  |  |  | ROZPOCET | 0 | 0 | 0 | 0 | 0 | 1 | 0 | 4 | -1911233341
| PP |  | Dočasná dopravní opatření | [14 empty] | PP | 2
| P |  | Poznámka k položce: Náklady na vyhotovení návrhu dočasného dopravního značení DIO , jeho projednání s dotčenými orgány a organizacemi, dodání dopravních značek a světelné signalizace, jejich rozmístění a přemísťování a jejich údržba v průběhu výstavby včetně následného odstranění po ukončení stavebních prací. Náklady na realizaci DIO - opatření dle rozhodnutí, jejich údržba a odstranění po ukončení | [14 empty] | P | 2
23 | K | Pol100 | ověření stávající kanalizace | HZS | 20 |  | 0 |  |  | základní |  | 0 | 0 | 0 | 0 | 0 | 4 | K | 2 |  |  |  | ROZPOCET | 0 | 0 | 0 | 0 | 0 | 1 | 0 | 4 | 2095395122
| PP |  | ověření stávající kanalizace | [14 empty] | PP | 2
| P |  | Poznámka k položce: provedení kopaných sond dle podkladů projektanta k ověření situace polohy a výšky stávající kanalizace pro napojení kanalizace dle PD práce dělníka - kopáče | [14 empty] | P | 2