## Rekapitulace
Zakázka:
Modernizace čistírny odpadních vod
| Popis | Cena | DPH | Cena s DPH
S: Stavba
01: Hloubené vykopávky
02: Konstrukce ze zemin
03: Základy
04: Připojení elektro
05: Připojení strojní
T: Technologie
06: Sestava šroubového dmychadla
Celkem (bez DPH)
DPH
Celkem (včetně DPH)

## Výkaz výměr_stavba
Výkaz výměr_stavba
Název zakázky: |  | Modernizace čistírny odpadních vod |  | Objednatel: | Beskyd Fryčovice, a.s.
Druh stavby: |  | Základová deska 2x2 metry s nosností 900 kg + strojní a elektro montáž dmychadla pro ČOV |  | Projektant:
Lokalita: |  |  |  | Zhotovitel:
Zpracoval: |  |  |  | Zpracováno dne:
Č | Objekt | Kód | Popis |  | MJ | Množství | Cena za jednotu | Cena celkem
Hloubené vykopávky
1 |  |  | Hloubení nezapaž. jam hor.3 do 50 m3, STROJNĚ |  | m3 | 1.3 | 0 | 0
|  |  | 2,0*2,0*0,35 m |  |  | 1.3
2 |  |  | Hloubení rýh š.do 60 cm v hor.3 do 50 m3, STROJNĚ |  | m3 | 2.04 | 0 | 0
|  |  | 4* 1,7*0,4*0,75 m |  |  | 2.04
Konstrukce ze zemin
3 |  |  | Zásyp jam, rýh a šachet sypaninou |  | m3 | 0.75 | 0 | 0
|  |  | 0,75 |  |  | 0.75
Základy
4 |  |  | Základový pas ŽB z betonu C 16/20, vč. bednění |  | m3 | 2.25 | 0 | 0
|  |  | 2* 2,0*0,5*0,75 m |  |  | 1.5
|  |  | 2* 1,0*0,5*0,75 m |  |  | 0.75
5 |  |  | Základová deska ŽB z betonu C 25/30, vč. bednění |  | m3 | 1 | 0 | 0
|  |  | 2,0*2,0*0,25 m |  |  | 1
6 |  |  | Základy pod stroje a zařízení ŽB z betonu C 25/30 |  | m3 | 0.675 | 0 | 0
|  |  | 1,5*1,5*0,3 m |  |  | 0.675
7 |  |  | Zemnicí páska |  | kpl | 1 | 0 | 0
Připojení elektro
8 |  |  | Kabel CYKY 4x16 mm2 |  | m | 20 | 0 | 0
Napájecí svorky 1x 10-50 mm2
9 |  |  | Pojistkový odpojovač |  | ks | 1 | 0 | 0
Vstupní jištění 63 A
10 |  |  | Komunikační kabel řídicí jednotky |  | m | 20 | 0 | 0
Profibus, Konektor RJ45
11 |  |  | Uzemnění |  | kpl | 1 | 0 | 0
Připojení strojní
12 |  |  | Potrubí AISI 304 DN100 včetně tvarovek |  | m | 3 | 0
|  |  | Napojení na kompenzátor dmychadla svorkou, svařované potrubí, napojení na stávající DN 200 |  |  |  |  | 0
13 |  |  | Uzavírací klapka mezipřírubová |  | ks | 1 | 0 | 0
DN 100, PN 10
14 |  |  | Uložení potrubí |  | kpl | 1 | 0 | 0

## Výkaz výměr_technologie
Výkaz výměr_technologie
Název zakázky: |  | Modernizace čistírny odpadních vod |  | Objednatel: | Beskyd Fryčovice, a.s.
Druh technologie: |  | Sestava šroubového dmychadla s integrovaným frekvenčním měničem pro plynulou variabilní dodvku vzduchu bez obsahu oleje. |  | Projektant:
Lokalita: |  |  |  | Zhotovitel:
Zpracoval: |  |  |  | Zpracováno dne:
Č | Objekt | Kód | Popis |  | MJ | Množství | Cena za jednotu | Cena celkem
|  |  | Sestava šroubového dmychadla s integrovaným frekvenčním měničem |  | kpl | 1
1 |  |  |  |  | kpl | 1 | 0 | 0
1