## List1
Nákladní vozidlo s hydraulickou rukou a hákovým nosičem kontejnerů |  |  | Příloha č.7
Technická specifikace předmětu veřejné zakázky
VOZIDLO - PODVOZEK
P.č. | Technický parametr | ANO/NE | Skutečná hodnota
1. | Vozidlo nové, nepoužité
2. | Legislativní hmotnost vozidla min. 18 000 kg
3. | Rozvor vozidla 4 200 – 4 300 mm
4. | Pohon 4x2
5. | Technická nosnost přední nápravy min. 7 500 kg
6. | Vzduchové pérování zadní nápravy
7. | Technická nosnost zadní nápravy min. 13 000 kg
8. | Objem nádrže na palivo min. 250 l
9. | Objem nádrže na AdBlue min. 30 l
10. | Zadní zábrana proti podjetí ocelová Pevná
11. | motor: vznětový, kapalinou chlazený
12. | Emisní norma EURO VI
13. | Výkon motoru min. 350 Hp
14. | Automatická převodovka
15. | Manuální řazení v automatickém režimu, včetně kickdown funkce
16. | Pomocný pohon z převodovky pro pohon hydraulického čerpadla
17. | Kabina dvoumístná
18. | Barva kabiny bílá
19. | Imobilizér
20. | Tempomat s ovládáním na volantu
21. | Digitální tachograf
22. | Kamera s pohledem dozadu umístěná na konci podvozku a displejem v kabině
23. | šířka kabiny vozidla bez zrcátek – min 2 500 mm
24. | Handsfree
25. | klimatizace
26. | Elektrické ovládání bočních oken
27. | Elektrické zamykání dveří, dálkové ovládání
28. | Okno v zadní stěně kabiny
29. | Elektricky ovládaná boční zpětná zrcátka
30. | 2 majáky na střeše kabiny, oranžové, vpředu
31. | Povinná výbava vozidla dle zákona 341/2002 Sb.
32. | Návod k obsluze vozidla v českém jazyce
33. | Baterie min. 2X225 Ah
34. | Tažné zařízení čep 40 mm vč. Vzduchových vývodů pro přívěs
35. | Rezervní kolo volně ložené
NÁSTAVBA
P.č. | Technický parametr | ANO/NE | Skutečná hodnota
1 | Nástavba nová, nepoužitá
2 | Výška háku hydraulicky stavitelná 1 000 – 1 570 mm
3 | Kapacita zdvihu min 14 000 kg při maximálním zalomení ramene
4 | Vhodná pro kontejnery o rozteči podélníků 1 060 mm
5 | Pro délky kontejnerů rozsahu min. 3 500 – 5300 mm
6 | Nouzové ovládání nosiče na levé straně vozidla
7 | Ovládání nosiče z kabiny řidiče
8 | Vnitřní hydraulické jištění kontejnerů doplněné o pevné vnější opěry podélníků kontejnerů v jedné ose (hydraulická pístnice vnitřních zámků oproti vnějším opěrám)
9 | Světelná signalizace odjištěného kontejneru na panelu ovládání
10 | Elektronické a hydraulické jištění mylné operace obsluhy
11 | Bezúdržbové, celoživotní uložení teleskopu
12 | Hmotnost nosiče max. 1.300 kg
13 | Styčná plocha háku s okem kontejneru opatřena otěruvzdorným materiálem
14 | Hák s automatickou gravitační pojistkou proti samovolnému vypadení kontejneru
15 | Všechny čepy ze zušlechtěného materiálu
16 | Uložení kontejneru min. 6ti bodové (např. 2x naváděcí kladka, 2x odlehčovací kladka, 2x konzola s otěruvzdorným skluzem)
Hydraulický vývod pro připojení kontejneru s hydraulickým jeřábem
Zvětšená hydraulická nádrž min
17 | Barevné provedení RAL 7021
18 | Relfexní sklopná tabule „A“ min. 2ks
19 | Schránka na nářadí min. 1 ks
NÁSTAVBA – Hydraulický jeřáb na kontejneru
P.č. | Technický parametr | ANO/NE | Skutečná hodnota
1. | zdvihový moment min. 14,6 mt
2. | Otáčecí moment min 1,6mt (15,7 kNm)
3. | dosah min. 9,5 m
4. | Síla zdvihu při vyložení 9m – min 1400 kg
5. | rozsah otoč min. 420°
6. | výška jeřábu v transportní poloze max. 2220 mm
7. | Svařovaný podstavec HNJ
8. | Možnost zalomení zalamovacího ramene-teleskopického HNJ o 15°
9. | Zástavbová šířka vč. hydr. Opěr, hadicové a sekční výbavy max 1 000 mm
10. | Kompletní hmotnost jeřábu (vč. Podpěr) – 1 950 kg
11. | dálkové ovládání 6L-6 funkcí lineární
12. | start/stop motoru na dálkovém ovládání
13. | přepínání jeřáb/opěra na dálkovém ovládání
14. | Kontrola stability v rozsahu 360° zcela variabilní dle polohy podpěr
15. | kontinuální snímání polohy opěr 0-100%
16. | otáčky +/- na dálkovém ovládání
17. | hydraulicky výsuvné trámce opěr
18. | hydraulicky otočné válce opěr o 180°
19. | 2x Aktivovaná hydraulická sekce na konci ramene s řetízkem pro vysýpání kontejneru
20. | nosnost háku 8t
21. | ochrana pístnice zlamovacího ramene
22. | chladič oleje
23. | redukční přetlakové ventily min 175bar
Účastník zadávacího řízení:
Doplnit název účastníka
Doplnit jméno a přijmení, pozici + podpis