## Pokyny pro vyplnění
Pokyny pro vyplnění
Ve všech listech tohoto souboru můžete měnit pouze buňky s modrým pozadím. Jedná se o tyto údaje : - údaje o firmě - jednotkové ceny položek zadané na maximálně dvě desetinná místa

## Stavba
#RTSROZP# | Soupis stavebních prací, dodávek a služeb
| Stavba: |  | 2025004_1_VR | Stavební úpravy MŠ – Býkovice, č.p. 59
| Zadavatel |  | Obec Býkovice |  |  |  | IČO: | 00600644
|  |  | 34 |  |  |  | DIČ:
|  |  | 67971 | Býkovice
| Projektant: |  | Ing. arch. Klára Lukešová |  |  |  | IČO: | 72415509
|  |  | 90 |  |  |  | DIČ:
|  |  | 67972 | Kunštát-Sychotín
| Zhotovitel: | [5 empty] | IČO:
DIČ:
| Vypracoval: |  | Ing. Zdeňka Fiedlerová
| Rozpis ceny | [6 empty] | Celkem
HSV | HSV | [6 empty] | 0
PSV | PSV | [6 empty] | 0
MON | MON | [6 empty] | 0
VN | Vedlejší náklady | [6 empty] | 0
ON | Ostatní náklady | [6 empty] | 0
| Celkem | [6 empty] | 0
Rekapitulace daní
0 | Základ pro sníženou DPH |  |  | 12 | % | 0 |  |  | CZK
0 | Snížená DPH |  |  | 12 | % | 0 |  |  | CZK
0 | Základ pro základní DPH |  |  | 21 | % | 0 |  |  | CZK
0 | Základní DPH |  |  | 21 | % | 0 |  |  | CZK
0 | Zaokrouhlení |  |  |  |  | 0 |  |  | CZK
| Cena celkem bez DPH |  |  |  |  | 0 |  |  | CZK
0 | Cena celkem s DPH |  |  |  |  | 0 |  |  | CZK
|  | v |  |  | dne
|  |  | Za zhotovitele |  |  |  | Za objednatele
Rekapitulace dílčích částí
#CASTI>> | Číslo | Název |  |  | Základ pro sníženou DPH | Základ pro základní DPH | DPH celkem | Cena celkem | %
1 | Stavba |  |  |  | 0 | 0 | 0 | 0
2 |  | Stavební objekt |  |  |  |  | 0
2 | SO01 | Objekt MŠ |  |  | 0 | 0 | 0 | 0
3 | 001 | Stavební úpravy MŠ, výměna střechy |  |  | 0 | 0 | 0 | 0
3 | 002 | Ochrana před bleskem |  |  | 0 | 0 | 0 | 0
3 | 003 | Zdravotechnika - Kanalizace a Vodovod 1.NP |  |  | 0 | 0 | 0 | 0
3 | 004 | Vytápění |  |  | 0 | 0 | 0 | 0
3 | 005 | Elektroinstalace - Silnoproud |  |  | 0 | 0 | 0 | 0
3 | 006 | Elektroinstalace - Slaboproud |  |  | 0 | 0 | 0 | 0
2 | SO03 | Dešťová kanalizace |  |  | 0 | 0 | 0 | 0
3 | 001 | Nový rozvod dešťové kanalizace |  |  | 0 | 0 | 0 | 0
2 | SO04 | Zpevněné plochy, oprava oplocení |  |  | 0 | 0 | 0 | 0
3 | 001 | Oprava stávajících zpevněněných ploch, nové zpevněné plochy, oplocení |  |  | 0 | 0 | 0 | 0
| Celkem za stavbu |  |  |  | 0 | 0 | 0 | 0 | 0
#POPS | Popis stavby: 2025004_1_VR - Stavební úpravy MŠ – Býkovice, č.p. 59
| 1. PODMÍNKY PRO ZPRACOVÁNÍ NABÍDKOVÉ CENY | [8 empty] | 1. PODMÍNKY PRO ZPRACOVÁNÍ NABÍDKOVÉ CENY
| Preambule | [8 empty] | Preambule
| Tento soupis stavebních prací, dodávek a služeb je sestaven jako podklad pro zpracování nabídek dodavatelů na veřejnou zakázku na stavební práce a obsahuje podmínky a požadavky zadavatele, za kterých má být zpracována nabídková cena dodavatelů. Účelem tohoto soupisu je zabezpečit obsahovou shodu všech nabídkových cen a usnadnit následné posouzení předložených cenových nabídek. | [8 empty] | Tento soupis stavebních prací, dodávek a služeb je sestaven jako podklad pro zpracování nabídek dodavatelů na veřejnou zakázku na stavební práce a obsahuje podmínky a požadavky zadavatele, za kterých má být zpracována nabídková cena dodavatelů. Účelem tohoto soupisu je zabezpečit obsahovou shodu všech nabídkových cen a usnadnit následné posouzení předložených cenových nabídek.
| Předpokládá se, že dodavatel před zpracováním cenové nabídky pečlivě prostuduje všechny pokyny a podmínky pro zpracování nabídkové ceny obsažené v zadávacích podmínkách a bude se jimi při zpracování nabídkové ceny řídit. Soupis stavebních prací, dodávek a služeb je sestaven v souladu s podmínkami vyhlášky Ministerstva pro místní rozvoj č.169/2016 Sb. | [8 empty] | Předpokládá se, že dodavatel před zpracováním cenové nabídky pečlivě prostuduje všechny pokyny a podmínky pro zpracování nabídkové ceny obsažené v zadávacích podmínkách a bude se jimi při zpracování nabídkové ceny řídit. Soupis stavebních prací, dodávek a služeb je sestaven v souladu s podmínkami vyhlášky Ministerstva pro místní rozvoj č.169/2016 Sb.
| Vymezení některých pojmů | [8 empty] | Vymezení některých pojmů
| Pro účely zpracování nabídkové ceny se jsou použity některé pojmy, pod kterými se rozumí: | [8 empty] | Pro účely zpracování nabídkové ceny se jsou použity některé pojmy, pod kterými se rozumí:
| Soupisem stavebních prací dodávek a služeb dokument, ve kterém jsou definovány zadavatelem požadované stavební práce, dodávky a služby v podrobnostech nezbytných pro zpracování cenové nabídky dodavatele. Soupis obsahuje i vymezení požadovaného množství stavebních prací, dodávek a služeb. | [8 empty] | Soupisem stavebních prací dodávek a služeb dokument, ve kterém jsou definovány zadavatelem požadované stavební práce, dodávky a služby v podrobnostech nezbytných pro zpracování cenové nabídky dodavatele. Soupis obsahuje i vymezení požadovaného množství stavebních prací, dodávek a služeb.
| Cenovou soustavou uspořádaný soubor informací o stavebních a montážních pracích, materiálech a výrobcích obsahující zatřídění položek, podrobný popis a měrnou jednotku, způsob měření a další technické a cenové podmínky pro možnost stanovení jednotkové ceny. | [8 empty] | Cenovou soustavou uspořádaný soubor informací o stavebních a montážních pracích, materiálech a výrobcích obsahující zatřídění položek, podrobný popis a měrnou jednotku, způsob měření a další technické a cenové podmínky pro možnost stanovení jednotkové ceny.
| Ostatními náklady náklady dodavatele spojené se splněním povinností dodavatele vyplývajících z obchodních či jiných podmínek zadávací dokumentace. Patří do nich zejména náklady na vyhotovení dokumentace skutečného provedení stavby, náklady na geodetické zaměření dokončeného díla, náklady spojené s podmínkami pro publicitu projektu, náklady na dílenskou či výrobní dokumentaci apod. | [8 empty] | Ostatními náklady náklady dodavatele spojené se splněním povinností dodavatele vyplývajících z obchodních či jiných podmínek zadávací dokumentace. Patří do nich zejména náklady na vyhotovení dokumentace skutečného provedení stavby, náklady na geodetické zaměření dokončeného díla, náklady spojené s podmínkami pro publicitu projektu, náklady na dílenskou či výrobní dokumentaci apod.
| Položkovým rozpočtem dokument odpovídající svým obsahem a strukturou soupisu stavebních prací, dodávek a služeb, předaného zadavatelem dodavateli ke zpracování nabídky, v němž dodavatel doplní k jednotlivým položkám stavebních prací, dodávek nebo služeb svoje nabídkové jednotkové ceny a stanoví i celkovou nabídkovou cenu příslušné položky a dále stanoví nabídkové ceny dle struktury soupisu až po celkovou nabídkovou cenu za veškeré stavební práce, dodávky nebo služby, které jsou obsahem soupisu stavebních prací, dodávek a služeb. | [8 empty] | Položkovým rozpočtem dokument odpovídající svým obsahem a strukturou soupisu stavebních prací, dodávek a služeb, předaného zadavatelem dodavateli ke zpracování nabídky, v němž dodavatel doplní k jednotlivým položkám stavebních prací, dodávek nebo služeb svoje nabídkové jednotkové ceny a stanoví i celkovou nabídkovou cenu příslušné položky a dále stanoví nabídkové ceny dle struktury soupisu až po celkovou nabídkovou cenu za veškeré stavební práce, dodávky nebo služby, které jsou obsahem soupisu stavebních prací, dodávek a služeb.
| Vedlejšími náklady náklady na činností zhotovitele, které nejsou zahrnuty v položkách soupisu stavebních prací, dodávek nebo služeb, ale se zhotovením stav-by souvisí a jsou pro realizaci stavby nezbytné. Někdy se definují jako vedlejší rozpočtové náklady a zahrnují zejména náklady na vybudování, provoz a odstranění zařízení staveniště. | [8 empty] | Vedlejšími náklady náklady na činností zhotovitele, které nejsou zahrnuty v položkách soupisu stavebních prací, dodávek nebo služeb, ale se zhotovením stav-by souvisí a jsou pro realizaci stavby nezbytné. Někdy se definují jako vedlejší rozpočtové náklady a zahrnují zejména náklady na vybudování, provoz a odstranění zařízení staveniště.
| Cenová soustava | [8 empty] | Cenová soustava
| Použitá cenová soustava | [8 empty] | Použitá cenová soustava
| Soupisy stavebních prací, dodávek a služeb jsou zpracovány s použitím cenové soustavy zpracované společností RTS, a.s.. Položky z cenové soustavy mají uveden odkaz na cenovou soustavu včetně označení příslušného ceníku. | [8 empty] | Soupisy stavebních prací, dodávek a služeb jsou zpracovány s použitím cenové soustavy zpracované společností RTS, a.s.. Položky z cenové soustavy mají uveden odkaz na cenovou soustavu včetně označení příslušného ceníku.
| Technické podmínky | [8 empty] | Technické podmínky
| Obsah jednotlivých položek, způsob měření a ostatní další podmínky definující obsah a použití jednotlivých položek jsou obsaženy v cenových a technických podmínkách příslušných ceníků (viz zařazení u položky), které jsou volně dostupné na elektronické adrese www.cenovasoustava.cz | [8 empty] | Obsah jednotlivých položek, způsob měření a ostatní další podmínky definující obsah a použití jednotlivých položek jsou obsaženy v cenových a technických podmínkách příslušných ceníků (viz zařazení u položky), které jsou volně dostupné na elektronické adrese www.cenovasoustava.cz
| Individuální položky | [8 empty] | Individuální položky
| Položky soupisu prací, které cenová soustava neobsahuje, jsou označeny popisem „vlastní“. Pro tyto položky jsou cenové a technické podmínky definovány jejich popisem, případně odkazem na konkrétní část příslušné dokumentace. | [8 empty] | Položky soupisu prací, které cenová soustava neobsahuje, jsou označeny popisem „vlastní“. Pro tyto položky jsou cenové a technické podmínky definovány jejich popisem, případně odkazem na konkrétní část příslušné dokumentace.
| Závaznost a změna soupisu | [8 empty] | Závaznost a změna soupisu
| Závaznost soupisu | [8 empty] | Závaznost soupisu
| Poskytnuté soupisy jsou pro zpracování nabídkové ceny závazné. Je vyloučeno jakékoliv vyřazení položek ze soupisu, doplnění položek do soupisu, slučování položek a jakýkoliv zásah do popisu položky, množství měrných jednotek nebo jakkoliv měnit či upravovat jakýkoliv jiný údaj v soupisu. | [8 empty] | Poskytnuté soupisy jsou pro zpracování nabídkové ceny závazné. Je vyloučeno jakékoliv vyřazení položek ze soupisu, doplnění položek do soupisu, slučování položek a jakýkoliv zásah do popisu položky, množství měrných jednotek nebo jakkoliv měnit či upravovat jakýkoliv jiný údaj v soupisu.
| Zvláštní podmínky pro stanovení nabídkové ceny | [8 empty] | Zvláštní podmínky pro stanovení nabídkové ceny
| Přeprava vybouraných hmot, suti a vytěžené zeminy | [8 empty] | Přeprava vybouraných hmot, suti a vytěžené zeminy
| Pokud soupis obsahuje i některé technologické položky vztahující se k uložení vytěžené zeminy nebo vybouraných hmot, vodorovné přesuny zeminy nebo vybouraných hmot pak v takových případech zpracovatel soupisu předpokládá určitou přepravní vzdálenost. Pokud z technologického postupu dodavatele vyplývá jiná přepravní vzdálenost, je povinností dodavatele stanovit takovou jednotkovou cenu, aby celková cena položky odpovídala jeho konkrétním technologickým podmínkám a konkrétní přepravní vzdálenosti, při soupisem vymezeném množství měrných jednotek. | [8 empty] | Pokud soupis obsahuje i některé technologické položky vztahující se k uložení vytěžené zeminy nebo vybouraných hmot, vodorovné přesuny zeminy nebo vybouraných hmot pak v takových případech zpracovatel soupisu předpokládá určitou přepravní vzdálenost. Pokud z technologického postupu dodavatele vyplývá jiná přepravní vzdálenost, je povinností dodavatele stanovit takovou jednotkovou cenu, aby celková cena položky odpovídala jeho konkrétním technologickým podmínkám a konkrétní přepravní vzdálenosti, při soupisem vymezeném množství měrných jednotek.
| Vnitrostaveništní přesun stavebního materiálu | [8 empty] | Vnitrostaveništní přesun stavebního materiálu
| Pokud soupis obsahuje i položky vztahující se ke vnitrostaveništnímu přesunu materiálů (položky označené jako přesun hmot), pak v takových případech je povinností dodavatele stanovit takovou jednotkovou cenu, aby celková cena položky odpovídala jeho konkrétním technologickým podmínkám a konkrétní přepravní vzdálenosti, při soupisem vymezeném množství měrných jednotek. | [8 empty] | Pokud soupis obsahuje i položky vztahující se ke vnitrostaveništnímu přesunu materiálů (položky označené jako přesun hmot), pak v takových případech je povinností dodavatele stanovit takovou jednotkovou cenu, aby celková cena položky odpovídala jeho konkrétním technologickým podmínkám a konkrétní přepravní vzdálenosti, při soupisem vymezeném množství měrných jednotek.
| Vnitrostaveništní přesun hmot prací PSV (pomocná stavební výroba) může být v soupisu stanoven procenticky z hodnoty ceny za provedení příslušných řemeslných prací, dodávek a služeb. V takovém případě není v soupisu uvedeno množství měrných jednotek. Dodavatel ocení celkovou cenu u takové položky přesunu hmot vždy konkrétní částkou v Kč, bez ohledu na to, jakým způsobem k jejímu výpočtu dospěl. | [8 empty] | Vnitrostaveništní přesun hmot prací PSV (pomocná stavební výroba) může být v soupisu stanoven procenticky z hodnoty ceny za provedení příslušných řemeslných prací, dodávek a služeb. V takovém případě není v soupisu uvedeno množství měrných jednotek. Dodavatel ocení celkovou cenu u takové položky přesunu hmot vždy konkrétní částkou v Kč, bez ohledu na to, jakým způsobem k jejímu výpočtu dospěl.
| Příplatky za ztížené podmínky prací | [8 empty] | Příplatky za ztížené podmínky prací
| Pokud soupis položku příplatku za ztížené podmínky obsahuje, je dodavatel povinen ji ocenit bez ohledu na to, že tento příplatek dodavatel standardně neuplatňuje. | [8 empty] | Pokud soupis položku příplatku za ztížené podmínky obsahuje, je dodavatel povinen ji ocenit bez ohledu na to, že tento příplatek dodavatel standardně neuplatňuje.
| Vedlejší a ostatní náklady | [8 empty] | Vedlejší a ostatní náklady
| Tyto náklady jsou popsány v samostatném soupisu stavebních prací, dodávek a služeb s tím, že dodavatel je povinen v rámci těchto nákladů ocenit všechny definované náklady souhrnně pro celou stavbu. | [8 empty] | Tyto náklady jsou popsány v samostatném soupisu stavebních prací, dodávek a služeb s tím, že dodavatel je povinen v rámci těchto nákladů ocenit všechny definované náklady souhrnně pro celou stavbu.
| 2. SPECIFICKÉ PODMÍNKY PRO ZPRACOVÁNÍ NABÍDKOVÉ CENY | [8 empty] | 2. SPECIFICKÉ PODMÍNKY PRO ZPRACOVÁNÍ NABÍDKOVÉ CENY
| Zde doplní zpracovatel soupisu případná specifika týkající se konkrétní zakázky. | [8 empty] | Zde doplní zpracovatel soupisu případná specifika týkající se konkrétní zakázky.
| 3. ELEKTRONICKÁ PODOBA SOUPISU | [8 empty] | 3. ELEKTRONICKÁ PODOBA SOUPISU
| Elektronická podoba soupisu | [8 empty] | Elektronická podoba soupisu
| V souladu se zákonem jsou předložené soupisy zpracovány i v elektronické podobě. Elektronickou podobou soupisu stavebních prací, dodávek a služeb je formát MS EXCEL. | [8 empty] | V souladu se zákonem jsou předložené soupisy zpracovány i v elektronické podobě. Elektronickou podobou soupisu stavebních prací, dodávek a služeb je formát MS EXCEL.
| Popis formátu soupisu odpovídá svou strukturou vzorovému soupisu volně dostupnému na internetové adrese: | [8 empty] | Popis formátu soupisu odpovídá svou strukturou vzorovému soupisu volně dostupnému na internetové adrese:
| www.stavebnionline.cz/soupis | [8 empty] | www.stavebnionline.cz/soupis
| Zpracování elektronické podoby soupisu | [8 empty] | Zpracování elektronické podoby soupisu
| Předaný formát MS EXCEL je nepřístupným (uzamčeným) souborem, do kterého dodavatel doplňuje pouze jednotkové ceny ke všem položkám. Ostatní cenové údaje, jako celková cena položky, mezisoučty za stavební či funkční díly nebo součty celkové ceny stavebního objektu, jakož i cena stavby jsou výsledkem vložených matematických vzorců v příslušných pozicích souboru. | [8 empty] | Předaný formát MS EXCEL je nepřístupným (uzamčeným) souborem, do kterého dodavatel doplňuje pouze jednotkové ceny ke všem položkám. Ostatní cenové údaje, jako celková cena položky, mezisoučty za stavební či funkční díly nebo součty celkové ceny stavebního objektu, jakož i cena stavby jsou výsledkem vložených matematických vzorců v příslušných pozicích souboru.
| Jiný formát soupisu | [8 empty] | Jiný formát soupisu
| Pokud by kterýkoliv dodavatel měl problémy s předaným formátem, lze na požádání poskytnout soupis stavebních prací také ve formátu *.xml, což je standardní formát používaný pro přenosy dat. Dokumentace tohoto formátu je volně přístupná na webových stránkách MMR. | [8 empty] | Pokud by kterýkoliv dodavatel měl problémy s předaným formátem, lze na požádání poskytnout soupis stavebních prací také ve formátu *.xml, což je standardní formát používaný pro přenosy dat. Dokumentace tohoto formátu je volně přístupná na webových stránkách MMR.
| Závěrečné ustanovení | [8 empty] | Závěrečné ustanovení
| Ostatní podmínky vztahující se ke zpracování nabídkové ceny jsou uvedeny v zadávací dokumentaci. | [8 empty] | Ostatní podmínky vztahující se ke zpracování nabídkové ceny jsou uvedeny v zadávací dokumentaci.
#POPO | Popis objektu: SO01 - Objekt MŠ
#POPR | Popis rozpočtu: 001 - Stavební úpravy MŠ, výměna střechy
#POPR | Popis rozpočtu: 002 - Ochrana před bleskem
#POPR | Popis rozpočtu: 003 - Zdravotechnika - Kanalizace a Vodovod 1.NP
#POPR | Popis rozpočtu: 004 - Vytápění
#POPR | Popis rozpočtu: 005 - Elektroinstalace - Silnoproud
#POPR | Popis rozpočtu: 006 - Elektroinstalace - Slaboproud
#POPO | Popis objektu: SO03 - Dešťová kanalizace
#POPR | Popis rozpočtu: 001 - Nový rozvod dešťové kanalizace
#POPO | Popis objektu: SO04 - Zpevněné plochy, oprava oplocení
#POPR | Popis rozpočtu: 001 - Oprava stávajících zpevněněných ploch, nové zpevněné plochy, oplocení
Rekapitulace dílů
| Číslo | Název |  |  | Typ dílu |  |  | Celkem | %
| 1 | Zemní práce |  |  | HSV |  |  | 0
| 2 | Základy a zvláštní zakládání |  |  | HSV |  |  | 0
| 3 | Svislé a kompletní konstrukce |  |  | HSV |  |  | 0
| 4 | Vodorovné konstrukce |  |  | HSV |  |  | 0
| 41 | Stropy a stropní konstrukce |  |  | HSV |  |  | 0
| 416 | Podhledy a mezistropy montované lehké |  |  | HSV |  |  | 0
| 5 | Komunikace |  |  | HSV |  |  | 0
| 61 | Úpravy povrchů vnitřní |  |  | HSV |  |  | 0
| 62 | Úpravy povrchů vnější |  |  | HSV |  |  | 0
| 63 | Podlahy a podlahové konstrukce |  |  | HSV |  |  | 0
| 64 | Výplně otvorů |  |  | HSV |  |  | 0
| 8 | Trubní vedení |  |  | HSV |  |  | 0
| 9 | Ostatní konstrukce, bourání |  |  | HSV |  |  | 0
| 93 | Dokončovací práce inženýrských staveb |  |  | HSV |  |  | 0
| 94 | Lešení a stavební výtahy |  |  | HSV |  |  | 0
| 95 | Dokončovací konstrukce na pozemních stavbách |  |  | HSV |  |  | 0
| 96 | Bourání konstrukcí |  |  | HSV |  |  | 0
| 99 | Staveništní přesun hmot |  |  | HSV |  |  | 0
| 711 | Izolace proti vodě |  |  | PSV |  |  | 0
| 713 | Izolace tepelné |  |  | PSV |  |  | 0
| 721 | Vnitřní kanalizace |  |  | PSV |  |  | 0
| 722 | Vnitřní vodovod |  |  | PSV |  |  | 0
| 725 | Zařizovací předměty |  |  | PSV |  |  | 0
| 728 | Vzduchotechnika |  |  | PSV |  |  | 0
| 733 | Rozvod potrubí |  |  | PSV |  |  | 0
| 734 | Armatury |  |  | PSV |  |  | 0
| 735 | Otopná tělesa |  |  | PSV |  |  | 0
| 736 | Podlahové vytápění |  |  | PSV |  |  | 0
| 762 | Konstrukce tesařské |  |  | PSV |  |  | 0
| 763 | Dřevostavby |  |  | PSV |  |  | 0
| 764 | Konstrukce klempířské |  |  | PSV |  |  | 0
| 765 | Krytiny tvrdé |  |  | PSV |  |  | 0
| 766 | Konstrukce truhlářské, okna a dveře |  |  | PSV |  |  | 0
| 767 | Konstrukce zámečnické |  |  | PSV |  |  | 0
| 771 | Podlahy z dlaždic a obklady |  |  | PSV |  |  | 0
| 776 | Podlahy a stěny povlakové |  |  | PSV |  |  | 0
| 781 | Obklady keramické |  |  | PSV |  |  | 0
| 783 | Nátěry |  |  | PSV |  |  | 0
| 784 | Malby |  |  | PSV |  |  | 0
| 799 | Ostatní |  |  | PSV |  |  | 0
| HR-01 | Bleskosvody |  |  | MON |  |  | 0
| M21 | Elektromontáže |  |  | MON |  |  | 0
| M21.1 | Rozváděče |  |  | MON |  |  | 0
| M21.2 | Umělé osvětlení |  |  | MON |  |  | 0
| M21.3 | Elektroinstalační materiál silnoproud |  |  | MON |  |  | 0
| M21.5 | Kabely |  |  | MON |  |  | 0
| M22.4.3 | SK - Strukturovaná kabeláž |  |  | MON |  |  | 0
| M22.4.4 | DT - Domácí telefon |  |  | MON |  |  | 0
| M24 | Montáže vzduchotechnických zařízení |  |  | MON |  |  | 0
| D96 | Přesuny suti a vybouraných hmot |  |  | PSU |  |  | 0
| VN | Revize vyhrazených technických zařízení |  |  | VN |  |  | 0
| VN | Vedlejší náklady |  |  | VN |  |  | 0
| ON | Ostatní náklady |  |  | ON |  |  | 0
| Cena celkem | [6 empty] | 0 | 0
Note on D11: Název
Note on I11: IČO
Note on D12: Ulice
Note on I12: DIČ
Note on D13: PSČ
Note on E13: Místo

## VzorPolozky (hidden)
Položkový rozpočet
S:
O:
R:

## SO01 001 Pol
Položkový soupis prací a dodávek | [27 empty] | #TypZaznamu#
S: | 2025004_1_VR | Stavební úpravy MŠ – Býkovice, č.p. 59 | [25 empty] | STA
O: | SO01 | Objekt MŠ | [22 empty] | STA |  |  | OBJ
R: | 001 | Stavební úpravy MŠ, výměna střechy | [25 empty] | ROZ
P.č. | Číslo položky | Název položky | MJ | Množství | Cena / MJ | Celkem | Dodávka | Dodávka celk. | Montáž | Montáž celk. | DPH | Cena s DPH | Hmotnost / MJ | Hmotnost celk.(t) | Dem. hmotnost / MJ | Dem. hmotnost celk.(t) | Ceník | Cen. soustava / platnost | Cenová úroveň | Nhod / MJ | Nhod celk. | Dodavatel | Typ položky | Stav položky
Díl: | 1 | Zemní práce |  |  |  | 0 |  | 0 |  | 0 |  | 0 |  | 0 |  | 13.98 |  |  |  |  | 80.68 | [6 empty] | DIL
1 | 113106121R00 | Rozebrání komunikací pro pěší s jakýmkoliv ložem a výplní spár z betonových nebo kameninových dlaždic nebo tvarovek | m2 | 39.05 |  | 0 |  | 0 |  | 0 | 21 | 0 | 0 | 0 | 0.138 | 5.39 | 822-1 | RTS 25/ II | RTS 25/ I | 0.16 | 6.25 |  | Práce | Běžná |  |  |  | POL1_
|  | s přemístěním hmot na skládku na vzdálenost do 3 m nebo s naložením na dopravní prostředek | [25 empty] | SPI
|  | drenáž : (22,55+16,5)*1,0 |  | 39.05 | [23 empty] | VV | 0
SPU
2 | 113107310R00 | Odstranění podkladů nebo krytů z kameniva těženého, v ploše jednotlivě do 50 m2, tloušťka vrstvy 100 mm | m2 | 39.05 |  | 0 |  | 0 |  | 0 | 21 | 0 | 0 | 0 | 0.22 | 8.59 | 822-1 | RTS 25/ II | RTS 25/ I | 0.251 | 9.8 |  | Práce | Běžná |  |  |  | POL1_
|  | Odkaz na mn. položky pořadí 1 : 39,05000 |  | 39.05 | [23 empty] | VV | 5
SPU
3 | 131201110R00 | Hloubení nezapažených jam a zářezů do 50 m3, v hornině 3, hloubení strojně | m3 | 21.312 |  | 0 |  | 0 |  | 0 | 21 | 0 | 0 | 0 | 0 | 0 | 800-1 | RTS 25/ II | RTS 25/ I | 0.27 | 5.75 |  | Práce | Běžná |  |  |  | POL1_1
|  | kromě zářezů se šikmými stěnami pro podzemní vedení, s urovnáním dna do předepsaného profilu a spádu, s případným nutným přemístěním ve výkopišti a dále buď s přemístěním výkopku na přilehlém terénu na vzdálenost do 3 m od okraje jámy nebo s naložením na dopravní prostředek, | [25 empty] | SPI |  | kromě zářezů se šikmými stěnami pro podzemní vedení, s urovnáním dna do předepsaného profilu a spádu, s případným nutným přemístěním ve výkopišti a dále buď s přemístěním výkopku na přilehlém terénu na vzdálenost do 3 m od okraje jámy nebo s naložením na dopravní prostředek,
|  | základ pro schodiště vedlejšího vstupu : 2,4*1,85*0,8 |  | 3.552 | [23 empty] | VV | 0
|  | Základ pro schodiště hlavní vstup : 18,5*1,2*0,8 |  | 17.76 | [23 empty] | VV | 0
SPU
4 | 132201210R00 | Hloubení rýh šířky přes 60 do 200 cm do 50 m3, v hornině 3, hloubení strojně | m3 | 35.973 |  | 0 |  | 0 |  | 0 | 21 | 0 | 0 | 0 | 0 | 0 | 800-1 | RTS 25/ II | RTS 25/ I | 0.37 | 13.31 |  | Práce | Běžná |  |  |  | POL1_1
|  | zapažených i nezapažených, s urovnáním dna do předepsaného profilu a spádu, s případně nutným přehozením výkopku na vzdálenost do 3 m ve výkopišti, s přehozením výkopku na přilehlém terénu na vzdálenost do 5 m od podélné osy rýhy nebo s naložením výkopku na dopravní prostředek. | [25 empty] | SPI |  | zapažených i nezapažených, s urovnáním dna do předepsaného profilu a spádu, s případně nutným přehozením výkopku na vzdálenost do 3 m ve výkopišti, s přehozením výkopku na přilehlém terénu na vzdálenost do 5 m od podélné osy rýhy nebo s naložením výkopku na dopravní prostředek.
|  | drenáž : (6,8+10+10+5,35+1,7+1,2+2,6)*0,7*0,45 |  | 11.8598 | [23 empty] | VV | 0
|  | 10*0,7*0,45 |  | 3.15 | [23 empty] | VV | 0
|  | (2,4+0,9)*0,7*0,45 |  | 1.0395 | [23 empty] | VV | 0
|  | (12,1+12,1+22,55+16,5)*0,7*0,45 |  | 19.9237 | [23 empty] | VV | 0
SPU
5 | 162701105R00 | Vodorovné přemístění výkopku z horniny 1 až 4, na vzdálenost přes 9 000 do 10 000 m | m3 | 57.285 |  | 0 |  | 0 |  | 0 | 21 | 0 | 0 | 0 | 0 | 0 | 800-1 | RTS 25/ II | RTS 25/ I | 0.01 | 0.57 |  | Práce | Běžná |  |  |  | POL1_1
|  | po suchu, bez naložení výkopku, avšak se složením bez rozhrnutí, zpáteční cesta vozidla. | [25 empty] | SPI
|  | Odkaz na mn. položky pořadí 3 : 21,31200 |  | 21.312 | [23 empty] | VV | 5
|  | Odkaz na mn. položky pořadí 4 : 35,97300 |  | 35.973 | [23 empty] | VV | 5
SPU
6 | 162701109R00 | Vodorovné přemístění výkopku příplatek k ceně za každých dalších i započatých 1 000 m přes 10 000 m z horniny 1 až 4 | m3 | 171.855 |  | 0 |  | 0 |  | 0 | 21 | 0 | 0 | 0 | 0 | 0 | 800-1 | RTS 25/ II | RTS 25/ I | 0 | 0 |  | Práce | Běžná |  |  |  | POL1_1
|  | po suchu, bez naložení výkopku, avšak se složením bez rozhrnutí, zpáteční cesta vozidla. | [25 empty] | SPI
|  | skládka do 13 km : | [25 empty] | VV | 0
|  | Odkaz na mn. položky pořadí 5 : 57,28500*3 |  | 171.855 | [23 empty] | VV | 5
SPU
7 | 167101101R00 | Nakládání, skládání, překládání neulehlého výkopku nakládání výkopku do 100 m3, z horniny 1 až 4 | m3 | 57.285 |  | 0 |  | 0 |  | 0 | 21 | 0 | 0 | 0 | 0 | 0 | 800-1 | RTS 25/ II | RTS 25/ I | 0.65 | 37.24 |  | Práce | Běžná |  |  |  | POL1_1
|  | Odkaz na mn. položky pořadí 4 : 35,97300 |  | 35.973 | [23 empty] | VV | 5
|  | Odkaz na mn. položky pořadí 3 : 21,31200 |  | 21.312 | [23 empty] | VV | 5
SPU
8 | 171201201R00 | Uložení sypaniny na dočasnou skládku tak, že na 1 m2 plochy připadá přes 2 m3 výkopku nebo ornice | m3 | 57.285 |  | 0 |  | 0 |  | 0 | 21 | 0 | 0 | 0 | 0 | 0 | 800-1 | RTS 25/ II | RTS 25/ I | 0.01 | 0.57 |  | Práce | Běžná |  |  |  | POL1_1
|  | Odkaz na mn. položky pořadí 7 : 57,28500 |  | 57.285 | [23 empty] | VV | 5
SPU
9 | 174101101R00 | Zásyp sypaninou se zhutněním jam, šachet, rýh nebo kolem objektů v těchto vykopávkách | m3 | 35.973 |  | 0 |  | 0 |  | 0 | 21 | 0 | 0 | 0 | 0 | 0 | 800-1 | RTS 25/ II | RTS 25/ I | 0.2 | 7.19 |  | Práce | Běžná |  |  |  | POL1_1
|  | z jakékoliv horniny s uložením výkopku po vrstvách, | [25 empty] | SPI
|  | včetně strojního přemístění materiálu pro zásyp ze vzdálenosti do 10 m od okraje zásypu | [25 empty] | POP
|  | drenáž : (6,8+10+10+5,35+1,7+1,2+2,6)*0,7*0,45 |  | 11.8598 | [23 empty] | VV | 0
|  | 10*0,7*0,45 |  | 3.15 | [23 empty] | VV | 0
|  | (2,4+0,9)*0,7*0,45 |  | 1.0395 | [23 empty] | VV | 0
|  | (12,1+12,1+22,55+16,5)*0,7*0,45 |  | 19.9237 | [23 empty] | VV | 0
SPU
10 | 199000005R00 | Poplatky za skládku zeminy 1- 4, skupina 17 05 04 z Katalogu odpadů | t | 103.113 |  | 0 |  | 0 |  | 0 | 21 | 0 | 0 | 0 | 0 | 0 | 800-1 | RTS 25/ II | RTS 25/ I | 0 | 0 |  | Práce | Běžná |  |  |  | POL1_1
|  | přepočet : | [25 empty] | VV | 0
|  | Odkaz na mn. položky pořadí 7 : 57,28500*1,8 |  | 103.113 | [23 empty] | VV | 5
SPU
Díl: | 2 | Základy a zvláštní zakládání |  |  |  | 0 |  | 0 |  | 0 |  | 0 |  | 86.95 |  | 0 |  |  |  |  | 81.17 | [6 empty] | DIL
11 | 211971110R00 | Zřízení opláštění odvod. žeber z geotextilie o sklonu do 1:2,5, | m2 | 47.3336 |  | 0 |  | 0 |  | 0 | 21 | 0 | 0.00018 | 0.01 | 0 | 0 | 800-2 | RTS 25/ II | RTS 25/ I | 0.08 | 3.79 |  | Práce | Běžná |  |  |  | POL1_1
|  | v rýze nebo v zářezu se stěnami, | [25 empty] | SPI
|  | přepočet : 2*3,14*0,06*73,205 |  | 27.5836 | [23 empty] | VV | 0
|  | přepočet : 2*3,14*0,06*52,415 |  | 19.75 | [23 empty] | VV | 0
SPU
12 | 212532111R00 | Lože pro trativody z kameniva hrubého drceného frskce 16-32 mm | m3 | 13.1901 |  | 0 |  | 0 |  | 0 | 21 | 0 | 1.63 | 21.5 | 0 | 0 | 800-2 | RTS 25/ II | RTS 25/ I | 1.58 | 20.84 |  | Práce | Běžná |  |  |  | POL1_1
|  | Včetně vyčištění dna rýh. | [25 empty] | POP
|  | lože trativodu : 73,205*0,7*0,15 |  | 7.6865 | [23 empty] | VV | 0
|  | 52,415*0,7*0,15 |  | 5.5036 | [23 empty] | VV | 0
SPU
13 | 212532111R00 | Lože pro trativody z kameniva hrubého drceného frskce 16-32 mm | m3 | 5.5036 |  | 0 |  | 0 |  | 0 | 21 | 0 | 1.63 | 8.97 | 0 | 0 | 800-2 | RTS 25/ II | RTS 25/ I | 1.58 | 8.7 |  | Práce | Běžná |  |  |  | POL1_1
|  | Včetně vyčištění dna rýh. | [25 empty] | POP
|  | lože trativodu : 52,415*0,7*0,15 |  | 5.5036 | [23 empty] | VV | 0
SPU
14 | 212755114R00 | Trativody z drenážních trubek bez lože vnitřního průměru 10 cm | m | 125.62 |  | 0 |  | 0 |  | 0 | 21 | 0 | 0.00777 | 0.98 | 0 | 0 | 800-2 | RTS 25/ II | RTS 25/ I | 0.05 | 6.28 |  | Práce | Běžná |  |  |  | POL1_1
|  | DN 125 : | [25 empty] | VV | 0
|  | Začátek provozního součtu | [25 empty] | VV
|  | drenáž : (2,4+0,9) |  | 3.3 | [23 empty] | VV | 2
|  | (12,1+12,1+22,55+16,5) |  | 63.25 | [23 empty] | VV | 2
|  | Mezisoučet |  | 66.55 | [23 empty] | VV | 3
|  | Konec provozního součtu | [25 empty] | VV
|  | prořez : 66,55*1,1 |  | 73.205 | [23 empty] | VV | 0
|  | Mezisoučet |  | 73.205 | [23 empty] | VV | 1
|  | DN 125 : | [25 empty] | VV | 0
|  | Začátek provozního součtu | [25 empty] | VV
|  | drenáž : 6,8+10+10+5,35+1,7+1,2+2,6 |  | 37.65 | [23 empty] | VV | 2
|  | 10 |  | 10 | [23 empty] | VV | 2
|  | Mezisoučet |  | 47.65 | [23 empty] | VV | 3
|  | Konec provozního součtu | [25 empty] | VV
|  | prořez : 47,65*1,1 |  | 52.415 | [23 empty] | VV | 0
|  | Mezisoučet |  | 52.415 | [23 empty] | VV | 1
SPU
15 | 274313621R00 | Beton základových pasů prostý třídy C 20/25 | m3 | 21.312 |  | 0 |  | 0 |  | 0 | 21 | 0 | 2.525 | 53.81 | 0 | 0 | 801-1 | RTS 25/ II | RTS 25/ I | 0.477 | 10.17 |  | Práce | Běžná |  |  |  | POL1_1
|  | Včetně dodávky a uložení betonu a kamene. | [25 empty] | POP
|  | základ pro schodiště vedlejšího vstupu : 2,4*1,85*0,8 |  | 3.552 | [23 empty] | VV | 0
|  | Základ pro schodiště hlavní vstup : 18,5*1,2*0,8 |  | 17.76 | [23 empty] | VV | 0
SPU
16 | 274351215R00 | Bednění stěn základových pasů zřízení | m2 | 20.9 |  | 0 |  | 0 |  | 0 | 21 | 0 | 0.03915 | 0.82 | 0 | 0 | 801-1 | RTS 25/ II | RTS 25/ I | 1.05 | 21.95 |  | Práce | Běžná |  |  |  | POL1_1
|  | svislé nebo šikmé (odkloněné), půdorysně přímé nebo zalomené, stěn základových pasů ve volných nebo zapažených jámách, rýhách, šachtách, včetně případných vzpěr, | [25 empty] | SPI |  | svislé nebo šikmé (odkloněné), půdorysně přímé nebo zalomené, stěn základových pasů ve volných nebo zapažených jámách, rýhách, šachtách, včetně případných vzpěr,
|  | základ pro schodiště vedlejšího vstupu : 2,4*0,5*2 |  | 2.4 | [23 empty] | VV | 0
|  | Základ pro schodiště hlavní vstup : 18,5*0,5*2 |  | 18.5 | [23 empty] | VV | 0
SPU
17 | 274351216R00 | Bednění stěn základových pasů odstranění | m2 | 20.9 |  | 0 |  | 0 |  | 0 | 21 | 0 | 0 | 0 | 0 | 0 | 801-1 | RTS 25/ II | RTS 25/ I | 0.32 | 6.69 |  | Práce | Běžná |  |  |  | POL1_1
|  | svislé nebo šikmé (odkloněné), půdorysně přímé nebo zalomené, stěn základových pasů ve volných nebo zapažených jámách, rýhách, šachtách, včetně případných vzpěr, | [25 empty] | SPI |  | svislé nebo šikmé (odkloněné), půdorysně přímé nebo zalomené, stěn základových pasů ve volných nebo zapažených jámách, rýhách, šachtách, včetně případných vzpěr,
|  | Včetně očištění, vytřídění a uložení bednicího materiálu. | [25 empty] | POP
|  | Odkaz na mn. položky pořadí 16 : 20,90000 |  | 20.9 | [23 empty] | VV | 5
SPU
18 | 275321411R00 | Beton základových patek železový třídy C 25/30 | m3 | 0.294 |  | 0 |  | 0 |  | 0 | 21 | 0 | 2.525 | 0.74 | 0 | 0 | 801-1 | RTS 25/ II | RTS 25/ I | 0.48 | 0.14 |  | Práce | Běžná |  |  |  | POL1_
|  | bez dodávky a uložení výztuže | [25 empty] | SPI
|  | pod sloup krovu : 0,7*0,7*0,6 |  | 0.294 | [23 empty] | VV | 0
SPU
19 | 275351215R00 | Bednění stěn základových patek zřízení | m2 | 1.68 |  | 0 |  | 0 |  | 0 | 21 | 0 | 0.03919 | 0.07 | 0 | 0 | 801-1 | RTS 25/ II | RTS 25/ I | 1.05 | 1.76 |  | Práce | Běžná |  |  |  | POL1_
|  | bednění svislé nebo šikmé (odkloněné), půdorysně přímé nebo zalomené, stěn základových patek ve volných nebo zapažených jámách, rýhách, šachtách, včetně případných vzpěr, | [25 empty] | SPI |  | bednění svislé nebo šikmé (odkloněné), půdorysně přímé nebo zalomené, stěn základových patek ve volných nebo zapažených jámách, rýhách, šachtách, včetně případných vzpěr,
|  | pod sloup krovu : 0,7*0,6*4 |  | 1.68 | [23 empty] | VV | 0
SPU
20 | 275351216R00 | Bednění stěn základových patek odstranění | m2 | 1.68 |  | 0 |  | 0 |  | 0 | 21 | 0 | 0 | 0 | 0 | 0 | 801-1 | RTS 25/ II | RTS 25/ I | 0.32 | 0.54 |  | Práce | Běžná |  |  |  | POL1_
|  | bednění svislé nebo šikmé (odkloněné), půdorysně přímé nebo zalomené, stěn základových patek ve volných nebo zapažených jámách, rýhách, šachtách, včetně případných vzpěr, | [25 empty] | SPI |  | bednění svislé nebo šikmé (odkloněné), půdorysně přímé nebo zalomené, stěn základových patek ve volných nebo zapažených jámách, rýhách, šachtách, včetně případných vzpěr,
|  | Včetně očištění, vytřídění a uložení bednícího materiálu. | [25 empty] | POP
|  | Odkaz na mn. položky pořadí 19 : 1,68000 |  | 1.68 | [23 empty] | VV | 5
SPU
21 | 275361821R00 | Výztuž a svařované sítě základových patek z prutové oceli, B500B, , , | t | 0.01323 |  | 0 |  | 0 |  | 0 | 21 | 0 | 1.0249 | 0.01 | 0 | 0 | 821-1 | RTS 25/ II | RTS 25/ I | 23.53 | 0.31 |  | Práce | Běžná |  |  |  | POL1_
|  | pod sloup krovu : (0,7*0,7*0,6)*45/1000 |  | 0.01323 | [23 empty] | VV | 0
SPU
22 | 002100100 | D+M Napojení trativodu na stávající vedení dešťové kanalizace | kus | 1 |  | 0 |  | 0 |  | 0 | 21 | 0 | 0 | 0 | 0 | 0 |  | Vlastní | Kalkul | 0 | 0 |  | Práce | Běžná |  |  |  | POL1_1
SPU
23 | 67352004R | Geosyntetika typ: geotextilie; netkaná; materiál: PET; plošná hmotnost = 300 g/m2 | m2 | 144.463 |  | 0 |  | 0 |  | 0 | 21 | 0 | 0.0003 | 0.04 | 0 | 0 | SPCM | RTS 25/ II | RTS 25/ I | 0 | 0 |  | Specifikace | Běžná |  |  |  | POL3_0
|  | Odkaz na mn. položky pořadí 14 : 125,62000*1,15 |  | 144.463 | [23 empty] | VV | 5
SPU
Díl: | 3 | Svislé a kompletní konstrukce |  |  |  | 0 |  | 0 |  | 0 |  | 0 |  | 29.56 |  | 0 |  |  |  |  | 162.05 | [6 empty] | DIL
24 | 310217871R00 | Zazdívka otvorů do 0,25 m2 ve zdivu, kamenem ve zdivu tloušťky přes 600 do 750 mm, Malta zdicí obyčejná (G); pojivo: vápenocementové; zrnitost do 4,0 mm; M 2,5 N/mm2 | kus | 1 |  | 0 |  | 0 |  | 0 | 21 | 0 | 0.50401 | 0.5 | 0 | 0 | 801-4 | RTS 25/ II | RTS 25/ I | 1.691 | 1.69 |  | Práce | Běžná |  |  |  | POL1_
|  | ve zdivu nadzákladovém, včetně pomocného pracovního lešení | [25 empty] | SPI
|  | Včetně pomocného pracovního lešení o výšce podlahy do 1900 mm a pro zatížení do 1,5 kPa. | [25 empty] | POP
SPU
25 | 311237448R00 | Zdivo nosné z cihel a tvarovek pálených tloušťky 300 mm, , charakteristická pevnost v tlaku fk = 4,10 MPa, součinitel prostupu tepla U = 0,29 W/m2.K , hodnota pro zdivo bez omítky při vl..., Prvek zdicí pálený funkce: blok zdicí; tvar: základní; broušený; styčná plocha: P+D; fb = 10,0 N/mm2 | m2 | 8.557 |  | 0 |  | 0 |  | 0 | 21 | 0 | 0.22101 | 1.89 | 0 | 0 | 801-1 | RTS 25/ II | RTS 25/ I | 0.74 | 6.33 |  | Práce | Běžná |  |  |  | POL1_
|  | m.č. 1.11A : 3,75*2,1-1,06*2,3 |  | 5.437 | [23 empty] | VV | 0
|  | půda - zábradlí schodiěta : 1,2*2,6 |  | 3.12 | [23 empty] | VV | 0
SPU
26 | 311237483R00 | Zdivo nosné z cihel a tvarovek pálených tloušťky 440 mm, , charakteristická pevnost v tlaku fk = 3,60 MPa, součinitel prostupu tepla U = 0,25 W/m2.K , hodnota pro zdivo bez omítky při vl..., Prvek zdicí pálený funkce: blok zdicí; tvar: základní; broušený; styčná plocha: P+D; fb = 10,0 N/mm2 | m2 | 57.29 |  | 0 |  | 0 |  | 0 | 21 | 0 | 0.29342 | 16.81 | 0 | 0 | 801-1 | RTS 25/ II | RTS 25/ I | 1.08 | 61.87 |  | Práce | Běžná |  |  |  | POL1_
|  | 1.np : | [25 empty] | VV | 0
|  | 1.10 : 1,2*1,8 |  | 2.16 | [23 empty] | VV | 0
|  | 1.11B-dozdívka okna : (2,150-1,200)*1,2 |  | 1.14 | [23 empty] | VV | 0
|  | Střecha : | [25 empty] | VV | 0
|  | nadezdívka 1 šár : 0,25*73 |  | 18.25 | [23 empty] | VV | 0
|  | nadezdívka 600 mm : 0,6*37,9 |  | 22.74 | [23 empty] | VV | 0
|  | nedezdívka 800 mm : 0,8*16,25 |  | 13 | [23 empty] | VV | 0
SPU
27 | 317167212R00 | Překlady keramické montáž a dodávka nosné, délky 1500 mm, šířky 70 mm, výšky 238 mm, Malta zdicí obyčejná (G); pojivo: vápenocementové; zrnitost do 4,0 mm; M 10 N/mm2 | kus | 3 |  | 0 |  | 0 |  | 0 | 21 | 0 | 0.05473 | 0.16 | 0 | 0 | 801-1 | RTS 25/ II | RTS 25/ I | 0.26 | 0.78 |  | Práce | Běžná |  |  |  | POL1_1
|  | Včetně: | [25 empty] | POP
|  | - podepření plochých překladů v montážním stavu, | [25 empty] | POP
|  | - dodávky překladů. | [25 empty] | POP
|  | 1.NP : | [25 empty] | VV | 0
|  | rozšíření vedlejší vstup - překlad : 3 |  | 3 | [23 empty] | VV | 0
SPU
28 | 317998114R00 | Překlady keramické izolace vkládaná mezi překlady tloušťky 90 mm, Výrobek izolační pro budovy z pěnového polystyrenu (EPS) tvar: deska; typ: F; tl = 90 mm; OH = 20 kg/m3; lambda = 0,037 W/(m.K); pevnost v tlaku = ... | m | 1.5 |  | 0 |  | 0 |  | 0 | 21 | 0 | 0.0005 | 0 | 0 | 0 | 801-1 | RTS 25/ II | RTS 25/ I | 0.15 | 0.23 |  | Práce | Běžná |  |  |  | POL1_1
|  | 1.NP : | [25 empty] | VV | 0
|  | rozšíření vedlejší vstup - překlad : 1,5 |  | 1.5 | [23 empty] | VV | 0
SPU
29 | 317314125R00 | Podbetonování zhlaví nosníků zdivo šířky 250 mm | kus | 86 |  | 0 |  | 0 |  | 0 | 21 | 0 | 0.00525 | 0.45 | 0 | 0 | 801-4 | RTS 25/ II | RTS 25/ I | 0.11 | 9.46 |  | Práce | Běžná |  |  |  | POL1_
|  | betonem C 16/20. Tloušťka lože 50 mm, délka 200 mm. | [25 empty] | SPI
SPU
30 | 342255024RT1 | Příčky z cihel a tvárnic nepálených příčky z příčkovek pórobetonových tloušťky 100 mm, Malta zdicí tenké spáry (T); pojivo: cementové; zrnitost do 0,6 mm; M 5 N/mm2 | m2 | 18.518 |  | 0 |  | 0 |  | 0 | 21 | 0 | 0.07534 | 1.4 | 0 | 0 | 801-1 | RTS 25/ II | RTS 25/ I | 0.53 | 9.81 |  | Práce | Běžná |  |  |  | POL1_1
|  | včetně pomocného lešení | [25 empty] | SPI
|  | 3,75*(1,2+2,4+1,2) |  | 18 | [23 empty] | VV | 0
|  | -(0,9*2,02+0,7*2,02) |  | -3.232 | [23 empty] | VV | 0
|  | sprcha : 3,75*1,0 |  | 3.75 | [23 empty] | VV | 0
SPU
31 | 342255028RT1 | Příčky z cihel a tvárnic nepálených příčky z příčkovek pórobetonových tloušťky 150 mm, Malta zdicí tenké spáry (T); pojivo: cementové; zrnitost do 0,6 mm; M 5 N/mm2 | m2 | 8.5125 |  | 0 |  | 0 |  | 0 | 21 | 0 | 0.11219 | 0.96 | 0 | 0 | 801-1 | RTS 25/ II | RTS 25/ I | 0.55 | 4.68 |  | Práce | Běžná |  |  |  | POL1_1
|  | včetně pomocného lešení | [25 empty] | SPI
|  | 3,75*(2,27) |  | 8.5125 | [23 empty] | VV | 0
SPU
32 | 346275115R00 | Přizdívky a obezdívky z desek pórobetonových tloušťky 150 mm, Malta zdicí tenké spáry (T); pojivo: cementové; zrnitost do 0,6 mm; M 5 N/mm2 | m2 | 1.14 |  | 0 |  | 0 |  | 0 | 21 | 0 | 0.15931 | 0.18 | 0 | 0 | 801-1 | RTS 25/ II | RTS 25/ I | 0.704 | 0.8 |  | Práce | Běžná |  |  |  | POL1_1
|  | s pomocným lešením o výšce podlahy do 1900 mm a pro zatížení do 1,5 kPa. | [25 empty] | SPI
|  | geberit : 1,2*0,95 |  | 1.14 | [23 empty] | VV | 0
SPU
33 | 349234841R00 | Doplnění zdiva (s dodáním hmot) říms pod i nadokenních, Malta zdicí obyčejná (G); pojivo: vápenocementové; zrnitost do 4,0 mm; M 2,5 N/mm2 | m | 80 |  | 0 |  | 0 |  | 0 | 21 | 0 | 0.09015 | 7.21 | 0 | 0 | 801-4 | RTS 25/ II | RTS 25/ I | 0.83 | 66.4 |  | Práce | Běžná |  |  |  | POL1_
SPU
34 | 009100100 | Úprava dveřních otvorů pro použití obložkové zárubně, vč. nového překladu | kus | 4 |  | 0 |  | 0 |  | 0 | 21 | 0 | 0 | 0 | 0 | 0 |  | Vlastní | Indiv | 0 | 0 |  | Práce | Běžná |  |  |  | POL1_1
SPU
Díl: | 4 | Vodorovné konstrukce |  |  |  | 0 |  | 0 |  | 0 |  | 0 |  | 77.12 |  | 0 |  |  |  |  | 339.24 | [6 empty] | DIL
35 | 417238122R00 | Obezdění ztužujícího věnce pálenou věncovkou výšky 250 mm, Výrobek izolační pro budovy z pěnového polystyrenu (EPS) tvar: deska; typ: F; tl = 100 mm; OH = 20 kg/m3; lambda = 0,037 W/(m.K); pevnost v tlaku =... | m | 196.25 |  | 0 |  | 0 |  | 0 | 21 | 0 | 0.02059 | 4.04 | 0 | 0 | 801-1 | RTS 25/ II | RTS 25/ I | 0.255 | 50.04 |  | Práce | Běžná |  |  |  | POL1_
|  | s vložením tepelné izolace z pěnového polystyrenu tl. 100 mm a zajištěním polohy izolace maltou | [25 empty] | SPI
|  | 40,0*2+9,55*2 |  | 99.1 | [23 empty] | VV | 0
|  | 74+16,25+6,9 |  | 97.15 | [23 empty] | VV | 0
SPU
36 | 417321414R00 | Železobeton ztužujících pásů a věnců třídy C 25/30 | m3 | 14.7188 |  | 0 |  | 0 |  | 0 | 21 | 0 | 2.7501 | 40.48 | 0 | 0 | 801-1 | RTS 25/ II | RTS 25/ I | 1.45 | 21.34 |  | Práce | Běžná |  |  |  | POL1_
|  | 0,3*0,25*40,0*2+0,3*0,25*9,55*2 |  | 7.4325 | [23 empty] | VV | 0
|  | 0,3*0,25*74+0,3*0,25*16,25+0,3*0,25*6,9 |  | 7.2862 | [23 empty] | VV | 0
SPU
37 | 417351111R00 | Bednění bočnic ztužujících pásů a věnců včetně vzpěr obě strany, zřízení | m | 196.25 |  | 0 |  | 0 |  | 0 | 21 | 0 | 0.04964 | 9.74 | 0 | 0 | 801-1 | RTS 25/ II | RTS 25/ I | 0.94 | 184.48 |  | Práce | Běžná |  |  |  | POL1_
|  | 40,0*2+9,55*2 |  | 99.1 | [23 empty] | VV | 0
|  | 74+16,25+6,9 |  | 97.15 | [23 empty] | VV | 0
SPU
38 | 417351113R00 | Bednění bočnic ztužujících pásů a věnců včetně vzpěr obě strany, odstranění | m | 196.25 |  | 0 |  | 0 |  | 0 | 21 | 0 | 0 | 0 | 0 | 0 | 801-1 | RTS 25/ II | RTS 25/ I | 0.29 | 56.91 |  | Práce | Běžná |  |  |  | POL1_
|  | Odkaz na mn. položky pořadí 37 : 196,25000 |  | 196.25 | [23 empty] | VV | 5
SPU
39 | 417361821R00 | Výztuž ztužujících pásů a věnců z betonářské oceli 10 505(R) | t | 0.95672 |  | 0 |  | 0 |  | 0 | 21 | 0 | 1.021 | 0.98 | 0 | 0 | 801-1 | RTS 25/ II | RTS 25/ I | 27.67 | 26.47 |  | Práce | Běžná |  |  |  | POL1_
|  | Včetně distančních prvků. | [25 empty] | SPI
|  | 65 kg/m3 : | [25 empty] | VV | 0
|  | (0,3*0,25*40,0*2+0,3*0,25*9,55*2)*65/1000 |  | 0.48311 | [23 empty] | VV | 0
|  | (0,3*0,25*74+0,3*0,25*16,25+0,3*0,25*6,9)*65/1000 |  | 0.47361 | [23 empty] | VV | 0
SPU
40 | 430320040RAA | Schodiště ze železobetonu přímočaré, z betonu C 25/30, výztuž 90 kg/m3 | m3 | 7.2461 |  | 0 |  | 0 |  | 0 | 21 | 0 | 3.02 | 21.88 | 0 | 0 | AP-HSV | RTS 25/ II | RTS 25/ I | 0 | 0 |  | Agregovaná položka | Běžná |  |  |  | POL2_
|  | Beton, výztuž, bednění schodnic a podest, podepření bednění. | [25 empty] | SPI
|  | Schodiště zadní vstup : | [25 empty] | VV | 0
|  | Venkovní schodiště : | [25 empty] | VV | 0
|  | Vedlekší vstup : 0,7*2,1*0,175 |  | 0.25725 | [23 empty] | VV | 0
|  | 4*2,1*0,3*0,175 |  | 0.441 | [23 empty] | VV | 0
|  | Mezisoučet |  | 0.69825 | [23 empty] | VV | 1
|  | Hlavní vstup 1 : 11,3*0,175 |  | 1.9775 | [23 empty] | VV | 0
|  | 0,175*0,3*7,82 |  | 0.41055 | [23 empty] | VV | 0
|  | 0,175*0,3*8,75 |  | 0.45938 | [23 empty] | VV | 0
|  | 0,175*0,3*9,7 |  | 0.50925 | [23 empty] | VV | 0
|  | 0,175*0,3*10,65 |  | 0.55913 | [23 empty] | VV | 0
|  | Mezisoučet |  | 3.9158 | [23 empty] | VV | 1
|  | Hlavní vstup 1 : 5,8*0,175 |  | 1.015 | [23 empty] | VV | 0
|  | 0,175*0,3*3,4*4 |  | 0.714 | [23 empty] | VV | 0
|  | 0,175*0,3*4,3*4 |  | 0.903 | [23 empty] | VV | 0
|  | Mezisoučet |  | 2.632 | [23 empty] | VV | 1
SPU
Díl: | 41 | Stropy a stropní konstrukce |  |  |  | 0 |  | 0 |  | 0 |  | 0 |  | 14.61 |  | 0 |  |  |  |  | 172.3 | [6 empty] | DIL
41 | 413231221R00 | Zazdívka zhlaví jakýmikoliv cihlami pálenými stropních trámů o průřezu trámu přes 2000 do 4000 mm2, Malta zdicí obyčejná (G); pojivo: vápenocementové; zrnitost do 4,0 mm; M 2,5 N/mm2 | kus | 8 |  | 0 |  | 0 |  | 0 | 21 | 0 | 0.07382 | 0.59 | 0 | 0 | 801-4 | RTS 25/ II | RTS 25/ I | 0.34 | 2.72 |  | Práce | Běžná |  |  |  | POL1_
|  | 4*2 |  | 8 | [23 empty] | VV | 0
SPU
42 | 413232221RT2 | Zazdívka zhlaví jakýmikoliv cihlami pálenými válcovaných nosníků výšky přes 150 do 300 mm, Malta zdicí obyčejná (G); pojivo: vápenocementové; zrnitost do 4,0 mm; M 5 N/mm2 | kus | 78 |  | 0 |  | 0 |  | 0 | 21 | 0 | 0.0561 | 4.38 | 0 | 0 | 801-4 | RTS 25/ II | RTS 25/ I | 0.29 | 22.62 |  | Práce | Běžná |  |  |  | POL1_
|  | 39*2 |  | 78 | [23 empty] | VV | 0
SPU
43 | 413941123R00 | Osazení ocelových válcovaných nosníků ve stropech bez materiálu, výšky přes 120 do 220 mm | t | 6.6404 |  | 0 |  | 0 |  | 0 | 21 | 0 | 0.01663 | 0.11 | 0 | 0 | 801-1 | RTS 25/ II | RTS 25/ I | 16.58 | 110.1 |  | Práce | Běžná |  |  |  | POL1_
|  | I , IE, U , UE nebo L | [25 empty] | SPI
|  | Hmotnost: 21,90 kg/m : | [25 empty] | VV | 0
|  | OCEL. VÝMĚNA 2xI180, dl. 4,4 m : (21,9*4,4*2)/1000*2 |  | 0.38544 | [23 empty] | VV | 0
|  | OCEL. VÝMĚNA I180, dl. 3,3 m : (21,9*3,3)/1000*2 |  | 0.14454 | [23 empty] | VV | 0
|  | OCEL. VÝMĚNA 2xI180, dl. 4,2 m : (21,9*4,2*2)/1000 |  | 0.18396 | [23 empty] | VV | 0
|  | OCEL. VÝMĚNA I180, dl. 2,4 m : (21,9*2,4)/1000 |  | 0.05256 | [23 empty] | VV | 0
|  | Mezisoučet |  | 0.7665 | [23 empty] | VV | 1
|  | Hmotnost: 26,30 kg/m : | [25 empty] | VV | 0
|  | OCEL. VÝMĚNA 2xI200, dl. 5,5 m : (26,3*5,5*2)/1000*2 |  | 0.5786 | [23 empty] | VV | 0
|  | OCEL. VÝMĚNA 2xI200, dl. 5,3 m : (26,3*5,3*2)/1000*2 |  | 0.55756 | [23 empty] | VV | 0
|  | NOVÉ STROPNÍ NOSNÍKY I 200 á 900mm, dl. 5,3 m : (26,3*5,3*9)/1000 |  | 1.2545 | [23 empty] | VV | 0
|  | Mezisoučet |  | 2.3907 | [23 empty] | VV | 1
|  | Hmotnost: 31,10 kg/m : | [25 empty] | VV | 0
|  | I220, Nové stropní nosníky, dl. 7,0 : (31,1*7,0*16)/1000 |  | 3.4832 | [23 empty] | VV | 0
|  | Mezisoučet |  | 3.4832 | [23 empty] | VV | 1
SPU
44 | 413941125R00 | Osazení ocelových válcovaných nosníků ve stropech bez materiálu, výšky přes 220 mm | t | 2.0531 |  | 0 |  | 0 |  | 0 | 21 | 0 | 0.01188 | 0.02 | 0 | 0 | 801-1 | RTS 25/ II | RTS 25/ I | 15.43 | 31.68 |  | Práce | Běžná |  |  |  | POL1_
|  | I , IE, U , UE nebo L | [25 empty] | SPI
|  | Hmotnost: 41,90 kg/m : | [25 empty] | VV | 0
|  | OCEL. VÝMĚNA 2xI260, dl. 7,0m : (41,9*7,0*2)/1000*2 |  | 1.1732 | [23 empty] | VV | 0
|  | OCEL. VÝMĚNA 3xI260, dl. 7,0 m : (41,9*7,0*3)/1000 |  | 0.8799 | [23 empty] | VV | 0
|  | Mezisoučet |  | 2.0531 | [23 empty] | VV | 1
SPU
45 | 762822130R00 | Stropnice montáž z hraněného a polohraněného řeziva s trámovými výměnami, průřezové plochy přes 288 do 450 cm2 | m | 21.6 |  | 0 |  | 0 |  | 0 | 21 | 0 | 0.00016 | 0 | 0 | 0 | 800-762 | RTS 25/ II | RTS 25/ I | 0.24 | 5.18 |  | Práce | Běžná |  |  |  | POL1_
|  | NOVÉ STROPNÍ TRÁMY 140/240 á 1000mm, dl. 5,4 m : 5,4*4 |  | 21.6 | [23 empty] | VV | 0
SPU
46 | 762895000R00 | Spojovací a ochranné prostředky hřebíky, svory, impregnace | m3 | 0.76205 |  | 0 |  | 0 |  | 0 | 21 | 0 | 0.00301 | 0 | 0 | 0 | 800-762 | RTS 25/ II | RTS 25/ I | 0 | 0 |  | Práce | Běžná |  |  |  | POL1_
|  | Odkaz na mn. položky pořadí 51 : 0,76205 |  | 0.76205 | [23 empty] | VV | 5
SPU
47 | 13480810R | Tyč ocelová válcovaná za tepla průřez: I; značka: S235JR (1.0038); h = 180 mm; b = 82 mm; s = 6,9 mm; t = 10,4 mm | t | 0.80483 |  | 0 |  | 0 |  | 0 | 21 | 0 | 1 | 0.8 | 0 | 0 | SPCM | RTS 25/ II | RTS 25/ I | 0 | 0 |  | Specifikace | Běžná |  |  |  | POL3_
|  | Hmotnost: 21,90 kg/m : | [25 empty] | VV | 0
|  | OCEL. VÝMĚNA 2xI180, dl. 4,4 m : (21,9*4,4*2)*1,05/1000*2 |  | 0.40471 | [23 empty] | VV | 0
|  | OCEL. VÝMĚNA I180, dl. 3,3 m : (21,9*3,3)*1,05/1000*2 |  | 0.15177 | [23 empty] | VV | 0
|  | OCEL. VÝMĚNA 2xI180, dl. 4,2 m : (21,9*4,2*2)*1,05/1000 |  | 0.19316 | [23 empty] | VV | 0
|  | OCEL. VÝMĚNA I180, dl. 2,4 m : (21,9*2,4)*1,05/1000 |  | 0.05519 | [23 empty] | VV | 0
SPU
48 | 13480815R | Tyč ocelová válcovaná za tepla průřez: I; značka: S235JR (1.0038); h = 200 mm; b = 90 mm; s = 7,5 mm; t = 11,3 mm | t | 2.5102 |  | 0 |  | 0 |  | 0 | 21 | 0 | 1 | 2.51 | 0 | 0 | SPCM | RTS 25/ II | RTS 25/ I | 0 | 0 |  | Specifikace | Běžná |  |  |  | POL3_
|  | Hmotnost: 26,30 kg/m : | [25 empty] | VV | 0
|  | OCEL. VÝMĚNA 2xI200, dl. 5,5 m : (26,3*5,5*2)*1,05/1000*2 |  | 0.60753 | [23 empty] | VV | 0
|  | OCEL. VÝMĚNA 2xI200, dl. 5,3 m : (26,3*5,3*2)*1,05/1000*2 |  | 0.58544 | [23 empty] | VV | 0
|  | NOVÉ STROPNÍ NOSNÍKY I 200 á 900mm, dl. 5,3 m : (26,3*5,3*9)*1,05/1000 |  | 1.3172 | [23 empty] | VV | 0
SPU
49 | 13480820R | Tyč ocelová válcovaná za tepla průřez: I; značka: S235JR (1.0038); h = 220 mm; b = 98 mm; s = 8,1 mm; t = 12,2 mm | t | 3.6574 |  | 0 |  | 0 |  | 0 | 21 | 0 | 1 | 3.66 | 0 | 0 | SPCM | RTS 25/ II | RTS 25/ I | 0 | 0 |  | Specifikace | Běžná |  |  |  | POL3_
|  | Hmotnost: 31,10 kg/m : | [25 empty] | VV | 0
|  | I220, Nové stropní nosníky, dl. 7,0 : (31,1*7,0*16*1,05)/1000 |  | 3.6574 | [23 empty] | VV | 0
SPU
50 | 13480830R | Tyč ocelová válcovaná za tepla průřez: I; značka: S235JR (1.0038); h = 260 mm; b = 113 mm; s = 9,4 mm; t = 14,1 mm | t | 2.1558 |  | 0 |  | 0 |  | 0 | 21 | 0 | 1 | 2.16 | 0 | 0 | SPCM | RTS 25/ II | RTS 25/ I | 0 | 0 |  | Specifikace | Běžná |  |  |  | POL3_
|  | Hmotnost: 41,90 kg/m : | [25 empty] | VV | 0
|  | OCEL. VÝMĚNA 2xI260, dl. 7,0m : (41,9*7,0*2)*1,05/1000*2 |  | 1.2319 | [23 empty] | VV | 0
|  | OCEL. VÝMĚNA 3xI260, dl. 7,0 m : (41,9*7,0*3)*1,05/1000 |  | 0.9239 | [23 empty] | VV | 0
SPU
51 | 60515855R | Dřevo konstrukční rostlé (KVH) dřevina: SM; tl = 140,0 mm; š = 240 mm; dl = 5 000 mm; nepohledové (NSi); tř. pevnosti C24 | m3 | 0.76205 |  | 0 |  | 0 |  | 0 | 21 | 0 | 0.5 | 0.38 | 0 | 0 | SPCM | RTS 25/ II | RTS 25/ I | 0 | 0 |  | Specifikace | Běžná |  |  |  | POL3_
|  | NOVÉ STROPNÍ TRÁMY 140/240 á 1000mm, dl. 5,4 m : 0,14*0,24*5,4*4*1,05 |  | 0.76205 | [23 empty] | VV | 0
SPU
Díl: | 416 | Podhledy a mezistropy montované lehké |  |  |  | 0 |  | 0 |  | 0 |  | 0 |  | 1.16 |  | 0 |  |  |  |  | 93.03 | [6 empty] | DIL
52 | 416026122R00 | Podhledy na kovové konstrukci opláštěné deskami sádrokartonovými dvouúrovňový křížový rošt z profilů CD zavěšený 1x deska, tloušťky 12,5 mm, protipožární, bez izolace, požární odolnost REI 45 | m2 | 74.7 |  | 0 |  | 0 |  | 0 | 21 | 0 | 0.01375 | 1.03 | 0 | 0 | 801-1 | RTS 25/ II | RTS 25/ I | 0.95 | 70.97 |  | Práce | Běžná |  |  |  | POL1_1
|  | s úpravou rohů, koutů a hran konstrukcí, přebroušení a tmelení spár, | [25 empty] | POP
|  | 1.NP : | [25 empty] | VV | 0
|  | 1.11A : 5,2 |  | 5.2 | [23 empty] | VV | 0
|  | 1.11B : 0 | [25 empty] | VV | 0
|  | 1.22 : 7,3 |  | 7.3 | [23 empty] | VV | 0
|  | 1.23 : 2,6 |  | 2.6 | [23 empty] | VV | 0
|  | 1.25 : 14,6 |  | 14.6 | [23 empty] | VV | 0
|  | 1.28 : 24,3 |  | 24.3 | [23 empty] | VV | 0
|  | 1.29 : 19,6 |  | 19.6 | [23 empty] | VV | 0
|  | 1.30 : 1,1 |  | 1.1 | [23 empty] | VV | 0
SPU
53 | 416026124R00 | Podhledy na kovové konstrukci opláštěné deskami sádrokartonovými dvouúrovňový křížový rošt z profilů CD zavěšený 1x deska, tloušťky 12,5 mm, protipožární impregnovaná, bez izolace, požární odolnost REI 45 | m2 | 9.1 |  | 0 |  | 0 |  | 0 | 21 | 0 | 0.01375 | 0.13 | 0 | 0 | 801-1 | RTS 25/ II | RTS 25/ I | 0.95 | 8.65 |  | Práce | Běžná |  |  |  | POL1_1
|  | s úpravou rohů, koutů a hran konstrukcí, přebroušení a tmelení spár, | [25 empty] | POP
|  | 1.NP : | [25 empty] | VV | 0
|  | 1.24 : 1,1 |  | 1.1 | [23 empty] | VV | 0
|  | 1.27 : 8,0 |  | 8 | [23 empty] | VV | 0
SPU
54 | 713111221R00 | Montáž tepelné izolace stropů parotěsná zábrana zavěšených podhledů s přelepením spojů, bez dodávky fólie | m2 | 83.8 |  | 0 |  | 0 |  | 0 | 21 | 0 | 2e-05 | 0 | 0 | 0 | 800-713 | RTS 25/ II | RTS 25/ I | 0.16 | 13.41 |  | Práce | Běžná |  |  |  | POL1_1
|  | Odkaz na mn. položky pořadí 52 : 74,70000 |  | 74.7 | [23 empty] | VV | 5
|  | Odkaz na mn. položky pořadí 53 : 9,10000 |  | 9.1 | [23 empty] | VV | 5
SPU
Díl: | 61 | Úpravy povrchů vnitřní |  |  |  | 0 |  | 0 |  | 0 |  | 0 |  | 13.31 |  | 0 |  |  |  |  | 244.63 | [6 empty] | DIL
55 | 602016142RT1 | Omítka stěn z hotových směsí vrstva štuková, vápenocementová, , tloušťka vrstvy 3 mm, , Omítka s anorganickým pojivem obyčejná (GP), jádrová; pojivo: vápenocementové; plnivo: vápencové; zrnitost do 0,8 mm; nanášení: ručně, strojně | m2 | 332.2145 |  | 0 |  | 0 |  | 0 | 21 | 0 | 0.00441 | 1.47 | 0 | 0 | 801-1 | RTS 25/ II | RTS 25/ I | 0.25 | 83.05 |  | Práce | Běžná |  |  |  | POL1_1
|  | po jednotlivých vrstvách | [25 empty] | SPI
|  | 1.NP : | [25 empty] | VV | 0
|  | 1.10 : 2,9*8,4-(0,8*1,97) |  | 22.784 | [23 empty] | VV | 0
|  | ostění : 0,3*(0,8+1,97*2) |  | 1.422 | [23 empty] | VV | 0
|  | 1.11A : 2,9*10,5-(1,06*2,3+1,0*2,02+0,9*2,02+0,7*2,02) |  | 22.76 | [23 empty] | VV | 0
|  | ostění : 0,25*(1,06+2,3*2) |  | 1.415 | [23 empty] | VV | 0
|  | 1.11B : 5,4*(12,6-2,0)+1,6*2,0-(1,2*0,85+0,5*1,4+1,0*2,02) |  | 56.7 | [23 empty] | VV | 0
|  | ostění : 0,2*(1,2+0,85*2+0,4+1,4*2) |  | 1.22 | [23 empty] | VV | 0
|  | 1.30 : 2,9*4,4-(0,7*2,02) |  | 11.346 | [23 empty] | VV | 0
|  | 1.24 : 2,9*4,3 |  | 12.47 | [23 empty] | VV | 0
|  | obklad - štuk : -(2,1*4,3-(0,8*2,02)+0,15*0,95) |  | -7.5565 | [23 empty] | VV | 0
|  | 1.22 : 2,9*12,5-(0,9*2,02*3+0,7*2,02*2+0,8*2,02) |  | 26.352 | [23 empty] | VV | 0
|  | ostění : 0,25*(0,9+2,02*2)+0,35*(0,9+2,02*2) |  | 2.964 | [23 empty] | VV | 0
|  | 1.23 : 2,9*6,8-(0,7*2,02+0,6*0,5) |  | 18.006 | [23 empty] | VV | 0
|  | ostění : 0,25*(0,6+0,5*2) |  | 0.4 | [23 empty] | VV | 0
|  | 1.25 : 2,9*15,9-(1,6*1,4+0,9*2,02*2) |  | 40.234 | [23 empty] | VV | 0
|  | ostění : 0,45*(1,6+1,4*2)+0,35*(0,9+2,02*2) |  | 3.709 | [23 empty] | VV | 0
|  | 1.27 : 2,9*13,14-(0,7*1,2*2+0,9*2,02) |  | 34.608 | [23 empty] | VV | 0
|  | ostění : 0,45*(0,7+0,2*2) |  | 0.495 | [23 empty] | VV | 0
|  | obklad - štuk : -(2,1*11,4-(0,7*1,0)*2) |  | -22.54 | [23 empty] | VV | 0
|  | ostění : 0,45*(0,7+1,2*2)*2 |  | 2.79 | [23 empty] | VV | 0
|  | 1.28 : 2,9*19,7-(1,5*1,4*2+0,9*2,02*2) |  | 49.294 | [23 empty] | VV | 0
|  | ostění : 0,45*(1,5+1,4*2)*2 |  | 3.87 | [23 empty] | VV | 0
|  | 1.29 : 2,9*17,8-(1,5*1,4*2+0,9*2,02) |  | 45.602 | [23 empty] | VV | 0
|  | ostění : 0,45*(1,5+1,4*2)*2 |  | 3.87 | [23 empty] | VV | 0
|  | Mezisoučet |  | 332.2145 | [23 empty] | VV | 1
SPU
56 | 602016201R00 | Omítka stěn z hotových směsí postřik, báze, cementová, , , , Postřik pod omítku obyčejná (GP); pojivo: cementové; zrnitost do 4,0 mm; nanášení: ručně, strojně | m2 | 394.232 |  | 0 |  | 0 |  | 0 | 21 | 0 | 0.005 | 1.97 | 0 | 0 | 801-1 | RTS 25/ II | RTS 25/ I | 0.081 | 31.93 |  | Práce | Běžná |  |  |  | POL1_1
|  | po jednotlivých vrstvách | [25 empty] | SPI
|  | Odkaz na mn. položky pořadí 57 : 394,23200 |  | 394.232 | [23 empty] | VV | 5
SPU
57 | 602016211RT3 | Omítka stěn z hotových směsí vrstva jádrová, vápenocementová, , tloušťka vrstvy 15 mm, , Omítka s anorganickým pojivem obyčejná (GP), jádrová; pojivo: vápenocementové; plnivo: vápencové; zrnitost do 0,8 mm; nanášení: ručně, strojně | m2 | 394.232 |  | 0 |  | 0 |  | 0 | 21 | 0 | 0.02205 | 8.69 | 0 | 0 | 801-1 | RTS 25/ II | RTS 25/ I | 0.29 | 114.33 |  | Práce | Běžná |  |  |  | POL1_1
|  | po jednotlivých vrstvách | [25 empty] | SPI
|  | 1.NP : | [25 empty] | VV | 0
|  | 1.10 : 3,2*8,4-(0,8*1,97) |  | 25.304 | [23 empty] | VV | 0
|  | ostění : 0,3*(0,8+1,97*2) |  | 1.422 | [23 empty] | VV | 0
|  | 1.11A : 3,2*10,5-(1,06*2,3+1,0*2,02+0,9*2,02+0,7*2,02) |  | 25.91 | [23 empty] | VV | 0
|  | ostění : 0,25*(1,06+2,3*2) |  | 1.415 | [23 empty] | VV | 0
|  | 1.11B : 5,4*(12,6-2,0)+1,6*2,0-(1,2*0,85+0,5*1,4+1,0*2,02) |  | 56.7 | [23 empty] | VV | 0
|  | ostění : 0,2*(1,2+0,85*2+0,4+1,4*2) |  | 1.22 | [23 empty] | VV | 0
|  | 1.30 : 3,2*4,4-(0,7*2,02) |  | 12.666 | [23 empty] | VV | 0
|  | 1.24 : 3,2*4,3-(0,8*2,02) |  | 12.144 | [23 empty] | VV | 0
|  | obklad - štuk : 0 | [25 empty] | VV | 0
|  | 1.22 : 3,2*12,5-(0,9*2,02*3+0,7*2,02*2+0,8*2,02) |  | 30.102 | [23 empty] | VV | 0
|  | ostění : 0,25*(0,9+2,02*2)+0,35*(0,9+2,02*2) |  | 2.964 | [23 empty] | VV | 0
|  | 1.23 : 3,2*6,8-(0,7*2,02+0,6*0,5) |  | 20.046 | [23 empty] | VV | 0
|  | ostění : 0,25*(0,6+0,5*2) |  | 0.4 | [23 empty] | VV | 0
|  | 1.25 : 3,2*15,9-(1,6*1,4+0,9*2,02*2) |  | 45.004 | [23 empty] | VV | 0
|  | ostění : 0,45*(1,6+1,4*2)+0,35*(0,9+2,02*2) |  | 3.709 | [23 empty] | VV | 0
|  | 1.27 : 3,2*13,14-(0,7*1,2*2+0,9*2,02) |  | 38.55 | [23 empty] | VV | 0
|  | obklad - štuk : 0 | [25 empty] | VV | 0
|  | ostění : 0,45*(0,7+1,2*2)*2 |  | 2.79 | [23 empty] | VV | 0
|  | 1.28 : 3,2*19,7-(1,5*1,4*2+0,9*2,02*2) |  | 55.204 | [23 empty] | VV | 0
|  | ostění : 0,45*(1,5+1,4*2)*2 |  | 3.87 | [23 empty] | VV | 0
|  | 1.29 : 3,2*17,8-(1,5*1,4*2+0,9*2,02) |  | 50.942 | [23 empty] | VV | 0
|  | ostění : 0,45*(1,5+1,4*2)*2 |  | 3.87 | [23 empty] | VV | 0
|  | Mezisoučet |  | 394.232 | [23 empty] | VV | 1
SPU
58 | 610991111R00 | Zakrývání výplní vnitřních otvorů, předmětů apod. fólií Pe 0,05-0,2 mm | m2 | 16.638 |  | 0 |  | 0 |  | 0 | 21 | 0 | 4e-05 | 0 | 0 | 0 | 801-1 | RTS 25/ II | RTS 25/ I | 0.078 | 1.3 |  | Práce | Běžná |  |  |  | POL1_1
|  | které se zřizují před úpravami povrchu, a obalení osazených dveřních zárubní před znečištěním při úpravách povrchu nástřikem plastických maltovin včetně pozdějšího odkrytí, | [25 empty] | SPI |  | které se zřizují před úpravami povrchu, a obalení osazených dveřních zárubní před znečištěním při úpravách povrchu nástřikem plastických maltovin včetně pozdějšího odkrytí,
|  | otvory : (1,06*2,3)+(1,2*0,85+0,4*1,4)+(0,6*0,5)+(1,6*1,4)+(0,7*1,2)*2+(1,5*1,4)*2 |  | 12.438 | [23 empty] | VV | 0
|  | (1,5*1,4)*2 |  | 4.2 | [23 empty] | VV | 0
SPU
59 | 610991004R00 | Začišťovací okenní lišta pro omítku tl. 15 mm | m | 41.16 |  | 0 |  | 0 |  | 0 | 21 | 0 | 0.00012 | 0 | 0 | 0 | 801-1 | RTS 25/ II | RTS 25/ I | 0.05 | 2.06 |  | Práce | Běžná |  |  |  | POL1_
|  | nalepení a odříznutí po dokončení omítek | [25 empty] | SPI
|  | otvory : (1,06+2*2,3)+(1,2+2*0,85+0,4+2*1,4)+(0,6+2*0,5)+(1,6+2*1,4)+(0,7+2*1,2)*2 |  | 23.96 | [23 empty] | VV | 0
|  | (1,5+2*1,4)*2+(1,5+2*1,4)*2 |  | 17.2 | [23 empty] | VV | 0
SPU
60 | 612403388RT1 | Hrubá výplň rýh ve stěnách, jakoukoliv maltou maltou ze suchých směsí 150 x 150 mm, Malta zdicí obyčejná (G); pojivo: vápenocementové; zrnitost do 4,0 mm; M 5 N/mm2 | m | 30 |  | 0 |  | 0 |  | 0 | 21 | 0 | 0.03675 | 1.1 | 0 | 0 | 801-4 | RTS 25/ II | RTS 25/ I | 0.293 | 8.79 |  | Práce | Běžná |  |  |  | POL1_
|  | jakékoliv šířky rýhy, | [25 empty] | SPI
SPU
61 | 612473185R00 | Omítky vnitřní zdiva ze suchých směsí příplatek za zabudované omítníky v ploše stěn | m2 | 394.232 |  | 0 |  | 0 |  | 0 | 21 | 0 | 8e-05 | 0.03 | 0 | 0 | 801-1 | RTS 25/ II | RTS 25/ I | 0 | 0 |  | Práce | Běžná |  |  |  | POL1_1
|  | omítka vápenocementová, strojně nebo ručně nanášená v podlaží i ve schodišti na jakýkoliv druh podkladu, kompletní souvrství | [25 empty] | SPI |  | omítka vápenocementová, strojně nebo ručně nanášená v podlaží i ve schodišti na jakýkoliv druh podkladu, kompletní souvrství
|  | Odkaz na mn. položky pořadí 57 : 394,23200 |  | 394.232 | [23 empty] | VV | 5
SPU
62 | 612473186R00 | Omítky vnitřní zdiva ze suchých směsí příplatek za zabudované rohovníky | m | 35.2 |  | 0 |  | 0 |  | 0 | 21 | 0 | 0.00046 | 0.02 | 0 | 0 | 801-1 | RTS 25/ II | RTS 25/ I | 0 | 0 |  | Práce | Běžná |  |  |  | POL1_1
|  | omítka vápenocementová, strojně nebo ručně nanášená v podlaží i ve schodišti na jakýkoliv druh podkladu, kompletní souvrství | [25 empty] | SPI |  | omítka vápenocementová, strojně nebo ručně nanášená v podlaží i ve schodišti na jakýkoliv druh podkladu, kompletní souvrství
|  | 3,2*11 |  | 35.2 | [23 empty] | VV | 0
SPU
63 | 612481211RT2 | Vyztužení povrchu vnitřních stěn sklotextilní síťovinou s dodávkou síťoviny a stěrkového tmelu | m2 | 8.8 |  | 0 |  | 0 |  | 0 | 21 | 0 | 0.00367 | 0.03 | 0 | 0 | 801-1 | RTS 25/ II | RTS 25/ I | 0.36 | 3.17 |  | Práce | Běžná |  |  |  | POL1_
|  | 1.27 : 3,2*1,0*2+3,2*0,75 |  | 8.8 | [23 empty] | VV | 0
SPU
Díl: | 62 | Úpravy povrchů vnější |  |  |  | 0 |  | 0 |  | 0 |  | 0 |  | 7.64 |  | 0 |  |  |  |  | 626.55 | [6 empty] | DIL
64 | 601021187RW1 | Omítková vrstva na stropech nebo podhledech vrchní tenkovrstvá, silikonová, škrábaná, zrnitost 1,5 mm, , Omítka s organickým pojivem exteriér; pojivo: siloxanová; zrnitost do 1,5 mm; příměs: vlákna; nanášení: ručně, strojně; barva: různé odstíny | m2 | 57.88 |  | 0 |  | 0 |  | 0 | 21 | 0 | 0.00307 | 0.18 | 0 | 0 | 801-1 | RTS 25/ II | RTS 25/ I | 0.31 | 17.94 |  | Práce | Běžná |  |  |  | POL1_1
|  | Včetně pomocného lešení. | [25 empty] | POP
|  | Odkaz na mn. položky pořadí 76 : 57,88000 |  | 57.88 | [23 empty] | VV | 5
SPU
65 | 601021191R00 | Omítková vrstva na stropech nebo podhledech doplňkové práce podkladní nátěr stropů pod tenkovrstvé omítky, Penetrace silikonová; funkce: úprava savosti, hydrofobizační; ředidlo: voda (disperzní) | m2 | 57.88 |  | 0 |  | 0 |  | 0 | 21 | 0 | 0.00024 | 0.01 | 0 | 0 | 801-1 | RTS 25/ II | RTS 25/ I | 0.0683 | 3.95 |  | Práce | Běžná |  |  |  | POL1_1
|  | Odkaz na mn. položky pořadí 64 : 57,88000 |  | 57.88 | [23 empty] | VV | 5
SPU
66 | 602021187RW1 | Omítka stěn z hotových směsí vrchní tenkovrstvá, silikonová, škrábaná, zrnitost 1,5 mm, , Omítka s organickým pojivem exteriér; pojivo: siloxanová; zrnitost do 1,5 mm; příměs: vlákna; nanášení: ručně, strojně; barva: různé odstíny | m2 | 196.2498 |  | 0 |  | 0 |  | 0 | 21 | 0 | 0.00263 | 0.52 | 0 | 0 | 801-1 | RTS 25/ II | RTS 25/ I | 0.22 | 43.17 |  | Práce | Běžná |  |  |  | POL1_1
|  | po jednotlivých vrstvách | [25 empty] | SPI
|  | Odkaz na mn. položky pořadí 74 : 171,53980 |  | 171.5398 | [23 empty] | VV | 5
|  | Odkaz na mn. položky pořadí 81 : 24,71000 |  | 24.71 | [23 empty] | VV | 5
SPU
67 | 602021191R00 | Omítka stěn z hotových směsí Doplňkové práce pro omítky stěn z hotových směsí podkladní nátěr pod tenkovrstvé omítky, Hmota nátěrová silikonová; typ: fasádní, penetrace; funkce: hydroizolační, úprava savosti; barva: bílá; zrnitost do 0,5 mm | m2 | 196.2498 |  | 0 |  | 0 |  | 0 | 21 | 0 | 0.00026 | 0.05 | 0 | 0 | 801-1 | RTS 25/ II | RTS 25/ I | 0.07 | 13.74 |  | Práce | Běžná |  |  |  | POL1_1
|  | po jednotlivých vrstvách | [25 empty] | SPI
|  | Odkaz na mn. položky pořadí 74 : 171,53980 |  | 171.5398 | [23 empty] | VV | 5
|  | Odkaz na mn. položky pořadí 81 : 24,71000 |  | 24.71 | [23 empty] | VV | 5
SPU
68 | 602021194R00 | Omítka stěn z hotových směsí Doplňkové práce pro omítky stěn z hotových směsí podkladní nátěr pod tenkovrstvé omítky, Hmota nátěrová typ: fasádní, penetrace; funkce: úprava savosti; barva: bílá | m2 | 40.388 |  | 0 |  | 0 |  | 0 | 21 | 0 | 0.00042 | 0.02 | 0 | 0 | 801-1 | RTS 25/ II | RTS 25/ I | 0.05 | 2.02 |  | Práce | Běžná |  |  |  | POL1_1
|  | po jednotlivých vrstvách | [25 empty] | SPI
|  | Odkaz na mn. položky pořadí 83 : 40,38800 |  | 40.388 | [23 empty] | VV | 5
SPU
69 | 620991121R00 | Zakrývání výplní vnějších otvorů z postaveného lešení | m2 | 21.56 |  | 0 |  | 0 |  | 0 | 21 | 0 | 4e-05 | 0 | 0 | 0 | 801-1 | RTS 25/ II | RTS 25/ I | 0.078 | 1.68 |  | Práce | Běžná |  |  |  | POL1_1
|  | s rámy a zárubněmi, zábradlí, předmětů oplechování apod., které se zřizují ještě před úpravami povrchu, před jejich znečištěním při úpravách povrchu nástřikem plastických (lepivých) maltovin | [25 empty] | SPI |  | s rámy a zárubněmi, zábradlí, předmětů oplechování apod., které se zřizují ještě před úpravami povrchu, před jejich znečištěním při úpravách povrchu nástřikem plastických (lepivých) maltovin
|  | 1,0*0,6*2 |  | 1.2 | [23 empty] | VV | 0
|  | 0,3*0,15 |  | 0.045 | [23 empty] | VV | 0
|  | 1,0*2,1 |  | 2.1 | [23 empty] | VV | 0
|  | 0,6*0,5+0,99*2,3+1,5*1,4*3 |  | 8.877 | [23 empty] | VV | 0
|  | 1,5*1,4+0,7*1,1 |  | 2.87 | [23 empty] | VV | 0
|  | 0,7*1,1+1,6*1,4+1,06*2,3 |  | 5.448 | [23 empty] | VV | 0
|  | 1,2*0,85 |  | 1.02 | [23 empty] | VV | 0
SPU
70 | 620991121R00 | Zakrývání výplní vnějších otvorů z postaveného lešení | m2 | 16.638 |  | 0 |  | 0 |  | 0 | 21 | 0 | 4e-05 | 0 | 0 | 0 | 801-1 | RTS 25/ II | RTS 25/ I | 0.078 | 1.3 |  | Práce | Běžná |  |  |  | POL1_1
|  | s rámy a zárubněmi, zábradlí, předmětů oplechování apod., které se zřizují ještě před úpravami povrchu, před jejich znečištěním při úpravách povrchu nástřikem plastických (lepivých) maltovin | [25 empty] | SPI |  | s rámy a zárubněmi, zábradlí, předmětů oplechování apod., které se zřizují ještě před úpravami povrchu, před jejich znečištěním při úpravách povrchu nástřikem plastických (lepivých) maltovin
|  | otvory : (1,06*2,3)+(1,2*0,85+0,4*1,4)+(0,6*0,5)+(1,6*1,4)+(0,7*1,2)*2+(1,5*1,4)*2 |  | 12.438 | [23 empty] | VV | 0
|  | (1,5*1,4)*2 |  | 4.2 | [23 empty] | VV | 0
SPU
71 | 622300141R00 | Příprava podkladu montáž vyrovnávací vrstvy izolantem | m2 | 38.3497 |  | 0 |  | 0 |  | 0 | 21 | 0 | 0.0035 | 0.13 | 0 | 0 | 801-1 | RTS 25/ II | RTS 25/ I | 0.3 | 11.5 |  | Práce | Běžná |  |  |  | POL1_1
|  | 15% : | [25 empty] | VV | 0
|  | Odkaz na mn. položky pořadí 74 : 171,53980*0,15 |  | 25.731 | [23 empty] | VV | 5
|  | Odkaz na mn. položky pořadí 72 : 84,12500*0,15 |  | 12.6188 | [23 empty] | VV | 5
SPU
72 | 622311522RV1 | Zateplení soklu extrudovaným polystyrénem, tloušťky 100 mm, zakončené stěrkou s výztužnou tkaninou, Výrobek izolační pro budovy z extrudovaného polystyrenu (XPS) tvar: deska; tl = 100 mm; OH = 35 kg/m3; lambda = 0,036 W/(m.K); pevnost v tlaku = 30... | m2 | 84.125 |  | 0 |  | 0 |  | 0 | 21 | 0 | 0.01111 | 0.93 | 0 | 0 | 801-1 | RTS 25/ II | RTS 25/ I | 0.86 | 72.35 |  | Práce | Běžná |  |  |  | POL1_1
|  | nanesení lepicího tmelu na izolační desky, nalepení desek, zajištění talířovými hmoždinkami (6 ks/m2), přebroušení desek, natažení stěrky, vtlačení výztužné tkaniny, přehlazení stěrky. Další vrstvy podle popisu položky. Včetně rohových lišt na hranách budov. | [25 empty] | SPI |  | nanesení lepicího tmelu na izolační desky, nalepení desek, zajištění talířovými hmoždinkami (6 ks/m2), přebroušení desek, natažení stěrky, vtlačení výztužné tkaniny, přehlazení stěrky. Další vrstvy podle popisu položky. Včetně rohových lišt na hranách budov.
|  | Položka neobsahuje kontaktní nátěr a povrchovou úpravu omítkou. | [25 empty] | POP
|  | Součinitel tepelné vodivosti izolantu je 0,036 W/mK. | [25 empty] | POP
|  | skladba Z2 : | [25 empty] | VV | 0
|  | XPS tl. 100 mm : 2,2*40,4 |  | 88.88 | [23 empty] | VV | 0
|  | -(1,0*2,1+0,3*0,15+1,0*0,6+1,0*0,6) |  | -3.345 | [23 empty] | VV | 0
|  | HUP : -1,41 |  | -1.41 | [23 empty] | VV | 0
SPU
73 | 622311134RV1 | Zateplení fasády , expandovaným polystyrénem, tloušťky 140 mm, zakončené stěrkou s výztužnou tkaninou, , Výrobek izolační pro budovy z pěnového polystyrenu (EPS) tvar: deska; typ: F; tl = 140 mm; OH = 18 kg/m3; lambda = 0,039 W/(m.K); pevnost v tlaku =... | m2 | 3.5 |  | 0 |  | 0 |  | 0 | 21 | 0 | 0.01026 | 0.04 | 0 | 0 | 801-1 | RTS 25/ II | RTS 25/ I | 0.857 | 3 |  | Práce | Běžná |  |  |  | POL1_1
|  | nanesení lepicího tmelu na izolační desky, nalepení desek, zajištění talířovými hmoždinkami (6 ks/m2), přebroušení desek EPS, nebo kašírování u minerálních desek, natažení stěrky, vtlačení výztužné tkaniny, přehlazení stěrky. Další vrstvy podle popisu položky. Včetně rohových lišt na hranách budov. | [25 empty] | SPI |  | nanesení lepicího tmelu na izolační desky, nalepení desek, zajištění talířovými hmoždinkami (6 ks/m2), přebroušení desek EPS, nebo kašírování u minerálních desek, natažení stěrky, vtlačení výztužné tkaniny, přehlazení stěrky. Další vrstvy podle popisu položky. Včetně rohových lišt na hranách budov.
|  | Položka neobsahuje kontaktní nátěr a povrchovou úpravu omítkou. | [25 empty] | POP
|  | Součinitel tepelné vodivosti izolantu je 0,039 W/mK. | [25 empty] | POP
|  | Pod obklad kolem oken : | [25 empty] | VV | 0
|  | Pásy kolem oken - nová fasáda : 3,5 |  | 3.5 | [23 empty] | VV | 0
SPU
74 | 622311135RV1 | Zateplení fasády , expandovaným polystyrénem, tloušťky 160 mm, zakončené stěrkou s výztužnou tkaninou, , Výrobek izolační pro budovy z pěnového polystyrenu (EPS) tvar: deska; typ: F; tl = 160 mm; OH = 18 kg/m3; lambda = 0,039 W/(m.K); pevnost v tlaku =... | m2 | 171.5398 |  | 0 |  | 0 |  | 0 | 21 | 0 | 0.01056 | 1.81 | 0 | 0 | 801-1 | RTS 25/ II | RTS 25/ I | 0.86 | 147.52 |  | Práce | Běžná |  |  |  | POL1_1
|  | nanesení lepicího tmelu na izolační desky, nalepení desek, zajištění talířovými hmoždinkami (6 ks/m2), přebroušení desek EPS, nebo kašírování u minerálních desek, natažení stěrky, vtlačení výztužné tkaniny, přehlazení stěrky. Další vrstvy podle popisu položky. Včetně rohových lišt na hranách budov. | [25 empty] | SPI |  | nanesení lepicího tmelu na izolační desky, nalepení desek, zajištění talířovými hmoždinkami (6 ks/m2), přebroušení desek EPS, nebo kašírování u minerálních desek, natažení stěrky, vtlačení výztužné tkaniny, přehlazení stěrky. Další vrstvy podle popisu položky. Včetně rohových lišt na hranách budov.
|  | Položka neobsahuje kontaktní nátěr a povrchovou úpravu omítkou. | [25 empty] | POP
|  | Součinitel tepelné vodivosti izolantu je 0,039 W/mK. | [25 empty] | POP
|  | Odměřeno z PD (dwg) : (57,5+4,865*1,26*2)+12,42+39,72+53,14 |  | 175.0398 | [23 empty] | VV | 0
|  | Odkaz na mn. položky pořadí 73 : 3,50000*-1 |  | -3.5 | [23 empty] | VV | 5
SPU
75 | 622311152RT3 | Zateplení ostění expandovaným polystyrénem, tloušťky 20 mm, kontaktní nátěr a silikonová omítka, Omítka s organickým pojivem exteriér; pojivo: siloxanová; zrnitost do 2,0 mm; příměs: vlákna; nanášení: ručně, strojně; barva: různé odstíny | m2 | 6.5856 |  | 0 |  | 0 |  | 0 | 21 | 0 | 0.01197 | 0.08 | 0 | 0 | 801-1 | RTS 25/ II | RTS 25/ I | 2.9 | 19.1 |  | Práce | Běžná |  |  |  | POL1_1
|  | nanesení lepicího tmelu na izolační desky, nalepení desek, osazení okenních rohových lišt, natažení stěrky, vtlačení výztužné tkaniny, přehlazení stěrky. Další vrstvy podle popisu položky. Položky pro zateplení minerální deskou obsahují před armovací vrstvou kašírování desek. Včetně rohových lišt, zakončovacích lišt s okapničkou, napojovacích lišt a výztužné tkaniny. | [25 empty] | SPI |  | nanesení lepicího tmelu na izolační desky, nalepení desek, osazení okenních rohových lišt, natažení stěrky, vtlačení výztužné tkaniny, přehlazení stěrky. Další vrstvy podle popisu položky. Položky pro zateplení minerální deskou obsahují před armovací vrstvou kašírování desek. Včetně rohových lišt, zakončovacích lišt s okapničkou, napojovacích lišt a výztužné tkaniny.
|  | Součinitel tepelné vodivosti izolantu je 0,039 W/mK. | [25 empty] | POP
|  | Ostění : | [25 empty] | VV | 0
|  | otvory : 0,16*((1,06+2*2,3)+(1,2+2*0,85+0,4+2*1,4)+(0,6+2*0,5)+(1,6+2*1,4)+(0,7+2*1,2)*2) |  | 3.8336 | [23 empty] | VV | 0
|  | 0,16*((1,5+2*1,4)*2+(1,5+2*1,4)*2) |  | 2.752 | [23 empty] | VV | 0
SPU
76 | 622311153RT3 | Zateplení ostění expandovaným polystyrénem, tloušťky 30 mm, kontaktní nátěr a silikonová omítka, Omítka s organickým pojivem exteriér; pojivo: siloxanová; zrnitost do 2,0 mm; příměs: vlákna; nanášení: ručně, strojně; barva: různé odstíny | m2 | 57.88 |  | 0 |  | 0 |  | 0 | 21 | 0 | 0.01216 | 0.7 | 0 | 0 | 801-1 | RTS 25/ II | RTS 25/ I | 2.9 | 167.85 |  | Práce | Běžná |  |  |  | POL1_1
|  | nanesení lepicího tmelu na izolační desky, nalepení desek, osazení okenních rohových lišt, natažení stěrky, vtlačení výztužné tkaniny, přehlazení stěrky. Další vrstvy podle popisu položky. Položky pro zateplení minerální deskou obsahují před armovací vrstvou kašírování desek. Včetně rohových lišt, zakončovacích lišt s okapničkou, napojovacích lišt a výztužné tkaniny. | [25 empty] | SPI |  | nanesení lepicího tmelu na izolační desky, nalepení desek, osazení okenních rohových lišt, natažení stěrky, vtlačení výztužné tkaniny, přehlazení stěrky. Další vrstvy podle popisu položky. Položky pro zateplení minerální deskou obsahují před armovací vrstvou kašírování desek. Včetně rohových lišt, zakončovacích lišt s okapničkou, napojovacích lišt a výztužné tkaniny.
|  | Součinitel tepelné vodivosti izolantu je 0,039 W/mK. | [25 empty] | POP
|  | Zateplení podhled a přesahu střechy XPS 30 mm : | [25 empty] | VV | 0
|  | Přístavba : 0,4*21,9 |  | 8.76 | [23 empty] | VV | 0
|  | přesah římsy : 0,4*98,95 |  | 39.58 | [23 empty] | VV | 0
|  | Podhled rozšíření střechy : 9,54 |  | 9.54 | [23 empty] | VV | 0
SPU
77 | 622311160R00 | Výztužná stěrka parapetu z polystyrenu | m2 | 2.128 |  | 0 |  | 0 |  | 0 | 21 | 0 | 0.0049 | 0.01 | 0 | 0 | 801-1 | RTS 25/ II | RTS 25/ I | 0.74 | 1.57 |  | Práce | Běžná |  |  |  | POL1_
|  | 0,16*(1,0*2+0,6+1,5*4+0,7*2+1,6+0,5+1,2) |  | 2.128 | [23 empty] | VV | 0
SPU
78 | 622391002R00 | Příplatek za montáž KZS na podhledu, bez dodávky materiálu | m2 | 57.88 |  | 0 |  | 0 |  | 0 | 21 | 0 | 0 | 0 | 0 | 0 | 801-1 | RTS 25/ II | RTS 25/ I | 0.31 | 17.94 |  | Práce | Běžná |  |  |  | POL1_1
|  | Nanesení lepicího tmelu na izolační desky, nalepení desek, zajištění talířovými hmoždinkami (6 ks/m2), natažení stěrky, vtlačení výztužné tkaniny (1,15 m2/m2), rohových lišt (0,14 m/m2), přehlazení stěrky, nanesení druhé vyrovnávací stěrky. | [25 empty] | POP |  | Nanesení lepicího tmelu na izolační desky, nalepení desek, zajištění talířovými hmoždinkami (6 ks/m2), natažení stěrky, vtlačení výztužné tkaniny (1,15 m2/m2), rohových lišt (0,14 m/m2), přehlazení stěrky, nanesení druhé vyrovnávací stěrky.
|  | Bez dodávky materiálu. | [25 empty] | POP
|  | Odkaz na mn. položky pořadí 76 : 57,88000 |  | 57.88 | [23 empty] | VV | 5
SPU
79 | 622300153R00 | Profil zakládací , montáž okapního soklového profilu | m | 37.1 |  | 0 |  | 0 |  | 0 | 21 | 0 | 0 | 0 | 0 | 0 | 801-1 | RTS 25/ II | RTS 25/ I | 0.11 | 4.08 |  | Práce | Běžná |  |  |  | POL1_
|  | 40,4-(1,0*2+0,3+1,0) |  | 37.1 | [23 empty] | VV | 0
SPU
80 | 622473187RT2 | Příplatek za okenní začišťovací lištu včetně dodávky | m | 41.16 |  | 0 |  | 0 |  | 0 | 21 | 0 | 0.0001 | 0 | 0 | 0 | 801-1 | RTS 25/ II | RTS 25/ I | 0.05 | 2.06 |  | Práce | Běžná |  |  |  | POL1_
|  | otvory : (1,06+2*2,3)+(1,2+2*0,85+0,4+2*1,4)+(0,6+2*0,5)+(1,6+2*1,4)+(0,7+2*1,2)*2 |  | 23.96 | [23 empty] | VV | 0
|  | (1,5+2*1,4)*2+(1,5+2*1,4)*2 |  | 17.2 | [23 empty] | VV | 0
SPU
81 | 622481211RT2 | Vyztužení povrchových úprav vnějších stěn stěrkou s výztužnou sklotextilní tkaninou, s dodávkou sítě a stěrkového tmelu | m2 | 24.71 |  | 0 |  | 0 |  | 0 | 21 | 0 | 0.00367 | 0.09 | 0 | 0 | 801-1 | RTS 25/ II | RTS 25/ I | 0.362 | 8.95 |  | Práce | Běžná |  |  |  | POL1_
|  | Jihozápad - výměna okna, dozdívka : 25,73-1,2*0,85 |  | 24.71 | [23 empty] | VV | 0
SPU
82 | 622904112R00 | Očištění fasád tlakovou vodou, složitost fasády 1 - 2 | m2 | 216.6275 |  | 0 |  | 0 |  | 0 | 21 | 0 | 2e-05 | 0 | 0 | 0 | 801-1 | RTS 25/ II | RTS 25/ I | 0.11 | 23.83 |  | Práce | Běžná |  |  |  | POL1_1
|  | stávající fasáda : (5,2+10+10+5,35+1,7+1,2+2,6)*5,61+(1,6*7,115) |  | 213.6245 | [23 empty] | VV | 0
|  | stávající otvory : -(1,6*1,4+0,7*1,2+0,7*1,1+1,5*1,4+1,5*1,4+1,5*1,4+1*2,3+0,6*0,5) |  | -12.75 | [23 empty] | VV | 0
|  | stávající fasáda : (2,4+0,9)*5,61 |  | 18.513 | [23 empty] | VV | 0
|  | stávající otvory : -(0,8*2,1+0,9*1,2) |  | -2.76 | [23 empty] | VV | 0
SPU
83 | 781731030R00 | Montáž obkladů vnějších z obkládaček cihelných 290 x 65 mm, tloušťky 10 mm, kladených do malty | m2 | 40.388 |  | 0 |  | 0 |  | 0 | 21 | 0 | 0.05321 | 2.15 | 0 | 0 | 800-771 | RTS 25/ II | RTS 25/ I | 1.4 | 56.54 |  | Práce | Běžná |  |  |  | POL1_1
|  | Sokl : 1,4*5,55 |  | 7.77 | [23 empty] | VV | 0
|  | 1,345*10,4-(1,0*0,6+1,0*0,6)+0,35*(1,0*2+0,6*2)+0,35*(1,0*2+0,6*2) |  | 15.028 | [23 empty] | VV | 0
|  | 1,4*(0,45+0,9)+10,4-(0,3*0,15+1,4) |  | 10.845 | [23 empty] | VV | 0
|  | 0,55*6,9-0,55*1,0 |  | 3.245 | [23 empty] | VV | 0
|  | Mezisoučet |  | 36.888 | [23 empty] | VV | 1
|  | Pásy kolem oken - nová fasáda : 3,5 |  | 3.5 | [23 empty] | VV | 0
SPU
84 | 781739704R00 | Montáž obkladů vnějších z obkládaček cihelných příplatek za spárování bílým cementem | m2 | 40.388 |  | 0 |  | 0 |  | 0 | 21 | 0 | 0.00121 | 0.05 | 0 | 0 | 800-771 | RTS 25/ II | RTS 25/ I | 0 | 0 |  | Práce | Běžná |  |  |  | POL1_1
|  | Odkaz na mn. položky pořadí 83 : 40,38800 |  | 40.388 | [23 empty] | VV | 5
SPU
85 | 781739711R00 | Montáž obkladů vnějších z obkládaček cihelných příplatek za plochu do10 m2 jednotlivě | m2 | 40.388 |  | 0 |  | 0 |  | 0 | 21 | 0 | 0 | 0 | 0 | 0 | 800-771 | RTS 25/ II | RTS 25/ I | 0.16 | 6.46 |  | Práce | Běžná |  |  |  | POL1_1
|  | Odkaz na mn. položky pořadí 83 : 40,38800 |  | 40.388 | [23 empty] | VV | 5
SPU
86 | 28342428R | Lišta omítková soklová, okapní; pro tl. izolantu 100 až 240 mm; materiál: plast; tkanina 100 mm | m | 40.81 |  | 0 |  | 0 |  | 0 | 21 | 0 | 0.0005 | 0.02 | 0 | 0 | SPCM | RTS 25/ I | RTS 25/ I | 0 | 0 |  | Specifikace | Běžná |  |  |  | POL3_
|  | Odkaz na mn. položky pořadí 79 : 37,10000*1,1 |  | 40.81 | [23 empty] | VV | 5
SPU
87 | 596240200R | Obklad cihelný dl = 290 mm; tl = 10,0 mm; v = 65 mm | kus | 1972.5499 |  | 0 |  | 0 |  | 0 | 21 | 0 | 0.00043 | 0.85 | 0 | 0 | SPCM | RTS 25/ II | RTS 25/ I | 0 | 0 |  | Specifikace | Běžná |  |  |  | POL3_0
|  | Začátek provozního součtu | [25 empty] | VV
|  | Sokl : 1,4*5,55 |  | 7.77 | [23 empty] | VV | 2
|  | 1,345*10,4-(1,0*0,6+1,0*0,6)+0,35*(1,0*2+0,6*2)+0,35*(1,0*2+0,6*2) |  | 15.028 | [23 empty] | VV | 2
|  | 1,4*(0,45+0,9)+10,4-(0,3*0,15+1,4) |  | 10.845 | [23 empty] | VV | 2
|  | 0,55*6,9-0,55*1,0 |  | 3.245 | [23 empty] | VV | 2
|  | Pásy kolem oken - nová fasáda : 3,5 |  | 3.5 | [23 empty] | VV | 2
|  | Mezisoučet |  | 40.388 | [23 empty] | VV | 3
|  | Mezisoučet | [25 empty] | VV | 3
|  | Konec provozního součtu | [25 empty] | VV
|  | 44,4 ks/m2 : 40,388*44,4*1,1 |  | 1972.5499 | [23 empty] | VV | 0
SPU
Díl: | 63 | Podlahy a podlahové konstrukce |  |  |  | 0 |  | 0 |  | 0 |  | 0 |  | 10.38 |  | 0 |  |  |  |  | 27.79 | [6 empty] | DIL
88 | 632443211R00 | Potěr litý cementový pevnost v tlaku 25 MPa, pokládaná plocha do 100 m2, tloušťky 50 mm | m2 | 83.5 |  | 0 |  | 0 |  | 0 | 21 | 0 | 0.1111 | 9.28 | 0 | 0 | 801-1 | RTS 25/ II | RTS 25/ I | 0.15 | 12.53 |  | Práce | Běžná |  |  |  | POL1_1
|  | dovoz směsi, doprava pomocí šnekového čerpadla, lití hadicí na plochu, srovnání latí do roviny | [25 empty] | SPI
|  | Zateplení podlahy - EPS Grey 2x160 : | [25 empty] | VV | 0
|  | 1.NP : | [25 empty] | VV | 0
|  | 1.11A : 5,2 |  | 5.2 | [23 empty] | VV | 0
|  | 1.11B : 8,8 |  | 8.8 | [23 empty] | VV | 0
|  | 1.22 : 7,3 |  | 7.3 | [23 empty] | VV | 0
|  | 1.23 : 2,6 |  | 2.6 | [23 empty] | VV | 0
|  | 1.25 : 14,6 |  | 14.6 | [23 empty] | VV | 0
|  | 1.28 : 24,3 |  | 24.3 | [23 empty] | VV | 0
|  | 1.29 : 19,6 |  | 19.6 | [23 empty] | VV | 0
|  | 1.30 : 1,1 |  | 1.1 | [23 empty] | VV | 0
SPU
89 | 736312122R00 | Podlahové vytápění/chlazení - podkladní systém systémová deska, celková tlouštka desky 55 mm, rozteč ukládání potrubí násobky 75 mm, pro potrubí D 16-18 mm, včetně dodávky materiálu, Deska systémová z EPS s nopy; celková tl = 55 mm; povrchová úprava: fólie | m2 | 92.6 |  | 0 |  | 0 |  | 0 | 21 | 0 | 0.00099 | 0.09 | 0 | 0 | 800-731 | RTS 25/ II | RTS 25/ I | 0.15 | 13.89 |  | Práce | Běžná |  |  |  | POL1_
|  | Včetně dilatačního pásku, bez úpravy podkladu. | [25 empty] | POP
|  | Zateplení podlahy - EPS Grey 2x160 : | [25 empty] | VV | 0
|  | 1.NP : | [25 empty] | VV | 0
|  | 1.11A : 5,2 |  | 5.2 | [23 empty] | VV | 0
|  | 1.11B : 8,8 |  | 8.8 | [23 empty] | VV | 0
|  | 1.22 : 7,3 |  | 7.3 | [23 empty] | VV | 0
|  | 1.23 : 2,6 |  | 2.6 | [23 empty] | VV | 0
|  | 1.25 : 14,6 |  | 14.6 | [23 empty] | VV | 0
|  | 1.28 : 24,3 |  | 24.3 | [23 empty] | VV | 0
|  | 1.29 : 19,6 |  | 19.6 | [23 empty] | VV | 0
|  | 1.30 : 1,1 |  | 1.1 | [23 empty] | VV | 0
|  | Tl. 40 mm : | [25 empty] | VV | 0
|  | 1.NP : | [25 empty] | VV | 0
|  | 1.24 : 1,1 |  | 1.1 | [23 empty] | VV | 0
|  | 1.27 : 8,0 |  | 8 | [23 empty] | VV | 0
SPU
90 | 632443211R00.1 | Potěr CemFlow® CF 25, plocha do 100 m2, tl. 40 mm | m2 | 9.1 |  | 0 |  | 0 |  | 0 | 21 | 0 | 0.1111 | 1.01 | 0 | 0 |  | Vlastní | Indiv | 0.15 | 1.37 |  | Práce | Běžná |  |  |  | POL1_1
|  | Tl. 40 mm : | [25 empty] | VV | 0
|  | 1.NP : | [25 empty] | VV | 0
|  | 1.24 : 1,1 |  | 1.1 | [23 empty] | VV | 0
|  | 1.27 : 8,0 |  | 8 | [23 empty] | VV | 0
SPU
Díl: | 64 | Výplně otvorů |  |  |  | 0 |  | 0 |  | 0 |  | 0 |  | 0.19 |  | 0 |  |  |  |  | 53.87 | [6 empty] | DIL
91 | 648991113RT6 | Osazení parapetních desek z plastických hmot Dodávka a osazení parapetních desek z plastických hmot šířky 500 mm | m | 10.2 |  | 0 |  | 0 |  | 0 | 21 | 0 | 0.00876 | 0.09 | 0 | 0 | 801-1 | RTS 25/ II | RTS 25/ I | 0.425 | 4.34 |  | Práce | Běžná |  |  |  | POL1_1
|  | a poloplastických hmot na montážní pěnu, zapravení omítky pod parapetem, těsnění spáry mezi parapetem a rámem okna, dodávka silikonu. | [25 empty] | SPI |  | a poloplastických hmot na montážní pěnu, zapravení omítky pod parapetem, těsnění spáry mezi parapetem a rámem okna, dodávka silikonu.
|  | 1.NP : | [25 empty] | VV | 0
|  | nová okna : 1,2+1,6+0,7+0,7+1,5*4 |  | 10.2 | [23 empty] | VV | 0
SPU
92 | 766601211RT1 | Těsnění připojovací spáry spára ostění, interiér - fólie parotěsná šířky 70 mm samolepicí, výplň PU pěnou, exteriér - páska paropropustná šířky 10 mm, tl. 2/10 mm expanzní, | m | 65.82 |  | 0 |  | 0 |  | 0 | 21 | 0 | 0 | 0 | 0 | 0 | 800-766 | RTS 25/ II | RTS 25/ I | 0.18 | 11.85 |  | Práce | Běžná |  |  |  | POL1_1
|  | Instalace a dodávka parotěsné okenní fólie a paropropustné expanzní pásky. | [25 empty] | POP
|  | Výměna oken : | [25 empty] | VV | 0
|  | 1.PP : (1,0*2+0,6*2)*2 |  | 6.4 | [23 empty] | VV | 0
[28 empty] | VV | 0
|  | 1.NP : 1,2*2+1,85*2 |  | 6.1 | [23 empty] | VV | 0
|  | 0,5*2+1,4*2 |  | 3.8 | [23 empty] | VV | 0
|  | 1,6*2+1,4*2 |  | 6 | [23 empty] | VV | 0
|  | 0,7*2+1,2*2 |  | 3.8 | [23 empty] | VV | 0
|  | 0,7*2+1,1*2 |  | 3.6 | [23 empty] | VV | 0
|  | (1,5*2+1,4*2)*4 |  | 23.2 | [23 empty] | VV | 0
|  | 1.PP : 1,0*2+2,1*2 |  | 6.2 | [23 empty] | VV | 0
|  | 1.NP : 1,06*2+2,3*2 |  | 6.72 | [23 empty] | VV | 0
SPU
93 | 766711001R00 | Montáž otvorových prvků plastových oken a balkonových dveří, | m | 52.9 |  | 0 |  | 0 |  | 0 | 21 | 0 | 6e-05 | 0 | 0 | 0 | 800-766 | RTS 25/ II | RTS 25/ I | 0.49 | 25.92 |  | Práce | Běžná |  |  |  | POL1_1
|  | Montáž plastových oken a dveří nebo oken a dveří z europrofilů včetně dodávky a montáže PU pěny a spojovacích prostředků. | [25 empty] | POP |  | Montáž plastových oken a dveří nebo oken a dveří z europrofilů včetně dodávky a montáže PU pěny a spojovacích prostředků.
|  | Výměna oken : | [25 empty] | VV | 0
|  | 1.PP : (1,0*2+0,6*2)*2 |  | 6.4 | [23 empty] | VV | 0
[28 empty] | VV | 0
|  | 1.NP : 1,2*2+1,85*2 |  | 6.1 | [23 empty] | VV | 0
|  | 0,5*2+1,4*2 |  | 3.8 | [23 empty] | VV | 0
|  | 1,6*2+1,4*2 |  | 6 | [23 empty] | VV | 0
|  | 0,7*2+1,2*2 |  | 3.8 | [23 empty] | VV | 0
|  | 0,7*2+1,1*2 |  | 3.6 | [23 empty] | VV | 0
|  | (1,5*2+1,4*2)*4 |  | 23.2 | [23 empty] | VV | 0
SPU
94 | 766711021RT2 | Montáž otvorových prvků plastových vstupních dveří, na úchytky a hmoždinky | m | 12.92 |  | 0 |  | 0 |  | 0 | 21 | 0 | 1e-05 | 0 | 0 | 0 | 800-766 | RTS 25/ II | RTS 25/ I | 0.91 | 11.76 |  | Práce | Běžná |  |  |  | POL1_1
|  | Montáž plastových dveří včetně dodávky a montáže PU pěny. | [25 empty] | POP
|  | 1.PP : 1,0*2+2,1*2 |  | 6.2 | [23 empty] | VV | 0
|  | 1.NP : 1,06*2+2,3*2 |  | 6.72 | [23 empty] | VV | 0
SPU
95 | 61140503 | Okna plastové , 6-ti komor. profil, izolační trojsklo, bílé -dělení viz. pohledy | m2 | 16.37 |  | 0 |  | 0 |  | 0 | 21 | 0 | 0.005 | 0.08 | 0 | 0 |  | Vlastní | Indiv | 0 | 0 |  | Specifikace | Běžná |  |  |  | POL3_0
|  | Výměna oken : | [25 empty] | VV | 0
|  | 1.PP : (1,0*0,6)*2 |  | 1.2 | [23 empty] | VV | 0
[28 empty] | VV | 0
|  | 1.NP : 1,2*1,85 |  | 2.22 | [23 empty] | VV | 0
|  | 0,5*1,4 |  | 0.7 | [23 empty] | VV | 0
|  | 1,6*1,4 |  | 2.24 | [23 empty] | VV | 0
|  | 0,7*1,2 |  | 0.84 | [23 empty] | VV | 0
|  | 0,7*1,1 |  | 0.77 | [23 empty] | VV | 0
|  | 1,5*1,4*4 |  | 8.4 | [23 empty] | VV | 0
SPU
96 | 61140504 | Dveře jednokřídlé plastové s plné s prosklením 1/3, klika/kolue, bezpeč. zámek, bílá | m2 | 2.438 |  | 0 |  | 0 |  | 0 | 21 | 0 | 0.005 | 0.01 | 0 | 0 |  | Vlastní | Indiv | 0 | 0 |  | Specifikace | Běžná |  |  |  | POL3_0
|  | viz výpis výplní otvorů : 1,06*2,3 |  | 2.438 | [23 empty] | VV | 0
SPU
97 | 61140505 | Dveře jednokřídlé plastové s plné, klika/kolue, FAB zámek | m2 | 2.1 |  | 0 |  | 0 |  | 0 | 21 | 0 | 0.005 | 0.01 | 0 | 0 |  | Vlastní | Indiv | 0 | 0 |  | Specifikace | Běžná |  |  |  | POL3_0
|  | 1,0*2,1 |  | 2.1 | [23 empty] | VV | 0
SPU
Díl: | 93 | Dokončovací práce inženýrských staveb |  |  |  | 0 |  | 0 |  | 0 |  | 0 |  | 0.1 |  | 0 |  |  |  |  | 1.92 | [6 empty] | DIL
98 | 931971111R00 | Vložky do dilatačních spár z lepenky jednoduché, Pás hydroizolační asfaltový stabilizace: natavení, mechanické kotvení; nosná vložka: strojní hadrová lepenka; asfalt: oxidovaný; horní strana: impr... | m2 | 47.9 |  | 0 |  | 0 |  | 0 | 21 | 0 | 0.00208 | 0.1 | 0 | 0 | 801-1 | RTS 25/ II | RTS 25/ I | 0.04 | 1.92 |  | Práce | Běžná |  |  |  | POL1_1
|  | včetně dodání a osazení, v jakémkoliv zdivu, včetně jednostranného zajištění polohy vložek proti sesmeknutí (např. přibitím, maltovými terči). | [25 empty] | SPI |  | včetně dodání a osazení, v jakémkoliv zdivu, včetně jednostranného zajištění polohy vložek proti sesmeknutí (např. přibitím, maltovými terči).
|  | základ pro schodiště vedlejšího vstupu : (2,4+1,85)*2 |  | 8.5 | [23 empty] | VV | 0
|  | Základ pro schodiště hlavní vstup : (18,5+1,2)*2 |  | 39.4 | [23 empty] | VV | 0
SPU
Díl: | 94 | Lešení a stavební výtahy |  |  |  | 0 |  | 0 |  | 0 |  | 0 |  | 18.37 |  | 0 |  |  |  |  | 295.25 | [6 empty] | DIL
99 | 941941041R00 | Montáž lešení lehkého pracovního řadového s podlahami šířky od 1,00 do 1,20 m, výšky do 10 m | m2 | 991.27 |  | 0 |  | 0 |  | 0 | 21 | 0 | 0.01838 | 18.22 | 0 | 0 | 800-3 | RTS 25/ II | RTS 25/ I | 0.14 | 138.78 |  | Práce | Běžná |  |  |  | POL1_1
|  | včetně kotvení | [25 empty] | SPI
|  | Včetně kotvení lešení. | [25 empty] | POP
|  | Fasáda : | [25 empty] | VV | 0
|  | předpoklad 1,0 měsíce : 242 |  | 242 | [23 empty] | VV | 0
|  | Mezisoučet |  | 242 | [23 empty] | VV | 1
|  | Pro montáž střechy : | [25 empty] | VV | 0
|  | Přístavba : 6,2*(21,9+98,95) |  | 749.27 | [23 empty] | VV | 0
|  | Mezisoučet |  | 749.27 | [23 empty] | VV | 1
SPU
100 | 941941841R00 | Demontáž lešení lehkého řadového s podlahami šířky přes 1 do 1,2 m, výšky do 10 m | m2 | 991.27 |  | 0 |  | 0 |  | 0 | 21 | 0 | 0 | 0 | 0 | 0 | 800-3 | RTS 25/ II | RTS 25/ I | 0.126 | 124.9 |  | Práce | Běžná |  |  |  | POL1_1
|  | Odkaz na mn. položky pořadí 99 : 991,27000 |  | 991.27 | [23 empty] | VV | 5
SPU
101 | 941955002R00 | Lešení lehké pracovní pomocné pomocné, o výšce lešeňové podlahy přes 1,2 do 1,9 m | m2 | 95 |  | 0 |  | 0 |  | 0 | 21 | 0 | 0.00158 | 0.15 | 0 | 0 | 800-3 | RTS 25/ II | RTS 25/ I | 0.21 | 19.95 |  | Práce | Běžná |  |  |  | POL1_1
SPU
102 | 944944011R00 | Montáž ochranné sítě z umělých vláken | m2 | 242 |  | 0 |  | 0 |  | 0 | 21 | 0 | 0 | 0 | 0 | 0 | 800-3 | RTS 25/ II | RTS 25/ I | 0.03 | 7.26 |  | Práce | Běžná |  |  |  | POL1_1
|  | Fasáda : | [25 empty] | VV | 0
|  | předpoklad 1,0 měsíce : 242 |  | 242 | [23 empty] | VV | 0
SPU
103 | 944944081R00 | Demontáž ochranné sítě z umělých vláken | m2 | 242 |  | 0 |  | 0 |  | 0 | 21 | 0 | 0 | 0 | 0 | 0 | 800-3 | RTS 25/ II | RTS 25/ I | 0.018 | 4.36 |  | Práce | Běžná |  |  |  | POL1_1
|  | Odkaz na mn. položky pořadí 102 : 242,00000 |  | 242 | [23 empty] | VV | 5
SPU
Díl: | 95 | Dokončovací konstrukce na pozemních stavbách |  |  |  | 0 |  | 0 |  | 0 |  | 0 |  | 0.04 |  | 0 |  |  |  |  | 113.78 | [6 empty] | DIL
104 | 952901111R00 | Vyčištění budov a ostatních objektů budov bytové nebo občanské výstavby - zametení a umytí podlah, dlažeb, obkladů, schodů v místnostech, chodbách a schodištích, vyčištění a umytí oken, dveří s rámy, zárubněmi, umytí a vyčištění jiných zasklených a natíraných ploch a zařizovacích předmětů před předáním do užívání světlá výška podlaží do 4 m | m2 | 365.95 |  | 0 |  | 0 |  | 0 | 21 | 0 | 4e-05 | 0.01 | 0 | 0 | 801-1 | RTS 25/ II | RTS 25/ I | 0.31 | 113.44 |  | Práce | Běžná |  |  |  | POL1_1
|  | 91,5 |  | 91.5 | [23 empty] | VV | 0
|  | 113,2+38,4+32+19,8+3,15+23,3+44,6 |  | 274.45 | [23 empty] | VV | 0
SPU
105 | 953941312R00 | Osazení předmětů na hmoždinky osazení hasicího přístroje | kus | 2 |  | 0 |  | 0 |  | 0 | 21 | 0 | 1e-05 | 0 | 0 | 0 | 801-1 | RTS 25/ II | RTS 25/ I | 0.17 | 0.34 |  | Práce | Běžná |  |  |  | POL1_1
|  | viz PBŘ : 2 |  | 2 | [23 empty] | VV | 0
SPU
106 | 953941941 | D+M Zařízení pro detekci a signalizaci požáru - požární hlásič | kus | 5 |  | 0 |  | 0 |  | 0 | 21 | 0 | 0 | 0 | 0 | 0 |  | Vlastní | Indiv | 0 | 0 |  | Práce | Běžná |  |  |  | POL1_1
|  | viz PBŘ : 5 |  | 5 | [23 empty] | VV | 0
SPU
107 | 953941942 | D+M Požární tabulky | kus | 6 |  | 0 |  | 0 |  | 0 | 21 | 0 | 0 | 0 | 0 | 0 |  | Vlastní | Indiv | 0 | 0 |  | Práce | Běžná |  |  |  | POL1_1
|  | viz PBŘ : 6 |  | 6 | [23 empty] | VV | 0
SPU
108 | 44984114R | přístoj hasicí práškový; P6Te; třída hašení A,B,C; výtlačný prostředek dusík; náplň 6 kg; provozní schopnost od -30 do + 60°C | kus | 2 |  | 0 |  | 0 |  | 0 | 21 | 0 | 0.0166 | 0.03 | 0 | 0 | SPCM | RTS 24/ II | RTS 24/ II | 0 | 0 |  | Specifikace | Běžná |  |  |  | POL3_0
SPU
Díl: | 96 | Bourání konstrukcí |  |  |  | 0 |  | 0 |  | 0 |  | 0 |  | 0.75 |  | 330.1 |  |  |  |  | 1148.1 | [6 empty] | DIL
109 | 962031123R00 | Bourání příček z cihel pálených děrovaných, tloušťky 80 mm | m2 | 23.695 |  | 0 |  | 0 |  | 0 | 21 | 0 | 0.00067 | 0.02 | 0.154 | 3.65 | 801-3 | RTS 25/ II | RTS 25/ I | 0.21 | 4.98 |  | Práce | Běžná |  |  |  | POL1_
|  | nebo vybourání otvorů průřezové plochy přes 4 m2 v příčkách, včetně pomocného lešení o výšce podlahy do 1900 mm a pro zatížení do 1,5 kPa (150 kg/m2), | [25 empty] | SPI |  | nebo vybourání otvorů průřezové plochy přes 4 m2 v příčkách, včetně pomocného lešení o výšce podlahy do 1900 mm a pro zatížení do 1,5 kPa (150 kg/m2),
|  | 1.NP : 3,5*(2,27+2,2+1,0+1,3) |  | 23.695 | [23 empty] | VV | 0
SPU
110 | 962032231R00 | Bourání zdiva nadzákladového z cihel pálených nebo vápenopískových, na maltu vápenou nebo vápenocementovou | m3 | 1.5345 |  | 0 |  | 0 |  | 0 | 21 | 0 | 0.00128 | 0 | 1.8 | 2.76 | 801-3 | RTS 25/ II | RTS 25/ I | 1.52 | 2.33 |  | Práce | Běžná |  |  |  | POL1_
|  | nebo vybourání otvorů průřezové plochy přes 4 m2 ve zdivu nadzákladovém, včetně pomocného lešení o výšce podlahy do 1900 mm a pro zatížení do 1,5 kPa (150 kg/m2) | [25 empty] | SPI |  | nebo vybourání otvorů průřezové plochy přes 4 m2 ve zdivu nadzákladovém, včetně pomocného lešení o výšce podlahy do 1900 mm a pro zatížení do 1,5 kPa (150 kg/m2)
|  | 1.NP : | [25 empty] | VV | 0
|  | 1.11 : (3,5*2,1-(0,85*2,1+0,9*1,2))*0,3 |  | 1.3455 | [23 empty] | VV | 0
|  | 2,1*0,2*0,45 |  | 0.189 | [23 empty] | VV | 0
SPU
111 | 962032241R00 | Bourání zdiva nadzákladového z cihel pálených nebo vápenopískových, na maltu cementovou | m3 | 1.314 |  | 0 |  | 0 |  | 0 | 21 | 0 | 0.00128 | 0 | 1.95 | 2.56 | 801-3 | RTS 25/ II | RTS 25/ I | 1.701 | 2.24 |  | Práce | Běžná |  |  |  | POL1_1
|  | nebo vybourání otvorů průřezové plochy přes 4 m2 ve zdivu nadzákladovém, včetně pomocného lešení o výšce podlahy do 1900 mm a pro zatížení do 1,5 kPa (150 kg/m2) | [25 empty] | SPI |  | nebo vybourání otvorů průřezové plochy přes 4 m2 ve zdivu nadzákladovém, včetně pomocného lešení o výšce podlahy do 1900 mm a pro zatížení do 1,5 kPa (150 kg/m2)
|  | schodišťová stěna : (1,3+3,5)*0,15*(3,5+0,15)/2 |  | 1.314 | [23 empty] | VV | 0
SPU
112 | 962032631R00 | Bourání zdiva nadzákladového komínového z jakýchkoliv cihel pálených, šamotových nebo vápenopískových nad střechou, na maltu vápenou nebo vápenocementovou | m3 | 20.7967 |  | 0 |  | 0 |  | 0 | 21 | 0 | 0 | 0 | 1.594 | 33.15 | 801-3 | RTS 25/ II | RTS 25/ I | 2.42 | 50.33 |  | Práce | Běžná |  |  |  | POL1_1
|  | nebo vybourání otvorů průřezové plochy přes 4 m2 ve zdivu nadzákladovém, včetně pomocného lešení o výšce podlahy do 1900 mm a pro zatížení do 1,5 kPa (150 kg/m2) | [25 empty] | SPI |  | nebo vybourání otvorů průřezové plochy přes 4 m2 ve zdivu nadzákladovém, včetně pomocného lešení o výšce podlahy do 1900 mm a pro zatížení do 1,5 kPa (150 kg/m2)
|  | Přisazený komín : 1,5*0,9*9,375 |  | 12.6562 | [23 empty] | VV | 0
|  | Půda : 6,7*(0,75*0,45)*3 |  | 6.7838 | [23 empty] | VV | 0
|  | 6,7*0,45*0,45 |  | 1.3567 | [23 empty] | VV | 0
SPU
113 | 963023712R00 | Vybourání schodišťových stupňů ze zdi cihelné, oboustranně | m | 22.1 |  | 0 |  | 0 |  | 0 | 21 | 0 | 0 | 0 | 0.37 | 8.18 | 801-3 | RTS 25/ II | RTS 25/ I | 1.62 | 35.8 |  | Práce | Běžná |  |  |  | POL1_1
|  | oblých, rovných nebo kosých, | [25 empty] | SPI
|  | Vnitřní půda : 1,3*17 |  | 22.1 | [23 empty] | VV | 0
SPU
114 | 963042819R00 | Bourání jakýchkoliv betonových schodišťových stupňů zhotovených na místě | m | 12.55 |  | 0 |  | 0 |  | 0 | 21 | 0 | 0 | 0 | 0.07 | 0.88 | 801-3 | RTS 25/ II | RTS 25/ I | 0.64 | 8.03 |  | Práce | Běžná |  |  |  | POL1_1
|  | Venkovní 1.PP : 1,0*4 |  | 4 | [23 empty] | VV | 0
|  | Venkovní 1.NP : 1,7*3 |  | 5.1 | [23 empty] | VV | 0
|  | Vnitřní 1.NP : 1,15*3 |  | 3.45 | [23 empty] | VV | 0
SPU
115 | 963053936R00 | Bourání železobetonových schodišťových ramen samonosných | m2 | 16.2 |  | 0 |  | 0 |  | 0 | 21 | 0 | 0 | 0 | 0.432 | 7 | 801-3 | RTS 25/ II | RTS 25/ I | 3 | 48.6 |  | Práce | Běžná |  |  |  | POL1_
|  | Vstupní schodiště : 16,2 |  | 16.2 | [23 empty] | VV | 0
SPU
116 | 964011211R00 | Vybourání železobetonových prefabrikovaných překladů délky do 3 mm, hmotnosti do 50 kg/m | m3 | 0.0625 |  | 0 |  | 0 |  | 0 | 21 | 0 | 0.01799 | 0 | 2.4 | 0.15 | 801-3 | RTS 25/ II | RTS 25/ I | 12.82 | 0.8 |  | Práce | Běžná |  |  |  | POL1_1
|  | uložených ve zdivu, včetně pomocného lešení o výšce podlahy do 1900 mm a pro zatížení do 1,5 kPa (150 kg/m2), | [25 empty] | SPI |  | uložených ve zdivu, včetně pomocného lešení o výšce podlahy do 1900 mm a pro zatížení do 1,5 kPa (150 kg/m2),
|  | 1.NP : | [25 empty] | VV | 0
|  | mezi jídlelnou a kuchyní : 1,25*0,1*0,25 |  | 0.03125 | [23 empty] | VV | 0
|  | mezi chodbou a WC : 1,25*0,1*0,25 |  | 0.03125 | [23 empty] | VV | 0
SPU
117 | 965031131R00 | Bourání podlah z cihel kladených na plocho, plochy přes 1 m2 | m2 | 306.41 |  | 0 |  | 0 |  | 0 | 21 | 0 | 0 | 0 | 0.122 | 37.38 | 801-3 | RTS 25/ II | RTS 25/ I | 0.12 | 36.77 |  | Práce | Běžná |  |  |  | POL1_1
|  | bez podkladního lože, s jakoukoliv výplní spár, | [25 empty] | SPI
|  | půda : 306,41 |  | 306.41 | [23 empty] | VV | 0
SPU
118 | 965042141RT1 | Bourání podkladů pod dlažby nebo litých celistvých dlažeb a mazanin betonových nebo z litého asfaltu, tloušťky do 100 mm, plochy přes 4 m2 | m3 | 6.272 |  | 0 |  | 0 |  | 0 | 21 | 0 | 0 | 0 | 2.2 | 13.8 | 801-3 | RTS 25/ II | RTS 25/ I | 11.05 | 69.31 |  | Práce | Běžná |  |  |  | POL1_1
|  | 2.NP : | [25 empty] | VV | 0
|  | půda 2 : 89,6*0,07 |  | 6.272 | [23 empty] | VV | 0
SPU
119 | 965048250R00 | Bourání podkladů pod dlažby nebo litých celistvých dlažeb a mazanin Dočištění povrchu po vybourání dlažeb do cementové malty, plochy do 50% | m2 | 21.37 |  | 0 |  | 0 |  | 0 | 21 | 0 | 0 | 0 | 0.02551 | 0.55 | 801-3 | RTS 25/ II | RTS 25/ I | 0.1155 | 2.47 |  | Práce | Běžná |  |  |  | POL1_1
|  | 1.NP : | [25 empty] | VV | 0
|  | chodba : 9,77 |  | 9.77 | [23 empty] | VV | 0
|  | WC : 0,95 |  | 0.95 | [23 empty] | VV | 0
|  | kuchyň : 4,24 |  | 4.24 | [23 empty] | VV | 0
|  | koupelna : 2,99 |  | 2.99 | [23 empty] | VV | 0
|  | spíž : 3,42 |  | 3.42 | [23 empty] | VV | 0
SPU
120 | 965081713RT1 | Bourání podlah z keramických dlaždic, tloušťky do 10 mm, plochy přes 1 m2 | m2 | 21.37 |  | 0 |  | 0 |  | 0 | 21 | 0 | 0 | 0 | 0.02 | 0.43 | 801-3 | RTS 25/ II | RTS 25/ I | 0.23 | 4.92 |  | Práce | Běžná |  |  |  | POL1_1
|  | bez podkladního lože, s jakoukoliv výplní spár | [25 empty] | SPI
|  | 1.NP : | [25 empty] | VV | 0
|  | chodba : 9,77 |  | 9.77 | [23 empty] | VV | 0
|  | WC : 0,95 |  | 0.95 | [23 empty] | VV | 0
|  | kuchyň : 4,24 |  | 4.24 | [23 empty] | VV | 0
|  | koupelna : 2,99 |  | 2.99 | [23 empty] | VV | 0
|  | spíž : 3,42 |  | 3.42 | [23 empty] | VV | 0
SPU
121 | 965081702R00 | Bourání podlah Soklíků z dlažeb keramických tloušťky do 10 mm, výšky do 100 mm | m | 23.64 |  | 0 |  | 0 |  | 0 | 21 | 0 | 0 | 0 | 0.0004 | 0.01 | 801-3 | RTS 25/ II | RTS 25/ I | 0.07 | 1.65 |  | Práce | Běžná |  |  |  | POL1_1
|  | bez podkladního lože, s jakoukoliv výplní spár | [25 empty] | SPI
|  | soklík : | [25 empty] | VV | 0
|  | 1.NP : | [25 empty] | VV | 0
|  | chodba : ((4,7+2,85)*2-(0,9+0,6+0,8*2+0,9+0,6*3)) |  | 9.3 | [23 empty] | VV | 0
|  | kuchyň : ((2,2+2,27)*2-(0,8)) |  | 8.14 | [23 empty] | VV | 0
|  | spíž : ((1,6+1,8)*2-(0,6)) |  | 6.2 | [23 empty] | VV | 0
SPU
122 | 965082933RT2 | Odstranění násypu pod podlahami a ochranného na střechách tloušťky do 200 mm, plochy přes 2 m2 | m3 | 15.894 |  | 0 |  | 0 |  | 0 | 21 | 0 | 0 | 0 | 1.4 | 22.25 | 801-3 | RTS 25/ II | RTS 25/ I | 1.051 | 16.7 |  | Práce | Běžná |  |  |  | POL1_1
|  | 1.NP - podlaha : | [25 empty] | VV | 0
|  | chodba : 9,77*0,2 |  | 1.954 | [23 empty] | VV | 0
|  | WC : 0,95*0,2 |  | 0.19 | [23 empty] | VV | 0
|  | kuchyň : 4,24*0,2 |  | 0.848 | [23 empty] | VV | 0
|  | koupelna : 2,99*0,2 |  | 0.598 | [23 empty] | VV | 0
|  | spíž : 3,42*0,2 |  | 0.684 | [23 empty] | VV | 0
|  | jídelna : 13,72*0,2 |  | 2.744 | [23 empty] | VV | 0
|  | pokoj : 16,40*0,2 |  | 3.28 | [23 empty] | VV | 0
|  | obývací pokoj : 23,85*0,2 |  | 4.77 | [23 empty] | VV | 0
|  | chodba : 4,13*0,2 |  | 0.826 | [23 empty] | VV | 0
SPU
123 | 965082941R00 | Odstranění násypu pod podlahami a ochranného na střechách tloušťky přes 200 mm, jakékoliv plochy | m3 | 45.9615 |  | 0 |  | 0 |  | 0 | 21 | 0 | 0 | 0 | 1.4 | 64.35 | 801-3 | RTS 25/ II | RTS 25/ I | 0.875 | 40.22 |  | Práce | Běžná |  |  |  | POL1_1
|  | půda : 306,41*0,15 |  | 45.9615 | [23 empty] | VV | 0
SPU
124 | 966031313R00 | Vybourání částí říms z cihel vyložených do 25 cm tloušťky do 300 mm | m | 405.57 |  | 0 |  | 0 |  | 0 | 21 | 0 | 0 | 0 | 0.082 | 33.26 | 801-3 | RTS 25/ II | RTS 25/ I | 0.421 | 170.74 |  | Práce | Běžná |  |  |  | POL1_1
SPU
125 | 967031132R00 | Přisekání rovných ostění ve zdivu cihelném na jakoukoliv maltu vápennou nebo vépenocementovou | m2 | 2.52 |  | 0 |  | 0 |  | 0 | 21 | 0 | 0 | 0 | 0.055 | 0.14 | 801-3 | RTS 25/ II | RTS 25/ I | 0.43 | 1.08 |  | Práce | Běžná |  |  |  | POL1_
|  | bez odstupu, po hrubém vybourání otvorů v jakémkoliv zdivu cihelném, včetně pomocného lešení o výšce podlahy do 1900 mm a pro zatížení do 1,5 kPa (150 kg/m2), | [25 empty] | SPI |  | bez odstupu, po hrubém vybourání otvorů v jakémkoliv zdivu cihelném, včetně pomocného lešení o výšce podlahy do 1900 mm a pro zatížení do 1,5 kPa (150 kg/m2),
|  | 1.NP : | [25 empty] | VV | 0
|  | 1.11 : 2,1*0,45*2 |  | 1.89 | [23 empty] | VV | 0
|  | 1.22 : 2,1*0,15*2 |  | 0.63 | [23 empty] | VV | 0
SPU
126 | 968061125R00 | Vyvěšení nebo zavěšení dřevěných křídel dveří, plochy do 2 m2 | kus | 3 |  | 0 |  | 0 |  | 0 | 21 | 0 | 0 | 0 | 0 | 0 | 801-3 | RTS 25/ II | RTS 25/ I | 0.05 | 0.15 |  | Práce | Běžná |  |  |  | POL1_1
|  | oken, dveří a vrat, s uložením a opětovným zavěšením po provedení stavebních změn, | [25 empty] | SPI
|  | 1.NP : | [25 empty] | VV | 0
|  | 1.11 : 1 |  | 1 | [23 empty] | VV | 0
|  | 1.13, 1.23 : 2 |  | 2 | [23 empty] | VV | 0
SPU
127 | 968061126R00 | Vyvěšení nebo zavěšení dřevěných křídel dveří, plochy přes 2 m2 | kus | 12 |  | 0 |  | 0 |  | 0 | 21 | 0 | 0 | 0 | 0 | 0 | 801-3 | RTS 25/ II | RTS 25/ I | 0.09 | 1.08 |  | Práce | Běžná |  |  |  | POL1_1
|  | oken, dveří a vrat, s uložením a opětovným zavěšením po provedení stavebních změn, | [25 empty] | SPI
|  | 1.NP : | [25 empty] | VV | 0
|  | 1.11 : 1 |  | 1 | [23 empty] | VV | 0
|  | 1.NP : | [25 empty] | VV | 0
|  | VNITŘNÍ : 2+2+4+2+1 |  | 11 | [23 empty] | VV | 0
SPU
128 | 968062455R00 | Vybourání dřevěných rámů dveřních zárubní, plochy do 2 m2 | m2 | 1.785 |  | 0 |  | 0 |  | 0 | 21 | 0 | 0.00117 | 0 | 0.088 | 0.16 | 801-3 | RTS 25/ II | RTS 25/ I | 0.56 | 1 |  | Práce | Běžná |  |  |  | POL1_1
|  | včetně pomocného lešení o výšce podlahy do 1900 mm a pro zatížení do 1,5 kPa (150 kg/m2), | [25 empty] | SPI
|  | 1.NP : | [25 empty] | VV | 0
|  | 1.11 : 0,85*2,1 |  | 1.785 | [23 empty] | VV | 0
SPU
129 | 968071112R00 | Vyvěšení nebo zavěšení kovových křídel oken, plochy do 1,5 m2 | kus | 2 |  | 0 |  | 0 |  | 0 | 21 | 0 | 0 | 0 | 0 | 0 | 801-3 | RTS 25/ II | RTS 25/ I | 0.06 | 0.12 |  | Práce | Běžná |  |  |  | POL1_1
|  | s případným uložením a opětovným zavěšením po provedení stavebních změn, | [25 empty] | SPI
|  | 1.PP : | [25 empty] | VV | 0
|  | 0.03, 0.04 : 2 |  | 2 | [23 empty] | VV | 0
SPU
130 | 968071125R00 | Vyvěšení nebo zavěšení kovových křídel dveří, plochy do 2 m2 | kus | 1 |  | 0 |  | 0 |  | 0 | 21 | 0 | 0 | 0 | 0 | 0 | 801-3 | RTS 25/ II | RTS 25/ I | 0.08 | 0.08 |  | Práce | Běžná |  |  |  | POL1_1
|  | s případným uložením a opětovným zavěšením po provedení stavebních změn, | [25 empty] | SPI
|  | 1.pp : | [25 empty] | VV | 0
|  | 0.02 : 1 |  | 1 | [23 empty] | VV | 0
SPU
131 | 968072245R00 | Vybourání a vyjmutí kovových rámů a rolet rámů, včetně pomocného lešení o výšce podlahy do 1900 mm a pro zatížení do 1,5 kPa (150 kg/m2) okenních jednoduchých, plochy do 2 m2 | m2 | 1.5 |  | 0 |  | 0 |  | 0 | 21 | 0 | 0.00137 | 0 | 0.041 | 0.06 | 801-3 | RTS 25/ II | RTS 25/ I | 0.516 | 0.77 |  | Práce | Běžná |  |  |  | POL1_1
|  | 1.PP : | [25 empty] | VV | 0
|  | 0.03, 0.04 : 1,0*0,6*1+1,5*0,6*1 |  | 1.5 | [23 empty] | VV | 0
SPU
132 | 968072455R00 | Vybourání a vyjmutí kovových rámů a rolet rámů, včetně pomocného lešení o výšce podlahy do 1900 mm a pro zatížení do 1,5 kPa (150 kg/m2) dveřních zárubní, plochy do 2 m2 | m2 | 19.897 |  | 0 |  | 0 |  | 0 | 21 | 0 | 0.00117 | 0.02 | 0.076 | 1.51 | 801-3 | RTS 25/ II | RTS 25/ I | 0.94 | 18.7 |  | Práce | Běžná |  |  |  | POL1_1
|  | 1.pp : | [25 empty] | VV | 0
|  | 0.02 : 0,9*1,97 |  | 1.773 | [23 empty] | VV | 0
|  | 1.NP : | [25 empty] | VV | 0
|  | VNITŘNÍ : 0,8*1,97*2+0,6*1,97*2+0,8*1,97*5+0,6*1,97*2 |  | 15.76 | [23 empty] | VV | 0
|  | 1.13, 1.23 : 0,6*1,97*2 |  | 2.364 | [23 empty] | VV | 0
SPU
133 | 968083002R00 | Vybourání plastových výplní otvorů oken, do 2 m2 | m2 | 1.08 |  | 0 |  | 0 |  | 0 | 21 | 0 | 0.001 | 0 | 0.03492 | 0.04 | 801-3 | RTS 25/ II | RTS 25/ I | 0.52 | 0.56 |  | Práce | Běžná |  |  |  | POL1_1
|  | 1.NP : | [25 empty] | VV | 0
|  | 1.11 : 0,9*1,2 |  | 1.08 | [23 empty] | VV | 0
SPU
134 | 968083003R00 | Vybourání plastových výplní otvorů oken, do 4 m2 | m2 | 16.57 |  | 0 |  | 0 |  | 0 | 21 | 0 | 0.00092 | 0.02 | 0.04 | 0.66 | 801-3 | RTS 25/ II | RTS 25/ I | 0.37 | 6.13 |  | Práce | Běžná |  |  |  | POL1_1
|  | 1.NP : | [25 empty] | VV | 0
|  | 1.10 : 1,2*1,8*2 |  | 4.32 | [23 empty] | VV | 0
|  | Výměna oken - původní byt : 1,6*1,4+0,7*1,2+0,7*1,1+1,5*1,4*4 |  | 12.25 | [23 empty] | VV | 0
SPU
135 | 968095002R00 | Vybourání vnitřních parapetů dřevěných, šířky do 50 cm, | m | 12.3 |  | 0 |  | 0 |  | 0 | 21 | 0 | 0 | 0 | 0.01507 | 0.19 | 801-3 | RTS 25/ II | RTS 25/ I | 0.11 | 1.35 |  | Práce | Běžná |  |  |  | POL1_1
|  | 1.NP : 1,2*2+0,9 |  | 3.3 | [23 empty] | VV | 0
|  | 1.25, 1.26, 1.27, 1.28, 1.29 : 1,6+0,7+0,7+1,5+1,5+1,5+1,5 |  | 9 | [23 empty] | VV | 0
SPU
136 | 978012191R00 | Otlučení omítek vápenných nebo vápenocementových vnitřních s vyškrabáním spár, s očištěním zdiva stropů rákosovaných, v rozsahu do 100 % | m2 | 93.5 |  | 0 |  | 0 |  | 0 | 21 | 0 | 0 | 0 | 0.05 | 4.68 | 801-3 | RTS 25/ II | RTS 25/ I | 0.462 | 43.2 |  | Práce | Běžná |  |  |  | POL1_
|  | 1.10 : 13,6 |  | 13.6 | [23 empty] | VV | 0
|  | 1.11 : 3,2 |  | 3.2 | [23 empty] | VV | 0
|  | 1.22 : 9,1 |  | 9.1 | [23 empty] | VV | 0
|  | 1.24 : 1,1 |  | 1.1 | [23 empty] | VV | 0
|  | 1.25 : 14,6 |  | 14.6 | [23 empty] | VV | 0
|  | 1.26 : 5,0 |  | 5 | [23 empty] | VV | 0
|  | 1.27 : 3,0 |  | 3 | [23 empty] | VV | 0
|  | 1.28 : 24,3 |  | 24.3 | [23 empty] | VV | 0
|  | 1.29 : 19,6 |  | 19.6 | [23 empty] | VV | 0
SPU
137 | 978013191R00 | Otlučení omítek vápenných nebo vápenocementových vnitřních s vyškrabáním spár, s očištěním zdiva stěn, v rozsahu do 100 % | m2 | 238.86 |  | 0 |  | 0 |  | 0 | 21 | 0 | 0 | 0 | 0.046 | 10.99 | 801-3 | RTS 25/ II | RTS 25/ I | 0.26 | 62.1 |  | Práce | Běžná |  |  |  | POL1_1
|  | 1.NP : | [25 empty] | VV | 0
|  | chodba : (4,7+2,85)*2*2,9-(0,9*2,1+0,6*2,1+0,8*2,1*2+0,6*2,1*3) |  | 33.5 | [23 empty] | VV | 0
|  | WC : (0,9+1,2)*2*2,9 |  | 12.18 | [23 empty] | VV | 0
|  | kuchyň : (2,2+2,27)*2*2,9-(0,8*2,1) |  | 24.246 | [23 empty] | VV | 0
|  | koupelna : (1,7+1,78)*2*2,9 |  | 20.184 | [23 empty] | VV | 0
|  | spíž : (1,6+1,8)*2*2,9-(0,6*2,1) |  | 18.46 | [23 empty] | VV | 0
|  | jídelna : (3,9+3,75)*2*2,9-(0,8*2,1*3) |  | 39.33 | [23 empty] | VV | 0
|  | pokoj : (4+4,9)*2*2,9-(0,8*2,1) |  | 49.94 | [23 empty] | VV | 0
|  | obývací pokoj : (4,95+4,9)*2*2,9-(0,8*2,1*2) |  | 53.77 | [23 empty] | VV | 0
|  | stávající otvory : -(1,6*1,4+0,7*1,2+0,7*1,1+1,5*1,4+1,5*1,4+1,5*1,4+1*2,3+0,6*0,5) |  | -12.75 | [23 empty] | VV | 0
SPU
138 | 978059531R00 | Odsekání a odebrání obkladů stěn z obkládaček vnitřních z jakýchkoliv materiálů, plochy přes 2 m2 | m2 | 17.856 |  | 0 |  | 0 |  | 0 | 21 | 0 | 0 | 0 | 0.068 | 1.21 | 801-3 | RTS 25/ II | RTS 25/ I | 0.3 | 5.36 |  | Práce | Běžná |  |  |  | POL1_1
|  | včetně otlučení podkladní omítky až na zdivo, | [25 empty] | SPI
|  | 1.NP : | [25 empty] | VV | 0
|  | WC : (0,9+1,2)*2*1,6 |  | 6.72 | [23 empty] | VV | 0
|  | koupelna : (1,7+1,78)*2*1,6 |  | 11.136 | [23 empty] | VV | 0
SPU
139 | 762088116R00 | Zvláštní výkony zakrývání a odkrývání opravované střešní konstrukce provizorní těžkou plachtou na ochranu před srážkovou vodou 15 x 20 m | kus | 4 |  | 0 |  | 0 |  | 0 | 21 | 0 | 0.17009 | 0.68 | 0 | 0 | 800-762 | RTS 25/ II | RTS 25/ I | 30 | 120 |  | Práce | Běžná |  |  |  | POL1_
|  | Zakrývání rozpracovaných tesařských konstrukcí těžkou plachtou na ochranu před srážkovou vodou. | [25 empty] | POP
SPU
140 | 762331813R00 | Demontáž vázaných konstrukcí krovů z hranolů, hranolků, fošen, průřezové plochy přes 224 do 288 cm2 | m | 916.57 |  | 0 |  | 0 |  | 0 | 21 | 0 | 0 | 0 | 0.024 | 22 | 800-762 | RTS 25/ II | RTS 25/ I | 0.15 | 137.49 |  | Práce | Běžná |  |  |  | POL1_
|  | Vyřezání části krovů, demontáž vaznice, deontž kleštin | [25 empty] | POP
|  | Stávající krov : | [25 empty] | VV | 0
|  | sloupy 160/160 : 3,1*12+2,1*4 |  | 45.6 | [23 empty] | VV | 0
|  | vazba 140/160, 160/180, 120/140, 130/170 : 17,15*2+10,8*4+6,75+4,3*8+1,3*19 |  | 143.35 | [23 empty] | VV | 0
|  | 11,18+9,18+8,2+9,1+2,08*2+4,9*2+3,2*4+1,3*4 |  | 69.62 | [23 empty] | VV | 0
|  | Krokve : 658 |  | 658 | [23 empty] | VV | 0
SPU
141 | 762331814R00 | Demontáž vázaných konstrukcí krovů z hranolů, hranolků, fošen, průřezové plochy přes 288 do 450 cm2 | m | 97.75 |  | 0 |  | 0 |  | 0 | 21 | 0 | 0 | 0 | 0.032 | 3.13 | 800-762 | RTS 25/ II | RTS 25/ I | 0.18 | 17.6 |  | Práce | Běžná |  |  |  | POL1_
|  | Stávající krov : | [25 empty] | VV | 0
|  | pozednice 20/16 : 14,3+2,8+17,55+11,6+7,6+2,7+4,5+5,1+0,9+6,6+9,5+9,5+5,1 |  | 97.75 | [23 empty] | VV | 0
SPU
142 | 762331815R00 | Demontáž vázaných konstrukcí krovů z hranolů, hranolků, fošen, průřezové plochy přes 450 cm2 | m | 62.72 |  | 0 |  | 0 |  | 0 | 21 | 0 | 0 | 0 | 0.004 | 0.25 | 800-762 | RTS 25/ II | RTS 25/ I | 0.206 | 12.92 |  | Práce | Běžná |  |  |  | POL1_
|  | Stávající krov : | [25 empty] | VV | 0
|  | vazný trámy 220/240 : 10,42+12,6+11,2*2+8,2+9,1 |  | 62.72 | [23 empty] | VV | 0
SPU
143 | 762342811R00 | Demontáž bednění a laťování laťování střech o sklonu do 60 stupňů včetně všech nadstřešních konstrukcí rozteč latí do 22 cm | m2 | 410 |  | 0 |  | 0 |  | 0 | 21 | 0 | 0 | 0 | 0.007 | 2.87 | 800-762 | RTS 25/ II | RTS 25/ I | 0.06 | 24.6 |  | Práce | Běžná |  |  |  | POL1_1
SPU
144 | 762354804R00 | Demontáž nadstřešních konstrukcí střešních vikýřů, světlíků z řeziva průřezu do 120 cm2 sklonu střechy přes 15° | kus | 1 |  | 0 |  | 0 |  | 0 | 21 | 0 | 0 | 0 | 0.2 | 0.2 | 800-762 | RTS 25/ II | RTS 25/ I | 2.155 | 2.16 |  | Práce | Běžná |  |  |  | POL1_
SPU
145 | 762521811R00 | Demontáž podlah bez polštářů , z prken, tloušťky do 32 mm | m2 | 306.41 |  | 0 |  | 0 |  | 0 | 21 | 0 | 0 | 0 | 0.016 | 4.9 | 800-762 | RTS 25/ II | RTS 25/ I | 0.14 | 42.9 |  | Práce | Běžná |  |  |  | POL1_1
|  | půda : 306,41 |  | 306.41 | [23 empty] | VV | 0
SPU
146 | 762522811R00 | Demontáž podlah s polštáři , z prken, tloušťky do 32 mm | m2 | 79.47 |  | 0 |  | 0 |  | 0 | 21 | 0 | 0 | 0 | 0.018 | 1.43 | 800-762 | RTS 25/ II | RTS 25/ I | 0.2 | 15.89 |  | Práce | Běžná |  |  |  | POL1_1
|  | 1.NP : | [25 empty] | VV | 0
|  | chodba : 9,77 |  | 9.77 | [23 empty] | VV | 0
|  | WC : 0,95 |  | 0.95 | [23 empty] | VV | 0
|  | kuchyň : 4,24 |  | 4.24 | [23 empty] | VV | 0
|  | koupelna : 2,99 |  | 2.99 | [23 empty] | VV | 0
|  | spíž : 3,42 |  | 3.42 | [23 empty] | VV | 0
|  | jídelna : 13,72 |  | 13.72 | [23 empty] | VV | 0
|  | pokoj : 16,40 |  | 16.4 | [23 empty] | VV | 0
|  | obývací pokoj : 23,85 |  | 23.85 | [23 empty] | VV | 0
|  | chodba : 4,13 |  | 4.13 | [23 empty] | VV | 0
SPU
147 | 764322831R00 | Demontáž oplechování okapů na střechách s tvrdou krytinou, rš 400 mm, sklonu přes 30 do 45° | m | 102.233 |  | 0 |  | 0 |  | 0 | 21 | 0 | 0 | 0 | 0.00326 | 0.33 | 800-764 | RTS 25/ II | RTS 25/ I | 0.07 | 7.16 |  | Práce | Běžná |  |  |  | POL1_1
|  | okapová hrana : 2,6+7,16+11,12+11,12+5,35+0,74 |  | 38.09 | [23 empty] | VV | 0
|  | okapová hrana : 12,9+7,511+2,7+0,5+2,5+3,031+15,92+19,081 |  | 64.143 | [23 empty] | VV | 0
SPU
148 | 764339811R00 | Demontáž lemování komínů, zděných ventilací a jiných střešních proniků na vlnité krytině, v ploše, sklonu přes 30 do 45° | m2 | 22 |  | 0 |  | 0 |  | 0 | 21 | 0 | 0 | 0 | 0.00721 | 0.16 | 800-764 | RTS 25/ II | RTS 25/ I | 0.17 | 3.74 |  | Práce | Běžná |  |  |  | POL1_1
SPU
149 | 764352841R00 | Demontáž žlabů podokapních půlkruhových obloukových ze segmentů, rš 330 mm, sklonu přes 30 do 45° | m | 114.533 |  | 0 |  | 0 |  | 0 | 21 | 0 | 0 | 0 | 0.00336 | 0.38 | 800-764 | RTS 25/ II | RTS 25/ I | 0.08 | 9.16 |  | Práce | Běžná |  |  |  | POL1_1
|  | 64,143+50,39 |  | 114.533 | [23 empty] | VV | 0
SPU
150 | 764391840R00 | Demontáž ostatních prvků střešních závětrné lišty, rš 400 a 500 mm, sklonu do 30° | m | 13.75 |  | 0 |  | 0 |  | 0 | 21 | 0 | 0 | 0 | 0.0025 | 0.03 | 800-764 | RTS 25/ II | RTS 25/ I | 0.069 | 0.95 |  | Práce | Běžná |  |  |  | POL1_1
SPU
151 | 764410850R00 | Demontáž oplechování parapetů rš od 100 do 330 mm | m | 10.1 |  | 0 |  | 0 |  | 0 | 21 | 0 | 0 | 0 | 0.00135 | 0.01 | 800-764 | RTS 25/ II | RTS 25/ I | 0.09 | 0.91 |  | Práce | Běžná |  |  |  | POL1_1
|  | 1.PP : | [25 empty] | VV | 0
|  | 1.PP : 1+1 |  | 2 | [23 empty] | VV | 0
|  | 1.NP : | [25 empty] | VV | 0
|  | stávající otvory : 1,6+0,7+0,7+1,5+1,5+1,5+0,6 |  | 8.1 | [23 empty] | VV | 0
SPU
152 | 764410850R00 | Demontáž oplechování parapetů rš od 100 do 330 mm | m | 12.3 |  | 0 |  | 0 |  | 0 | 21 | 0 | 0 | 0 | 0.00135 | 0.02 | 800-764 | RTS 25/ II | RTS 25/ I | 0.09 | 1.11 |  | Práce | Běžná |  |  |  | POL1_1
|  | 1.NP : 1,2*2+0,9 |  | 3.3 | [23 empty] | VV | 0
|  | Výměna oken - původní byt : 1,6+0,7+0,7+1,5*4 |  | 9 | [23 empty] | VV | 0
SPU
153 | 764454802R00 | Demontáž odpadních trub nebo součástí trub kruhových , o průměru 120 mm | m | 32 |  | 0 |  | 0 |  | 0 | 21 | 0 | 0 | 0 | 0.00285 | 0.09 | 800-764 | RTS 25/ II | RTS 25/ I | 0.069 | 2.21 |  | Práce | Běžná |  |  |  | POL1_1
SPU
154 | 765311810R00 | Demontáž pálené krytiny z tašek bobrovek, na sucho, do suti | m2 | 410 |  | 0 |  | 0 |  | 0 | 21 | 0 | 0 | 0 | 0.067 | 27.47 | 800-765 | RTS 25/ II | RTS 25/ I | 0.21 | 86.1 |  | Práce | Běžná |  |  |  | POL1_
|  | Stávající střecha : 410 |  | 410 | [23 empty] | VV | 0
SPU
155 | 765318871R00 | Demontáž pálené krytiny hřebenů a nároží z hřebenáčů, s tvrdou maltou, do suti | m | 73.05 |  | 0 |  | 0 |  | 0 | 21 | 0 | 0 | 0 | 0.023 | 1.68 | 800-765 | RTS 25/ II | RTS 25/ I | 0.08 | 5.84 |  | Práce | Běžná |  |  |  | POL1_1
SPU
156 | 765311891R00 | Demontáž pálené krytiny příplatek k ceně za sklon přes 45 do 60° pro demontáž krytiny z tašek bobrovek, do suti | m2 | 410 |  | 0 |  | 0 |  | 0 | 21 | 0 | 0 | 0 | 0 | 0 | 800-765 | RTS 25/ II | RTS 25/ I | 0.007 | 2.87 |  | Práce | Běžná |  |  |  | POL1_1
SPU
157 | 765318891R00 | Demontáž pálené krytiny příplatek k ceně za sklon přes 45 do 60° pro demontáž hřebenů a nároží, do suti | m | 73.05 |  | 0 |  | 0 |  | 0 | 21 | 0 | 0 | 0 | 0 | 0 | 800-765 | RTS 25/ II | RTS 25/ I | 0.004 | 0.29 |  | Práce | Běžná |  |  |  | POL1_1
SPU
158 | 776401800R00 | Demontáž soklíků nebo lišt pryžových nebo PVC odstranění a uložení na hromady | m | 48 |  | 0 |  | 0 |  | 0 | 21 | 0 | 0 | 0 | 8e-05 | 0 | 800-775 | RTS 25/ II | RTS 25/ I | 0.035 | 1.68 |  | Práce | Běžná |  |  |  | POL1_1
|  | 1.NP : | [25 empty] | VV | 0
|  | jídelna : (3,9+3,75)*2-(0,8*3) |  | 12.9 | [23 empty] | VV | 0
|  | pokoj : (4+4,9)*2-(0,8) |  | 17 | [23 empty] | VV | 0
|  | obývací pokoj : (4,95+4,9)*2-(0,8*2) |  | 18.1 | [23 empty] | VV | 0
SPU
159 | 776511820RT1 | Odstranění povlakových podlah z nášlapné plochy lepených, s podložkou, z ploch přes 20 m2 | m2 | 53.97 |  | 0 |  | 0 |  | 0 | 21 | 0 | 0 | 0 | 0.001 | 0.05 | 800-775 | RTS 25/ II | RTS 25/ I | 0.255 | 13.76 |  | Práce | Běžná |  |  |  | POL1_1
|  | 1.NP : | [25 empty] | VV | 0
|  | jídelna : 13,72 |  | 13.72 | [23 empty] | VV | 0
|  | pokoj : 16,40 |  | 16.4 | [23 empty] | VV | 0
|  | obývací pokoj : 23,85 |  | 23.85 | [23 empty] | VV | 0
SPU
160 | 950900010RA0 | Demontáže střešních konstrukcí krov, s krytinou pálenou | m2 | 67.08 |  | 0 |  | 0 |  | 0 | 21 | 0 | 0 | 0 | 0.12662 | 8.49 | AP-HSV | RTS 25/ II | RTS 25/ I | 0 | 0 |  | Agregovaná položka | Běžná |  |  |  | POL2_
|  | krovu stojaté stolice s bedněním a laťováním včetně krytiny. Svislá a vodorovná doprava suti, odvoz do 10 km. | [25 empty] | SPI |  | krovu stojaté stolice s bedněním a laťováním včetně krytiny. Svislá a vodorovná doprava suti, odvoz do 10 km.
|  | Přístavba : 5,2*12,9 |  | 67.08 | [23 empty] | VV | 0
SPU
161 | 963-00 | Bourání stropů z dřevěných hranolů | m2 | 16.4 |  | 0 |  | 0 |  | 0 | 21 | 0 | 0.00078 | 0.01 | 0.4 | 6.56 |  | Vlastní | Součtová | 0 | 0 |  | Agregovaná položka | Běžná |  |  |  | POL2_
|  | Strop na 1.NP - pro nové schodiště : 16,4 |  | 16.4 | [23 empty] | VV | 0
SPU
162 | 96-100 | Demontáže stávajících profesí TZB včetně likvidace | soubor | 1 |  | 0 |  | 0 |  | 0 | 21 | 0 | 0 | 0 | 0 | 0 |  | Vlastní | Indiv | 0 | 0 |  | Specifikace | Běžná |  |  |  | POL3_
SPU
163 | 764454802R00 | Demontáž odpadních trub nebo součástí trub kruhových , o průměru 120 mm | m | 17 |  | 0 |  | 0 |  | 0 | 21 | 0 | 0 | 0 | 0.00285 | 0.05 | 800-764 | RTS 25/ II | RTS 25/ I | 0.07 | 1.19 |  | R-položka | Běžná |  |  |  | POL12_1
SPU
Díl: | 99 | Staveništní přesun hmot |  |  |  | 0 |  | 0 |  | 0 |  | 0 |  | 0 |  | 0 |  |  |  |  | 450.93 | [6 empty] | DIL
164 | 999281108R00 | Přesun hmot pro opravy a údržbu objektů pro opravy a údržbu dosavadních objektů včetně vnějších plášťů výšky do 12 m, | t | 238.3325 |  | 0 |  | 0 |  | 0 | 21 | 0 | 0 | 0 | 0 | 0 | 801-4 | RTS 25/ II | RTS 25/ I | 1.892 | 450.93 |  | Přesun hmot | Běžná |  |  |  | POL7_
|  | oborů 801, 803, 811 a 812 | [25 empty] | SPI
SPU
Díl: | 711 | Izolace proti vodě |  |  |  | 0 |  | 0 |  | 0 |  | 0 |  | 0.33 |  | 0 |  |  |  |  | 39.41 | [6 empty] | DIL
165 | 711212000R00 | Izolace proti vodě nátěr podkladní pod hydroizolační stěrky | m2 | 56.6345 |  | 0 |  | 0 |  | 0 | 21 | 0 | 0.00021 | 0.01 | 0 | 0 | 800-711 | RTS 25/ II | RTS 25/ I | 0.1 | 5.66 |  | Práce | Běžná |  |  |  | POL1_1
|  | Venkovní schodiště : | [25 empty] | VV | 0
|  | Vedlekší vstup : 0,7*2,1 |  | 1.47 | [23 empty] | VV | 0
|  | 4*2,1*0,3+4*2,1*0,175 |  | 3.99 | [23 empty] | VV | 0
|  | Mezisoučet |  | 5.46 | [23 empty] | VV | 1
[28 empty] | VV | 0
|  | Hlavní vstup 1 : 11,3+0,175*7,5 |  | 12.6125 | [23 empty] | VV | 0
|  | 0,175*7,82+0,3*7,82 |  | 3.7145 | [23 empty] | VV | 0
|  | 0,175*8,75+0,3*8,75 |  | 4.1562 | [23 empty] | VV | 0
|  | 0,175*9,7+0,3*9,7 |  | 4.6075 | [23 empty] | VV | 0
|  | 0,175*10,65+0,3*10,65 |  | 5.0587 | [23 empty] | VV | 0
|  | Mezisoučet |  | 30.1495 | [23 empty] | VV | 1
|  | Hlavní vstup 1 : 5,8+0,175*3,4 |  | 6.395 | [23 empty] | VV | 0
|  | 0,175*3,4*4+0,3*3,4*4 |  | 6.46 | [23 empty] | VV | 0
|  | 0,175*4,3*4+0,3*4,3*4 |  | 8.17 | [23 empty] | VV | 0
|  | Mezisoučet |  | 21.025 | [23 empty] | VV | 1
SPU
166 | 711212001RW6 | Izolace proti vodě nátěr hydroizolační minerální, proti tlakové vodě | m2 | 56.6345 |  | 0 |  | 0 |  | 0 | 21 | 0 | 0.00473 | 0.27 | 0 | 0 | 800-711 | RTS 25/ I | RTS 25/ I | 0.37 | 20.95 |  | Práce | Běžná |  |  |  | POL1_1
|  | Venkovní schodiště : | [25 empty] | VV | 0
|  | Vedlekší vstup : 0,7*2,1 |  | 1.47 | [23 empty] | VV | 0
|  | 4*2,1*0,3+4*2,1*0,175 |  | 3.99 | [23 empty] | VV | 0
|  | Mezisoučet |  | 5.46 | [23 empty] | VV | 1
[28 empty] | VV | 0
|  | Hlavní vstup 1 : 11,3+0,175*7,5 |  | 12.6125 | [23 empty] | VV | 0
|  | 0,175*7,82+0,3*7,82 |  | 3.7145 | [23 empty] | VV | 0
|  | 0,175*8,75+0,3*8,75 |  | 4.1562 | [23 empty] | VV | 0
|  | 0,175*9,7+0,3*9,7 |  | 4.6075 | [23 empty] | VV | 0
|  | 0,175*10,65+0,3*10,65 |  | 5.0587 | [23 empty] | VV | 0
|  | Mezisoučet |  | 30.1495 | [23 empty] | VV | 1
|  | Hlavní vstup 1 : 5,8+0,175*3,4 |  | 6.395 | [23 empty] | VV | 0
|  | 0,175*3,4*4+0,3*3,4*4 |  | 6.46 | [23 empty] | VV | 0
|  | 0,175*4,3*4+0,3*4,3*4 |  | 8.17 | [23 empty] | VV | 0
|  | Mezisoučet |  | 21.025 | [23 empty] | VV | 1
SPU
167 | 711212951R00 | Izolace proti vodě nátěr hydroizolační Uložení pásky pro vyztužení hydroizolační stěrky v přechodu podlaha-stěna | m | 24.3 |  | 0 |  | 0 |  | 0 | 21 | 0 | 0.00026 | 0.01 | 0 | 0 | 800-711 | RTS 25/ II | RTS 25/ I | 0.11 | 2.67 |  | Práce | Běžná |  |  |  | POL1_
|  | 17,7+6,6 |  | 24.3 | [23 empty] | VV | 0
SPU
168 | 711212954R00 | Izolace proti vodě nátěr hydroizolační Přelepení okrajů a spojů těsnicí páskou | m | 30 |  | 0 |  | 0 |  | 0 | 21 | 0 | 0.00026 | 0.01 | 0 | 0 | 800-711 | RTS 25/ II | RTS 25/ I | 0.05 | 1.5 |  | Práce | Běžná |  |  |  | POL1_
SPU
169 | 711823121RT7 | Ochrana konstrukcí nopovou fólií svisle, výška nopu 8 mm, včetně dodávky fólie, Fólie profilovaná funkce: drenážní; materiál: PE-HD; v. nopů = 8 mm; povrchová úprava: PES rohož | m2 | 22.5225 |  | 0 |  | 0 |  | 0 | 21 | 0 | 0.00052 | 0.01 | 0 | 0 | 800-711 | RTS 25/ II | RTS 25/ I | 0.16 | 3.6 |  | Práce | Běžná |  |  |  | POL1_1
|  | drenáž : (6,8+10+10+5,35+1,7+1,2+2,6)*0,5 |  | 18.825 | [23 empty] | VV | 0
|  | prořez : 18,825*0,1 |  | 1.8825 | [23 empty] | VV | 0
|  | drenáž : (2,4+0,9)*0,5 |  | 1.65 | [23 empty] | VV | 0
|  | prořez : 1,65*0,1 |  | 0.165 | [23 empty] | VV | 0
SPU
170 | 711823129RT4 | Ochrana konstrukcí nopovou fólií ukončovací lišta, , včetně dodávky lišty | m | 45.045 |  | 0 |  | 0 |  | 0 | 21 | 0 | 0.00053 | 0.02 | 0 | 0 | 800-711 | RTS 25/ II | RTS 25/ I | 0.1 | 4.5 |  | Práce | Běžná |  |  |  | POL1_1
|  | drenáž : 6,8+10+10+5,35+1,7+1,2+2,6 |  | 37.65 | [23 empty] | VV | 0
|  | prořez : 37,65*0,1 |  | 3.765 | [23 empty] | VV | 0
|  | drenáž : 2,4+0,9 |  | 3.3 | [23 empty] | VV | 0
|  | prořez : 3,3*0,1 |  | 0.33 | [23 empty] | VV | 0
SPU
171 | 998711102R00 | Přesun hmot pro izolace proti vodě svisle do 12 m | t | 0.32948 |  | 0 |  | 0 |  | 0 | 21 | 0 | 0 | 0 | 0 | 0 | 800-711 | RTS 25/ II | RTS 25/ I | 1.598 | 0.53 |  | Přesun hmot | Běžná |  |  |  | POL7_
|  | 50 m vodorovně měřeno od těžiště půdorysné plochy skládky do těžiště půdorysné plochy objektu | [25 empty] | SPI
SPU
Díl: | 713 | Izolace tepelné |  |  |  | 0 |  | 0 |  | 0 |  | 0 |  | 1.77 |  | 0 |  |  |  |  | 73.99 | [6 empty] | DIL
172 | 713111111RT2 | Montáž tepelné izolace stropů kladené vrchem, volně, dvouvrstvá | m2 | 288.43 |  | 0 |  | 0 |  | 0 | 21 | 0 | 0 | 0 | 0 | 0 | 800-713 | RTS 25/ II | RTS 25/ I | 0.18 | 51.92 |  | Práce | Běžná |  |  |  | POL1_1
|  | Odkaz na mn. položky pořadí 199 : 288,43000 |  | 288.43 | [23 empty] | VV | 5
SPU
173 | 713121121RT1 | Montáž tepelné izolace podlah dvouvrstvá, bez dodávky materiálu | m2 | 92.6 |  | 0 |  | 0 |  | 0 | 21 | 0 | 0 | 0 | 0 | 0 | 800-713 | RTS 25/ II | RTS 25/ I | 0.15 | 13.89 |  | Práce | Běžná |  |  |  | POL1_1
|  | Nařezání izolace na potřebný rozměr a položení na podklad ve dvou vrstvách bez dodávky izolace. | [25 empty] | POP
|  | Zateplení podlahy - EPS Grey 2x160 : | [25 empty] | VV | 0
|  | 1.NP : | [25 empty] | VV | 0
|  | 1.11A : 5,2 |  | 5.2 | [23 empty] | VV | 0
|  | 1.11B : 8,8 |  | 8.8 | [23 empty] | VV | 0
|  | 1.22 : 7,3 |  | 7.3 | [23 empty] | VV | 0
|  | 1.23 : 2,6 |  | 2.6 | [23 empty] | VV | 0
|  | 1.24 : 1,1 |  | 1.1 | [23 empty] | VV | 0
|  | 1.25 : 14,6 |  | 14.6 | [23 empty] | VV | 0
|  | 1.27 : 8,0 |  | 8 | [23 empty] | VV | 0
|  | 1.28 : 24,3 |  | 24.3 | [23 empty] | VV | 0
|  | 1.29 : 19,6 |  | 19.6 | [23 empty] | VV | 0
|  | 1.30 : 1,1 |  | 1.1 | [23 empty] | VV | 0
SPU
174 | 713191221R00 | Izolace tepelné běžných konstrukcí - doplňky obložení stěn pásky 100 mm, včetně dodávky materiálu | m | 98.6 |  | 0 |  | 0 |  | 0 | 21 | 0 | 0 | 0 | 0 | 0 | 800-713 | RTS 25/ II | RTS 25/ I | 0.05 | 4.93 |  | Práce | Běžná |  |  |  | POL1_
|  | 1.11A : 10,5-(1,06+0,9+0,6+0,8) |  | 7.14 | [23 empty] | VV | 0
|  | 1.11B : 13,120-0,9 |  | 12.22 | [23 empty] | VV | 0
|  | 1.22 : 12,5-(0,8*4+0,6*2+0,7) |  | 7.4 | [23 empty] | VV | 0
|  | 1.23 : 6,8-0,6 |  | 6.2 | [23 empty] | VV | 0
|  | Mezisoučet |  | 32.96 | [23 empty] | VV | 1
|  | 46 |  | 46 | [23 empty] | VV | 0
|  | Mezisoučet |  | 46 | [23 empty] | VV | 1
|  | 19,64 |  | 19.64 | [23 empty] | VV | 0
SPU
175 | 28329094R | Fólie hladká separační tl = 0,20 mm; funkce: ochranná; materiál: PE | m2 | 92.6 |  | 0 |  | 0 |  | 0 | 21 | 0 | 1e-05 | 0 | 0 | 0 | SPCM | RTS 25/ II | RTS 25/ I | 0 | 0 |  | Specifikace | Běžná |  |  |  | POL3_0
|  | Odkaz na mn. položky pořadí 173 : 92,60000 |  | 92.6 | [23 empty] | VV | 5
SPU
176 | 28375869R | Výrobek izolační pro budovy z pěnového polystyrenu (EPS) tvar: deska; typ: s grafitem; tl = 60 mm; OH = 20 kg/m3; lambda = 0,031 W/(m.K); pevnost v tlaku = 100 kPa | m2 | 185.2 |  | 0 |  | 0 |  | 0 | 21 | 0 | 0.0012 | 0.22 | 0 | 0 | SPCM | RTS 25/ II | RTS 25/ I | 0 | 0 |  | Specifikace | Běžná |  |  |  | POL3_0
|  | Zateplení podlahy - EPS Grey 2x160 : | [25 empty] | VV | 0
|  | 1.NP : | [25 empty] | VV | 0
|  | Začátek provozního součtu | [25 empty] | VV
|  | 1.11A : 5,2 |  | 5.2 | [23 empty] | VV | 2
|  | 1.11B : 8,8 |  | 8.8 | [23 empty] | VV | 2
|  | 1.22 : 7,3 |  | 7.3 | [23 empty] | VV | 2
|  | 1.23 : 2,6 |  | 2.6 | [23 empty] | VV | 2
|  | 1.24 : 1,1 |  | 1.1 | [23 empty] | VV | 2
|  | 1.25 : 14,6 |  | 14.6 | [23 empty] | VV | 2
|  | 1.27 : 8,0 |  | 8 | [23 empty] | VV | 2
|  | 1.28 : 24,3 |  | 24.3 | [23 empty] | VV | 2
|  | 1.29 : 19,6 |  | 19.6 | [23 empty] | VV | 2
|  | 1.30 : 1,1 |  | 1.1 | [23 empty] | VV | 2
|  | Mezisoučet |  | 92.6 | [23 empty] | VV | 3
|  | Konec provozního součtu | [25 empty] | VV
|  | 92,6*2 |  | 185.2 | [23 empty] | VV | 0
SPU
177 | 631508602R | Výrobek izolační pro budovy z minerální vlny (MW) tvar: rohož; tl = 100 mm; OH = 16 kg/m3; lambda = 0,035 W/(m.K) | m2 | 302.8515 |  | 0 |  | 0 |  | 0 | 21 | 0 | 0.0016 | 0.48 | 0 | 0 | SPCM | RTS 25/ II | RTS 25/ I | 0 | 0 |  | Specifikace | Běžná |  |  |  | POL3_
|  | Odkaz na mn. položky pořadí 172 : 288,43000*1,05 |  | 302.8515 | [23 empty] | VV | 5
SPU
178 | 631508608R.1 | Pás izolační MW, Isover Unirol Plus tl. 240 mm | m2 | 302.8515 |  | 0 |  | 0 |  | 0 | 21 | 0 | 0.00352 | 1.07 | 0 | 0 |  | Vlastní | RTS 24/ II | 0 | 0 |  | Specifikace | Běžná |  |  |  | POL3_
|  | Odkaz na mn. položky pořadí 172 : 288,43000*1,05 |  | 302.8515 | [23 empty] | VV | 5
SPU
179 | 998713102R00 | Přesun hmot pro izolace tepelné v objektech výšky do 12 m | t | 1.7738 |  | 0 |  | 0 |  | 0 | 21 | 0 | 0 | 0 | 0 | 0 | 800-713 | RTS 25/ II | RTS 25/ I | 1.83 | 3.25 |  | Přesun hmot | Běžná |  |  |  | POL7_
|  | 50 m vodorovně | [25 empty] | SPI
SPU
Díl: | 762 | Konstrukce tesařské |  |  |  | 0 |  | 0 |  | 0 |  | 0 |  | 25.6 |  | 0 |  |  |  |  | 1040.58 | [6 empty] | DIL
180 | 762332120R00 | Vázané konstrukce krovů montáž střech pultových, sedlových, valbových, stanových čtvercového nebo obdélníkového půdorysu z řeziva, průřezové plochy přes 120 do 224 cm2 | m | 993.88 |  | 0 |  | 0 |  | 0 | 21 | 0 | 0.00099 | 0.98 | 0 | 0 | 800-762 | RTS 25/ II | RTS 25/ I | 0.36 | 357.8 |  | Práce | Běžná |  |  |  | POL1_
|  | Přístřešek : | [25 empty] | VV | 0
|  | Pozednice 160x140 mm : 12,9+12,9 |  | 25.8 | [23 empty] | VV | 0
|  | Krokev 100x220 mm : 5,2*14 |  | 72.8 | [23 empty] | VV | 0
|  | Mezisoučet |  | 98.6 | [23 empty] | VV | 1
|  | Hlavní krov : | [25 empty] | VV | 0
|  | Pozednice 160x140 mm : 12,9+17,7+16,7+3,1+9,6+9,6+9,4+2,8+3,6+5,4+7,8 |  | 98.6 | [23 empty] | VV | 0
|  | Kleštiny 2x80x180 mm : (2*5,7)*10+(2*5,0)*3+(2*1,6)*4+(2*5,4)*2+(2*6,3)*4 |  | 228.8 | [23 empty] | VV | 0
|  | Kleštiny 2x60x140 mm : (2*1,3)*6+(2*1,3)*5+1,3 |  | 29.9 | [23 empty] | VV | 0
|  | Krokve 100x200 mm : 8,195*8+7,55*4+6,285*4+5,025*4+3,745*4+2,475*4+1,21*4 |  | 170.72 | [23 empty] | VV | 0
|  | 7,49*2+7,55+6,22*2+4,95*2+3,68*2+2,42*2+1,15*2 |  | 59.37 | [23 empty] | VV | 0
|  | 6,475+5,210+3,95+2,7+0,825+7,94+8,76+7,14 |  | 43 | [23 empty] | VV | 0
|  | 7,14*4+2,42+3,68+4,95+6,22+6,475+6,505+5,535+5,210+3,950+2,665+1,4 |  | 77.57 | [23 empty] | VV | 0
|  | 1,43+2,7+7,02+4,35+4,32+3,045+1,56+2,825+4,06+6,125*3+4,985*3 |  | 64.64 | [23 empty] | VV | 0
|  | 3,84+2,570+6,22*2+4,95+3,68+2,42+1,15+1,34+2,605+3,87+5,14+6,22 |  | 50.225 | [23 empty] | VV | 0
|  | 6,22*2+4,95*2+3,68*2+2,42*2+1,145*2+2,465+3,745*2+3,68*2+2,42*2+1,15*2 |  | 61.285 | [23 empty] | VV | 0
|  | 4,95+6,22 |  | 11.17 | [23 empty] | VV | 0
|  | Mezisoučet |  | 895.28 | [23 empty] | VV | 1
SPU
181 | 762332130R00 | Vázané konstrukce krovů montáž střech pultových, sedlových, valbových, stanových čtvercového nebo obdélníkového půdorysu z řeziva, průřezové plochy přes 120 do 288 cm2 | m | 165.1 |  | 0 |  | 0 |  | 0 | 21 | 0 | 0.00099 | 0.16 | 0 | 0 | 800-762 | RTS 25/ II | RTS 25/ I | 0.45 | 74.3 |  | Práce | Běžná |  |  |  | POL1_
|  | Nárožní krokev 140x200 mm : 10,5+10,5+10,5+9,5+8,8+8,8+8,8+8,8+2,5 |  | 78.7 | [23 empty] | VV | 0
|  | Úžlabní krokev 140x200 mm : 9,5+6,5+6,5 |  | 22.5 | [23 empty] | VV | 0
|  | Sloupek 160x160 mm : 3,8*8+3,7+1,0*2+3,7*2+2,7 |  | 46.2 | [23 empty] | VV | 0
|  | Vaznice 120x200 mm : 6,0+5,2 |  | 11.2 | [23 empty] | VV | 0
|  | Vaznice 140x200 mm : 6,5 |  | 6.5 | [23 empty] | VV | 0
SPU
182 | 762332140R00 | Vázané konstrukce krovů montáž střech pultových, sedlových, valbových, stanových čtvercového nebo obdélníkového půdorysu z řeziva, průřezové plochy přes 288 do 450 cm2 | m | 41.5 |  | 0 |  | 0 |  | 0 | 21 | 0 | 0.00099 | 0.04 | 0 | 0 | 800-762 | RTS 25/ II | RTS 25/ I | 0.49 | 20.34 |  | Práce | Běžná |  |  |  | POL1_
|  | Sloupek 160x200 mm : 3,8+7,0+3,7*3 |  | 21.9 | [23 empty] | VV | 0
|  | Vaznice 140x240 mm : 4,9*2+4,9*2 |  | 19.6 | [23 empty] | VV | 0
SPU
183 | 762341210RT2 | Montáž bednění střech rovných o sklonu do 60° z prken hrubých na sraz tloušťky do 32 mm včetně vyřezání otvorů , včetně dodávky prken tloušťky 24 mm, Prkno dřevina: jehličnatá; opracování: omítané; tl = 25 mm; dl = 4 000 mm | m2 | 73.788 |  | 0 |  | 0 |  | 0 | 21 | 0 | 0.01452 | 1.07 | 0 | 0 | 800-762 | RTS 25/ II | RTS 25/ I | 0.27 | 19.92 |  | Práce | Běžná |  |  |  | POL1_
|  | S2 : | [25 empty] | VV | 0
|  | přístavba : 5,2*12,9*1,1 |  | 73.788 | [23 empty] | VV | 0
SPU
184 | 762344121RT4 | Montáž Montáž přídavné krokve na ocel.držák sklon střechy 30-60°, pro tepelnou izolaci tloušťky 240-300 mm, včetně dodávky řeziva 60x60 mm, Hranolek dřevina: SM; tl do 100 mm; š do 100 mm; dl do 4 000 mm | m | 98.2 |  | 0 |  | 0 |  | 0 | 21 | 0 | 0.00386 | 0.38 | 0 | 0 | 800-762 | RTS 25/ II | RTS 25/ I | 0.06 | 5.89 |  | Práce | Běžná |  |  |  | POL1_
|  | včetně dodávky ocelových držáků . | [25 empty] | POP
|  | V položce nejsou zakalkulovány náklady na dodávku spojovacích prostředků. | [25 empty] | POP
|  | přesah : 98,2 |  | 98.2 | [23 empty] | VV | 0
SPU
185 | 762342202RT4 | Montáž laťování střech o sklonu do 60° při vzdálenost latí do 220 mm, včetně dodávky latí 40/60 mm, Lať dřevina: SM; jakost: I; tl = 40 mm; š = 60 mm; dl = 4 000 mm | m2 | 520 |  | 0 |  | 0 |  | 0 | 21 | 0 | 0.0066 | 3.43 | 0 | 0 | 800-762 | RTS 25/ II | RTS 25/ I | 0.21 | 109.2 |  | Práce | Běžná |  |  |  | POL1_
|  | S1 : | [25 empty] | VV | 0
|  | střecha nad MŠ : 520 |  | 520 | [23 empty] | VV | 0
|  | Mezisoučet |  | 520 | [23 empty] | VV | 1
SPU
186 | 762342205RT4 | Montáž kontralatí na vruty, s dodávkou těsnicí pěny pod kontralatě, a dodávkou latí 40 x 60 mm, Lať dřevina: SM; jakost: I; tl = 40 mm; š = 60 mm; dl = 4 000 mm | m2 | 633.788 |  | 0 |  | 0 |  | 0 | 21 | 0 | 0.00158 | 1 | 0 | 0 | 800-762 | RTS 25/ II | RTS 25/ I | 0.1 | 63.38 |  | Práce | Běžná |  |  |  | POL1_
|  | S1 : | [25 empty] | VV | 0
|  | Střecha nad MŠ : 560 |  | 560 | [23 empty] | VV | 0
|  | S2 : | [25 empty] | VV | 0
|  | přístavba : 5,2*12,9*1,1 |  | 73.788 | [23 empty] | VV | 0
SPU
187 | 762395000R00 | Spojovací a ochranné prostředky svory, prkna, hřebíky, pásová ocel, vruty, impregnace | m3 | 26 |  | 0 |  | 0 |  | 0 | 21 | 0 | 0.02297 | 0.6 | 0 | 0 | 800-762 | RTS 25/ II | RTS 25/ I | 0 | 0 |  | Práce | Běžná |  |  |  | POL1_
SPU
188 | 764816412R00 | Oplechování okapnice, z lakovaného pozinkovaného plechu, rš 125 mm, dodávka a montáž | m | 133.8 |  | 0 |  | 0 |  | 0 | 21 | 0 | 0.00076 | 0.1 | 0 | 0 | 800-764 | RTS 25/ II | RTS 25/ I | 0.28 | 37.46 |  | Práce | Běžná |  |  |  | POL1_
|  | včetně zhotovení rohů, spojů a dilatací | [25 empty] | SPI
|  | Hlavní střecha : 98,2 |  | 98.2 | [23 empty] | VV | 0
|  | Přístavba : 35,6 |  | 35.6 | [23 empty] | VV | 0
SPU
189 | 765799311RK4 | Fólie parotěsné, difúzní a vodotěsné Fólie podstřešní difuzní na krokve, s přelepením spojů | m2 | 653.4 |  | 0 |  | 0 |  | 0 | 21 | 0 | 0.0002 | 0.13 | 0 | 0 | 800-765 | RTS 25/ II | RTS 25/ I | 0.14 | 91.48 |  | Práce | Běžná |  |  |  | POL1_
|  | Dodávka a montáž fólie, spojovací pásky včetně spojovacích prostředků. | [25 empty] | POP
|  | S2 : 74*1,1 |  | 81.4 | [23 empty] | VV | 0
|  | Mezisoučet |  | 81.4 | [23 empty] | VV | 1
|  | S1 : | [25 empty] | VV | 0
|  | střecha nad MŠ : 520*1,1 |  | 572 | [23 empty] | VV | 0
|  | odměřeno z dwg : | [25 empty] | VV | 0
|  | Mezisoučet |  | 572 | [23 empty] | VV | 1
SPU
190 | 767995106R00 | Výroba a montáž atypických kovovových doplňků staveb hmotnosti přes 100 do 250 kg | kg | 2428.8 |  | 0 |  | 0 |  | 0 | 21 | 0 | 5e-05 | 0.12 | 0 | 0 | 800-767 | RTS 25/ II | RTS 25/ I | 0.05 | 121.44 |  | Práce | Běžná |  |  |  | POL1_
|  | Hmotnost: 22,00 kg/m : | [25 empty] | VV | 0
|  | VAZNICE 2x U180 dl. 5,2m : 22,0*5,2*2 |  | 228.8 | [23 empty] | VV | 0
|  | VAZNICE 2x U180 dl. 11,2m : (22,0*11,2*2)*2 |  | 985.6 | [23 empty] | VV | 0
|  | VAZNICE 2x U180 dl. 4,4m : (22,0*4,4*2)*2 |  | 387.2 | [23 empty] | VV | 0
|  | VAZNICE 2x U180 dl. 9,4m : (22,0*9,4*2)*2 |  | 827.2 | [23 empty] | VV | 0
SPU
191 | 762311103R00.01 | Montáž kotevních želez, příložek - kotvení pozednic č. dodávky | kus | 248.8 |  | 0 |  | 0 |  | 0 | 21 | 0 | 0.00332 | 0.83 | 0 | 0 |  | Vlastní | Indiv | 0.38 | 94.54 |  | Práce | Běžná |  |  |  | POL1_
|  | Začátek provozního součtu | [25 empty] | VV
|  | Pozednice 160x140 mm : 12,9+12,9 |  | 25.8 | [23 empty] | VV | 2
|  | Pozednice 160x140 mm : 12,9+17,7+16,7+3,1+9,6+9,6+9,4+2,8+3,6+5,4+7,8 |  | 98.6 | [23 empty] | VV | 2
|  | Mezisoučet |  | 124.4 | [23 empty] | VV | 3
|  | Konec provozního součtu | [25 empty] | VV
|  | 124,4/0,5 |  | 248.8 | [23 empty] | VV | 0
SPU
192 | 13483410R | Tyč ocelová válcovaná za tepla průřez: U; značka: S235JR (1.0038); h = 180 mm; b = 70 mm; s = 8,0 mm; t = 11,0 mm | t | 2.5502 |  | 0 |  | 0 |  | 0 | 21 | 0 | 1 | 2.55 | 0 | 0 | SPCM | RTS 25/ II | RTS 25/ I | 0 | 0 |  | Specifikace | Běžná |  |  |  | POL3_
|  | Hmotnost: 22,00 kg/m : | [25 empty] | VV | 0
|  | VAZNICE 2x U180 dl. 5,2m : 22,0*5,2*2*1,05/1000 |  | 0.24024 | [23 empty] | VV | 0
|  | VAZNICE 2x U180 dl. 11,2m : (22,0*11,2*2*1,05/1000)*2 |  | 1.0349 | [23 empty] | VV | 0
|  | VAZNICE 2x U180 dl. 4,4m : (22,0*4,4*2*1,05/1000)*2 |  | 0.40656 | [23 empty] | VV | 0
|  | VAZNICE 2x U180 dl. 9,4m : (22,0*9,4*2*1,05/1000)*2 |  | 0.86856 | [23 empty] | VV | 0
SPU
193 | 60515281R | Hranol dřevina: SM; tl do 200 mm; š do 200 mm; dl do 10 000 mm | m3 | 23.4483 |  | 0 |  | 0 |  | 0 | 21 | 0 | 0.55 | 12.9 | 0 | 0 | SPCM | RTS 25/ II | RTS 25/ I | 0 | 0 |  | Specifikace | Běžná |  |  |  | POL3_
|  | Přístřešek : | [25 empty] | VV | 0
|  | Pozednice 160x140 mm : 0,16*0,14*(12,9+12,9)*1,05 |  | 0.60682 | [23 empty] | VV | 0
|  | Mezisoučet |  | 0.60682 | [23 empty] | VV | 1
|  | Hlavní krov : | [25 empty] | VV | 0
|  | Pozednice 160x140 mm : 0,16*0,14*(12,9+17,7+16,7+3,1+9,6+9,6+9,4+2,8+3,6+5,4+7,8)*1,05 |  | 2.3191 | [23 empty] | VV | 0
|  | Kleštiny 2x80x180 mm : 0,08*0,18*((2*5,7)*10+(2*5,0)*3+(2*1,6)*4+(2*5,4)*2+(2*6,3)*4)*1,05 |  | 3.4595 | [23 empty] | VV | 0
|  | Kleštiny 2x60x140 mm : 0,06*0,18*((2*1,3)*6+(2*1,3)*5+1,3)*1,05 |  | 0.33907 | [23 empty] | VV | 0
|  | Krokve 100x200 mm : 0,1*0,2*(8,195*8+7,55*4+6,285*4+5,025*4+3,745*4+2,475*4+1,21*4)*1,05 |  | 3.5851 | [23 empty] | VV | 0
|  | 0,1*0,2*(7,49*2+7,55+6,22*2+4,95*2+3,68*2+2,42*2+1,15*2)*1,05 |  | 1.2468 | [23 empty] | VV | 0
|  | 0,1*0,2*(6,475+5,210+3,95+2,7+0,825+7,94+8,76+7,14)*1,05 |  | 0.903 | [23 empty] | VV | 0
|  | 0,1*0,2*(7,14*4+2,42+3,68+4,95+6,22+6,475+6,505+5,535+5,210+3,950+2,665+1,4)*1,05 |  | 1.629 | [23 empty] | VV | 0
|  | 0,1*0,2*(1,43+2,7+7,02+4,35+4,32+3,045+1,56+2,825+4,06+6,125*3+4,985*3)*1,05 |  | 1.3574 | [23 empty] | VV | 0
|  | 0,1*0,2*(3,84+2,570+6,22*2+4,95+3,68+2,42+1,15+1,34+2,605+3,87+5,14+6,22)*1,05 |  | 1.0547 | [23 empty] | VV | 0
|  | 0,1*0,2*(6,22*2+4,95*2+3,68*2+2,42*2+1,145*2+2,465+3,745*2+3,68*2+2,42*2+1,15*2)*1,05 |  | 1.287 | [23 empty] | VV | 0
|  | 0,1*0,2*(4,95+6,22)*1,05 |  | 0.23457 | [23 empty] | VV | 0
|  | Nárožní krokev 140x200 mm : 0,14*0,2*(10,5+10,5+10,5+9,5+8,8+8,8+8,8+8,8+2,5)*1,05 |  | 2.3138 | [23 empty] | VV | 0
|  | Úžlabní krokev 140x200 mm : 0,14*0,2*(9,5+6,5+6,5)*1,05 |  | 0.6615 | [23 empty] | VV | 0
|  | Sloupek 160x160 mm : 0,16*0,16*(3,8*8+3,7+1,0*2+3,7*2+2,7)*1,05 |  | 1.2419 | [23 empty] | VV | 0
|  | Vaznice 120x200 mm : 0,12*0,2*(6,0+5,2)*1,05 |  | 0.28224 | [23 empty] | VV | 0
|  | Vaznice 140x200 mm : 0,14*0,2*6,5*1,05 |  | 0.1911 | [23 empty] | VV | 0
|  | Sloupek 160x200 mm : 0,16*0,2*(3,8+7,0+3,7*3)*1,05 |  | 0.73584 | [23 empty] | VV | 0
|  | Mezisoučet |  | 22.8415 | [23 empty] | VV | 1
SPU
194 | 60515285.AR | Hranol dřevina: SM; tl od 200 mm; š od 200 mm; dl do 10 000 mm | m3 | 2.3732 |  | 0 |  | 0 |  | 0 | 21 | 0 | 0.55 | 1.31 | 0 | 0 | SPCM | RTS 25/ II | RTS 25/ I | 0 | 0 |  | Specifikace | Běžná |  |  |  | POL3_
|  | Přístřešek : | [25 empty] | VV | 0
|  | Krokev 100x220 mm : 0,1*0,22*(5,2*14)*1,05 |  | 1.6817 | [23 empty] | VV | 0
|  | Mezisoučet |  | 1.6817 | [23 empty] | VV | 1
|  | Hlavní střecha : | [25 empty] | VV | 0
|  | Vaznice 140x240 mm : 0,14*0,24*(4,9*2+4,9*2)*1,05 |  | 0.69149 | [23 empty] | VV | 0
|  | Mezisoučet |  | 0.69149 | [23 empty] | VV | 1
SPU
195 | 60595953R | Příplatek - impregnace máčením střešních latí | m3 | 4.6151 |  | 0 |  | 0 |  | 0 | 21 | 0 | 0 | 0 | 0 | 0 | SPCM | RTS 25/ II | RTS 25/ I | 0 | 0 |  | Specifikace | Běžná |  |  |  | POL3_
|  | Odkaz na mn. položky pořadí 185 : 520,00000*0,004 |  | 2.08 | [23 empty] | VV | 5
|  | Odkaz na mn. položky pořadí 186 : 633,78750*0,004 |  | 2.5351 | [23 empty] | VV | 5
SPU
196 | 60595954R | Příplatek - impregnace máčením bočního řeziva | m3 | 25.8215 |  | 0 |  | 0 |  | 0 | 21 | 0 | 0 | 0 | 0 | 0 | SPCM | RTS 25/ II | RTS 25/ I | 0 | 0 |  | Specifikace | Běžná |  |  |  | POL3_
|  | Odkaz na mn. položky pořadí 193 : 23,44831 |  | 23.4483 | [23 empty] | VV | 5
|  | Odkaz na mn. položky pořadí 194 : 2,37317 |  | 2.3732 | [23 empty] | VV | 5
SPU
197 | 998762102R00 | Přesun hmot pro konstrukce tesařské v objektech výšky do 12 m | t | 25.6014 |  | 0 |  | 0 |  | 0 | 21 | 0 | 0 | 0 | 0 | 0 | 800-762 | RTS 25/ II | RTS 25/ I | 1.751 | 44.83 |  | Přesun hmot | Běžná |  |  |  | POL7_
|  | 50 m vodorovně | [25 empty] | SPI
SPU
Díl: | 763 | Dřevostavby |  |  |  | 0 |  | 0 |  | 0 |  | 0 |  | 5.84 |  | 0 |  |  |  |  | 472.51 | [6 empty] | DIL
198 | 763613132RV6 | Montáž záklop stropů, z desek tl. 18 mm, na P+D, šroubováním, včetně dodávky desky cementotřískové | m2 | 57.88 |  | 0 |  | 0 |  | 0 | 21 | 0 | 0.02653 | 1.54 | 0 | 0 | 800-763 | RTS 25/ II | RTS 25/ I | 0.29 | 16.79 |  | Práce | Běžná |  |  |  | POL1_
|  | vč. dodávky a montáže spojovacího materiálu | [25 empty] | SPI
|  | Přístavba : 0,4*21,9 |  | 8.76 | [23 empty] | VV | 0
|  | přesah římsy : 0,4*98,95 |  | 39.58 | [23 empty] | VV | 0
|  | Podhled rozšíření střechy : 9,54 |  | 9.54 | [23 empty] | VV | 0
SPU
199 | 763614232RW6 | Montáž podlahy, z desek tl. nad 18 mm, na P+D, šroubováním, včetně dodávky desky dřevoštěpkové | m2 | 288.43 |  | 0 |  | 0 |  | 0 | 21 | 0 | 0.01467 | 4.23 | 0 | 0 | 800-763 | RTS 25/ II | RTS 25/ I | 0.26 | 74.99 |  | Práce | Běžná |  |  |  | POL1_
|  | vč. dodávky a montáže spojovacího materiálu | [25 empty] | SPI
|  | 220,58+23,25+44,6 |  | 288.43 | [23 empty] | VV | 0
SPU
200 | 76644111.00 | Podkladní rošt podlah pro tepelnou izozlaci | m2 | 288.43 |  | 0 |  | 0 |  | 0 | 21 | 0 | 0.00025 | 0.07 | 0 | 0 |  | Vlastní | Indiv | 1.32 | 380.73 |  | Práce | Běžná |  |  |  | POL1_
|  | včetně položení podkladního roštu do štěrkového lože, nebo na rovný pevný povrch, položení palubek a upevnění nerezovými šrouby skrytým spojem. Bez povrchové úpravy nátěrem. | [25 empty] | POP |  | včetně položení podkladního roštu do štěrkového lože, nebo na rovný pevný povrch, položení palubek a upevnění nerezovými šrouby skrytým spojem. Bez povrchové úpravy nátěrem.
|  | Odkaz na mn. položky pořadí 199 : 288,43000 |  | 288.43 | [23 empty] | VV | 5
SPU
Díl: | 764 | Konstrukce klempířské |  |  |  | 0 |  | 0 |  | 0 |  | 0 |  | 1.73 |  | 0 |  |  |  |  | 227.11 | [6 empty] | DIL
201 | 764811245RT1 | Krytina hladká ze svitků š. 1000 mm, z pozinkovaného lakovaného plechu, sklon střechy do 45°, plocha střechy přes 25 m2, dodávka a montáž , Výrobek plochý ocelový s povlakem - plech; hladký; tl = 0,55 mm; povrchová úprava: pozinkováno s oboustranným PUR povlakem | m2 | 76 |  | 0 |  | 0 |  | 0 | 21 | 0 | 0.01176 | 0.89 | 0 | 0 | 800-764 | RTS 25/ II | RTS 25/ I | 1.33 | 101.08 |  | Práce | Běžná |  |  |  | POL1_
|  | s úpravou krytiny u okapů, prostupů a výčnělků | [25 empty] | SPI
|  | Dodávka a montáž podkladní lepenky, naohýbaného a upraveného svitku včetně spojovacích prostředků a zednické výpomoci. | [25 empty] | POP |  | Dodávka a montáž podkladní lepenky, naohýbaného a upraveného svitku včetně spojovacích prostředků a zednické výpomoci.
|  | S2 : | [25 empty] | VV | 0
|  | přístavba : 76 |  | 76 | [23 empty] | VV | 0
SPU
202 | 764812220R00 | Oplechování okapů střech z tvrdé krytiny, z lakovaného pozinkovaného plechu, rš 330 mm, dodávka a montáž , Výrobek plochý ocelový s povlakem - plech; hladký; tl = 0,55 mm; povrchová úprava: pozinkováno s oboustranným PUR povlakem | m | 133.8 |  | 0 |  | 0 |  | 0 | 21 | 0 | 0.00163 | 0.22 | 0 | 0 | 800-764 | RTS 25/ II | RTS 25/ I | 0.26 | 34.79 |  | Práce | Běžná |  |  |  | POL1_1
|  | včetně zhotovení rohů, spojů a dilatací | [25 empty] | SPI
|  | Hlavní střecha : 98,2 |  | 98.2 | [23 empty] | VV | 0
|  | Přístavba : 35,6 |  | 35.6 | [23 empty] | VV | 0
SPU
203 | 764813810R00 | Lemování komínů osazených v ploše, střech s vlnitou krytinou, z lakovaného pozinkovaného plechu, , dodávka a montáž, Výrobek plochý ocelový s povlakem - plech; hladký; tl = 0,55 mm; povrchová úprava: pozinkováno s oboustranným PUR povlakem | m2 | 2.1 |  | 0 |  | 0 |  | 0 | 21 | 0 | 0.00622 | 0.01 | 0 | 0 | 800-764 | RTS 25/ II | RTS 25/ I | 2.65 | 5.57 |  | Práce | Běžná |  |  |  | POL1_1
|  | komín 1 : (0,75*2+0,45*2)*0,5 |  | 1.2 | [23 empty] | VV | 0
|  | komín 2 : (0,45*2+0,45*2)*0,5 |  | 0.9 | [23 empty] | VV | 0
SPU
204 | 764819212R00 | Odpadní trouby kruhové, průměr 100 mm, z lakovaného pozinkovaného plechu, , dodávka a montáž | m | 43.85 |  | 0 |  | 0 |  | 0 | 21 | 0 | 0.00317 | 0.14 | 0 | 0 | 800-764 | RTS 25/ II | RTS 25/ I | 0.22 | 9.65 |  | Práce | Běžná |  |  |  | POL1_
|  | včetně kolena, objímky, spojovacího materiálu a zednické výpomoci. | [25 empty] | POP
|  | 5,8+3,8+6,35+5,05+5,45+5,8+5,8+5,8 |  | 43.85 | [23 empty] | VV | 0
SPU
205 | 764815212R00 | Žlaby podokapní půlkruhové, z lakovaného pozinkovaného plechu, rš 330 mm, dodávka a montáž | m | 133.8 |  | 0 |  | 0 |  | 0 | 21 | 0 | 0.0024 | 0.32 | 0 | 0 | 800-764 | RTS 25/ II | RTS 25/ I | 0.26 | 34.79 |  | Práce | Běžná |  |  |  | POL1_
|  | včetně háků, čel, rohů, rovných hrdel a dilatací | [25 empty] | SPI
|  | včetně háku, čela a spojky. | [25 empty] | POP
|  | Hlavní střecha : 98,2 |  | 98.2 | [23 empty] | VV | 0
|  | Přístavba : 35,6 |  | 35.6 | [23 empty] | VV | 0
SPU
206 | 764815810R00 | Ostatní prvky ke žlabům a odpadním troubám kotlík žlabový oválného tvaru o rozměru 310/100 mm, z lakovaného pozinkovaného plechu, , dodávka a montáž | kus | 7 |  | 0 |  | 0 |  | 0 | 21 | 0 | 0.0004 | 0 | 0 | 0 | 800-764 | RTS 25/ II | RTS 25/ I | 0.41 | 2.87 |  | Práce | Běžná |  |  |  | POL1_
SPU
207 | 764814537R00 | Závětrná lišta , z lakovaného pozinkovaného plechu, rš 375 mm, dodávka a montáž | m | 9.24 |  | 0 |  | 0 |  | 0 | 21 | 0 | 0.00153 | 0.01 | 0 | 0 | 800-764 | RTS 25/ II | RTS 25/ I | 0.24 | 2.22 |  | Práce | Běžná |  |  |  | POL1_1
|  | 4,62*2 |  | 9.24 | [23 empty] | VV | 0
SPU
208 | 764814662R00 | Úžlabí , z lakovaného pozinkovaného plechu, rš 625 mm, dodávka a montáž | m | 22.5 |  | 0 |  | 0 |  | 0 | 21 | 0 | 0.00264 | 0.06 | 0 | 0 | 800-764 | RTS 25/ II | RTS 25/ I | 0.35 | 7.88 |  | Práce | Běžná |  |  |  | POL1_
|  | 9,5+6,5+6,5 |  | 22.5 | [23 empty] | VV | 0
SPU
209 | 764816150R00 | Oplechování parapetů z lakovaného pozinkovaného plechu, rš 500 mm, dodávka a montáž, včetně rohů, lepené lepidlem, Výrobek plochý ocelový s povlakem - plech; hladký; tl = 0,55 mm; povrchová úprava: pozinkováno s oboustranným PUR povlakem | m | 11.6 |  | 0 |  | 0 |  | 0 | 21 | 0 | 0.00363 | 0.04 | 0 | 0 | 800-764 | RTS 25/ II | RTS 25/ I | 0.46 | 5.34 |  | Práce | Běžná |  |  |  | POL1_1
|  | včetně rohů | [25 empty] | SPI
|  | 1.PP : | [25 empty] | VV | 0
|  | obvodové otvory : 1+1 |  | 2 | [23 empty] | VV | 0
|  | 1.NP : | [25 empty] | VV | 0
|  | obvodové otvory : 1,6+0,7+0,7+1,5+1,5+1,5+1,5+0,6 |  | 9.6 | [23 empty] | VV | 0
SPU
210 | 76481586.001 | Koleno DN 100 z Pz. lakovaného plechu | kus | 14 |  | 0 |  | 0 |  | 0 | 21 | 0 | 8e-05 | 0 | 0 | 0 |  | Vlastní | Kalkul | 0.115 | 1.61 |  | Práce | Běžná |  |  |  | POL1_
SPU
211 | 76590118.002 | Fólie podstřešní vodotěsná pod plechovou krytinu | m2 | 76 |  | 0 |  | 0 |  | 0 | 21 | 0 | 0.00047 | 0.04 | 0 | 0 |  | Vlastní | Kalkul | 0.17 | 12.92 |  | Práce | Běžná |  |  |  | POL1_
|  | Dodávka a montáž hydroizolační fólie včetně spojovacích prostředků. | [25 empty] | POP
|  | Odkaz na mn. položky pořadí 201 : 76,00000 |  | 76 | [23 empty] | VV | 5
SPU
212 | 998764102R00 | Přesun hmot pro konstrukce klempířské v objektech výšky do 12 m | t | 1.7403 |  | 0 |  | 0 |  | 0 | 21 | 0 | 0 | 0 | 0 | 0 | 800-764 | RTS 25/ II | RTS 25/ I | 4.82 | 8.39 |  | Přesun hmot | Běžná |  |  |  | POL7_
|  | 50 m vodorovně | [25 empty] | SPI
SPU
Díl: | 765 | Krytiny tvrdé |  |  |  | 0 |  | 0 |  | 0 |  | 0 |  | 38.75 |  | 0 |  |  |  |  | 624.79 | [6 empty] | DIL
213 | 765319121R00 | Krytina pálená střech složitých z bobrovek, , , | m2 | 516.128 |  | 0 |  | 0 |  | 0 | 21 | 0 | 0 | 0 | 0 | 0 | 800-765 | RTS 25/ II | RTS 25/ I | 0.65 | 335.48 |  | Práce | Běžná |  |  |  | POL1_1
|  | S1 : | [25 empty] | VV | 0
|  | střecha nad MŠ : (80+41,6+38,4+10,1+29,3+16,2+23,5+15,1+29,2+29,2+13,8+80)*1,27 |  | 516.128 | [23 empty] | VV | 0
|  | Mezisoučet |  | 516.128 | [23 empty] | VV | 1
SPU
214 | 765319612R00 | Krytina pálená střech složitých z bobrovek, , , | m | 22.5 |  | 0 |  | 0 |  | 0 | 21 | 0 | 0 | 0 | 0 | 0 | 800-765 | RTS 25/ II | RTS 25/ I | 0.34 | 7.65 |  | Práce | Běžná |  |  |  | POL1_1
|  | 9,5+6,5+6,5 |  | 22.5 | [23 empty] | VV | 0
SPU
215 | 765319131R00 | Krytina pálená doplňky bobrovka, příplatek za sklon pro m.krytiny od35°do 45°, | m2 | 516.128 |  | 0 |  | 0 |  | 0 | 21 | 0 | 0 | 0 | 0 | 0 | 800-765 | RTS 25/ II | RTS 25/ I | 0.14 | 72.26 |  | Práce | Běžná |  |  |  | POL1_1
|  | Odkaz na mn. položky pořadí 213 : 516,12800 |  | 516.128 | [23 empty] | VV | 5
SPU
216 | 765319415R00 | Krytina pálená doplňky drážková i bobrovka, přípl.za sklon pro m doplňků od 35°do 45°, | m | 86.3 |  | 0 |  | 0 |  | 0 | 21 | 0 | 0 | 0 | 0 | 0 | 800-765 | RTS 25/ II | RTS 25/ I | 0.05 | 4.32 |  | Práce | Běžná |  |  |  | POL1_1
|  | Odkaz na mn. položky pořadí 222 : 67,40000 |  | 67.4 | [23 empty] | VV | 5
|  | Odkaz na mn. položky pořadí 221 : 18,90000 |  | 18.9 | [23 empty] | VV | 5
SPU
217 | 765319711R00 | Krytina pálená doplňky drážková i bobrovka, tašky lomené | m | 98.2 |  | 0 |  | 0 |  | 0 | 21 | 0 | 0 | 0 | 0 | 0 | 800-765 | RTS 25/ II | RTS 25/ I | 0.2 | 19.64 |  | Práce | Běžná |  |  |  | POL1_1
|  | S2 : | [25 empty] | VV | 0
|  | okapová hrana : 12,9 |  | 12.9 | [23 empty] | VV | 0
|  | S1 : | [25 empty] | VV | 0
|  | okapová hrana : 16,5+2,95+10,8+10,8+9,2+3,4+5,2+7,6+18,85 |  | 85.3 | [23 empty] | VV | 0
|  | Mezisoučet |  | 98.2 | [23 empty] | VV | 1
SPU
218 | 765319813R00 | Krytina pálená doplňky drážková i bobrovka, taška prostupová, | kus | 7 |  | 0 |  | 0 |  | 0 | 21 | 0 | 0 | 0 | 0 | 0 | 800-765 | RTS 25/ II | RTS 25/ I | 0.24 | 1.68 |  | Práce | Běžná |  |  |  | POL1_1
|  | dle půdorysu střechy : 1 |  | 1 | [23 empty] | VV | 0
|  | dle půdorysu střechy : 6 |  | 6 | [23 empty] | VV | 0
SPU
219 | 765319820RT2 | Krytina pálená doplňky drážková i bobrovka, střešní lávka, rošt 40x25 cm | kus | 2 |  | 0 |  | 0 |  | 0 | 21 | 0 | 0.0048 | 0.01 | 0 | 0 | 800-765 | RTS 25/ II | RTS 25/ I | 1 | 2 |  | Práce | Běžná |  |  |  | POL1_1
|  | Dodávka a montáž střešní lávky (2 ks držáků univerzálních, 2 ks držáku roštu a rošt). | [25 empty] | POP
SPU
220 | 765319942R00 | Krytina pálená doplňky drážková i bobrovka, plošné kotvení háčky | m2 | 516.128 |  | 0 |  | 0 |  | 0 | 21 | 0 | 0 | 0 | 0 | 0 | 800-765 | RTS 25/ II | RTS 25/ I | 0.1 | 51.61 |  | Práce | Běžná |  |  |  | POL1_1
|  | Odkaz na mn. položky pořadí 213 : 516,12800 |  | 516.128 | [23 empty] | VV | 5
SPU
221 | 765319411TT6 | Montáž hřebene z hřebenáčů s větracím pásem, bez hřebenáče s engobou s dodávkou větracího pásu z hliníku | m | 18.9 |  | 0 |  | 0 |  | 0 | 21 | 0 | 0.01168 | 0.22 | 0 | 0 |  | Vlastní | 24/II | 0.33 | 6.24 |  | Práce | Běžná |  |  |  | POL1_1
|  | Dodávka a montáž hřebenáče, větracího pásu, hřebenové latě, ukončení hřebenáče včetně spojovacích prostředků. | [25 empty] | POP |  | Dodávka a montáž hřebenáče, větracího pásu, hřebenové latě, ukončení hřebenáče včetně spojovacích prostředků.
|  | S1 : 6,0+1,2+5,2+6,5 |  | 18.9 | [23 empty] | VV | 0
SPU
222 | 765319421TT7 | Montáž nároží z hřebenáčů s větracím pásem, bez hřebenáče s engobou , s dodávkou větracího pásu z hliníku | m | 67.4 |  | 0 |  | 0 |  | 0 | 21 | 0 | 0.01168 | 0.79 | 0 | 0 |  | Vlastní | 24/II | 0.5 | 33.7 |  | Práce | Běžná |  |  |  | POL1_1
|  | Dodávka a montáž nároží z hřebenáčů, větrscího pásu, nárožní latě, ukončení hřebenáče včetně spojovacích prostředků. | [25 empty] | POP |  | Dodávka a montáž nároží z hřebenáčů, větrscího pásu, nárožní latě, ukončení hřebenáče včetně spojovacích prostředků.
|  | nároží : 10,5+10,5+10,5+9,5+8,8+8,8+8,8 |  | 67.4 | [23 empty] | VV | 0
SPU
223 | 596600300R | taška základní; pálená hlína; bobrovka kulatý řez; l = 400,0 mm; š = 190 mm; spotřeba 32,0 kus/m2; povrch. úprava engoba | kus | 17684 |  | 0 |  | 0 |  | 0 | 21 | 0 | 0.002 | 35.37 | 0 | 0 | SPCM | RTS 25/ II | RTS 25/ I | 0 | 0 |  | Specifikace | Běžná |  |  |  | POL3_
|  | potřeba 32 ks/m2 : 520*32*1,1 |  | 18304 | [23 empty] | VV | 0
|  | Odkaz na mn. položky pořadí 225 : 390,00000*-1 |  | -390 | [23 empty] | VV | 5
|  | Odkaz na mn. položky pořadí 226 : 230,00000*-1 |  | -230 | [23 empty] | VV | 5
SPU
224 | 596600320R | taška hřebenová; pálená hlína; bobrovka kulatý řez; l = 280,0 mm; š = 190 mm; povrch. úprava engoba | kus | 20.79 |  | 0 |  | 0 |  | 0 | 21 | 0 | 0.0013 | 0.03 | 0 | 0 | SPCM | RTS 25/ II | RTS 25/ I | 0 | 0 |  | Specifikace | Běžná |  |  |  | POL3_
|  | Odkaz na mn. položky pořadí 221 : 18,90000*1,1 |  | 20.79 | [23 empty] | VV | 5
SPU
225 | 596600340R | taška okapní; pálená hlína; bobrovka kulatý řez; l = 280,0 mm; š = 190 mm; povrch. úprava engoba | kus | 390 |  | 0 |  | 0 |  | 0 | 21 | 0 | 0.0014 | 0.55 | 0 | 0 | SPCM | RTS 25/ II | RTS 25/ I | 0 | 0 |  | Specifikace | Běžná |  |  |  | POL3_
|  | Začátek provozního součtu | [25 empty] | VV
|  | S2 : | [25 empty] | VV | 2
|  | okapová hrana : 12,9 |  | 12.9 | [23 empty] | VV | 2
|  | S1 : | [25 empty] | VV | 2
|  | okapová hrana : 16,5+2,95+10,8+10,8+9,2+3,4+5,2+7,6+18,85 |  | 85.3 | [23 empty] | VV | 2
|  | Mezisoučet |  | 98.2 | [23 empty] | VV | 3
|  | 98,2/0,28*1,1 |  | 385.7857 | [23 empty] | VV | 2
|  | Konec provozního součtu | [25 empty] | VV
|  | 390 |  | 390 | [23 empty] | VV | 0
SPU
226 | 596600370R | taška větrací; střední; pálená hlína; bobrovka kulatý řez; l = 400,0 mm; š = 190 mm; povrch. úprava engoba | kus | 230 |  | 0 |  | 0 |  | 0 | 21 | 0 | 0.0025 | 0.58 | 0 | 0 | SPCM | RTS 25/ II | RTS 25/ I | 0 | 0 |  | Specifikace | Běžná |  |  |  | POL3_
|  | Začátek provozního součtu | [25 empty] | VV
|  | Větrací průřez je cca 12 cm2, spotřeba cca 42 ks/100 m2. : (520/100*42)*1,05 |  | 229.32 | [23 empty] | VV | 2
|  | Konec provozního součtu | [25 empty] | VV
|  | 230 |  | 230 | [23 empty] | VV | 0
SPU
227 | 59660130R | hřebenáč nosový; pálená hlína; š = 130,0 mm; spotřeba 3,00 kus/m | kus | 731 |  | 0 |  | 0 |  | 0 | 21 | 0 | 0.0016 | 1.17 | 0 | 0 | SPCM | RTS 25/ II | RTS 25/ I | 0 | 0 |  | Specifikace | Běžná |  |  |  | POL3_
|  | Začátek provozního součtu | [25 empty] | VV
|  | (18,9+67,4)/0,13*1,1 |  | 730.2308 | [23 empty] | VV | 2
|  | Konec provozního součtu | [25 empty] | VV
|  | 731 |  | 731 | [23 empty] | VV | 0
SPU
228 | 59660660R | taška průchozí; kov; drážková | kus | 5 |  | 0 |  | 0 |  | 0 | 21 | 0 | 0.0046 | 0.02 | 0 | 0 | SPCM | RTS 25/ II | RTS 25/ I | 0 | 0 |  | Specifikace | Běžná |  |  |  | POL3_
SPU
229 | 59661080R | sada odvětrání kanalizace příslušenství flexi hadice se stah. páskem, těsnicí manžeta, těsnicí tmel, prostupová taška, krytka komínku, prostupová roura; povrch. úprava režná | sada | 2 |  | 0 |  | 0 |  | 0 | 21 | 0 | 0.0037 | 0.01 | 0 | 0 | SPCM | RTS 25/ II | RTS 25/ I | 0 | 0 |  | Specifikace | Běžná |  |  |  | POL3_
SPU
230 | 998765102R00 | Přesun hmot pro krytiny tvrdé v objektech výšky do 12 m | t | 38.7336 |  | 0 |  | 0 |  | 0 | 21 | 0 | 0 | 0 | 0 | 0 | 800-765 | RTS 25/ II | RTS 25/ I | 2.329 | 90.21 |  | Přesun hmot | Běžná |  |  |  | POL7_
|  | 50 m vodorovně | [25 empty] | SPI
SPU
Díl: | 766 | Konstrukce truhlářské, okna a dveře |  |  |  | 0 |  | 0 |  | 0 |  | 0 |  | 0.57 |  | 0 |  |  |  |  | 45.16 | [6 empty] | DIL
231 | 642942111R00 | Osazení zárubní dveřních ocelových bez dveřních křídel, do zdiva včetně kotvení, na jakoukoliv cementovou maltu, s vybetonováním prahu v zárubni a s osazením špalíků nebo latí pro dřevěný práh plocha do 2,5 m2 | kus | 2 |  | 0 |  | 0 |  | 0 | 21 | 0 | 0.01897 | 0.04 | 0 | 0 | 801-1 | RTS 25/ II | RTS 24/ II | 1.86 | 3.72 |  | Práce | Běžná |  |  |  | POL1_
|  | 1.11B : 1 |  | 1 | [23 empty] | VV | 0
|  | 1.23 : 1 |  | 1 | [23 empty] | VV | 0
SPU
232 | 642945121R00 | Osazení ocelových zárubní protipožárních jednokřídlových, zazděním, nebo zalitím betonovou zálivkou | kus | 2 |  | 0 |  | 0 |  | 0 | 21 | 0 | 0.0432 | 0.09 | 0 | 0 | 801-1 | RTS 25/ II | RTS 25/ I | 3.26 | 6.52 |  | Práce | Běžná |  |  |  | POL1_
|  | a protiplynových dveří bez nebo včetně dveřních křídel do vynechaného otvoru, s obetonováním , včetně manipulační dopravy, kotvení zárubně do zdiva např. s uklínováním, s případným přivařením k obnažené výztuži, se zalitím, resp. zabetonováním, včetně bednění. | [25 empty] | SPI |  | a protiplynových dveří bez nebo včetně dveřních křídel do vynechaného otvoru, s obetonováním , včetně manipulační dopravy, kotvení zárubně do zdiva např. s uklínováním, s případným přivařením k obnažené výztuži, se zalitím, resp. zabetonováním, včetně bednění.
SPU
233 | 766661412R00 | Montáž dveřních křídel kompletizovaných otevíravých , protipožárních s kukátkem, do ocelové nebo fošnové zárubně, jednokřídlových, šířky do 800 mm | kus | 1 |  | 0 |  | 0 |  | 0 | 21 | 0 | 0 | 0 | 0 | 0 | 800-766 | RTS 25/ II | RTS 24/ II | 1.7 | 1.7 |  | Práce | Běžná |  |  |  | POL1_1
|  | Dveře s protipožární odolností do 30 minut. | [25 empty] | POP
|  | 1.11B : 1 |  | 1 | [23 empty] | VV | 0
SPU
234 | 766661413R00 | Montáž dveřních křídel kompletizovaných otevíravých , protipožárních bez kukátka, do ocelové nebo fošnové zárubně, jednokřídlových, šířky do 800 mm | kus | 1 |  | 0 |  | 0 |  | 0 | 21 | 0 | 0 | 0 | 0 | 0 | 800-766 | RTS 25/ II | RTS 25/ I | 1.56 | 1.56 |  | Práce | Běžná |  |  |  | POL1_1
|  | Dveře s protipožární odolností do 30 minut. | [25 empty] | POP
|  | 1.23 : 1 |  | 1 | [23 empty] | VV | 0
SPU
235 | 766670011R00 | Montáž obložkové nebo rámové zárubně a dveřního křídla jednokřídlového | kus | 6 |  | 0 |  | 0 |  | 0 | 21 | 0 | 2e-05 | 0 | 0 | 0 | 800-766 | RTS 25/ II | RTS 25/ I | 4.02 | 24.12 |  | Práce | Běžná |  |  |  | POL1_1
SPU
236 | 766670021R00 | Doplňky ke dveřním křídlům - montáž | kus | 8 |  | 0 |  | 0 |  | 0 | 21 | 0 | 0 | 0 | 0 | 0 | 800-766 | RTS 25/ II | RTS 25/ I | 0.775 | 6.2 |  | Práce | Běžná |  |  |  | POL1_1
SPU
237 | 766-001 | D+M Kuchyňská linka bez spotřebičů - viz. výpis truhlářských výrobků, spotřebiče dodávka investora | soubor | 1 |  | 0 |  | 0 |  | 0 | 21 | 0 | 0 | 0 | 0 | 0 |  | Vlastní | Indiv | 0 | 0 |  | Práce | Běžná |  |  |  | POL1_
SPU
238 | 54914624R | kování interiérové kliky s kruhovými štíty pro klíč; povrch - kliky pochromované; povrch - štíty leštěná nerez | kus | 5 |  | 0 |  | 0 |  | 0 | 21 | 0 | 0.0008 | 0 | 0 | 0 | SPCM | RTS 25/ II | RTS 25/ I | 0 | 0 |  | Specifikace | Běžná |  |  |  | POL3_0
|  | 5 |  | 5 | [23 empty] | VV | 0
SPU
239 | 54914624R.0 | Dveřní kování KLASIK/S klíč Cr s FAB | kus | 1 |  | 0 |  | 0 |  | 0 | 21 | 0 | 0.0008 | 0 | 0 | 0 |  | Vlastní | RTS 24/ II | 0 | 0 |  | Specifikace | Běžná |  |  |  | POL3_0
|  | 1 |  | 1 | [23 empty] | VV | 0
SPU
240 | 549146401R | kování bezpečnostní klika - knoflík; povrch nerez-mat; bezpečnostní třída 3 | kus | 1 |  | 0 |  | 0 |  | 0 | 21 | 0 | 0 | 0 | 0 | 0 | SPCM | RTS 25/ II | RTS 24/ II | 0 | 0 |  | Specifikace | Běžná |  |  |  | POL3_0
SPU
241 | 54964150R | WC zámek - podr viz výpis oken a dveří | kus | 2 |  | 0 |  | 0 |  | 0 | 21 | 0 | 0 | 0 | 0 | 0 |  | Vlastní | Indiv | 0 | 0 |  | Specifikace | Běžná |  |  |  | POL3_0
|  | 2 |  | 2 | [23 empty] | VV | 0
SPU
242 | 5533301127R | Zárubeň kovová pro zdění; průchozí š = 800 mm; průchozí v = 1970 mm; tl. stěny = 100 mm; povrchová úprava: základní nátěr; požární odolnost: E, I, W | kus | 1 |  | 0 |  | 0 |  | 0 | 21 | 0 | 0.013 | 0.01 | 0 | 0 | SPCM | RTS 25/ II | RTS 24/ II | 0 | 0 |  | Specifikace | Běžná |  |  |  | POL3_
SPU
243 | 5533301305R | Zárubeň kovová pro zdění; průchozí š = 600 mm; průchozí v = 1970 mm; tl. stěny = 150 mm; povrchová úprava: základní nátěr | kus | 1 |  | 0 |  | 0 |  | 0 | 21 | 0 | 0.0146 | 0.01 | 0 | 0 | SPCM | RTS 25/ II | RTS 25/ I | 0 | 0 |  | Specifikace | Běžná |  |  |  | POL3_
SPU
244 | 5533301307R | Zárubeň kovová pro zdění; průchozí š = 600 mm; průchozí v = 1970 mm; tl. stěny = 150 mm; povrchová úprava: základní nátěr; požární odolnost: E, I, W | kus | 1 |  | 0 |  | 0 |  | 0 | 21 | 0 | 0.0151 | 0.02 | 0 | 0 | SPCM | RTS 25/ II | RTS 25/ I | 0 | 0 |  | Specifikace | Běžná |  |  |  | POL3_
SPU
245 | 5533301335R | Zárubeň kovová pro zdění; průchozí š = 900 mm; průchozí v = 1970 mm; tl. stěny = 150 mm; povrchová úprava: základní nátěr | kus | 1 |  | 0 |  | 0 |  | 0 | 21 | 0 | 0.0155 | 0.02 | 0 | 0 | SPCM | RTS 25/ II | RTS 24/ II | 0 | 0 |  | Specifikace | Běžná |  |  |  | POL3_
SPU
246 | 61165001R | Dveře dřevěné jednostranně otevíravé; šířka = 600 mm; výška = 1 970 mm; počet křídel: 1; povrchová úprava: CPL; struktura povrchu: oboustranně hladká; míra zasklení: plné křídlo | kus | 2 |  | 0 |  | 0 |  | 0 | 21 | 0 | 0.015 | 0.03 | 0 | 0 | SPCM | RTS 25/ II | RTS 25/ I | 0 | 0 |  | Specifikace | Běžná |  |  |  | POL3_0
SPU
247 | 61165002R | Dveře dřevěné jednostranně otevíravé; šířka = 700 mm; výška = 1 970 mm; počet křídel: 1; povrchová úprava: CPL; struktura povrchu: oboustranně hladká; míra zasklení: plné křídlo | kus | 1 |  | 0 |  | 0 |  | 0 | 21 | 0 | 0.017 | 0.02 | 0 | 0 | SPCM | RTS 25/ II | RTS 25/ I | 0 | 0 |  | Specifikace | Běžná |  |  |  | POL3_0
SPU
248 | 61165003R | Dveře dřevěné jednostranně otevíravé; šířka = 800 mm; výška = 1 970 mm; počet křídel: 1; povrchová úprava: CPL; struktura povrchu: oboustranně hladká; míra zasklení: plné křídlo | kus | 1 |  | 0 |  | 0 |  | 0 | 21 | 0 | 0.019 | 0.02 | 0 | 0 | SPCM | RTS 25/ II | RTS 25/ I | 0 | 0 |  | Specifikace | Běžná |  |  |  | POL3_0
SPU
249 | 61165003R.1 | Dveře vnitřní hladké plné, CPL STANDARD 1-křídlé 800 x 1970 mm, Akustické s kukátkem, T04,j požární odolnost EI30 DP3, bezppečnostní třída min. RC3 | kus | 1 |  | 0 |  | 0 |  | 0 | 21 | 0 | 0.019 | 0.02 | 0 | 0 |  | Vlastní | Indiv | 0 | 0 |  | Specifikace | Běžná |  |  |  | POL3_0
SPU
250 | 61165004R | Dveře dřevěné jednostranně otevíravé; šířka = 900 mm; výška = 1 970 mm; počet křídel: 1; povrchová úprava: CPL; struktura povrchu: oboustranně hladká; míra zasklení: plné křídlo | kus | 1 |  | 0 |  | 0 |  | 0 | 21 | 0 | 0.021 | 0.02 | 0 | 0 | SPCM | RTS 25/ II | RTS 24/ II | 0 | 0 |  | Specifikace | Běžná |  |  |  | POL3_0
SPU
251 | 61165022R | Dveře dřevěné jednostranně otevíravé; šířka = 800 mm; výška = 1 970 mm; počet křídel: 1; povrchová úprava: CPL; struktura povrchu: oboustranně hladká; míra zasklení: 3/4 | kus | 3 |  | 0 |  | 0 |  | 0 | 21 | 0 | 0.025 | 0.08 | 0 | 0 | SPCM | RTS 25/ II | RTS 25/ I | 0 | 0 |  | Specifikace | Běžná |  |  |  | POL3_0
SPU
252 | 611656491R.1 | Dveře dřevěné protipožární EI15, 600 x 1970 mm L/P, lak, plné, T06 | kus | 1 |  | 0 |  | 0 |  | 0 | 21 | 0 | 0.021 | 0.02 | 0 | 0 |  | Vlastní | Indiv | 0 | 0 |  | Specifikace | Běžná |  |  |  | POL3_0
|  | 1 |  | 1 | [23 empty] | VV | 0
SPU
253 | 61181510R | Zárubeň dřevěná obložková, polodrážková (klasická); průchozí š = 600 mm; průchozí v = 1970 mm; tl. stěny 60 až 170 mm; povrchová úprava: CPL | kus | 1 |  | 0 |  | 0 |  | 0 | 21 | 0 | 0.016 | 0.02 | 0 | 0 | SPCM | RTS 25/ II | RTS 25/ I | 0 | 0 |  | Specifikace | Běžná |  |  |  | POL3_0
|  | 1 |  | 1 | [23 empty] | VV | 0
SPU
254 | 61181511R | Zárubeň dřevěná obložková, polodrážková (klasická); průchozí š = 700 mm; průchozí v = 1970 mm; tl. stěny 60 až 170 mm; povrchová úprava: CPL | kus | 1 |  | 0 |  | 0 |  | 0 | 21 | 0 | 0.016 | 0.02 | 0 | 0 | SPCM | RTS 25/ II | RTS 25/ I | 0 | 0 |  | Specifikace | Běžná |  |  |  | POL3_0
|  | 1 |  | 1 | [23 empty] | VV | 0
SPU
255 | 61181512R | Zárubeň dřevěná obložková, polodrážková (klasická); průchozí š = 800 mm; průchozí v = 1970 mm; tl. stěny 60 až 170 mm; povrchová úprava: CPL | kus | 2 |  | 0 |  | 0 |  | 0 | 21 | 0 | 0.016 | 0.03 | 0 | 0 | SPCM | RTS 25/ II | RTS 25/ I | 0 | 0 |  | Specifikace | Běžná |  |  |  | POL3_0
|  | 2 |  | 2 | [23 empty] | VV | 0
SPU
256 | 611815297R | Zárubeň dřevěná obložková, polodrážková (klasická); průchozí š = 800 mm; průchozí v = 1970 mm; tl. stěny 260 až 350 mm; povrchová úprava: CPL | kus | 1 |  | 0 |  | 0 |  | 0 | 21 | 0 | 0.03 | 0.03 | 0 | 0 | SPCM | RTS 25/ II | RTS 25/ I | 0 | 0 |  | Specifikace | Běžná |  |  |  | POL3_0
|  | 1 |  | 1 | [23 empty] | VV | 0
SPU
257 | 61181537R | Zárubeň dřevěná obložková, polodrážková (klasická); průchozí š = 800 mm; průchozí v = 1970 mm; tl. stěny 360 až 500 mm; povrchová úprava: CPL | kus | 2 |  | 0 |  | 0 |  | 0 | 21 | 0 | 0.035 | 0.07 | 0 | 0 | SPCM | RTS 25/ II | RTS 25/ I | 0 | 0 |  | Specifikace | Běžná |  |  |  | POL3_0
|  | 2 |  | 2 | [23 empty] | VV | 0
SPU
258 | 998766102R00 | Přesun hmot pro konstrukce truhlářské v objektech výšky do 12 m | t | 0.55346 |  | 0 |  | 0 |  | 0 | 21 | 0 | 0 | 0 | 0 | 0 | 800-766 | RTS 25/ II | RTS 25/ I | 2.421 | 1.34 |  | Přesun hmot | Běžná |  |  |  | POL7_
|  | 50 m vodorovně | [25 empty] | SPI
SPU
Díl: | 767 | Konstrukce zámečnické |  |  |  | 0 |  | 0 |  | 0 |  | 0 |  | 0.53 |  | 0 |  |  |  |  | 647.92 | [6 empty] | DIL
259 | 767-001 | Z01_D+M nového trubkového madla, žárový poznik + lak, RAL dle INV | m | 3.3 |  | 0 |  | 0 |  | 0 | 21 | 0 | 0.00019 | 0 | 0 | 0 |  | Vlastní | Indiv | 0.23 | 0.76 |  | Práce | Běžná |  |  |  | POL1_1
|  | schodišťové madlo - hl. vstup 2 : 3,3 |  | 3.3 | [23 empty] | VV | 0
SPU
260 | 767-002 | Z02A+Z02B_D+M nového trubkového zábradlí, žárový poznik + lak, RAL dle INV | m | 5.8 |  | 0 |  | 0 |  | 0 | 21 | 0 | 0.00019 | 0 | 0 | 0 |  | Vlastní | Indiv | 0.23 | 1.33 |  | Práce | Běžná |  |  |  | POL1_1
|  | schodišťové - zadní vstup : 2,2 |  | 2.2 | [23 empty] | VV | 0
|  | schodišťové - hl. vstup 1 : 3,6 |  | 3.6 | [23 empty] | VV | 0
SPU
261 | 767-003 | Z03_VNITŘN[ OCELOVÉ SCHODIŠTÉ S NÁŠLAPY Z KERAMICKÉ DLAŽBY, žárový poznik + lak, RAL dle INV | kg | 2800 |  | 0 |  | 0 |  | 0 | 21 | 0 | 0.00019 | 0.53 | 0 | 0 |  | Vlastní | Indiv | 0.23 | 644 |  | Práce | Běžná |  |  |  | POL1_1
|  | Ocelový rám jakl vč. nosných sloupků, zábradlí, nášlapy dřevěné | [25 empty] | POP
|  | výrobní dokumentace | [25 empty] | POP
|  | odhad 2,8 t | [25 empty] | POP
SPU
262 | 767-004 | D+M Ocelové mříž 300/150 mm, žárový pozink + lak, RAL dle INV | kus | 1 |  | 0 |  | 0 |  | 0 | 21 | 0 | 0.00019 | 0 | 0 | 0 |  | Vlastní | Indiv | 0.23 | 0.23 |  | Práce | Běžná |  |  |  | POL1_1
|  | Ocelový rám jakl vč. nosných sloupků, zábradlí, nášlapy dřevěné | [25 empty] | POP
|  | výrobní dokumentace | [25 empty] | POP
|  | odhad 2,8 t | [25 empty] | POP
SPU
263 | 998767102R00 | Přesun hmot pro kovové stavební doplňk. konstrukce v objektech výšky do 12 m | t | 0.53392 |  | 0 |  | 0 |  | 0 | 21 | 0 | 0 | 0 | 0 | 0 | 800-767 | RTS 25/ II | RTS 25/ I | 3.006 | 1.6 |  | Přesun hmot | Běžná |  |  |  | POL7_
|  | 50 m vodorovně | [25 empty] | SPI
SPU
Díl: | 771 | Podlahy z dlaždic a obklady |  |  |  | 0 |  | 0 |  | 0 |  | 0 |  | 6.28 |  | 0 |  |  |  |  | 157.59 | [6 empty] | DIL
264 | 711212000R00 | Izolace proti vodě nátěr podkladní pod hydroizolační stěrky | m2 | 9.1 |  | 0 |  | 0 |  | 0 | 21 | 0 | 0.00021 | 0 | 0 | 0 | 800-711 | RTS 25/ II | RTS 25/ I | 0.1 | 0.91 |  | Práce | Běžná |  |  |  | POL1_1
|  | 1.NP : | [25 empty] | VV | 0
|  | 1.24 : 1,1 |  | 1.1 | [23 empty] | VV | 0
|  | 1.27 : 8,0 |  | 8 | [23 empty] | VV | 0
SPU
265 | 711212001RW1 | Izolace proti vodě nátěr hydroizolační proti vlhkosti, Stěrka hydroizolační polymerní | m2 | 9.1 |  | 0 |  | 0 |  | 0 | 21 | 0 | 0.00168 | 0.02 | 0 | 0 | 800-711 | RTS 25/ II | RTS 25/ I | 0.24 | 2.18 |  | Práce | Běžná |  |  |  | POL1_1
|  | 1.NP : | [25 empty] | VV | 0
|  | 1.24 : 1,1 |  | 1.1 | [23 empty] | VV | 0
|  | 1.27 : 8,0 |  | 8 | [23 empty] | VV | 0
SPU
266 | 711212951R00 | Izolace proti vodě nátěr hydroizolační Uložení pásky pro vyztužení hydroizolační stěrky v přechodu podlaha-stěna | m | 19.44 |  | 0 |  | 0 |  | 0 | 21 | 0 | 0.00026 | 0.01 | 0 | 0 | 800-711 | RTS 25/ II | RTS 25/ I | 0.11 | 2.14 |  | Práce | Běžná |  |  |  | POL1_
|  | 4,3+15,14 |  | 19.44 | [23 empty] | VV | 0
SPU
267 | 711212954R00 | Izolace proti vodě nátěr hydroizolační Přelepení okrajů a spojů těsnicí páskou | m | 28 |  | 0 |  | 0 |  | 0 | 21 | 0 | 0.00026 | 0.01 | 0 | 0 | 800-711 | RTS 25/ II | RTS 25/ I | 0.05 | 1.4 |  | Práce | Běžná |  |  |  | POL1_
SPU
268 | 771101101R00 | Příprava podkladu pod dlažby vysávání podkladů pod keramickou dlažbu průmyslovým vysavačem | m2 | 33 |  | 0 |  | 0 |  | 0 | 21 | 0 | 0 | 0 | 0 | 0 | 800-771 | RTS 25/ II | RTS 25/ I | 0.02 | 0.66 |  | Práce | Běžná |  |  |  | POL1_1
|  | Odkaz na mn. položky pořadí 275 : 23,90000 |  | 23.9 | [23 empty] | VV | 5
|  | Odkaz na mn. položky pořadí 276 : 9,10000 |  | 9.1 | [23 empty] | VV | 5
SPU
269 | 771101210R00 | Příprava podkladu pod dlažby penetrace podkladu pod dlažby | m2 | 36.296 |  | 0 |  | 0 |  | 0 | 21 | 0 | 0.00021 | 0.01 | 0 | 0 | 800-771 | RTS 25/ II | RTS 25/ I | 0.05 | 1.81 |  | Práce | Běžná |  |  |  | POL1_1
|  | Odkaz na mn. položky pořadí 276 : 9,10000 |  | 9.1 | [23 empty] | VV | 5
|  | Odkaz na mn. položky pořadí 275 : 23,90000 |  | 23.9 | [23 empty] | VV | 5
|  | Odkaz na mn. položky pořadí 273 : 32,96000*0,1 |  | 3.296 | [23 empty] | VV | 5
SPU
270 | 771101210R00 | Příprava podkladu pod dlažby penetrace podkladu pod dlažby | m2 | 56.6345 |  | 0 |  | 0 |  | 0 | 21 | 0 | 0.00021 | 0.01 | 0 | 0 | 800-771 | RTS 25/ II | RTS 25/ I | 0.05 | 2.83 |  | Práce | Běžná |  |  |  | POL1_
|  | Odkaz na mn. položky pořadí 166 : 56,63450 |  | 56.6345 | [23 empty] | VV | 5
SPU
271 | 771285211RT6 | Montáž obkladů schodišť z dlaždic cihelných stupnic, do tmele | m | 79.52 |  | 0 |  | 0 |  | 0 | 21 | 0 | 0.00244 | 0.19 | 0 | 0 | 800-771 | RTS 25/ II | RTS 25/ I | 0.46 | 36.58 |  | Práce | Běžná |  |  |  | POL1_
|  | Venkovní schodiště : | [25 empty] | VV | 0
|  | Vedlekší vstup : | [25 empty] | VV | 0
|  | 2,1*4 |  | 8.4 | [23 empty] | VV | 0
|  | Mezisoučet |  | 8.4 | [23 empty] | VV | 1
[28 empty] | VV | 0
|  | Hlavní vstup 1 : | [25 empty] | VV | 0
|  | 7,82+8,75+9,7+10,65 |  | 36.92 | [23 empty] | VV | 0
|  | Mezisoučet |  | 36.92 | [23 empty] | VV | 1
|  | Hlavní vstup 1 : 3,4+4*3,4+4*4,3 |  | 34.2 | [23 empty] | VV | 0
|  | Mezisoučet |  | 34.2 | [23 empty] | VV | 1
SPU
272 | 771285221RT6 | Montáž obkladů schodišť z dlaždic cihelných podstupnic, do tmele | m | 92.52 |  | 0 |  | 0 |  | 0 | 21 | 0 | 0.00202 | 0.19 | 0 | 0 | 800-771 | RTS 25/ II | RTS 25/ I | 0.47 | 43.48 |  | Práce | Běžná |  |  |  | POL1_
|  | Venkovní schodiště : | [25 empty] | VV | 0
|  | Vedlekší vstup : | [25 empty] | VV | 0
|  | 2,1*5 |  | 10.5 | [23 empty] | VV | 0
|  | Mezisoučet |  | 10.5 | [23 empty] | VV | 1
[28 empty] | VV | 0
|  | Hlavní vstup 1 : 7,5 |  | 7.5 | [23 empty] | VV | 0
|  | 7,82+8,75+9,7+10,65 |  | 36.92 | [23 empty] | VV | 0
|  | Mezisoučet |  | 44.42 | [23 empty] | VV | 1
|  | Hlavní vstup 1 : 3,4*2+4*3,4+4*4,3 |  | 37.6 | [23 empty] | VV | 0
|  | Mezisoučet |  | 37.6 | [23 empty] | VV | 1
SPU
273 | 771475014R00 | Montáž soklíků z dlaždic keramických výšky 100 mm, soklíků vodorovných, kladených do flexibilního tmele | m | 32.96 |  | 0 |  | 0 |  | 0 | 21 | 0 | 0.00032 | 0.01 | 0 | 0 | 800-771 | RTS 25/ II | RTS 25/ I | 0.24 | 7.91 |  | Práce | Běžná |  |  |  | POL1_1
|  | 1.11A : 10,5-(1,06+0,9+0,6+0,8) |  | 7.14 | [23 empty] | VV | 0
|  | 1.11B : 13,120-0,9 |  | 12.22 | [23 empty] | VV | 0
|  | 1.22 : 12,5-(0,8*4+0,6*2+0,7) |  | 7.4 | [23 empty] | VV | 0
|  | 1.23 : 6,8-0,6 |  | 6.2 | [23 empty] | VV | 0
SPU
274 | 771551030R00 | Montáž podlah z dlaždic teracových velikosti 300 x 300 mm, kladených do malty | m2 | 18.57 |  | 0 |  | 0 |  | 0 | 21 | 0 | 0.06358 | 1.18 | 0 | 0 | 800-771 | RTS 25/ II | RTS 25/ I | 0.8 | 14.86 |  | Práce | Běžná |  |  |  | POL1_
|  | Venkovní schodiště : | [25 empty] | VV | 0
|  | Vedlejší vstup : 0,7*2,1 |  | 1.47 | [23 empty] | VV | 0
|  | Mezisoučet |  | 1.47 | [23 empty] | VV | 1
[28 empty] | VV | 0
|  | Hlavní vstup 1 : 11,3 |  | 11.3 | [23 empty] | VV | 0
|  | Mezisoučet |  | 11.3 | [23 empty] | VV | 1
|  | Hlavní vstup 1 : 5,8 |  | 5.8 | [23 empty] | VV | 0
|  | Mezisoučet |  | 5.8 | [23 empty] | VV | 1
SPU
275 | 771575109RT0 | Montáž podlah vnitřních z dlaždic keramických 300 x 200 mm, režných nebo glazovaných, hladkých, kladených do flexibilního tmele | m2 | 23.9 |  | 0 |  | 0 |  | 0 | 21 | 0 | 0.00504 | 0.12 | 0 | 0 | 800-771 | RTS 25/ II | RTS 25/ I | 0.978 | 23.37 |  | Práce | Běžná |  |  |  | POL1_1
|  | 1.NP : | [25 empty] | VV | 0
|  | 1.11A : 5,2 |  | 5.2 | [23 empty] | VV | 0
|  | 1.11B : 8,8 |  | 8.8 | [23 empty] | VV | 0
|  | 1.22 : 7,3 |  | 7.3 | [23 empty] | VV | 0
|  | 1.23 : 2,6 |  | 2.6 | [23 empty] | VV | 0
SPU
276 | 771575111RT2 | Montáž podlah vnitřních z dlaždic keramických 450 x 450 mm, režných nebo glazovaných, hladkých, kladených do flexibilního tmele | m2 | 9.1 |  | 0 |  | 0 |  | 0 | 21 | 0 | 0.00476 | 0.04 | 0 | 0 | 800-771 | RTS 25/ II | RTS 25/ I | 1.04 | 9.46 |  | Práce | Běžná |  |  |  | POL1_1
|  | 1.NP : | [25 empty] | VV | 0
|  | 1.24 : 1,1 |  | 1.1 | [23 empty] | VV | 0
|  | 1.27 : 8,0 |  | 8 | [23 empty] | VV | 0
SPU
277 | 771578001R00 | Montáž podlah vnitřních z dlaždic keramických Hrany schodů, dilatační, koutové, ukončovací a přechodové profily profily dilatační podlahové, pouze montáž | m | 4 |  | 0 |  | 0 |  | 0 | 21 | 0 | 0 | 0 | 0 | 0 | 800-771 | RTS 25/ II | RTS 25/ I | 0.17 | 0.68 |  | Práce | Běžná |  |  |  | POL1_
SPU
278 | 771578011R00 | Montáž podlah vnitřních z dlaždic keramických Zvláštní úpravy spár spára podlaha-stěna silikonem | m | 19.64 |  | 0 |  | 0 |  | 0 | 21 | 0 | 4e-05 | 0 | 0 | 0 | 800-771 | RTS 25/ II | RTS 25/ I | 0.07 | 1.37 |  | Práce | Běžná |  |  |  | POL1_
|  | vč. dodávky a montáže silikonu. | [25 empty] | POP
|  | 15,14+4,5 |  | 19.64 | [23 empty] | VV | 0
SPU
279 | 771579793R00 | Montáž podlah vnitřních z dlaždic keramických Příplatky k položkám montáže podlah keramických příplatek za spárovací hmotu - plošně | m2 | 24.7752 |  | 0 |  | 0 |  | 0 | 21 | 0 | 0.0012 | 0.03 | 0 | 0 | 800-771 | RTS 25/ II | RTS 25/ I | 0 | 0 |  | Práce | Běžná |  |  |  | POL1_1
|  | Odkaz na mn. položky pořadí 275 : 23,90000 |  | 23.9 | [23 empty] | VV | 5
|  | Hodnota z bývalého odkazu. : 0,8752 |  | 0.8752 | [23 empty] | VV | 0
SPU
280 | 59247420R | Dlažba teracová tl = 27,00 mm; dl = 400,0 mm; š = 400,0 mm; povrch: broušený; zátěž: pojízdné do 3,5 t; barva: šedá | m2 | 61.9344 |  | 0 |  | 0 |  | 0 | 21 | 0 | 0.0605 | 3.75 | 0 | 0 | SPCM | RTS 25/ II | RTS 25/ I | 0 | 0 |  | Specifikace | Běžná |  |  |  | POL3_
|  | Odkaz na mn. položky pořadí 274 : 18,57000*1,1 |  | 20.427 | [23 empty] | VV | 5
|  | Odkaz na mn. položky pořadí 271 : 79,52000*0,33 |  | 26.2416 | [23 empty] | VV | 5
|  | Odkaz na mn. položky pořadí 272 : 92,52000*0,165 |  | 15.2658 | [23 empty] | VV | 5
SPU
281 | 59764203R1 | Dlažba keramická 300x300x9 mm, R9, Dle výběru investora | m2 | 26.29 |  | 0 |  | 0 |  | 0 | 21 | 0 | 0.0192 | 0.5 | 0 | 0 |  | Vlastní | Indiv | 0 | 0 |  | Specifikace | Běžná |  |  |  | POL3_0
|  | Odkaz na mn. položky pořadí 275 : 23,90000*1,1 |  | 26.29 | [23 empty] | VV | 5
SPU
282 | 59764203R2 | Dlažba keramická 450x450x9 mm, R9, Dle výběru investora | m2 | 10.01 |  | 0 |  | 0 |  | 0 | 21 | 0 | 0.0192 | 0.19 | 0 | 0 |  | Vlastní | Indiv | 0 | 0 |  | Specifikace | Běžná |  |  |  | POL3_0
|  | Odkaz na mn. položky pořadí 276 : 9,10000*1,1 |  | 10.01 | [23 empty] | VV | 5
SPU
283 | 59764241R | dlažba keramická sokl; š = 80 mm; l = 300 mm; h = 9,0 mm; povrch matný; pro interiér i exteriér | kus | 50 |  | 0 |  | 0 |  | 0 | 21 | 0 | 0.00045 | 0.02 | 0 | 0 | SPCM | RTS 24/ II | RTS 24/ II | 0 | 0 |  | Specifikace | Běžná |  |  |  | POL3_0
|  | Začátek provozního součtu | [25 empty] | VV
|  | čm 1.1 : (4,7+1,55)*2-(0,8*3+0,7+0,9+0,6*2) |  | 7.3 | [23 empty] | VV | 2
|  | čm 1.2 : (1,6+1,8)*2-(0,6) |  | 6.2 | [23 empty] | VV | 2
|  | Mezisoučet |  | 13.5 | [23 empty] | VV | 3
|  | 13,5/0,3*1,1 |  | 49.5 | [23 empty] | VV | 2
|  | Konec provozního součtu | [25 empty] | VV
|  | 50 |  | 50 | [23 empty] | VV | 0
SPU
284 | 998771102R00 | Přesun hmot pro podlahy z dlaždic v objektech výšky do 12 m | t | 6.282 |  | 0 |  | 0 |  | 0 | 21 | 0 | 0 | 0 | 0 | 0 | 800-771 | RTS 25/ II | RTS 25/ I | 1.265 | 7.95 |  | Přesun hmot | Běžná |  |  |  | POL7_
|  | 50 m vodorovně | [25 empty] | SPI
SPU
Díl: | 776 | Podlahy a stěny povlakové |  |  |  | 0 |  | 0 |  | 0 |  | 0 |  | 0.46 |  | 0 |  |  |  |  | 57.51 | [6 empty] | DIL
285 | 776101101R00 | Přípravné práce vysávání povlakových podlah průmyslovým vysavačem | m2 | 59.6 |  | 0 |  | 0 |  | 0 | 21 | 0 | 0 | 0 | 0 | 0 | 800-775 | RTS 25/ II | RTS 25/ I | 0.02 | 1.19 |  | Práce | Běžná |  |  |  | POL1_1
|  | položky neobsahují žádný materiál | [25 empty] | SPI
|  | Odkaz na mn. položky pořadí 288 : 59,60000 |  | 59.6 | [23 empty] | VV | 5
SPU
286 | 776101121R00 | Přípravné práce penetrace podkladu | m2 | 59.6 |  | 0 |  | 0 |  | 0 | 21 | 0 | 0 | 0 | 0 | 0 | 800-775 | RTS 25/ II | RTS 25/ I | 0.046 | 2.74 |  | Práce | Běžná |  |  |  | POL1_1
|  | položky neobsahují žádný materiál | [25 empty] | SPI
|  | Odkaz na mn. položky pořadí 288 : 59,60000 |  | 59.6 | [23 empty] | VV | 5
SPU
287 | 776421100RU1 | Lepení soklíků PVC a napojení krytiny na stěnu lepení podlahových soklíků z PVC a vinylu včetně dodávky soklíku | m | 46 |  | 0 |  | 0 |  | 0 | 21 | 0 | 8e-05 | 0 | 0 | 0 | 800-775 | RTS 25/ II | RTS 25/ I | 0.1372 | 6.31 |  | Práce | Běžná |  |  |  | POL1_1
SPU
288 | 776521200RT1 | Lepení povlakových podlah z plastů ve formě čtverců z PVC nebo vinylu, montáž | m2 | 59.6 |  | 0 |  | 0 |  | 0 | 21 | 0 | 0.00033 | 0.02 | 0 | 0 | 800-775 | RTS 25/ II | RTS 25/ I | 0.45 | 26.82 |  | Práce | Běžná |  |  |  | POL1_1
|  | 1.NP : | [25 empty] | VV | 0
|  | 1.25 : 14,6 |  | 14.6 | [23 empty] | VV | 0
|  | 1.28 : 24,3 |  | 24.3 | [23 empty] | VV | 0
|  | 1.29 : 19,6 |  | 19.6 | [23 empty] | VV | 0
|  | 1.30 : 1,1 |  | 1.1 | [23 empty] | VV | 0
SPU
289 | 776981121RT1 | Přechodové, krycí a ukončující podlahové profily přechodová lišta, stejná výška podlahoviny, nerez ocel, samolepicí profil, , šířka profilu 20 mm | m | 5 |  | 0 |  | 0 |  | 0 | 21 | 0 | 0.00037 | 0 | 0 | 0 | 800-775 | RTS 25/ II | RTS 25/ I | 0.15 | 0.75 |  | Práce | Běžná |  |  |  | POL1_
SPU
290 | 777553210R00 | Podlahy ze stěrky silikátové s disperzí Doplňující práce pro podlahy ze stěrek silikátových vyrovnání podlah samonivelační hmotou na bázi cementu tl. 2mm | m2 | 59.6 |  | 0 |  | 0 |  | 0 | 21 | 0 | 0.003 | 0.18 | 0 | 0 | 800-773 | RTS 25/ II | RTS 25/ I | 0.322 | 19.19 |  | Práce | Běžná |  |  |  | POL1_
|  | Odkaz na mn. položky pořadí 288 : 59,60000 |  | 59.6 | [23 empty] | VV | 5
SPU
291 | 24592112R | penetrační hmota vodou ředitelná; disperzní; pro interiér; tekutá | l | 8.94 |  | 0 |  | 0 |  | 0 | 21 | 0 | 0.001 | 0.01 | 0 | 0 | SPCM | RTS 23/ I | RTS 22/ II | 0 | 0 |  | Specifikace | Běžná |  |  |  | POL3_
|  | Spotřeba: cca 100-150 g/m2 : | [25 empty] | VV | 0
|  | Odkaz na mn. položky pořadí 286 : 59,60000*0,15 |  | 8.94 | [23 empty] | VV | 5
SPU
292 | 284122074R | Krytina podlahová vinylová heterogenní; dílce; tl = 2,00 mm; š = 457 mm; nášlapná vrstva = 0,40 mm; zatížení: 23, 32, 41; protiskluznost: R9; Lw = 4 dB; trvalá deformace do 0,10 mm; rozměrová stálost do 0,15 %; RtF: Bfl; - s1 | m2 | 74.129 |  | 0 |  | 0 |  | 0 | 21 | 0 | 0.00334 | 0.25 | 0 | 0 | SPCM | RTS 25/ II | RTS 25/ I | 0 | 0 |  | Specifikace | Běžná |  |  |  | POL3_0
|  | plocha : 57,63 |  | 57.63 | [23 empty] | VV | 0
|  | prořez : 57,63*0,1 |  | 5.763 | [23 empty] | VV | 0
|  | Mezisoučet |  | 63.393 | [23 empty] | VV | 1
|  | soklík : 48,8*0,1 |  | 4.88 | [23 empty] | VV | 0
|  | prořez : 4,88*1,2 |  | 5.856 | [23 empty] | VV | 0
|  | Mezisoučet |  | 10.736 | [23 empty] | VV | 1
SPU
293 | 998776102R00 | Přesun hmot pro podlahy povlakové v objektech výšky do 12 m | t | 0.46053 |  | 0 |  | 0 |  | 0 | 21 | 0 | 0 | 0 | 0 | 0 | 800-775 | RTS 25/ II | RTS 25/ I | 1.102 | 0.51 |  | Přesun hmot | Běžná |  |  |  | POL7_
|  | vodorovně do 50 m | [25 empty] | SPI
SPU
Díl: | 781 | Obklady keramické |  |  |  | 0 |  | 0 |  | 0 |  | 0 |  | 0.84 |  | 0 |  |  |  |  | 51.64 | [6 empty] | DIL
294 | 781101142R00 | Příprava podkladu před provedením obkladu provedení hydroizolační stěrky dvouvrstvé | m2 | 6.51 |  | 0 |  | 0 |  | 0 | 21 | 0 | 0 | 0 | 0 | 0 | 800-771 | RTS 25/ II | RTS 25/ I | 0.44 | 2.86 |  | Práce | Běžná |  |  |  | POL1_1
|  | 1.NP : | [25 empty] | VV | 0
|  | 1.27 : 2,1*(1,0+1,1+1,0) |  | 6.51 | [23 empty] | VV | 0
SPU
295 | 781101210RT1 | Příprava podkladu pod obklady penetrace podkladu pod obklady | m2 | 32.5265 |  | 0 |  | 0 |  | 0 | 21 | 0 | 0.00016 | 0.01 | 0 | 0 | 800-771 | RTS 25/ II | RTS 25/ I | 0.05 | 1.63 |  | Práce | Běžná |  |  |  | POL1_1
|  | včetně dodávky materiálu. | [25 empty] | POP
|  | Odkaz na mn. položky pořadí 296 : 32,52650 |  | 32.5265 | [23 empty] | VV | 5
SPU
296 | 781475120RT2 | Montáž obkladů vnitřních z dlaždic keramických 300 x 600 mm, , kladených do flexibilního tmele | m2 | 32.5265 |  | 0 |  | 0 |  | 0 | 21 | 0 | 0.00535 | 0.17 | 0 | 0 | 800-771 | RTS 25/ II | RTS 25/ I | 1.29 | 41.96 |  | Práce | Běžná |  |  |  | POL1_1
|  | 1.NP : | [25 empty] | VV | 0
|  | 1.24 : 2,1*4,3-(0,8*2,02)+0,15*0,95 |  | 7.5565 | [23 empty] | VV | 0
|  | 1.27 : 2,1*11,4-(0,7*1,0)*2 |  | 22.54 | [23 empty] | VV | 0
|  | ostění : (0,45*(0,7+1,0*2))*2 |  | 2.43 | [23 empty] | VV | 0
|  | Mezisoučet |  | 32.5265 | [23 empty] | VV | 1
SPU
297 | 781497111RS3 | Lišty k obkladům profil ukončovací leštěný hliník, uložení do tmele, výška profilu 10 mm, | m | 7.25 |  | 0 |  | 0 |  | 0 | 21 | 0 | 0.00017 | 0 | 0 | 0 | 800-771 | RTS 25/ II | RTS 25/ I | 0.12 | 0.87 |  | Práce | Běžná |  |  |  | POL1_1
|  | 2,1*3+0,95 |  | 7.25 | [23 empty] | VV | 0
SPU
298 | 781111212R00.01 | Příplatek k montáži obkladů vnitřních keramických hladkých za spárování tmelem dvousložkovým | m2 | 32.5265 |  | 0 |  | 0 |  | 0 | 21 | 0 | 0 | 0 | 0 | 0 |  | Vlastní | Kalkul | 0.1 | 3.25 |  | Práce | Běžná |  |  |  | POL1_1
|  | Odkaz na mn. položky pořadí 296 : 32,52650 |  | 32.5265 | [23 empty] | VV | 5
SPU
299 | 585811010R | stěrka izolační dvousložková; cementová, polymerní, styrol-akrylátová; hydroizolační; odolnost proti UV záření, mrazu, stárnutí, tlakové vodě; překlenutí trhlin do 1,50 mm; pro interiér i exteriér; tl. vrstvy 2,0 až 2,5 mm | kg | 3.906 |  | 0 |  | 0 |  | 0 | 21 | 0 | 0.001 | 0 | 0 | 0 | SPCM | RTS 24/ II | RTS 24/ II | 0 | 0 |  | Specifikace | Běžná |  |  |  | POL3_
|  | 0,6 kg/m2 : | [25 empty] | VV | 0
|  | Odkaz na mn. položky pořadí 294 : 6,51000*0,6 |  | 3.906 | [23 empty] | VV | 5
SPU
300 | 59761001R.1 | Obkládačka 300 x 600 mm povrch hladký matný, dle výběru investora | m2 | 35.7792 |  | 0 |  | 0 |  | 0 | 21 | 0 | 0.0185 | 0.66 | 0 | 0 |  | Vlastní | Indiv | 0 | 0 |  | Specifikace | Běžná |  |  |  | POL3_
|  | Odkaz na mn. položky pořadí 296 : 32,52650*1,1 |  | 35.7792 | [23 empty] | VV | 5
SPU
301 | 998781102R00 | Přesun hmot pro obklady keramické v objektech výšky do 12 m | t | 0.84627 |  | 0 |  | 0 |  | 0 | 21 | 0 | 0 | 0 | 0 | 0 | 800-771 | RTS 25/ II | RTS 25/ I | 1.265 | 1.07 |  | Přesun hmot | Běžná |  |  |  | POL7_
SPU
Díl: | 783 | Nátěry |  |  |  | 0 |  | 0 |  | 0 |  | 0 |  | 0 |  | 0 |  |  |  |  | 2.46 | [6 empty] | DIL
302 | 783225400R00 | Nátěry kov.stavebních doplňk.konstrukcí syntetické dvojnásobné + 1x email + tmelení, , Hmota nátěrová alkydová (AK); typ: email; funkce: dekorační; barva: světle šedá; lesk: lesklý (G1) | m2 | 6 |  | 0 |  | 0 |  | 0 | 21 | 0 | 0.00036 | 0 | 0 | 0 | 800-783 | RTS 25/ II | RTS 25/ I | 0.41 | 2.46 |  | Práce | Běžná |  |  |  | POL1_1
|  | včetně pomocného lešení. | [25 empty] | POP
|  | Ocel. zárubně : 2,0*3 |  | 6 | [23 empty] | VV | 0
SPU
Díl: | 784 | Malby |  |  |  | 0 |  | 0 |  | 0 |  | 0 |  | 0.25 |  | 0 |  |  |  |  | 58.82 | [6 empty] | DIL
303 | 784161101R00 | Příprava povrchu Penetrace (napouštění) podkladu akrylát, jednonásobná | m2 | 416.0145 |  | 0 |  | 0 |  | 0 | 21 | 0 | 0.00015 | 0.06 | 0 | 0 | 800-784 | RTS 25/ II | RTS 25/ I | 0.03 | 12.48 |  | Práce | Běžná |  |  |  | POL1_
|  | Odkaz na mn. položky pořadí 304 : 416,01450 |  | 416.0145 | [23 empty] | VV | 5
SPU
304 | 784165512R00 | Malby z malířských směsí otěruvzdorných, , bělost 93 %, dvojnásobné, Hmota nátěrová akrylátová; typ: malířská; funkce: dekorační; barva: bílá | m2 | 416.0145 |  | 0 |  | 0 |  | 0 | 21 | 0 | 0.00046 | 0.19 | 0 | 0 | 800-784 | RTS 25/ II | RTS 25/ I | 0.1 | 41.6 |  | Práce | Běžná |  |  |  | POL1_
|  | Odkaz na mn. položky pořadí 52 : 74,70000 |  | 74.7 | [23 empty] | VV | 5
|  | Odkaz na mn. položky pořadí 53 : 9,10000 |  | 9.1 | [23 empty] | VV | 5
|  | Odkaz na mn. položky pořadí 55 : 332,21450 |  | 332.2145 | [23 empty] | VV | 5
SPU
305 | 784011111R00 | Ostatní práce oprášení/ometení podkladu, , | m2 | 416.0145 |  | 0 |  | 0 |  | 0 | 21 | 0 | 0 | 0 | 0 | 0 | 800-784 | RTS 25/ II | RTS 25/ I | 0.01 | 4.16 |  | Práce | Běžná |  |  |  | POL1_
|  | Odkaz na mn. položky pořadí 304 : 416,01450 |  | 416.0145 | [23 empty] | VV | 5
SPU
306 | 784011921R00 | Ostatní práce příplatek, za práci ve schodišťovém prostoru, | m2 | 57.92 |  | 0 |  | 0 |  | 0 | 21 | 0 | 0 | 0 | 0 | 0 | 800-784 | RTS 25/ II | RTS 25/ I | 0.01 | 0.58 |  | Práce | Běžná |  |  |  | POL1_
|  | 1.11B : 5,4*(12,6-2,0)+1,6*2,0-(1,2*0,85+0,5*1,4+1,0*2,02) |  | 56.7 | [23 empty] | VV | 0
|  | ostění : 0,2*(1,2+0,85*2+0,4+1,4*2) |  | 1.22 | [23 empty] | VV | 0
SPU
Díl: | M21 | Elektromontáže |  |  |  | 0 |  | 0 |  | 0 |  | 0 |  | 0 |  | 0 |  |  |  |  | 0 | [6 empty] | DIL
307 | 741100200 | Demontáž stávajícího hromosvodu včetně likvidace | soubor | 1 |  | 0 |  | 0 |  | 0 | 21 | 0 | 0 | 0 | 0 | 0 |  | Vlastní | Indiv | 0 | 0 |  | Práce | Běžná |  |  |  | POL1_1
SPU
Díl: | M24 | Montáže vzduchotechnických zařízení |  |  |  | 0 |  | 0 |  | 0 |  | 0 |  | 0 |  | 0 |  |  |  |  | 0 | [6 empty] | DIL
308 | 751100100 | D+M Odvětrání sociálního zařízení, sklad - ventilátorem přes stěnu | kus | 1 |  | 0 |  | 0 |  | 0 | 21 | 0 | 0 | 0 | 0 | 0 |  | Vlastní | Indiv | 0 | 0 |  | Práce | Běžná |  |  |  | POL1_1
|  | 1.10 : 1 |  | 1 | [23 empty] | VV | 0
SPU
309 | 751100200 | D+M Odvětrání místností pomocí komínových těles - nastavení pomocí PVC potrubí s ventilátorem | kus | 1 |  | 0 |  | 0 |  | 0 | 21 | 0 | 0 | 0 | 0 | 0 |  | Vlastní | Indiv | 0 | 0 |  | Práce | Běžná |  |  |  | POL1_1
|  | 1.24 : 1 |  | 1 | [23 empty] | VV | 0
SPU
310 | 751100300 | D+M Odvětrání digestoře do fasády | kus | 1 |  | 0 |  | 0 |  | 0 | 21 | 0 | 0 | 0 | 0 | 0 |  | Vlastní | Indiv | 0 | 0 |  | Práce | Běžná |  |  |  | POL1_1
|  | 1.25 : 1 |  | 1 | [23 empty] | VV | 0
SPU
Díl: | D96 | Přesuny suti a vybouraných hmot |  |  |  | 0 |  | 0 |  | 0 |  | 0 |  | 0 |  | 0 |  |  |  |  | 857.43 | [6 empty] | DIL
311 | 979087212R00 | Nakládání na dopravní prostředky suti | t | 329.0246 |  | 0 |  | 0 |  | 0 | 21 | 0 | 0 | 0 | 0 | 0 | 822-1 | RTS 25/ II | RTS 25/ I | 0.099 | 32.57 |  | Přesun suti | Běžná |  |  |  | POL8_
|  | pro vodorovnou dopravu | [25 empty] | SPI
SPU
312 | 979011311R00 | Svislá doprava suti a vybouraných hmot shozem s naložením suti do shozu | t | 329.0246 |  | 0 |  | 0 |  | 0 | 21 | 0 | 0 | 0 | 0 | 0 | 801-3 | RTS 25/ II | RTS 25/ I | 0.55 | 180.96 |  | Přesun suti | Běžná |  |  |  | POL8_
SPU
313 | 979081111R00 | Odvoz suti a vybouraných hmot na skládku do 1 km | t | 329.0246 |  | 0 |  | 0 |  | 0 | 21 | 0 | 0 | 0 | 0 | 0 | 801-3 | RTS 25/ II | RTS 25/ I | 0.49 | 161.22 |  | Přesun suti | Běžná |  |  |  | POL8_
|  | Včetně naložení na dopravní prostředek a složení na skládku, bez poplatku za skládku. | [25 empty] | POP
SPU
314 | 979081121R00 | Odvoz suti a vybouraných hmot na skládku příplatek za každý další 1 km | t | 3948.2957 |  | 0 |  | 0 |  | 0 | 21 | 0 | 0 | 0 | 0 | 0 | 801-3 | RTS 25/ II | RTS 25/ I | 0 | 0 |  | Přesun suti | Běžná |  |  |  | POL8_
SPU
315 | 979082111R00 | Vnitrostaveništní doprava suti a vybouraných hmot do 10 m | t | 329.0246 |  | 0 |  | 0 |  | 0 | 21 | 0 | 0 | 0 | 0 | 0 | 801-3 | RTS 25/ II | RTS 25/ I | 0.942 | 309.94 |  | Přesun suti | Běžná |  |  |  | POL8_
SPU
316 | 979082121R00 | Vnitrostaveništní doprava suti a vybouraných hmot příplatek k ceně za každých dalších 5 m | t | 1645.1232 |  | 0 |  | 0 |  | 0 | 21 | 0 | 0 | 0 | 0 | 0 | 801-3 | RTS 25/ II | RTS 25/ I | 0.105 | 172.74 |  | Přesun suti | Běžná |  |  |  | POL8_
SPU
317 | 979990107R00 | Poplatek za uložení, směs betonu, cihel a dřeva, , skupina 17 09 04 z Katalogu odpadů | t | 329.0246 |  | 0 |  | 0 |  | 0 | 21 | 0 | 0 | 0 | 0 | 0 | 801-3 | RTS 25/ II | Indiv | 0 | 0 |  | Přesun suti | Běžná |  |  |  | POL8_
SPU
Díl: | VN | Vedlejší náklady |  |  |  | 0 |  | 0 |  | 0 |  | 0 |  | 0 |  | 0 |  |  |  |  | 0 | [6 empty] | DIL
318 | 013203000 | Dokumentace stavby bez rozlišení - dílenská dokumentace dodavatele | soubor | 1 |  | 0 |  | 0 |  | 0 | 21 | 0 | 0 | 0 | 0 | 0 |  | Vlastní | Indiv | 0 | 0 |  | Práce | Běžná |  |  |  | POL1_1
SPU
319 | 013203000.1 | Dokumentace stavby - Dokumetace pro provedení stavby - statika | soubor | 1 |  | 0 |  | 0 |  | 0 | 21 | 0 | 0 | 0 | 0 | 0 |  | Vlastní | Indiv | 0 | 0 |  | Práce | Běžná |  |  |  | POL1_1
SPU
320 | 013254000 | Dokumentace skutečného provedení stavby | soubor | 1 |  | 0 |  | 0 |  | 0 | 21 | 0 | 0 | 0 | 0 | 0 |  | Vlastní | Indiv | 0 | 0 |  | Práce | Běžná |  |  |  | POL1_1
SPU
321 | 043002000 | Zkoušky a ostatní měření | soubor | 1 |  | 0 |  | 0 |  | 0 | 21 | 0 | 0 | 0 | 0 | 0 |  | Vlastní | Indiv | 0 | 0 |  | Práce | Běžná |  |  |  | POL1_1
SPU
322 | 005241020R | Geodetické zaměření skutečného provedení | Soubor | 1 |  | 0 |  | 0 |  | 0 | 21 | 0 | 0 | 0 | 0 | 0 |  | RTS 25/ II | Indiv | 0 | 0 |  | VRN | Běžná |  |  |  | POL99_8
|  | vč. geometrického plánu | [25 empty] | POP
SPU
Díl: | ON | Ostatní náklady |  |  |  | 0 |  | 0 |  | 0 |  | 0 |  | 0 |  | 0 |  |  |  |  | 0 | [6 empty] | DIL
323 | 005121 R | Zařízení staveniště | Soubor | 1 |  | 0 |  | 0 |  | 0 | 21 | 0 | 0 | 0 | 0 | 0 |  | RTS 25/ II | Indiv | 0 | 0 |  | VRN | Běžná |  |  |  | POL99_8
|  | Veškeré náklady spojené s vybudováním, provozem a odstraněním zařízení staveniště. | [25 empty] | POP
SPU
324 | 005211030R | Dočasná dopravní opatření | Soubor | 1 |  | 0 |  | 0 |  | 0 | 21 | 0 | 0 | 0 | 0 | 0 |  | RTS 25/ II | Indiv | 0 | 0 |  | VRN | Běžná |  |  |  | POL99_
SPU
325 | 005211080R | Bezpečnostní a hygienická opatření na staveništi | Soubor | 1 |  | 0 |  | 0 |  | 0 | 21 | 0 | 0 | 0 | 0 | 0 |  | RTS 25/ II | Indiv | 0 | 0 |  | VRN | Běžná |  |  |  | POL99_
SPU
[26 empty] | 12 | 21 | DPH
| Celkem |  |  |  |  | 0 | [19 empty] | 0 | 0 | SUM
END
Note on S6: Jedná se o informaci, zda se jedná o položku, která je do rozpočtu zadána z cenové soustavy RTS, nebo vlastní.
Note on T6: Jedná se o název CÚ, která je zadána u položky rozpočtu

## SO01 002 Pol
Položkový soupis prací a dodávek | [27 empty] | #TypZaznamu#
S: | 2025004_1_VR | Stavební úpravy MŠ – Býkovice, č.p. 59 | [25 empty] | STA
O: | SO01 | Objekt MŠ | [22 empty] | STA |  |  | OBJ
R: | 002 | Ochrana před bleskem | [25 empty] | ROZ
P.č. | Číslo položky | Název položky | MJ | Množství | Cena / MJ | Celkem | Dodávka | Dodávka celk. | Montáž | Montáž celk. | DPH | Cena s DPH | Hmotnost / MJ | Hmotnost celk.(t) | Dem. hmotnost / MJ | Dem. hmotnost celk.(t) | Ceník | Cen. soustava / platnost | Cenová úroveň | Nhod / MJ | Nhod celk. | Dodavatel | Typ položky | Stav položky
Díl: | HR-01 | Bleskosvody |  |  |  | 0 |  | 0 |  | 0 |  | 0 |  | 0.2 |  | 0 |  |  |  |  | 0 | [6 empty] | DIL
1 | 741410021 | Montáž vodič uzemňovací pásek průřezu do 120 mm2 v městské zástavbě v zemi | m | 144 |  | 0 |  | 0 |  | 0 | 21 | 0 | 0 | 0 | 0 | 0 |  | Vlastní | Indiv | 0 | 0 |  | Práce | Běžná |  |  |  | POL1_1
SPU
2 | 35442062 | pás zemnící 30x4mm FeZn | kg | 136.8 |  | 0 |  | 0 |  | 0 | 21 | 0 | 0.001 | 0.14 | 0 | 0 |  | Vlastní | Indiv | 0 | 0 |  | Specifikace | Běžná |  |  |  | POL3_0
|  | 144*0,950 : | [25 empty] | VV | 0
|  | 136,8 |  | 136.8 | [23 empty] | VV | 0
SPU
3 | 741410041 | Montáž vodič uzemňovací drát nebo lano D do 10 mm v městské zástavbě | m | 36 |  | 0 |  | 0 |  | 0 | 21 | 0 | 0 | 0 | 0 | 0 |  | Vlastní | Indiv | 0 | 0 |  | Práce | Běžná |  |  |  | POL1_1
SPU
4 | 35441073 | drát D 10mm FeZn | kg | 22.32 |  | 0 |  | 0 |  | 0 | 21 | 0 | 0.001 | 0.02 | 0 | 0 |  | Vlastní | Indiv | 0 | 0 |  | Specifikace | Běžná |  |  |  | POL3_0
|  | 36*0,620 : | [25 empty] | VV | 0
|  | 22,32 |  | 22.32 | [23 empty] | VV | 0
SPU
5 | 741420001 | Montáž drát nebo lano hromosvodné svodové D do 10 mm s podpěrou | m | 155 |  | 0 |  | 0 |  | 0 | 21 | 0 | 0 | 0 | 0 | 0 |  | Vlastní | Indiv | 0 | 0 |  | Práce | Běžná |  |  |  | POL1_1
SPU
6 | 35441077 | drát D 8mm AlMgSi | kg | 20.925 |  | 0 |  | 0 |  | 0 | 21 | 0 | 0.001 | 0.02 | 0 | 0 |  | Vlastní | Indiv | 0 | 0 |  | Specifikace | Běžná |  |  |  | POL3_0
|  | 155*0,135 : | [25 empty] | VV | 0
|  | 20,925 |  | 20.93 | [23 empty] | VV | 0
SPU
7 | 741420021 | Montáž svorka hromosvodná se 2 šrouby | kus | 9 |  | 0 |  | 0 |  | 0 | 21 | 0 | 0 | 0 | 0 | 0 |  | Vlastní | Indiv | 0 | 0 |  | Práce | Běžná |  |  |  | POL1_1
SPU
8 | 1589210 | SVORKA ZKUSEBNI SZa | kus | 9 |  | 0 |  | 0 |  | 0 | 21 | 0 | 0.00015 | 0 | 0 | 0 |  | Vlastní | Indiv | 0 | 0 |  | Specifikace | Běžná |  |  |  | POL3_0
SPU
9 | 8500169980 | Svorka k jímací tyči, SJ 01 | kus | 6 |  | 0 |  | 0 |  | 0 | 21 | 0 | 0.00037 | 0 | 0 | 0 |  | Vlastní | Indiv | 0 | 0 |  | Specifikace | Běžná |  |  |  | POL3_0
SPU
10 | 741420022 | Montáž svorka hromosvodná se 3 a více šrouby | kus | 67 |  | 0 |  | 0 |  | 0 | 21 | 0 | 0 | 0 | 0 | 0 |  | Vlastní | Indiv | 0 | 0 |  | Práce | Běžná |  |  |  | POL1_1
SPU
11 | 1186184 | SVORKA SS | kus | 24 |  | 0 |  | 0 |  | 0 | 21 | 0 | 0.00011 | 0 | 0 | 0 |  | Vlastní | Indiv | 0 | 0 |  | Specifikace | Běžná |  |  |  | POL3_0
SPU
12 | 1214473 | SVORKA SK | kus | 16 |  | 0 |  | 0 |  | 0 | 21 | 0 | 0.00022 | 0 | 0 | 0 |  | Vlastní | Indiv | 0 | 0 |  | Specifikace | Běžná |  |  |  | POL3_0
SPU
13 | 1214503 | SVORKA SOa NA OKAPOVE ZLABY | kus | 9 |  | 0 |  | 0 |  | 0 | 21 | 0 | 0.00028 | 0 | 0 | 0 |  | Vlastní | Indiv | 0 | 0 |  | Specifikace | Běžná |  |  |  | POL3_0
SPU
14 | 35431043 | svorka uzemnění Cu bez pásky na vodovodní potrubí a okapové roury | kus | 18 |  | 0 |  | 0 |  | 0 | 21 | 0 | 0.00021 | 0 | 0 | 0 |  | Vlastní | Indiv | 0 | 0 |  | Specifikace | Běžná |  |  |  | POL3_0
SPU
15 | 741420121 | Montáž izolační tyče oddáleného vedení | kus | 8 |  | 0 |  | 0 |  | 0 | 21 | 0 | 0 | 0 | 0 | 0 |  | Vlastní | Indiv | 0 | 0 |  | Práce | Běžná |  |  |  | POL1_1
SPU
16 | 35442218 | tyč izolační GFK pro jímací tyč, uchycení v ose tyče, FeZn 430 mm | kus | 4 |  | 0 |  | 0 |  | 0 | 21 | 0 | 0.001 | 0 | 0 | 0 |  | Vlastní | Indiv | 0 | 0 |  | Specifikace | Běžná |  |  |  | POL3_0
SPU
17 | 35442209 | tyč izolační GFK pro vodič, příložky a spoj. mat. FeZn 430 mm | kus | 4 |  | 0 |  | 0 |  | 0 | 21 | 0 | 0.001 | 0 | 0 | 0 |  | Vlastní | Indiv | 0 | 0 |  | Specifikace | Běžná |  |  |  | POL3_0
SPU
18 | 35442235 | antikorozní páska petrolátová | kus | 5 |  | 0 |  | 0 |  | 0 | 21 | 0 | 0.0003 | 0 | 0 | 0 |  | Vlastní | Indiv | 0 | 0 |  | Specifikace | Běžná |  |  |  | POL3_0
SPU
19 | 741430005 | Montáž tyč jímací délky do 3 m na stojan | kus | 2 |  | 0 |  | 0 |  | 0 | 21 | 0 | 0 | 0 | 0 | 0 |  | Vlastní | Indiv | 0 | 0 |  | Práce | Běžná |  |  |  | POL1_1
SPU
20 | 35441055 | tyč jímací s kovaným hrotem 1500mm FeZn | kus | 2 |  | 0 |  | 0 |  | 0 | 21 | 0 | 0.003 | 0.01 | 0 | 0 |  | Vlastní | Indiv | 0 | 0 |  | Specifikace | Běžná |  |  |  | POL3_0
SPU
21 | 35441050 | tyč jímací s kovaným hrotem 1000mm FeZn | kus | 4 |  | 0 |  | 0 |  | 0 | 21 | 0 | 0.002 | 0.01 | 0 | 0 |  | Vlastní | Indiv | 0 | 0 |  | Specifikace | Běžná |  |  |  | POL3_0
SPU
Díl: | VN | Revize vyhrazených technických zařízení |  |  |  | 0 |  | 0 |  | 0 |  | 0 |  | 0 |  | 0 |  |  |  |  | 0 | [6 empty] | DIL
22 | 580105033 | Revize hromosvodu | kus | 1 |  | 0 |  | 0 |  | 0 | 21 | 0 | 0 | 0 | 0 | 0 |  | Vlastní | Indiv | 0 | 0 |  | VRN | Běžná |  |  |  | POL99_8
SPU
Díl: | ON | Ostatní náklady |  |  |  | 0 |  | 0 |  | 0 |  | 0 |  | 0 |  | 0 |  |  |  |  | 0 | [6 empty] | DIL
23 | 091003000 | Ostatní náklady bez rozlišení | soubor | 1 |  | 0 |  | 0 |  | 0 | 21 | 0 | 0 | 0 | 0 | 0 |  | Vlastní | Indiv | 0 | 0 |  | VRN | Běžná |  |  |  | POL99_2
SPU
[26 empty] | 12 | 21 | DPH
| Celkem |  |  |  |  | 0 | [19 empty] | 0 | 0 | SUM
END
Note on S6: Jedná se o informaci, zda se jedná o položku, která je do rozpočtu zadána z cenové soustavy RTS, nebo vlastní.
Note on T6: Jedná se o název CÚ, která je zadána u položky rozpočtu

## SO01 003 Pol
Položkový soupis prací a dodávek | [27 empty] | #TypZaznamu#
S: | 2025004_1_VR | Stavební úpravy MŠ – Býkovice, č.p. 59 | [25 empty] | STA
O: | SO01 | Objekt MŠ | [22 empty] | STA |  |  | OBJ
R: | 003 | Zdravotechnika - Kanalizace a Vodovod 1.NP | [25 empty] | ROZ
P.č. | Číslo položky | Název položky | MJ | Množství | Cena / MJ | Celkem | Dodávka | Dodávka celk. | Montáž | Montáž celk. | DPH | Cena s DPH | Hmotnost / MJ | Hmotnost celk.(t) | Dem. hmotnost / MJ | Dem. hmotnost celk.(t) | Ceník | Cen. soustava / platnost | Cenová úroveň | Nhod / MJ | Nhod celk. | Dodavatel | Typ položky | Stav položky
Díl: | 721 | Vnitřní kanalizace |  |  |  | 0 |  | 0 |  | 0 |  | 0 |  | 0.02 |  | 0 |  |  |  |  | 20.31 | [6 empty] | DIL
1 | 721176103R00 | Potrubí HT připojovací vnější průměr D 50 mm, tloušťka stěny 1,8 mm, DN 50, Trubka plastová kanalizační materiál: PP; povrch: hladký; de = 50,0 mm; tl. stěny = 1,8 mm | m | 5 |  | 0 |  | 0 |  | 0 | 21 | 0 | 0.00047 | 0 | 0 | 0 | 800-721 | RTS 25/ II | RTS 25/ II | 0.359 | 1.8 |  | Práce | Běžná |  |  |  | POL1_7
|  | včetně tvarovek, objímek. Bez zednických výpomocí. | [25 empty] | SPI
SPU
2 | 721176104R00 | Potrubí HT připojovací vnější průměr D 75 mm, tloušťka stěny 1,9 mm, DN 70, Trubka plastová kanalizační materiál: PP; povrch: hladký; de = 75,0 mm; tl. stěny = 1,9 mm | m | 5 |  | 0 |  | 0 |  | 0 | 21 | 0 | 0.0007 | 0 | 0 | 0 | 800-721 | RTS 25/ II | RTS 25/ II | 0.452 | 2.26 |  | Práce | Běžná |  |  |  | POL1_7
|  | včetně tvarovek, objímek. Bez zednických výpomocí. | [25 empty] | SPI
SPU
3 | 721176105R00 | Potrubí HT připojovací vnější průměr D 110 mm, tloušťka stěny 2,7 mm, DN 100, Trubka plastová kanalizační materiál: PP; povrch: hladký; de = 110,0 mm; tl. stěny = 2,7 mm | m | 1 |  | 0 |  | 0 |  | 0 | 21 | 0 | 0.00152 | 0 | 0 | 0 | 800-721 | RTS 25/ II | RTS 25/ II | 1.173 | 1.17 |  | Práce | Běžná |  |  |  | POL1_7
|  | včetně tvarovek, objímek. Bez zednických výpomocí. | [25 empty] | SPI
SPU
4 | 721176115R00 | Potrubí HT odpadní svislé vnější průměr D 110 mm, tloušťka stěny 2,7 mm, DN 100, Trubka plastová kanalizační materiál: PP; povrch: hladký; de = 110,0 mm; tl. stěny = 2,7 mm | m | 10 |  | 0 |  | 0 |  | 0 | 21 | 0 | 0.00131 | 0.01 | 0 | 0 | 800-721 | RTS 25/ II | RTS 25/ II | 0.797 | 7.97 |  | Práce | Běžná |  |  |  | POL1_7
|  | včetně tvarovek, objímek. Bez zednických výpomocí. | [25 empty] | SPI
SPU
5 | 721176125R00 | Potrubí HT svodné (ležaté) v zemi vnější průměr D 110 mm, tloušťka stěny 2,7 mm, DN 100, Trubka plastová kanalizační materiál: PP; povrch: hladký; de = 110,0 mm; tl. stěny = 2,7 mm | m | 5 |  | 0 |  | 0 |  | 0 | 21 | 0 | 0.00138 | 0.01 | 0 | 0 | 800-721 | RTS 25/ II | RTS 25/ II | 0.8 | 4 |  | Práce | Běžná |  |  |  | POL1_7
|  | včetně tvarovek, objímek. Bez zednických výpomocí. | [25 empty] | SPI
SPU
6 | 721194103RM1 | Zřízení přípojek na potrubí D 32 mm, včetně přípojky pro pračku nebo myčku | kus | 2 |  | 0 |  | 0 |  | 0 | 21 | 0 | 8e-05 | 0 | 0 | 0 | 800-721 | RTS 24/ II | RTS 24/ II | 0.148 | 0.3 |  | Práce | Běžná |  |  |  | POL1_
|  | vyvedení a upevnění odpadních výpustek, | [25 empty] | SPI
SPU
7 | 721194105R00 | Zřízení přípojek na potrubí D 50 mm | kus | 4 |  | 0 |  | 0 |  | 0 | 21 | 0 | 0 | 0 | 0 | 0 | 800-721 | RTS 25/ II | RTS 25/ II | 0.174 | 0.7 |  | Práce | Běžná |  |  |  | POL1_
|  | vyvedení a upevnění odpadních výpustek, | [25 empty] | SPI
SPU
8 | 721194109R00 | Zřízení přípojek na potrubí D 110 mm | kus | 1 |  | 0 |  | 0 |  | 0 | 21 | 0 | 0 | 0 | 0 | 0 | 800-721 | RTS 25/ II | RTS 25/ II | 0.259 | 0.26 |  | Práce | Běžná |  |  |  | POL1_
|  | vyvedení a upevnění odpadních výpustek, | [25 empty] | SPI
SPU
9 | 721290111R00 | Zkouška těsnosti kanalizace v objektech vodou, DN 125 | m | 21 |  | 0 |  | 0 |  | 0 | 21 | 0 | 0 | 0 | 0 | 0 | 800-721 | RTS 25/ II | RTS 25/ II | 0.048 | 1.01 |  | Práce | Běžná |  |  |  | POL1_7
SPU
10 | 725860188RT1 | Zápachová uzávěrka (sifon) pro zařizovací předměty pro pračky/myčky; podomítková; PE; D 40 mm; / 50 mm; krycí deska nerez, přip. koleno, včetně dodávky materiálu, Uzávěrka zápachová ZTI | kus | 2 |  | 0 |  | 0 |  | 0 | 21 | 0 | 0.0002 | 0 | 0 | 0 | 800-721 | RTS 25/ II | RTS 25/ II | 0.246 | 0.49 |  | Práce | Běžná |  |  |  | POL1_7
SPU
11 | 725860322R00 | Koleno odtokové pro vany sprchových koutů D 40 mm s odpadním ventilem 6/4", včetně dodávky materiálu | kus | 1 |  | 0 |  | 0 |  | 0 | 21 | 0 | 0.00015 | 0 | 0 | 0 | 800-721 | RTS 25/ II | RTS 25/ II | 0.104 | 0.1 |  | Práce | Běžná |  |  |  | POL1_1
SPU
12 | 725860411R00 | Koleno připojovací pro pračku a myčku, 1" x připojením na hadici 3/4" (d 17-23mm) , včetně dodávky materiálu | kus | 2 |  | 0 |  | 0 |  | 0 | 21 | 0 | 2e-05 | 0 | 0 | 0 | 800-721 | RTS 25/ II | RTS 25/ II | 0.104 | 0.21 |  | Práce | Běžná |  |  |  | POL1_7
SPU
13 | 998721102R00 | Přesun hmot pro vnitřní kanalizaci v objektech výšky do 12 m | t | 0.02812 |  | 0 |  | 0 |  | 0 | 21 | 0 | 0 | 0 | 0 | 0 | 800-721 | RTS 25/ II | RTS 25/ II | 1.523 | 0.04 |  | Přesun hmot | Běžná |  |  |  | POL7_7
|  | 50 m vodorovně, měřeno od těžiště půdorysné plochy skládky do těžiště půdorysné plochy objektu | [25 empty] | SPI
SPU
Díl: | 722 | Vnitřní vodovod |  |  |  | 0 |  | 0 |  | 0 |  | 0 |  | 0.24 |  | 0 |  |  |  |  | 49.67 | [6 empty] | DIL
14 | 722172311R00 | Potrubí z plastických hmot polypropylenové potrubí PP-R, D 20 mm, s 2,8 mm, PN 16, polyfúzně svařované, včetně zednických výpomocí, Trubka plastová materiál: PP-R; ohebná; de = 20,0 mm; tl. stěny = 2,8 mm; PN 16; SDR 7,4; teplota média do 60 °C | m | 22 |  | 0 |  | 0 |  | 0 | 21 | 0 | 0.00399 | 0.09 | 0 | 0 | 800-721 | RTS 25/ II | RTS 25/ II | 0.5429 | 11.94 |  | Práce | Běžná |  |  |  | POL1_7
|  | včetně tvarovek, bez zednických výpomocí | [25 empty] | SPI
SPU
15 | 722172312R00 | Potrubí z plastických hmot polypropylenové potrubí PP-R, D 25 mm, s 3,5 mm, PN 16, polyfúzně svařované, včetně zednických výpomocí, Trubka plastová materiál: PP-R; ohebná; de = 25,0 mm; tl. stěny = 3,5 mm; PN 16; SDR 7,4; teplota média do 60 °C | m | 28 |  | 0 |  | 0 |  | 0 | 21 | 0 | 0.00518 | 0.15 | 0 | 0 | 800-721 | RTS 25/ II | RTS 25/ II | 0.6343 | 17.76 |  | Práce | Běžná |  |  |  | POL1_7
|  | včetně tvarovek, bez zednických výpomocí | [25 empty] | SPI
SPU
16 | 722181233RT7 | Izolace vodovodního potrubí návleková z trubic z pěnového polyetylenu s povrchovou ochrannou PET fólií zesílenou polyesterovou mřížkou 8x8 mm, tloušťka stěny 13 mm, d 22 mm, Výrobek izolační pro instalace z polyethylenové pěny (PEF) tvar: pouzdro; bez podélného nářezu; vnitřní d = 22 mm; tl = 13 mm; povrchová úprava: PE... | m | 22 |  | 0 |  | 0 |  | 0 | 21 | 0 | 4e-05 | 0 | 0 | 0 | 800-721 | RTS 25/ II | RTS 25/ II | 0.129 | 2.84 |  | Práce | Běžná |  |  |  | POL1_7
|  | V položce je kalkulována dodávka izolační trubice, spon a lepicí pásky. | [25 empty] | POP
SPU
17 | 722181233RT8 | Izolace vodovodního potrubí návleková z trubic z pěnového polyetylenu s povrchovou ochrannou PET fólií zesílenou polyesterovou mřížkou 8x8 mm, tloušťka stěny 13 mm, d 25 mm, Výrobek izolační pro instalace z polyethylenové pěny (PEF) tvar: pouzdro; bez podélného nářezu; vnitřní d = 25 mm; tl = 13 mm; povrchová úprava: PE... | m | 28 |  | 0 |  | 0 |  | 0 | 21 | 0 | 5e-05 | 0 | 0 | 0 | 800-721 | RTS 25/ II | RTS 25/ II | 0.129 | 3.61 |  | Práce | Běžná |  |  |  | POL1_7
|  | V položce je kalkulována dodávka izolační trubice, spon a lepicí pásky. | [25 empty] | POP
SPU
18 | 722220111R00 | Nástěnka nátrubková mosazná pro výtokový ventil, vnitřní závit, DN 15, PN 10, včetně dodávky materiálu, Koleno mosazné typ: jednoznačné, nástěnné; úhel = 90,0 °; značka: CW617N; 1/2"; PN 10; médium: voda, pitná voda; teplota média do 90 °C | kus | 3 |  | 0 |  | 0 |  | 0 | 21 | 0 | 0 | 0 | 0 | 0 | 800-721 | RTS 25/ II | RTS 25/ II | 0.272 | 0.82 |  | Práce | Běžná |  |  |  | POL1_7
SPU
19 | 722220112R00 | Nástěnka nátrubková mosazná pro výtokový ventil, vnitřní závit, DN 20, PN 10, včetně dodávky materiálu, Koleno mosazné typ: jednoznačné, nástěnné; úhel = 90,0 °; 3/4"; PN 16; médium: voda, pitná voda; teplota média 0 až 120 °C | kus | 2 |  | 0 |  | 0 |  | 0 | 21 | 0 | 0.0007 | 0 | 0 | 0 | 800-721 | RTS 25/ II | RTS 25/ II | 0.302 | 0.6 |  | Práce | Běžná |  |  |  | POL1_7
|  | Včetněi vyvedení a upevnění výpustek. | [25 empty] | POP
SPU
20 | 722220121R00 | Nástěnka nátrubková mosazná pro baterii, vnitřní závit, DN 15, PN 10, včetně dodávky materiálu, Koleno mosazné typ: jednoznačné, nástěnné; úhel = 90,0 °; značka: CW617N; 1/2"; PN 10; médium: voda, pitná voda; teplota média do 90 °C | pár | 4 |  | 0 |  | 0 |  | 0 | 21 | 0 | 0 | 0 | 0 | 0 | 800-721 | RTS 25/ II | RTS 25/ II | 0.54 | 2.16 |  | Práce | Běžná |  |  |  | POL1_7
SPU
21 | 722237133R00 | Kohout kulový s vypouštěním, mosazný, vnitřní-vnitřní závit, DN 25, PN 35 | kus | 2 |  | 0 |  | 0 |  | 0 | 21 | 0 | 0.00057 | 0 | 0 | 0 | 800-721 | RTS 25/ II | RTS 25/ II | 0.227 | 0.45 |  | Práce | Běžná |  |  |  | POL1_7
SPU
22 | 722290215R00 | Dílčí tlaková zkouška vodovodního potrubí přírubového nebo hrdlového, do DN 100 | m | 50 |  | 0 |  | 0 |  | 0 | 21 | 0 | 0 | 0 | 0 | 0 | 800-721 | RTS 25/ II | RTS 25/ II | 0.179 | 8.95 |  | Práce | Běžná |  |  |  | POL1_7
SPU
23 | 722237622R001 | Termostatický směšovací ventil ESBE VTA 322 20-43 °C G 3/4", DN 20 mm | kus | 1 |  | 0 |  | 0 |  | 0 | 21 | 0 | 0.0002 | 0 | 0 | 0 |  | Vlastní | Indiv | 0.207 | 0.21 |  | Práce | Běžná |  |  |  | POL1_
SPU
24 | 998722102R00 | Přesun hmot pro vnitřní vodovod v objektech výšky do 12 m | t | 0.23784 |  | 0 |  | 0 |  | 0 | 21 | 0 | 0 | 0 | 0 | 0 | 800-721 | RTS 25/ II | RTS 25/ II | 1.374 | 0.33 |  | Přesun hmot | Běžná |  |  |  | POL7_7
|  | vodorovně do 50 m | [25 empty] | SPI
SPU
Díl: | 725 | Zařizovací předměty |  |  |  | 0 |  | 0 |  | 0 |  | 0 |  | 0.13 |  | 0 |  |  |  |  | 11.25 | [6 empty] | DIL
25 | 725014131RT1 | Klozetové mísy závěsné, bilé, hluboké splachování, zadní, včetně sedátka, šířka 360 mm, hloubka 510 mm, výška 400 mm, Sedátko záchodové s poklopem; materiál: plast; tvar: oválný; povrchová úprava: antibakteriální | soubor | 1 |  | 0 |  | 0 |  | 0 | 21 | 0 | 0.0177 | 0.02 | 0 | 0 | 800-721 | RTS 25/ II | RTS 25/ II | 0.973 | 0.97 |  | Práce | Běžná |  |  |  | POL1_1
SPU
26 | 725017162R00 | Umyvadlo na šrouby, bílé, šířka 550 mm, hloubka 450 mm | soubor | 1 |  | 0 |  | 0 |  | 0 | 21 | 0 | 0.01401 | 0.01 | 0 | 0 | 800-721 | RTS 25/ II | RTS 25/ II | 1.189 | 1.19 |  | Práce | Běžná |  |  |  | POL1_1
SPU
27 | 725017351R00 | Umývátko na šrouby, bílé, šířka 400 mm, hloubka 310 mm | soubor | 1 |  | 0 |  | 0 |  | 0 | 21 | 0 | 0.007 | 0.01 | 0 | 0 | 800-721 | RTS 25/ II | RTS 25/ II | 1.189 | 1.19 |  | Práce | Běžná |  |  |  | POL1_1
SPU
28 | 725249103R00 | Montáž sprchového koutu | soubor | 1 |  | 0 |  | 0 |  | 0 | 21 | 0 | 0.00017 | 0 | 0 | 0 | 800-721 | RTS 25/ II | RTS 25/ II | 2.9 | 2.9 |  | Práce | Běžná |  |  |  | POL1_1
SPU
29 | 725823121RT1 | Baterie umyvadlové a dřezové umyvadlová, stojánková, ruční ovládání s otvíráním odpadu, standardní, včetně dodávky materiálu, Baterie směšovací páková; použití: umyvadlo; typ: stojánkový; materiál: mosaz; příslušenství: odtoková garnitura; povrchová úprava: chrom | kus | 2 |  | 0 |  | 0 |  | 0 | 21 | 0 | 0.00085 | 0 | 0 | 0 | 800-721 | RTS 25/ II | RTS 25/ II | 0.485 | 0.97 |  | Práce | Běžná |  |  |  | POL1_1
SPU
30 | 725845811RT1 | Baterie sprchová nástěnná, termostatická bez příslušenství, standardní, včetně dodávky materiálu, Baterie směšovací termostatická; použití: sprcha; typ: nástěnný; materiál: mosaz; rozteč 130 až 170 mm; povrchová úprava: chrom | soubor | 1 |  | 0 |  | 0 |  | 0 | 21 | 0 | 0.00332 | 0 | 0 | 0 | 800-721 | RTS 25/ II | RTS 25/ II | 0.59 | 0.59 |  | Práce | Běžná |  |  |  | POL1_1
SPU
31 | 726211121R00 | Předstěnový modul pro WC zavěšené, s nádržkou, pro instalaci s mokrými procesy do masivních zděných konstrukcí nebo pro předstěnovou instalaci s předezděním, včetně soupravy na tlumení hluku, bez ovládacího tlačitka, ovládání zepředu, stavební výška 108 cm, včetně dodávky materiálu | soubor | 1 |  | 0 |  | 0 |  | 0 | 21 | 0 | 0.0073 | 0.01 | 0 | 0 | 800-721 | RTS 25/ II | RTS 25/ II | 1.77 | 1.77 |  | Práce | Běžná |  |  |  | POL1_
|  | montáž a dodávka materiálu | [25 empty] | SPI
|  | Včetně dodávky a připevnění montážního prvku vč. napojení na kanalizační popř. vodovodní potrubí. | [25 empty] | POP
SPU
32 | 721213414.X01 | Odtokový sprchový žlab délky 850 mm s krycím roštem a zápachovou uzávěrkou, D+M | kus | 1 |  | 0 |  | 0 |  | 0 | 21 | 0 | 0.08044 | 0.08 | 0 | 0 |  | Vlastní | Indiv | 1.458 | 1.46 |  | Práce | Běžná |  |  |  | POL1_
SPU
33 | 725244.X01 | Zástěna sprchová rámová se skleněnou výplní tl. 4 a 5 mm dveře posuvné jednodílné do niky, šířky 1000 mm | kus | 1 |  | 0 |  | 0 |  | 0 | 21 | 0 | 0 | 0 | 0 | 0 |  | Vlastní | Indiv | 0 | 0 |  | Práce | Běžná |  |  |  | POL1_1
SPU
34 | 998725102R00 | Přesun hmot pro zařizovací předměty v objektech výšky do 12 m | t | 0.13164 |  | 0 |  | 0 |  | 0 | 21 | 0 | 0 | 0 | 0 | 0 | 800-721 | RTS 25/ II | RTS 25/ II | 1.573 | 0.21 |  | Přesun hmot | Běžná |  |  |  | POL7_
|  | vodorovně do 50 m | [25 empty] | SPI
SPU
Díl: | 734 | Armatury |  |  |  | 0 |  | 0 |  | 0 |  | 0 |  | 0 |  | 0 |  |  |  |  | 0.69 | [6 empty] | DIL
35 | 725860251R00 | Zápachová uzávěrka (sifon) pro zařizovací předměty umyvadlová, chromovaný kov, včetně dodávky materiálu, Uzávěrka zápachová ZTI | kus | 2 |  | 0 |  | 0 |  | 0 | 21 | 0 | 0 | 0 | 0 | 0 | 800-721 | RTS 25/ II | RTS 25/ II | 0.246 | 0.49 |  | Práce | Běžná |  |  |  | POL1_1
SPU
36 | 725860431R00 | Přípojka pro pračky a myčky 1" x připojením na hadici 3/4" (d 17-23mm) se zpětným uzávěrem (klapkou) a přivzdušňovacím ventilem | kus | 1 |  | 0 |  | 0 |  | 0 | 21 | 0 | 8e-05 | 0 | 0 | 0 | 800-721 | RTS 25/ II | RTS 25/ II | 0.104 | 0.1 |  | Práce | Běžná |  |  |  | POL1_1
SPU
37 | 725860432R00 | Zpětný uzávěr pro myčky 1" např. pro myčku nádobí s připojením hadice 3/4" (d 17-23mm), včetně dodávky materiálu | kus | 1 |  | 0 |  | 0 |  | 0 | 21 | 0 | 0.0003 | 0 | 0 | 0 | 800-721 | RTS 25/ II | RTS 25/ II | 0.104 | 0.1 |  | Práce | Běžná |  |  |  | POL1_1
SPU
Díl: | 767 | Konstrukce zámečnické |  |  |  | 0 |  | 0 |  | 0 |  | 0 |  | 0.02 |  | 0 |  |  |  |  | 4.26 | [6 empty] | DIL
38 | 767998105R00 | Výroba a montáž atypických kovovových doplňků staveb hmotnosti do 5 kg | kg | 10 |  | 0 |  | 0 |  | 0 | 21 | 0 | 6e-05 | 0 | 0 | 0 | 800-767 | RTS 12/ I | RTS 12/ I | 0.426 | 4.26 |  | Práce | Běžná |  |  |  | POL1_
SPU
39 | 55399999R | výrobek kovový zámečnický, atypický | kg | 15 |  | 0 |  | 0 |  | 0 | 21 | 0 | 0.001 | 0.02 | 0 | 0 | SPCM | RTS 25/ II | RTS 25/ II | 0 | 0 |  | Specifikace | Běžná |  |  |  | POL3_
SPU
Díl: | 799 | Ostatní |  |  |  | 0 |  | 0 |  | 0 |  | 0 |  | 0 |  | 0 |  |  |  |  | 8 | [6 empty] | DIL
40 | 110 | Náklady na dopravu | kpl | 1 |  | 0 |  | 0 |  | 0 | 21 | 0 | 0 | 0 | 0 | 0 |  | Vlastní | Indiv | 0 | 0 |  | Práce | Běžná |  |  |  | POL1_
SPU
41 | 220080599 | Drobný montážní materiál | kpl | 1 |  | 0 |  | 0 |  | 0 | 21 | 0 | 0.00014 | 0 | 0 | 0 |  | Vlastní | Indiv | 0 | 0 |  | Práce | Běžná |  |  |  | POL1_
SPU
42 | 95-2 | Stavební přípomoci (sekání drážek, sádrování,...) | hod | 30 |  | 0 |  | 0 |  | 0 | 21 | 0 | 0 | 0 | 0 | 0 |  | Vlastní | Indiv | 0 | 0 |  | Práce | Běžná |  |  |  | POL1_1
SPU
43 | VN-1 | Koordinace s ostatními profesemi | hod | 8 |  | 0 |  | 0 |  | 0 | 21 | 0 | 0 | 0 | 0 | 0 |  | Vlastní | Indiv | 0 | 0 |  | Práce | Běžná |  |  |  | POL1_9
SPU
44 | 904 R03 | Hzs-zkousky v ramci montaz.praci, Revize výtahu a komplexní zkouška | h | 8 |  | 0 |  | 0 |  | 0 | 21 | 0 | 0 | 0 | 0 | 0 | Prav.M | RTS 25/ II | Indiv | 1 | 8 |  | HZS | Běžná |  |  |  | POL10_
SPU
[26 empty] | 12 | 21 | DPH
| Celkem |  |  |  |  | 0 | [19 empty] | 0 | 0 | SUM
END
Note on S6: Jedná se o informaci, zda se jedná o položku, která je do rozpočtu zadána z cenové soustavy RTS, nebo vlastní.
Note on T6: Jedná se o název CÚ, která je zadána u položky rozpočtu

## SO01 004 Pol
Položkový soupis prací a dodávek | [27 empty] | #TypZaznamu#
S: | 2025004_1_VR | Stavební úpravy MŠ – Býkovice, č.p. 59 | [25 empty] | STA
O: | SO01 | Objekt MŠ | [22 empty] | STA |  |  | OBJ
R: | 004 | Vytápění | [25 empty] | ROZ
P.č. | Číslo položky | Název položky | MJ | Množství | Cena / MJ | Celkem | Dodávka | Dodávka celk. | Montáž | Montáž celk. | DPH | Cena s DPH | Hmotnost / MJ | Hmotnost celk.(t) | Dem. hmotnost / MJ | Dem. hmotnost celk.(t) | Ceník | Cen. soustava / platnost | Cenová úroveň | Nhod / MJ | Nhod celk. | Dodavatel | Typ položky | Stav položky
Díl: | 95 | Dokončovací konstrukce na pozemních stavbách |  |  |  | 0 |  | 0 |  | 0 |  | 0 |  | 0 |  | 0 |  |  |  |  | 0 | [6 empty] | DIL
1 | 95-2 | Stavební přípomoci | hod | 21 |  | 0 |  | 0 |  | 0 | 21 | 0 | 0 | 0 | 0 | 0 |  | Vlastní | Indiv | 0 | 0 |  | Práce | Běžná |  |  |  | POL1_1
SPU
2 | 95-1 | Drobný stavební materiál | kpl | 1 |  | 0 |  | 0 |  | 0 | 21 | 0 | 0 | 0 | 0 | 0 |  | Vlastní | Indiv | 0 | 0 |  | Specifikace | Běžná |  |  |  | POL3_0
SPU
Díl: | 733 | Rozvod potrubí |  |  |  | 0 |  | 0 |  | 0 |  | 0 |  | 0.05 |  | 0 |  |  |  |  | 12.12 | [6 empty] | DIL
3 | 733113116R00 | Potrubí z trubek závitových příplatek k ceně za zhotovení přípojky z ocelových trubek závitových, , , DN 32 | kus | 2 |  | 0 |  | 0 |  | 0 | 21 | 0 | 0 | 0 | 0 | 0 | 800-731 | RTS 25/ II | RTS 25/ II | 0.649 | 1.3 |  | Práce | Běžná |  |  |  | POL1_
SPU
4 | 733163105R00 | Potrubí pro vytápění a chlazení z trubek měděných spojovaných svařováním nebo lepením pájení pomocí kapilárních pájecích tvarovek, D 28 mm, s 1,5 mm, Spojka měděná typ: se zarážkou, jednoznačná; značka: Cu-DHP (CW024A); ds = 28,0 mm; PN 16; teplota média -30 až 110 °C | m | 30 |  | 0 |  | 0 |  | 0 | 21 | 0 | 0.0016 | 0.05 | 0 | 0 | 800-731 | RTS 25/ II | RTS 25/ II | 0.33332 | 10 |  | Práce | Běžná |  |  |  | POL1_
|  | montáž a dodávka trubek a tvarovek, s montážním lešením, bez zednické přípomoci, bez kotvení | [25 empty] | SPI
|  | Včetně pomocného lešení o výšce podlahy do 1900 mm a pro zatížení do 1,5 kPa. | [25 empty] | POP
SPU
5 | 733190306R00 | Tlaková zkouška potrubí ocelových závitových, plastových, měděných do D 35 | m | 30 |  | 0 |  | 0 |  | 0 | 21 | 0 | 0 | 0 | 0 | 0 | 800-731 | RTS 25/ II | RTS 25/ II | 0.0215 | 0.65 |  | Práce | Běžná |  |  |  | POL1_
|  | Včetně dodávky vody, uzavření a zabezpečení konců potrubí. | [25 empty] | POP
SPU
6 | 998733101R00 | Přesun hmot pro rozvody potrubí v objektech výšky do 6 m | t | 0.048 |  | 0 |  | 0 |  | 0 | 21 | 0 | 0 | 0 | 0 | 0 | 800-731 | RTS 25/ II | RTS 25/ II | 3.563 | 0.17 |  | Přesun hmot | Běžná |  |  |  | POL7_
SPU
Díl: | 735 | Otopná tělesa |  |  |  | 0 |  | 0 |  | 0 |  | 0 |  | 0.01 |  | 0 |  |  |  |  | 1.38 | [6 empty] | DIL
7 | 735171512R00 | Otopná tělesa koupelnová trubkové otopné těleso rovné, spodní zdola dolů nebo oboustranné shora dolů připojení, výška 1500 mm, šířka 600 mm, průměr trubek 20 mm, objem těle..., Těleso otopné s přirozeným prouděním - trubkové; materiál: uhlíková ocel; H = 1 500 mm; B = 30 mm; L = 600 mm; l = 570 mm; tvar trubky: kruhový; te... | kus | 1 |  | 0 |  | 0 |  | 0 | 21 | 0 | 0.0086 | 0.01 | 0 | 0 | 800-731 | RTS 25/ II | RTS 25/ II | 0.963 | 0.96 |  | Práce | Běžná |  |  |  | POL1_
SPU
8 | 735177933RU1 | Tyč topná elektrická pro kombinované vytápění, připojení do zásuvky Korado s integrovaným regulátorem, výkon 800 W | kus | 1 |  | 0 |  | 0 |  | 0 | 21 | 0 | 0.0024 | 0 | 0 | 0 | 800-731 | RTS 25/ II | RTS 25/ II | 0.39 | 0.39 |  | Práce | Běžná |  |  |  | POL1_
|  | Montáž a dodávka tyče včetně vidlice do zásuvky. Bez zednických přípomocí. | [25 empty] | SPI
SPU
9 | 998735101R00 | Přesun hmot pro otopná tělesa v objektech výšky do 6 m | t | 0.011 |  | 0 |  | 0 |  | 0 | 21 | 0 | 0 | 0 | 0 | 0 | 800-731 | RTS 25/ II | RTS 25/ II | 3.075 | 0.03 |  | Přesun hmot | Běžná |  |  |  | POL7_
SPU
Díl: | 736 | Podlahové vytápění |  |  |  | 0 |  | 0 |  | 0 |  | 0 |  | 0.1 |  | 0 |  |  |  |  | 32.67 | [6 empty] | DIL
10 | 733190106R00 | Tlaková zkouška potrubí ocelových závitových, plastových, měděných do DN 32 | m | 420 |  | 0 |  | 0 |  | 0 | 21 | 0 | 0 | 0 | 0 | 0 | 800-731 | RTS 25/ II | RTS 25/ II | 0.018 | 7.56 |  | Práce | Běžná |  |  |  | POL1_7
|  | Včetně dodávky vody, uzavření a zabezpečení konců potrubí. | [25 empty] | POP
SPU
11 | 736322312R00 | Podlahové vytápění/chlazení - podkladní systém systémový pás, celková tlouštka desky 30 mm, rozteč ukládání potrubí násobky 50 mm, , včetně dodávky materiálu, Deska systémová rovná z EPS; celková tl = 30 mm; povrchová úprava: PE fólie s rastrem | m2 | 74.9 |  | 0 |  | 0 |  | 0 | 21 | 0 | 0.0007 | 0.05 | 0 | 0 | 800-731 | RTS 25/ II | RTS 25/ II | 0.15 | 11.24 |  | Práce | Běžná |  |  |  | POL1_7
|  | Včetně fólie a dilatačního pásku, bez úpravy podkladu. | [25 empty] | POP
|  | vč. dilatačního pásu : | [25 empty] | VV | 0
|  | 1.22, 1.24, 1.25, 1.27, 1.28, 1.29 : 7,3+1,1+14,6+8,0+24,3+19,6 |  | 74.9 | [23 empty] | VV | 0
SPU
12 | 736323115RT5 | Podlahové vytápění/chlazení síťované polyetylénové potrubí PE-Xa, montáž do systémové desky, rozteč 150 mm, D 17 mm, s 2,0 mm, včetně dodávky materiálu, Trubka plastová materiál: PE-X; ohebná; de = 17,0 mm; tl. stěny = 2,0 mm; opláštění: EVAL; PN 6; teplota média do 70 °C | m2 | 8 |  | 0 |  | 0 |  | 0 | 21 | 0 | 0.00067 | 0.01 | 0 | 0 | 800-731 | RTS 25/ II | RTS 25/ II | 0.19 | 1.52 |  | Práce | Běžná |  |  |  | POL1_7
|  | 1.27 : 8,0 |  | 8 | [23 empty] | VV | 0
SPU
13 | 736323115RT7 | Podlahové vytápění/chlazení síťované polyetylénové potrubí PE-Xa, montáž do systémové desky, rozteč 200 mm, D 17 mm, s 2,0 mm, včetně dodávky materiálu, Trubka plastová materiál: PE-X; ohebná; de = 17,0 mm; tl. stěny = 2,0 mm; opláštění: EVAL; PN 6; teplota média do 70 °C | m2 | 66.9 |  | 0 |  | 0 |  | 0 | 21 | 0 | 0.00051 | 0.03 | 0 | 0 | 800-731 | RTS 25/ II | RTS 25/ II | 0.14 | 9.37 |  | Práce | Běžná |  |  |  | POL1_7
|  | 1.22, 1.24, 1.25,1.28, 1.29 : 7,3+1,1+14,6+24,3+19,6 |  | 66.9 | [23 empty] | VV | 0
SPU
14 | 736323912R00 | Podlahové vytápění/chlazení příslušenství ochranná trubka, pro potrubí d 16 - 17 mm, včetně dodávky materiálu | m | 20 |  | 0 |  | 0 |  | 0 | 21 | 0 | 8e-05 | 0 | 0 | 0 | 800-731 | RTS 25/ II | RTS 25/ II | 0.03 | 0.6 |  | Práce | Běžná |  |  |  | POL1_7
SPU
15 | 736326305R00 | Podlahové vytápění/chlazení - (rozdělovače/sběrače) sestava rozdělovač / sběrač, obsahuje průtokoměry,integrovaný uzávěr,uzav. ventily,koncový díl rozdělovače,odvzd. ventil s plnícím kohoutem,2 kulové kohouty,vč. konzoly,bez skříně, 6 cestný, stranový výstupy DN 25, výstupy DN 20 EK, včetně dodávky materiálu | kus | 1 |  | 0 |  | 0 |  | 0 | 21 | 0 | 0.00375 | 0 | 0 | 0 | 800-731 | RTS 25/ II | RTS 25/ II | 0.56 | 0.56 |  | Práce | Běžná |  |  |  | POL1_7
|  | Včetně upevňovací konzoly. | [25 empty] | POP
SPU
16 | 736326821R00 | Podlahové vytápění/chlazení - (rozdělovače/sběrače) skřín podomítková, šířka 450 mm, výška stavitelná 715-895 mm, hloubka stavitelná 110-150 mm, včetně dodávky materiálu | kus | 1 |  | 0 |  | 0 |  | 0 | 21 | 0 | 0.0109 | 0.01 | 0 | 0 | 800-731 | RTS 25/ II | RTS 25/ II | 0.589 | 0.59 |  | Práce | Běžná |  |  |  | POL1_7
SPU
17 | 736326913R00 | Podlahové vytápění/chlazení - (rozdělovače/sběrače) příslušenství svěrné šroubení eurokonus DN 20, D 17 x 2,0 mm, včetně dodávky materiálu | kus | 12 |  | 0 |  | 0 |  | 0 | 21 | 0 | 7e-05 | 0 | 0 | 0 | 800-731 | RTS 25/ II | RTS 25/ II | 0.07 | 0.84 |  | Práce | Běžná |  |  |  | POL1_7
SPU
18 | 998736101R00 | Přesun hmot pro podlahové vytápění v objektech výšky do 6 m | t | 0.109 |  | 0 |  | 0 |  | 0 | 21 | 0 | 0 | 0 | 0 | 0 | 800-731 | RTS 25/ II | RTS 25/ II | 3.55 | 0.39 |  | Přesun hmot | Běžná |  |  |  | POL7_7
SPU
Díl: | 767 | Konstrukce zámečnické |  |  |  | 0 |  | 0 |  | 0 |  | 0 |  | 0 |  | 0 |  |  |  |  | 2.13 | [6 empty] | DIL
19 | 767998105R00 | Výroba a montáž atypických kovovových doplňků staveb hmotnosti do 5 kg | kg | 5 |  | 0 |  | 0 |  | 0 | 21 | 0 | 0 | 0 | 0 | 0 | 800-767 | RTS 12/ I | Indiv | 0.426 | 2.13 |  | Práce | Běžná |  |  |  | POL1_7
SPU
20 | 55399994 | Kotvy, úhelníky apod.atypické výrobky | kg | 5 |  | 0 |  | 0 |  | 0 | 21 | 0 | 0 | 0 | 0 | 0 |  | Vlastní | Indiv | 0 | 0 |  | Specifikace | Běžná |  |  |  | POL3_0
SPU
Díl: | M21 | Elektromontáže |  |  |  | 0 |  | 0 |  | 0 |  | 0 |  | 0 |  | 0 |  |  |  |  | 0 | [6 empty] | DIL
21 | M21-1 | Termoelektrický pohon SALUS T30NO, napájení 230V, pro závit M30x1,5, bez napětí uzavřený, D+M | ks | 6 |  | 0 |  | 0 |  | 0 | 21 | 0 | 0 | 0 | 0 | 0 |  | Vlastní | Indiv | 0 | 0 |  | Práce | Běžná |  |  |  | POL1_
SPU
22 | M21-10 | Montáž regulace včetně dodávky kabeláže (nutné upřesnit pozice termostatů investorem) | kpl | 1 |  | 0 |  | 0 |  | 0 | 21 | 0 | 0 | 0 | 0 | 0 |  | Vlastní | Indiv | 0 | 0 |  | Práce | Běžná |  |  |  | POL1_9
SPU
23 | M21-2 | Svorkovnice centrální bezdr.zónová REGULACE PRO 6 ZÓN 24 OKRUH 230V, D+M | ks | 1 |  | 0 |  | 0 |  | 0 | 21 | 0 | 0 | 0 | 0 | 0 |  | Vlastní | Indiv | 0 | 0 |  | Práce | Běžná |  |  |  | POL1_
SPU
24 | M21-3 | Termostat prostorový denní, 230 V, WIFI | ks | 1 |  | 0 |  | 0 |  | 0 | 21 | 0 | 0 | 0 | 0 | 0 |  | Vlastní | Indiv | 0 | 0 |  | Práce | Běžná |  |  |  | POL1_
SPU
25 | M21-4 | Termostat digitální denní, PODOMÍTKOVÝ 230V | ks | 3 |  | 0 |  | 0 |  | 0 | 21 | 0 | 0 | 0 | 0 | 0 |  | Vlastní | Indiv | 0 | 0 |  | Práce | Běžná |  |  |  | POL1_
SPU
Díl: | VN | Vedlejší náklady |  |  |  | 0 |  | 0 |  | 0 |  | 0 |  | 0 |  | 0 |  |  |  |  | 20 | [6 empty] | DIL
26 | 900 R01 | Hodinové zúčtovací sazby stavební dělník, tarifní třída 4 | h | 12 |  | 0 |  | 0 |  | 0 | 21 | 0 | 0 | 0 | 0 | 0 | 801-1 | RTS 25/ II | Indiv | 1 | 12 |  | Práce | Běžná |  |  |  | POL1_9
SPU
27 | 375225T10 | Topná zkouška | hod | 12 |  | 0 |  | 0 |  | 0 | 21 | 0 | 0 | 0 | 0 | 0 |  | Vlastní | Indiv | 0 | 0 |  | Práce | Běžná |  |  |  | POL1_9
SPU
28 | VN-1 | Koordinace s ostatními profesemi | hod | 10 |  | 0 |  | 0 |  | 0 | 21 | 0 | 0 | 0 | 0 | 0 |  | Vlastní | Indiv | 0 | 0 |  | Práce | Běžná |  |  |  | POL1_9
SPU
29 | VN-3 | Napuštění soustavy upravenou vodou dle předpisů výrobce | soubor | 1 |  | 0 |  | 0 |  | 0 | 21 | 0 | 0 | 0 | 0 | 0 |  | Vlastní | Indiv | 0 | 0 |  | Práce | Běžná |  |  |  | POL1_9
SPU
30 | 904 R03 | Hzs-zkousky v ramci montaz.praci, Revize výtahu a komplexní zkouška | h | 8 |  | 0 |  | 0 |  | 0 | 21 | 0 | 0 | 0 | 0 | 0 | Prav.M | RTS 25/ II | Indiv | 1 | 8 |  | HZS | Běžná |  |  |  | POL10_
SPU
[26 empty] | 12 | 21 | DPH
| Celkem |  |  |  |  | 0 | [19 empty] | 0 | 0 | SUM
END
Note on S6: Jedná se o informaci, zda se jedná o položku, která je do rozpočtu zadána z cenové soustavy RTS, nebo vlastní.
Note on T6: Jedná se o název CÚ, která je zadána u položky rozpočtu

## SO01 005 Pol
Položkový soupis prací a dodávek | [27 empty] | #TypZaznamu#
S: | 2025004_1_VR | Stavební úpravy MŠ – Býkovice, č.p. 59 | [25 empty] | STA
O: | SO01 | Objekt MŠ | [22 empty] | STA |  |  | OBJ
R: | 005 | Elektroinstalace - Silnoproud | [25 empty] | ROZ
P.č. | Číslo položky | Název položky | MJ | Množství | Cena / MJ | Celkem | Dodávka | Dodávka celk. | Montáž | Montáž celk. | DPH | Cena s DPH | Hmotnost / MJ | Hmotnost celk.(t) | Dem. hmotnost / MJ | Dem. hmotnost celk.(t) | Ceník | Cen. soustava / platnost | Cenová úroveň | Nhod / MJ | Nhod celk. | Dodavatel | Typ položky | Stav položky
Díl: | 728 | Vzduchotechnika |  |  |  | 0 |  | 0 |  | 0 |  | 0 |  | 0 |  | 0 |  |  |  |  | 1.08 | [6 empty] | DIL
1 | 728614212R00 | Montáž axiálního nízkotlakého ventilátoru potrubního do kruhového potrubí, do průměru d 200 mm | kus | 2 |  | 0 |  | 0 |  | 0 | 21 | 0 | 0 | 0 | 0 | 0 | 800-728 | RTS 25/ II | RTS 25/ II | 0.54 | 1.08 |  | Práce | Běžná |  |  |  | POL1_
SPU
2 | 429148022R | ventilátor do koupelny připojení k potrubí pr. 125 mm; s kuličkovými ložisky; výkon 16 W; materiál ABS plast; napájecí napětí 230 V; 50 Hz; průtok vzduchu 180 m3/h; teplota do 40 °C; otáčky 2 400,0 ot/min; akustický tlak 34 dB (A); IP 34 | kus | 2 |  | 0 |  | 0 |  | 0 | 21 | 0 | 0.00075 | 0 | 0 | 0 | SPCM | RTS 25/ II | RTS 25/ II | 0 | 0 |  | Specifikace | Běžná |  |  |  | POL3_
SPU
Díl: | M21.1 | Rozváděče |  |  |  | 0 |  | 0 |  | 0 |  | 0 |  | 0 |  | 0 |  |  |  |  | 0 | [6 empty] | DIL
3 | 1.1 | Rozvaděč domovní - OCEP/Z, bílý, lakovaný, IP30/20. Vč. Zapojení a výzbroj | ks | 1 |  | 0 |  | 0 |  | 0 | 21 | 0 | 0 | 0 | 0 | 0 |  | Vlastní | Indiv | 0 | 0 |  | Práce | Běžná |  |  |  | POL1_
SPU
Díl: | M21.2 | Umělé osvětlení |  |  |  | 0 |  | 0 |  | 0 |  | 0 |  | 0 |  | 0 |  |  |  |  | 14.52 | [6 empty] | DIL
4 | 210201521R00 | Zapojení svítidla | kus | 22 |  | 0 |  | 0 |  | 0 | 21 | 0 | 0 | 0 | 0 | 0 |  | Vlastní | Indiv | 0.66 | 14.52 |  | Práce | Běžná |  |  |  | POL1_9
SPU
5 | 2.1 | SVÍTIDLO ŽÁROVKOVÉ, STROPNÍ (j.c. dle standartu 1200,-/ks), dle výběru investora | ks | 18 |  | 0 |  | 0 |  | 0 | 21 | 0 | 0 | 0 | 0 | 0 |  | Vlastní | Indiv | 0 | 0 |  | Specifikace | Běžná |  |  |  | POL3_0
SPU
6 | 2.2 | SVÍTIDLO ŽÁROVKOVÉ, NÁSTĚNNÉ (j.c. dle standartu 1000,-/ks), LED, dle výběru investora | ks | 4 |  | 0 |  | 0 |  | 0 | 21 | 0 | 0 | 0 | 0 | 0 |  | Vlastní | Indiv | 0 | 0 |  | Specifikace | Běžná |  |  |  | POL3_0
SPU
Díl: | M21.3 | Elektroinstalační materiál silnoproud |  |  |  | 0 |  | 0 |  | 0 |  | 0 |  | 0 |  | 0 |  |  |  |  | 20.61 | [6 empty] | DIL
7 | 210010311RT1 | Krabice odbočná s víčkem pod omítku, např. KU 68-1902 | kus | 8 |  | 0 |  | 0 |  | 0 | 21 | 0 | 4e-05 | 0 | 0 | 0 |  | Vlastní | Indiv | 0.18 | 1.44 |  | Práce | Běžná |  |  |  | POL1_
SPU
8 | 210010324RT2 | Krabice přístrojová pod omítku, např. KP 67/2 | kus | 60 |  | 0 |  | 0 |  | 0 | 21 | 0 | 2e-05 | 0 | 0 | 0 |  | Vlastní | Indiv | 0.14 | 8.4 |  | Práce | Běžná |  |  |  | POL1_
SPU
9 | 210010347RT2 | Montážní deska do zateplení 50-200 mm, např. MDZ | kus | 3 |  | 0 |  | 0 |  | 0 | 21 | 0 | 0 | 0 | 0 | 0 |  | Vlastní | Indiv | 0.12 | 0.36 |  | Práce | Běžná |  |  |  | POL1_
SPU
10 | 210110041RT6 | Vypínač jednonásobný 250V/10A, řazení 1, IP20, podomítkový kompletní sestava (přístroj, rámeček, kryt), design dle investora | kus | 9 |  | 0 |  | 0 |  | 0 | 21 | 0 | 0.00011 | 0 | 0 | 0 |  | Vlastní | Indiv | 0.13 | 1.17 |  | Práce | Běžná |  |  |  | POL1_
SPU
11 | 210110043RT6 | Přepínač sériový (lustrový) 250V/10A, řazení 5, IP20, podomítkový kompletní sestava (přístroj, rámeček, kryt), design dle investora | kus | 2 |  | 0 |  | 0 |  | 0 | 21 | 0 | 0.00011 | 0 | 0 | 0 |  | Vlastní | Indiv | 0.1562 | 0.31 |  | Práce | Běžná |  |  |  | POL1_
SPU
12 | 210110045RT6 | Přepínač střídavý (schodišťový) 250V/10A, řazení 6, IP20, podomítkový kompletní sestava (přístroj, rámeček, kryt), design dle investora | kus | 10 |  | 0 |  | 0 |  | 0 | 21 | 0 | 0.00011 | 0 | 0 | 0 |  | Vlastní | Indiv | 0.1562 | 1.56 |  | Práce | Běžná |  |  |  | POL1_
SPU
13 | 210110046RT6 | Přepínač křížový 250V/10A, řazení 7, IP20, podomítkový kompletní sestava (přístroj, rámeček, kryt), design dle investora | kus | 2 |  | 0 |  | 0 |  | 0 | 21 | 0 | 0.00011 | 0 | 0 | 0 |  | Vlastní | Indiv | 0.1772 | 0.35 |  | Práce | Běžná |  |  |  | POL1_
SPU
14 | 210111011RT6 | Zásuvka jednonásobná 250V/16A, IP20, podomítková kompletní sestava (přístroj, rámeček, kryt), design dle investora | kus | 4 |  | 0 |  | 0 |  | 0 | 21 | 0 | 9e-05 | 0 | 0 | 0 |  | Vlastní | Indiv | 0.2475 | 0.99 |  | Práce | Běžná |  |  |  | POL1_
SPU
15 | 210111014RT6 | Zásuvka dvojnásobná 250V/16A, IP20, podomítková kompletní sestava (přístroj, rámeček, kryt), design, dle investora | kus | 16 |  | 0 |  | 0 |  | 0 | 21 | 0 | 6e-05 | 0 | 0 | 0 |  | Vlastní | Indiv | 0.25 | 4 |  | Práce | Běžná |  |  |  | POL1_
SPU
16 | 210111062RT3 | Zásuvka 3fázová, 400V/16A/5p, IP44, nástěnná, kompletní sestava, design dle investora | kus | 1 |  | 0 |  | 0 |  | 0 | 21 | 0 | 0 | 0 | 0 | 0 |  | Vlastní | Indiv | 0.506 | 0.51 |  | Práce | Běžná |  |  |  | POL1_
SPU
17 | 3.23 | Sběrný kabelový držák, např. KSH 30, balení 50ks | bal | 1 |  | 0 |  | 0 |  | 0 | 21 | 0 | 0 | 0 | 0 | 0 |  | Vlastní | Indiv | 0 | 0 |  | Práce | Běžná |  |  |  | POL1_
SPU
18 | 650012141RT3 | Svorkovnice s krytem 5x2,5, podomítková kompletní sestava (svorkovnice, rámeček, kryt), design dle investora | kus | 3 |  | 0 |  | 0 |  | 0 | 21 | 0 | 0 | 0 | 0 | 0 |  | Vlastní | Indiv | 0.33 | 0.99 |  | Práce | Běžná |  |  |  | POL1_
SPU
19 | 650111723RT2 | Zemnící svorka ZSA16 vč. Cu pásky | kus | 2 |  | 0 |  | 0 |  | 0 | 21 | 0 | 0.00025 | 0 | 0 | 0 |  | Vlastní | Indiv | 0.26417 | 0.53 |  | Práce | Běžná |  |  |  | POL1_
SPU
20 | 34561403R | svorka spojovací krabicová řady 273 se zásuvným svorkovým spojem pro plné vodiče, barva tmavě šedá, 2 svěrná místa | bal | 1 |  | 0 |  | 0 |  | 0 | 21 | 0 | 0 | 0 | 0 | 0 | SPCM | RTS 25/ II | Indiv | 0 | 0 |  | Specifikace | Běžná |  |  |  | POL3_
SPU
21 | 34561404R | svorka spojovací krabicová řady 273 se zásuvným svorkovým spojem pro plné vodiče, barva tmavě šedá, 3 svěrná místa | bal | 2 |  | 0 |  | 0 |  | 0 | 21 | 0 | 0 | 0 | 0 | 0 | SPCM | RTS 25/ II | Indiv | 0 | 0 |  | Specifikace | Běžná |  |  |  | POL3_
SPU
22 | 34572307R | páska stahovací 250x4,5; PA | 100 ks | 2 |  | 0 |  | 0 |  | 0 | 21 | 0 | 0 | 0 | 0 | 0 | SPCM | RTS 25/ II | Indiv | 0 | 0 |  | Specifikace | Běžná |  |  |  | POL3_
SPU
23 | 34572320R | příchytka pásku; PA | 100 ks | 1 |  | 0 |  | 0 |  | 0 | 21 | 0 | 0 | 0 | 0 | 0 | SPCM | RTS 25/ II | Indiv | 0 | 0 |  | Specifikace | Běžná |  |  |  | POL3_
SPU
Díl: | M21.5 | Kabely |  |  |  | 0 |  | 0 |  | 0 |  | 0 |  | 0.18 |  | 0 |  |  |  |  | 120.56 | [6 empty] | DIL
24 | 210100001R00 | Ukončení vodičů do průřezu 2,5mm2 | kus | 450 |  | 0 |  | 0 |  | 0 | 21 | 0 | 0 | 0 | 0 | 0 |  | Vlastní | Indiv | 0.05 | 22.5 |  | Práce | Běžná |  |  |  | POL1_9
SPU
25 | 210100002R00 | Ukončení vodičů do průřezu 6mm2 | kus | 10 |  | 0 |  | 0 |  | 0 | 21 | 0 | 0 | 0 | 0 | 0 |  | Vlastní | Indiv | 0.06 | 0.6 |  | Práce | Běžná |  |  |  | POL1_9
SPU
26 | 210800646RT1 | Vodič CYA6, pevně | m | 20 |  | 0 |  | 0 |  | 0 | 21 | 0 | 7e-05 | 0 | 0 | 0 |  | Vlastní | Indiv | 0.09 | 1.8 |  | Práce | Běžná |  |  |  | POL1_9
SPU
27 | 210802349RT1 | Kabel CYSY-J 5x2,5, pevně (k varné desce) | m | 12 |  | 0 |  | 0 |  | 0 | 21 | 0 | 0.00028 | 0 | 0 | 0 |  | Vlastní | Indiv | 0.0905 | 1.09 |  | Práce | Běžná |  |  |  | POL1_
SPU
28 | 210810045RO1 | Kabel CYKY-O 3x1,5, pevně | m | 150 |  | 0 |  | 0 |  | 0 | 21 | 0 | 0.00016 | 0.02 | 0 | 0 |  | Vlastní | Indiv | 0.09955 | 14.93 |  | Práce | Běžná |  |  |  | POL1_
SPU
29 | 210810045RT1 | Kabel CYKY-J 3x1,5, pevně | m | 350 |  | 0 |  | 0 |  | 0 | 21 | 0 | 0.00016 | 0.06 | 0 | 0 |  | Vlastní | Indiv | 0.09955 | 34.84 |  | Práce | Běžná |  |  |  | POL1_
SPU
30 | 210810046RT3 | Kabel CYKY-J 3x2,5, pevně | m | 450 |  | 0 |  | 0 |  | 0 | 21 | 0 | 0.00023 | 0.1 | 0 | 0 |  | Vlastní | Indiv | 0.09955 | 44.8 |  | Práce | Běžná |  |  |  | POL1_
SPU
Díl: | VN | Vedlejší náklady |  |  |  | 0 |  | 0 |  | 0 |  | 0 |  | 0 |  | 0 |  |  |  |  | 0 | [6 empty] | DIL
31 | 10.2 | Projektová dokumentace skutečného provedení | kpl | 1 |  | 0 |  | 0 |  | 0 | 21 | 0 | 0 | 0 | 0 | 0 |  | Vlastní | Indiv | 0 | 0 |  | Práce | Běžná |  |  |  | POL1_
SPU
32 | 10.3 | Revizní technik, vč. vypracování výchozí revizní zprávy - část elektro. Počet vyhotovení RZ 3ks | kpl | 1 |  | 0 |  | 0 |  | 0 | 21 | 0 | 0 | 0 | 0 | 0 |  | Vlastní | Indiv | 0 | 0 |  | Práce | Běžná |  |  |  | POL1_
SPU
33 | 10.6 | Odzkoušení systému, spolupráce s revizním technikem | kpl | 1 |  | 0 |  | 0 |  | 0 | 21 | 0 | 0 | 0 | 0 | 0 |  | Vlastní | Indiv | 0 | 0 |  | Práce | Běžná |  |  |  | POL1_
SPU
34 | 10.7 | Koordinační jednání s investorem a dodavateli technologií popř. nábytku | kpl | 1 |  | 0 |  | 0 |  | 0 | 21 | 0 | 0 | 0 | 0 | 0 |  | Vlastní | Indiv | 0 | 0 |  | Práce | Běžná |  |  |  | POL1_
SPU
Díl: | ON | Ostatní náklady |  |  |  | 0 |  | 0 |  | 0 |  | 0 |  | 0 |  | 0 |  |  |  |  | 0 | [6 empty] | DIL
35 | 9.1 | Frézování kabelových drážek do zdiva, průrazy zdivem | hod | 30 |  | 0 |  | 0 |  | 0 | 21 | 0 | 0 | 0 | 0 | 0 |  | Vlastní | Indiv | 0 | 0 |  | Práce | Běžná |  |  |  | POL1_
SPU
36 | 9.2 | Připojení zařízení jednotlivých profesí: kotle, ventilátory, digestoře, apod. v rozsahu dle PD v součinnosti s dodavatelem dané technologie | hod | 10 |  | 0 |  | 0 |  | 0 | 21 | 0 | 0 | 0 | 0 | 0 |  | Vlastní | Indiv | 0 | 0 |  | Práce | Běžná |  |  |  | POL1_
SPU
37 | 9.3 | Likvidace odpadů za část elektro | kpl | 1 |  | 0 |  | 0 |  | 0 | 21 | 0 | 0 | 0 | 0 | 0 |  | Vlastní | Indiv | 0 | 0 |  | Práce | Běžná |  |  |  | POL1_
SPU
38 | 9.4 | Utěsnění prostupů požárně dělícími konstrukcemi dle požadavků PBŘ. Včetně jejich označení | kpl | 1 |  | 0 |  | 0 |  | 0 | 21 | 0 | 0 | 0 | 0 | 0 |  | Vlastní | Indiv | 0 | 0 |  | Práce | Běžná |  |  |  | POL1_
SPU
39 | 9.5 | Drobný montážní materiál (sádra, hřebíky, izolační pásky, mont. pěna, vruty, hmoždinky, návlačky,, výstražné štítky, apod.) - cca 3% z instalovaného materiálu | kpl | 1 |  | 0 |  | 0 |  | 0 | 21 | 0 | 0 | 0 | 0 | 0 |  | Vlastní | Indiv | 0 | 0 |  | Práce | Běžná |  |  |  | POL1_
SPU
[26 empty] | 12 | 21 | DPH
| Celkem |  |  |  |  | 0 | [19 empty] | 0 | 0 | SUM
END
Note on S6: Jedná se o informaci, zda se jedná o položku, která je do rozpočtu zadána z cenové soustavy RTS, nebo vlastní.
Note on T6: Jedná se o název CÚ, která je zadána u položky rozpočtu

## SO01 006 Pol
Položkový soupis prací a dodávek | [27 empty] | #TypZaznamu#
S: | 2025004_1_VR | Stavební úpravy MŠ – Býkovice, č.p. 59 | [25 empty] | STA
O: | SO01 | Objekt MŠ | [22 empty] | STA |  |  | OBJ
R: | 006 | Elektroinstalace - Slaboproud | [25 empty] | ROZ
P.č. | Číslo položky | Název položky | MJ | Množství | Cena / MJ | Celkem | Dodávka | Dodávka celk. | Montáž | Montáž celk. | DPH | Cena s DPH | Hmotnost / MJ | Hmotnost celk.(t) | Dem. hmotnost / MJ | Dem. hmotnost celk.(t) | Ceník | Cen. soustava / platnost | Cenová úroveň | Nhod / MJ | Nhod celk. | Dodavatel | Typ položky | Stav položky
Díl: | M22.4.3 | SK - Strukturovaná kabeláž |  |  |  | 0 |  | 0 |  | 0 |  | 0 |  | 0 |  | 0 |  |  |  |  | 0 | [6 empty] | DIL
1 | 4.3.01 | Datový rozvaděč, nástěnný, 12U, š600 mm, hl. 400mm | ks | 1 |  | 0 |  | 0 |  | 0 | 21 | 0 | 0 | 0 | 0 | 0 |  | Vlastní | Indiv | 0 | 0 |  | Specifikace | Běžná |  |  |  | POL3_
SPU
2 | 4.3.02 | Patch panel 19", vybavený, 24 portů RJ 45 CAT 5E | ks | 1 |  | 0 |  | 0 |  | 0 | 21 | 0 | 0 | 0 | 0 | 0 |  | Vlastní | Indiv | 0 | 0 |  | Specifikace | Běžná |  |  |  | POL3_
SPU
3 | 4.3.03 | Vyvazovací panel, 1U, 19" | ks | 1 |  | 0 |  | 0 |  | 0 | 21 | 0 | 0 | 0 | 0 | 0 |  | Vlastní | Indiv | 0 | 0 |  | Specifikace | Běžná |  |  |  | POL3_
SPU
4 | 4.3.04 | Police, 1U, 19", hlouka 250mm | ks | 1 |  | 0 |  | 0 |  | 0 | 21 | 0 | 0 | 0 | 0 | 0 |  | Vlastní | Indiv | 0 | 0 |  | Specifikace | Běžná |  |  |  | POL3_
SPU
5 | 4.3.05 | Panel napájecí 230V, 8x230V, 19" | ks | 1 |  | 0 |  | 0 |  | 0 | 21 | 0 | 0 | 0 | 0 | 0 |  | Vlastní | Indiv | 0 | 0 |  | Specifikace | Běžná |  |  |  | POL3_
SPU
6 | 4.3.06 | Switch 19", 24 RJ45, 10/100/1000, PoE a PoE+, 2x optický port SFP | ks | 1 |  | 0 |  | 0 |  | 0 | 21 | 0 | 0 | 0 | 0 | 0 |  | Vlastní | Indiv | 0 | 0 |  | Specifikace | Běžná |  |  |  | POL3_
SPU
7 | 4.3.07 | Patch kabel, UTP CAT 5E, 0,5m | ks | 2 |  | 0 |  | 0 |  | 0 | 21 | 0 | 0 | 0 | 0 | 0 |  | Vlastní | Indiv | 0 | 0 |  | Specifikace | Běžná |  |  |  | POL3_
SPU
8 | 4.3.09 | Patch kabel, UTP CAT 5E, 3m | ks | 1 |  | 0 |  | 0 |  | 0 | 21 | 0 | 0 | 0 | 0 | 0 |  | Vlastní | Indiv | 0 | 0 |  | Specifikace | Běžná |  |  |  | POL3_
SPU
9 | 4.3.11 | Wifi jednotka, Access point, hotspot, 2,4GHz, 5GHz, vnitřní, nástěnný, včetně antény, PoE napájení, Ethernet | ks | 1 |  | 0 |  | 0 |  | 0 | 21 | 0 | 0 | 0 | 0 | 0 |  | Vlastní | Indiv | 0 | 0 |  | Specifikace | Běžná |  |  |  | POL3_
SPU
10 | 4.3.12 | Kabel UTP cat.5E | m | 50 |  | 0 |  | 0 |  | 0 | 21 | 0 | 0 | 0 | 0 | 0 |  | Vlastní | Indiv | 0 | 0 |  | Specifikace | Běžná |  |  |  | POL3_
SPU
11 | 4.3.13 | Trubka instalační 20,25,32,40, pod omítku, včetně protahovacích krabic a zasekání a zapravení | m | 50 |  | 0 |  | 0 |  | 0 | 21 | 0 | 0 | 0 | 0 | 0 |  | Vlastní | Indiv | 0 | 0 |  | Specifikace | Běžná |  |  |  | POL3_
SPU
12 | 4.3.14 | Stavební materiál - sádra, malta, atd. | kpl | 1 |  | 0 |  | 0 |  | 0 | 21 | 0 | 0 | 0 | 0 | 0 |  | Vlastní | Indiv | 0 | 0 |  | Specifikace | Běžná |  |  |  | POL3_
SPU
13 | 4.3.15 | Drobný instalační materiál pro dokončení instalace | kpl | 1 |  | 0 |  | 0 |  | 0 | 21 | 0 | 0 | 0 | 0 | 0 |  | Vlastní | Indiv | 0 | 0 |  | Specifikace | Běžná |  |  |  | POL3_
SPU
Díl: | M22.4.4 | DT - Domácí telefon |  |  |  | 0 |  | 0 |  | 0 |  | 0 |  | 0 |  | 0 |  |  |  |  | 0 | [6 empty] | DIL
14 | 4.4.01 | Videotablo vstupní, barevné, venkovní, 2 tlačítka, stříška, zápustná montáž | ks | 1 |  | 0 |  | 0 |  | 0 | 21 | 0 | 0 | 0 | 0 | 0 |  | Vlastní | Indiv | 0 | 0 |  | Specifikace | Běžná |  |  |  | POL3_
SPU
15 | 4.4.02 | Videotelefon, barevné video, nástěnná montáž | ks | 1 |  | 0 |  | 0 |  | 0 | 21 | 0 | 0 | 0 | 0 | 0 |  | Vlastní | Indiv | 0 | 0 |  | Specifikace | Běžná |  |  |  | POL3_
SPU
16 | 4.4.03 | Řidicí jednotka videotelefonů, zdroj pro DT a el. Zámky, provedení DIN, osazeno v rozvaděči NN | sd | 1 |  | 0 |  | 0 |  | 0 | 21 | 0 | 0 | 0 | 0 | 0 |  | Vlastní | Indiv | 0 | 0 |  | Specifikace | Běžná |  |  |  | POL3_
SPU
17 | 4.4.04 | Kabel UTP cat.5E | m | 10 |  | 0 |  | 0 |  | 0 | 21 | 0 | 0 | 0 | 0 | 0 |  | Vlastní | Indiv | 0 | 0 |  | Specifikace | Běžná |  |  |  | POL3_
SPU
18 | 4.4.07 | Trubka instalační 20,25,32,40, pod omítku, včetně protahovacích krabic a zasekání a zapravení | m | 10 |  | 0 |  | 0 |  | 0 | 21 | 0 | 0 | 0 | 0 | 0 |  | Vlastní | Indiv | 0 | 0 |  | Specifikace | Běžná |  |  |  | POL3_
SPU
19 | 4.4.08 | Stavební materiál - sádra, malta, atd. | kpl | 1 |  | 0 |  | 0 |  | 0 | 21 | 0 | 0 | 0 | 0 | 0 |  | Vlastní | Indiv | 0 | 0 |  | Specifikace | Běžná |  |  |  | POL3_
SPU
20 | 4.4.10 | Drobný instalační materiál pro dokončení instalace | kpl | 1 |  | 0 |  | 0 |  | 0 | 21 | 0 | 0 | 0 | 0 | 0 |  | Vlastní | Indiv | 0 | 0 |  | Specifikace | Běžná |  |  |  | POL3_
SPU
Díl: | VN | Vedlejší náklady |  |  |  | 0 |  | 0 |  | 0 |  | 0 |  | 0 |  | 0 |  |  |  |  | 0 | [6 empty] | DIL
21 | VN01 | Dílenská dokumenzace a Dokumentace skutečného stavu | kpl | 1 |  | 0 |  | 0 |  | 0 | 21 | 0 | 0 | 0 | 0 | 0 |  | Vlastní | Indiv | 0 | 0 |  | VRN | Běžná |  |  |  | POL99_8
SPU
22 | VN02 | Vedlejší náklady, doprava, kontrolní dny, koordinace | kpl | 1 |  | 0 |  | 0 |  | 0 | 21 | 0 | 0 | 0 | 0 | 0 |  | Vlastní | Indiv | 0 | 0 |  | VRN | Běžná |  |  |  | POL99_8
SPU
[26 empty] | 12 | 21 | DPH
| Celkem |  |  |  |  | 0 | [19 empty] | 0 | 0 | SUM
END
Note on S6: Jedná se o informaci, zda se jedná o položku, která je do rozpočtu zadána z cenové soustavy RTS, nebo vlastní.
Note on T6: Jedná se o název CÚ, která je zadána u položky rozpočtu

## SO03 001 Pol
Položkový soupis prací a dodávek | [27 empty] | #TypZaznamu#
S: | 2025004_1_VR | Stavební úpravy MŠ – Býkovice, č.p. 59 | [25 empty] | STA
O: | SO03 | Dešťová kanalizace | [22 empty] | STA |  |  | OBJ
R: | 001 | Nový rozvod dešťové kanalizace | [25 empty] | ROZ
P.č. | Číslo položky | Název položky | MJ | Množství | Cena / MJ | Celkem | Dodávka | Dodávka celk. | Montáž | Montáž celk. | DPH | Cena s DPH | Hmotnost / MJ | Hmotnost celk.(t) | Dem. hmotnost / MJ | Dem. hmotnost celk.(t) | Ceník | Cen. soustava / platnost | Cenová úroveň | Nhod / MJ | Nhod celk. | Dodavatel | Typ položky | Stav položky
Díl: | 1 | Zemní práce |  |  |  | 0 |  | 0 |  | 0 |  | 0 |  | 0 |  | 0 |  |  |  |  | 15.02 | [6 empty] | DIL
1 | 132201110R00 | Hloubení rýh šířky do 60 cm do 50 m3, v hornině 3, hloubení strojně | m3 | 17.4 |  | 0 |  | 0 |  | 0 | 21 | 0 | 0 | 0 | 0 | 0 | 800-1 | RTS 25/ II | RTS 25/ I | 0.365 | 6.35 |  | Práce | Běžná |  |  |  | POL1_1
|  | zapažených i nezapažených s urovnáním dna do předepsaného profilu a spádu, s přehozením výkopku na přilehlém terénu na vzdálenost do 3 m od podélné osy rýhy nebo s naložením výkopku na dopravní prostředek. | [25 empty] | SPI |  | zapažených i nezapažených s urovnáním dna do předepsaného profilu a spádu, s přehozením výkopku na přilehlém terénu na vzdálenost do 3 m od podélné osy rýhy nebo s naložením výkopku na dopravní prostředek.
|  | 0,4*0,6*72,5 |  | 17.4 | [23 empty] | VV | 0
SPU
2 | 162701105R00 | Vodorovné přemístění výkopku z horniny 1 až 4, na vzdálenost přes 9 000 do 10 000 m | m3 | 10.9113 |  | 0 |  | 0 |  | 0 | 21 | 0 | 0 | 0 | 0 | 0 | 800-1 | RTS 25/ II | RTS 25/ I | 0.01 | 0.11 |  | Práce | Běžná |  |  |  | POL1_1
|  | po suchu, bez naložení výkopku, avšak se složením bez rozhrnutí, zpáteční cesta vozidla. | [25 empty] | SPI
|  | Odkaz na mn. položky pořadí 1 : 17,40000 |  | 17.4 | [23 empty] | VV | 5
|  | Odkaz na mn. položky pořadí 6 : 6,48875*-1 |  | -6.4887 | [23 empty] | VV | 5
SPU
3 | 162701109R00 | Vodorovné přemístění výkopku příplatek k ceně za každých dalších i započatých 1 000 m přes 10 000 m z horniny 1 až 4 | m3 | 141.8462 |  | 0 |  | 0 |  | 0 | 21 | 0 | 0 | 0 | 0 | 0 | 800-1 | RTS 25/ II | RTS 25/ I | 0 | 0 |  | Práce | Běžná |  |  |  | POL1_1
|  | po suchu, bez naložení výkopku, avšak se složením bez rozhrnutí, zpáteční cesta vozidla. | [25 empty] | SPI
|  | Odkaz na mn. položky pořadí 2 : 10,91125*13 |  | 141.8462 | [23 empty] | VV | 5
SPU
4 | 167101101R00 | Nakládání, skládání, překládání neulehlého výkopku nakládání výkopku do 100 m3, z horniny 1 až 4 | m3 | 10.9113 |  | 0 |  | 0 |  | 0 | 21 | 0 | 0 | 0 | 0 | 0 | 800-1 | RTS 25/ II | RTS 25/ I | 0.65 | 7.09 |  | Práce | Běžná |  |  |  | POL1_1
|  | Odkaz na mn. položky pořadí 2 : 10,91125 |  | 10.9113 | [23 empty] | VV | 5
SPU
5 | 171201201R00 | Uložení sypaniny na dočasnou skládku tak, že na 1 m2 plochy připadá přes 2 m3 výkopku nebo ornice | m3 | 17.4 |  | 0 |  | 0 |  | 0 | 21 | 0 | 0 | 0 | 0 | 0 | 800-1 | RTS 25/ II | RTS 25/ I | 0.01 | 0.17 |  | Práce | Běžná |  |  |  | POL1_1
|  | Odkaz na mn. položky pořadí 1 : 17,40000 |  | 17.4 | [23 empty] | VV | 5
SPU
6 | 174101101R00 | Zásyp sypaninou se zhutněním jam, šachet, rýh nebo kolem objektů v těchto vykopávkách | m3 | 6.4887 |  | 0 |  | 0 |  | 0 | 21 | 0 | 0 | 0 | 0 | 0 | 800-1 | RTS 25/ II | RTS 25/ I | 0.2 | 1.3 |  | Práce | Běžná |  |  |  | POL1_1
|  | z jakékoliv horniny s uložením výkopku po vrstvách, | [25 empty] | SPI
|  | včetně strojního přemístění materiálu pro zásyp ze vzdálenosti do 10 m od okraje zásypu | [25 empty] | POP
|  | Odkaz na mn. položky pořadí 1 : 17,40000*0,8 |  | 13.92 | [23 empty] | VV | 5
|  | Odkaz na mn. položky pořadí 8 : 4,53125*-1 |  | -4.5312 | [23 empty] | VV | 5
|  | Odkaz na mn. položky pořadí 9 : 2,90000*-1 |  | -2.9 | [23 empty] | VV | 5
SPU
7 | 199000005R00 | Poplatky za skládku zeminy 1- 4, skupina 17 05 04 z Katalogu odpadů | t | 18.5491 |  | 0 |  | 0 |  | 0 | 21 | 0 | 0 | 0 | 0 | 0 | 800-1 | RTS 25/ II | RTS 25/ I | 0 | 0 |  | Práce | Běžná |  |  |  | POL1_1
|  | Odkaz na mn. položky pořadí 2 : 10,91125*1,7 |  | 18.5491 | [23 empty] | VV | 5
SPU
Díl: | 8 | Trubní vedení |  |  |  | 0 |  | 0 |  | 0 |  | 0 |  | 13.87 |  | 0 |  |  |  |  | 48.01 | [6 empty] | DIL
8 | 175101101RT2 | Obsyp potrubí bez prohození sypaniny, s dodáním štěrkopísku frakce 0 - 22 mm, Kamenivo přírodní těžené; frakce 0,0 až 22,0 mm | m3 | 4.5312 |  | 0 |  | 0 |  | 0 | 21 | 0 | 1.7 | 7.7 | 0 | 0 | 800-1 | RTS 25/ II | RTS 25/ I | 1.587 | 7.19 |  | Práce | Běžná |  |  |  | POL1_
|  | sypaninou z vhodných hornin tř. 1 - 4 nebo materiálem připraveným podél výkopu ve vzdálenosti do 3 m od jeho kraje, pro jakoukoliv hloubku výkopu a jakoukoliv míru zhutnění, | [25 empty] | SPI |  | sypaninou z vhodných hornin tř. 1 - 4 nebo materiálem připraveným podél výkopu ve vzdálenosti do 3 m od jeho kraje, pro jakoukoliv hloubku výkopu a jakoukoliv míru zhutnění,
|  | 0,25*0,25*72,5 |  | 4.5312 | [23 empty] | VV | 0
SPU
9 | 451572111R00 | Lože pod potrubí, stoky a drobné objekty z kameniva drobného těženého 0÷4 mm, Kamenivo přírodní těžené; bez stanovené kvality; frakce 0,0 až 4,0 mm | m3 | 2.9 |  | 0 |  | 0 |  | 0 | 21 | 0 | 1.8908 | 5.48 | 0 | 0 | 827-1 | RTS 25/ II | RTS 25/ I | 1.7 | 4.93 |  | Práce | Běžná |  |  |  | POL1_
|  | v otevřeném výkopu, | [25 empty] | SPI
|  | 0,1*0,4*72,5 |  | 2.9 | [23 empty] | VV | 0
SPU
10 | 721176243R00 | Potrubí KG dešťové (svislé) vnější průměr D 125 mm, tloušťka stěny 3,2 mm, DN 125, Trubka plastová kanalizační materiál: PVC-U; skladba: pěnová střední vrstva; povrch: hladký; DN = 125; de = 125,0 mm; tl. stěny = 3,2 mm; SN 4 | m | 72.5 |  | 0 |  | 0 |  | 0 | 21 | 0 | 0.00211 | 0.15 | 0 | 0 | 800-721 | RTS 25/ II | RTS 25/ I | 0.4349 | 31.53 |  | Práce | Běžná |  |  |  | POL1_
|  | včetně tvarovek, objímek. Bez zednických výpomocí. | [25 empty] | SPI
|  | Potrubí včetně tvarovek, objímek a ukotvení. | [25 empty] | POP
|  | Včetně zřízení a demontáže pomocného lešení. | [25 empty] | POP
SPU
11 | 721242112R00 | Lapač střešních splavenin D 110 mm, plast; napojení horizontální, světlost přítoku 110 mm, odtok 110/125 mm, kulový kloub, protizápachová klapka, koš, včetně dodávky materiálu | kus | 7 |  | 0 |  | 0 |  | 0 | 21 | 0 | 0.07663 | 0.54 | 0 | 0 | 800-721 | RTS 25/ II | RTS 25/ I | 0.5 | 3.5 |  | Práce | Běžná |  |  |  | POL1_
SPU
12 | 72117624.001 | Napojení potrubí KG dešťové kanalizace do stávající přípojky | soubor | 2 |  | 0 |  | 0 |  | 0 | 21 | 0 | 0.00211 | 0 | 0 | 0 |  | Vlastní | Indiv | 0.43 | 0.86 |  | Práce | Běžná |  |  |  | POL1_
|  | Potrubí včetně tvarovek, objímek a ukotvení. | [25 empty] | POP
|  | Včetně zřízení a demontáže pomocného lešení. | [25 empty] | POP
SPU
Díl: | 9 | Ostatní konstrukce, bourání |  |  |  | 0 |  | 0 |  | 0 |  | 0 |  | 0 |  | 0 |  |  |  |  | 0 | [6 empty] | DIL
13 | 05 | Rozvody užitkové vody pro zálivku | m | 36 |  | 0 |  | 0 |  | 0 | 21 | 0 | 0 | 0 | 0 | 0 |  | Vlastní | Kalkul | 0 | 0 |  | Práce | Běžná |  |  |  | POL1_1
SPU
14 | 07 | AN - akumulační nádrž dešťové vody 18 m3, vč. zemních prací, osazení a obetonování | kpl | 1 |  | 0 |  | 0 |  | 0 | 21 | 0 | 0 | 0 | 0 | 0 |  | Vlastní | Indiv | 0 | 0 |  | Práce | Běžná |  |  |  | POL1_1
|  | Retenční nádrž samonosná hranatá 18 m3 | [25 empty] | POP
|  | vč. vybavení - prostupky, přívod elektro, žebřík, čerpadlo pro zálivku | [25 empty] | POP
SPU
15 | 08 | RŠ - šachta s filtračním košem D400 | kus | 1 |  | 0 |  | 0 |  | 0 | 21 | 0 | 0 | 0 | 0 | 0 |  | Vlastní | Indiv | 0 | 0 |  | Práce | Běžná |  |  |  | POL1_1
SPU
16 | 10 | ZŠ - zahradní šachta s kulovým ventilem | kus | 1 |  | 0 |  | 0 |  | 0 | 21 | 0 | 0 | 0 | 0 | 0 |  | Vlastní | Indiv | 0 | 0 |  | Práce | Běžná |  |  |  | POL1_1
SPU
[26 empty] | 12 | 21 | DPH
| Celkem |  |  |  |  | 0 | [19 empty] | 0 | 0 | SUM
END
Note on S6: Jedná se o informaci, zda se jedná o položku, která je do rozpočtu zadána z cenové soustavy RTS, nebo vlastní.
Note on T6: Jedná se o název CÚ, která je zadána u položky rozpočtu

## SO04 001 Pol
Položkový soupis prací a dodávek | [27 empty] | #TypZaznamu#
S: | 2025004_1_VR | Stavební úpravy MŠ – Býkovice, č.p. 59 | [25 empty] | STA
O: | SO04 | Zpevněné plochy, oprava oplocení | [22 empty] | STA |  |  | OBJ
R: | 001 | Oprava stávajících zpevněněných ploch, nové zpevněné plochy, oplocení | [25 empty] | ROZ
P.č. | Číslo položky | Název položky | MJ | Množství | Cena / MJ | Celkem | Dodávka | Dodávka celk. | Montáž | Montáž celk. | DPH | Cena s DPH | Hmotnost / MJ | Hmotnost celk.(t) | Dem. hmotnost / MJ | Dem. hmotnost celk.(t) | Ceník | Cen. soustava / platnost | Cenová úroveň | Nhod / MJ | Nhod celk. | Dodavatel | Typ položky | Stav položky
Díl: | 1 | Zemní práce |  |  |  | 0 |  | 0 |  | 0 |  | 0 |  | 0 |  | 73.14 |  |  |  |  | 84.81 | [6 empty] | DIL
1 | 113106121R00 | Rozebrání komunikací pro pěší s jakýmkoliv ložem a výplní spár z betonových nebo kameninových dlaždic nebo tvarovek | m2 | 164 |  | 0 |  | 0 |  | 0 | 21 | 0 | 0 | 0 | 0.138 | 22.63 | 822-1 | RTS 25/ II | RTS 25/ I | 0.16 | 26.24 |  | Práce | Běžná |  |  |  | POL1_1
|  | s přemístěním hmot na skládku na vzdálenost do 3 m nebo s naložením na dopravní prostředek | [25 empty] | SPI
|  | 32,7+131,3 |  | 164 | [23 empty] | VV | 0
SPU
2 | 113107414R00 | Odstranění podkladů nebo krytů z kameniva těženého, v ploše jednotlivě nad 50 m2, tloušťka vrstvy 140 mm | m2 | 164 |  | 0 |  | 0 |  | 0 | 21 | 0 | 0 | 0 | 0.308 | 50.51 | 822-1 | RTS 25/ II | RTS 25/ I | 0.039 | 6.4 |  | Práce | Běžná |  |  |  | POL1_1
|  | Odkaz na mn. položky pořadí 1 : 164,00000 |  | 164 | [23 empty] | VV | 5
SPU
3 | 122101101R00 | Odkopávky a prokopávky nezapažené v horninách 1 a 2 do 100 m3 | m3 | 60.66 |  | 0 |  | 0 |  | 0 | 21 | 0 | 0 | 0 | 0 | 0 | 800-1 | RTS 25/ II | RTS 25/ I | 0.2 | 12.13 |  | Práce | Běžná |  |  |  | POL1_
|  | s přehozením výkopku na vzdálenost do 3 m nebo s naložením na dopravní prostředek, | [25 empty] | SPI
|  | Nová dlažba : 0,3*202,2 |  | 60.66 | [23 empty] | VV | 0
SPU
4 | 162701105R00 | Vodorovné přemístění výkopku z horniny 1 až 4, na vzdálenost přes 9 000 do 10 000 m | m3 | 60.66 |  | 0 |  | 0 |  | 0 | 21 | 0 | 0 | 0 | 0 | 0 | 800-1 | RTS 25/ II | RTS 25/ I | 0.01 | 0.61 |  | Práce | Běžná |  |  |  | POL1_1
|  | po suchu, bez naložení výkopku, avšak se složením bez rozhrnutí, zpáteční cesta vozidla. | [25 empty] | SPI
|  | Odkaz na mn. položky pořadí 3 : 60,66000 |  | 60.66 | [23 empty] | VV | 5
SPU
5 | 162701109R00 | Vodorovné přemístění výkopku příplatek k ceně za každých dalších i započatých 1 000 m přes 10 000 m z horniny 1 až 4 | m3 | 788.58 |  | 0 |  | 0 |  | 0 | 21 | 0 | 0 | 0 | 0 | 0 | 800-1 | RTS 25/ II | RTS 25/ I | 0 | 0 |  | Práce | Běžná |  |  |  | POL1_1
|  | po suchu, bez naložení výkopku, avšak se složením bez rozhrnutí, zpáteční cesta vozidla. | [25 empty] | SPI
|  | Odkaz na mn. položky pořadí 4 : 60,66000*13 |  | 788.58 | [23 empty] | VV | 5
SPU
6 | 167101101R00 | Nakládání, skládání, překládání neulehlého výkopku nakládání výkopku do 100 m3, z horniny 1 až 4 | m3 | 60.66 |  | 0 |  | 0 |  | 0 | 21 | 0 | 0 | 0 | 0 | 0 | 800-1 | RTS 25/ II | RTS 25/ I | 0.65 | 39.43 |  | Práce | Běžná |  |  |  | POL1_1
|  | Odkaz na mn. položky pořadí 3 : 60,66000 |  | 60.66 | [23 empty] | VV | 5
SPU
7 | 199000005R00 | Poplatky za skládku zeminy 1- 4, skupina 17 05 04 z Katalogu odpadů | t | 103.122 |  | 0 |  | 0 |  | 0 | 21 | 0 | 0 | 0 | 0 | 0 | 800-1 | RTS 25/ II | RTS 25/ I | 0 | 0 |  | Práce | Běžná |  |  |  | POL1_1
|  | Odkaz na mn. položky pořadí 4 : 60,66000*1,7 |  | 103.122 | [23 empty] | VV | 5
SPU
Díl: | 5 | Komunikace |  |  |  | 0 |  | 0 |  | 0 |  | 0 |  | 831.79 |  | 0 |  |  |  |  | 207.15 | [6 empty] | DIL
8 | 451577777R00 | Podklad nebo lože pod dlažbu (přídlažbu) z kameniva těženého tloušťky do 10 cm | m2 | 164 |  | 0 |  | 0 |  | 0 | 21 | 0 | 0.16192 | 26.55 | 0 | 0 | 822-1 | RTS 25/ II | RTS 25/ I | 0.09 | 14.76 |  | Práce | Běžná |  |  |  | POL1_
|  | v ploše vodorovné nebo ve sklonu do 1:5 | [25 empty] | SPI
|  | Výměna dlažby : 32,7+131,3 |  | 164 | [23 empty] | VV | 0
SPU
9 | 564861111RT2 | Podklad ze štěrkodrti s rozprostřením a zhutněním frakce 0-32 mm, tloušťka po zhutnění 200 mm, Kamenivo přírodní drcené; bez stanovené kvality; frakce 0,0 až 32,0 mm | m2 | 196.21 |  | 0 |  | 0 |  | 0 | 21 | 0 | 0.46 | 90.26 | 0 | 0 | 822-1 | RTS 25/ II | RTS 25/ I | 0.03 | 5.89 |  | Práce | Běžná |  |  |  | POL1_
|  | Nová dlažba : 202,2-3,35-1,44-1,2 |  | 196.21 | [23 empty] | VV | 0
SPU
10 | 596811111RT6 | Kladení dlažby včetně dodávky dlaždic betonových barevných, rozměru 300 x 300 mm, tloušťky 40 mm, do lože z kameniva těženého, Kamenivo přírodní těžené; štěrkopísek; frakce 0,0 až 4,0 mm | m2 | 164 |  | 0 |  | 0 |  | 0 | 21 | 0 | 0.15987 | 26.22 | 0 | 0 | 822-1 | RTS 25/ II | RTS 25/ I | 0.375 | 61.5 |  | Práce | Běžná |  |  |  | POL1_
|  | komunikací pro pěší, z dlaždic betonových a teracových, do velikosti dlaždic 0,25 m2, s provedením lože do tl. 30 mm, s vyplněním spár a se smetením přebytečného materiálu na vzdálenost do 3 m | [25 empty] | SPI |  | komunikací pro pěší, z dlaždic betonových a teracových, do velikosti dlaždic 0,25 m2, s provedením lože do tl. 30 mm, s vyplněním spár a se smetením přebytečného materiálu na vzdálenost do 3 m
|  | Výměna dlažby : 32,7+131,3 |  | 164 | [23 empty] | VV | 0
SPU
11 | 596921113R00 | Kladení vegetačních tvárnic betonových, plocha do 500 m2, Kamenivo přírodní drcené; frakce 4,0 až 8,0 mm | m2 | 196.21 |  | 0 |  | 0 |  | 0 | 21 | 0 | 0.0315 | 6.18 | 0 | 0 | 822-1 | RTS 25/ II | RTS 25/ I | 0.52 | 102.03 |  | Práce | Běžná |  |  |  | POL1_
|  | zřízení podkladního lože, položení tvárnic. | [25 empty] | SPI
|  | Nová dlažba : 202,2-3,35-1,44-1,2 |  | 196.21 | [23 empty] | VV | 0
SPU
12 | 639571311R00 | Textilie proti prorůstání 45 g/m2 | m2 | 164 |  | 0 |  | 0 |  | 0 | 21 | 0 | 0 | 0 | 0 | 0 | 801-1 | RTS 25/ II | RTS 25/ I | 0.13 | 21.32 |  | Práce | Běžná |  |  |  | POL1_1
|  | Odkaz na mn. položky pořadí 10 : 164,00000 |  | 164 | [23 empty] | VV | 5
SPU
13 | 916561111R00 | Osazení záhonového obrubníku betonového do lože z betonu prostého C 12/15, s boční opěrou z betonu prostého | m | 11.8 |  | 0 |  | 0 |  | 0 | 21 | 0 | 0.1025 | 1.21 | 0 | 0 | 822-1 | RTS 25/ II | RTS 25/ I | 0.14 | 1.65 |  | Práce | Běžná |  |  |  | POL1_1
|  | se zřízením lože z betonu prostého C 12/15 tl. 80-100 mm | [25 empty] | SPI
SPU
14 | 009100300.X01 | Oprava stávajícího zděného oplocení | bm | 15.1 |  | 0 |  | 0 |  | 0 | 21 | 0 | 40.3859 | 609.83 | 0 | 0 |  | Vlastní | Indiv | 0 | 0 |  | Agregovaná položka | Běžná |  |  |  | POL2_
|  | Stávající opplocení z CPP | [25 empty] | POP
|  | doplnění cihelného zdiva, vyspárování, nová hrubá omítka + štuková omítka + nátěr | [25 empty] | POP
|  | doplnění stříšek, nebo oplochování | [25 empty] | POP
SPU
15 | 59217335R | obrubník zahradní materiál beton; l = 1000,0 mm; š = 50,0 mm; h = 250,0 mm; barva šedá | kus | 12 |  | 0 |  | 0 |  | 0 | 21 | 0 | 0.027 | 0.32 | 0 | 0 | SPCM | RTS 25/ II | RTS 25/ I | 0 | 0 |  | Specifikace | Běžná |  |  |  | POL3_0
SPU
16 | 59228282R.00 | Dlažba betonová zatravňovací 300 x 300 x 80 mm, přírodní | kus | 2158.31 |  | 0 |  | 0 |  | 0 | 21 | 0 | 0.033 | 71.22 | 0 | 0 |  | Vlastní | Indiv | 0 | 0 |  | Specifikace | Běžná |  |  |  | POL3_
|  | 11 ks/m2 : | [25 empty] | VV | 0
|  | Odkaz na mn. položky pořadí 11 : 196,21000*11 |  | 2158.31 | [23 empty] | VV | 5
SPU
Díl: | 99 | Staveništní přesun hmot |  |  |  | 0 |  | 0 |  | 0 |  | 0 |  | 0 |  | 0 |  |  |  |  | 0 | [6 empty] | DIL
17 | 998225311R00 | Přesun hmot pro opravy a údržbu komunikací jakékoliv délky objektu | t | 221.9685 |  | 0 |  | 0 |  | 0 | 21 | 0 | 0 | 0 | 0 | 0 | 822-1 | RTS 25/ II | RTS 25/ I | 0 | 0 |  | Přesun hmot | Běžná |  |  |  | POL7_1
|  | a letišť s krytem živičným nebo betonovým | [25 empty] | SPI
SPU
18 | 998225395R00 | Přesun hmot pro opravy a údržbu komunikací příplatek k ceně za zvětšený přesun přes vymezenou největší dopravní vzdálenost za každých dalších 5000 m přes 5000 m | t | 221.9685 |  | 0 |  | 0 |  | 0 | 21 | 0 | 0 | 0 | 0 | 0 | 822-1 | RTS 25/ II | RTS 25/ I | 0 | 0 |  | Přesun hmot | Běžná |  |  |  | POL7_1
|  | a letišť s krytem živičným nebo betonovým | [25 empty] | SPI
SPU
Díl: | D96 | Přesuny suti a vybouraných hmot |  |  |  | 0 |  | 0 |  | 0 |  | 0 |  | 0 |  | 0 |  |  |  |  | 62.54 | [6 empty] | DIL
19 | 979089001R00 | Nakládání na dopravní prostředky Poplatek za uložení odpadní štěrk a kamenivo, tř. odpadu 010408 | t | 36.08 |  | 0 |  | 0 |  | 0 | 21 | 0 | 0 | 0 | 0 | 0 | 822-1 | RTS 25/ II | RTS 25/ I | 0 | 0 |  | Práce | Běžná |  |  |  | POL1_1
|  | pro vodorovnou dopravu | [25 empty] | SPI
|  | Odkaz na mn. položky pořadí 1 : 164,00000*0,22 |  | 36.08 | [23 empty] | VV | 5
SPU
20 | 979999982R00 | Poplatek za recyklaci, betonu, kusovost nad 1600 cm2, skupina 17 01 01 z Katalogu odpadů | t | 22.632 |  | 0 |  | 0 |  | 0 | 21 | 0 | 0 | 0 | 0 | 0 | 801-3 | RTS 25/ II | RTS 25/ I | 0 | 0 |  | Práce | Běžná |  |  |  | POL1_1
|  | Odkaz na mn. položky pořadí 1 : 164,00000*0,138 |  | 22.632 | [23 empty] | VV | 5
SPU
21 | 979082212R00 | Vodorovná doprava suti po suchu s naložením a se složením na vzdálenost do 50 m | t | 73.144 |  | 0 |  | 0 |  | 0 | 21 | 0 | 0 | 0 | 0 | 0 | 822-1 | RTS 25/ II | RTS 25/ I | 0.746 | 54.57 |  | Přesun suti | Běžná |  |  |  | POL8_1
SPU
22 | 979082213R00 | Vodorovná doprava suti po suchu bez naložení, ale se složením a hrubým urovnáním na vzdálenost do 1 km | t | 73.144 |  | 0 |  | 0 |  | 0 | 21 | 0 | 0 | 0 | 0 | 0 | 822-1 | RTS 25/ II | RTS 25/ I | 0.01 | 0.73 |  | Přesun suti | Běžná |  |  |  | POL8_1
SPU
23 | 979082219R00 | Vodorovná doprava suti po suchu příplatek k ceně za každý další i započatý 1 km přes 1 km | t | 73.144 |  | 0 |  | 0 |  | 0 | 21 | 0 | 0 | 0 | 0 | 0 | 822-1 | RTS 25/ II | RTS 25/ I | 0 | 0 |  | Přesun suti | Běžná |  |  |  | POL8_1
SPU
24 | 979087212R00 | Nakládání na dopravní prostředky suti | t | 73.144 |  | 0 |  | 0 |  | 0 | 21 | 0 | 0 | 0 | 0 | 0 | 822-1 | RTS 25/ II | RTS 25/ I | 0.099 | 7.24 |  | Přesun suti | Běžná |  |  |  | POL8_1
|  | pro vodorovnou dopravu | [25 empty] | SPI
SPU
[26 empty] | 12 | 21 | DPH
| Celkem |  |  |  |  | 0 | [19 empty] | 0 | 0 | SUM
END
Note on S6: Jedná se o informaci, zda se jedná o položku, která je do rozpočtu zadána z cenové soustavy RTS, nebo vlastní.
Note on T6: Jedná se o název CÚ, která je zadána u položky rozpočtu