## Pokyny pro vyplnění
Pokyny pro vyplnění
Ve všech listech tohoto souboru můžete měnit pouze buňky s modrým pozadím. Jedná se o tyto údaje : - údaje o firmě - jednotkové ceny položek zadané na maximálně dvě desetinná místa

## Stavba
#RTSROZP# | Položkový rozpočet
| Zakázka: |  | ZŠ Jana Babáka - Splašková kanalizace
| Misto |  | Brno
Rozpočet:
| Objednatel: | [5 empty] | IČ:
DIČ:
| Projektant: | [5 empty] | IČ:
DIČ:
| Zhotovitel: | [5 empty] | IČ:
DIČ:
Vypracoval:
| Rozpis ceny | [6 empty] | Celkem
HSV | HSV | [6 empty] | 0
PSV | PSV | [6 empty] | 0
MON | MON | [6 empty] | 0
VN | Vedlejší náklady | [6 empty] | 0
ON | Ostatní náklady | [6 empty] | 0
| Celkem | [6 empty] | 0
Rekapitulace daní
| Základ pro sníženou DPH |  |  | 15 | % | 0 |  |  | CZK
| Snížená DPH |  |  | 15 | % | 0 |  |  | CZK
| Základ pro základní DPH |  |  | 21 | % | 0 |  |  | CZK
| Základní DPH |  |  | 21 | % | 0 |  |  | CZK
| Zaokrouhlení |  |  |  |  | 0 |  |  | CZK
| Cena celkem bez DPH |  |  |  |  | 0 |  |  | CZK
| Cena celkem s DPH |  |  |  |  | 0 |  |  | CZK
|  | v |  |  | dne |  | 2022-04-16
|  |  | Za zhotovitele |  |  |  | Za objednatele
Rekapitulace dílčích částí
#CASTI>> | Číslo | Název |  |  | Základ pro sníženou DPH | Základ pro základní DPH | DPH celkem | Cena celkem | %
1 | Rozpočet | ZŠ Jana Babáka - Splašková kanalizace |  |  | 0 | 0 |  | 0
| Celkem za stavbu |  |  |  | 0 | 0 | 0 | 0 | 0
Popis rozpočtu: -
| IO 400 - Přípojka kanalizace jenotné | [8 empty] | IO 400 - Přípojka kanalizace jenotné
| IO 401 - Areálový rozvod kanalizace splaškové | [8 empty] | IO 401 - Areálový rozvod kanalizace splaškové
Rekapitulace dílů
| Číslo | Název |  |  | Typ dílu |  |  | Celkem
| 1 | Zemní práce |  |  | HSV |  |  | 0
| 2 | Základy,zvláštní zakládání |  |  | HSV |  |  | 0
| 4 | Vodorovné konstrukce |  |  | HSV |  |  | 0
| 5 | Komunikace |  |  | HSV |  |  | 0
| 8 | Trubní vedení |  |  | HSV |  |  | 0
| 97 | Prorážení otvorů |  |  | HSV |  |  | 0
| 99 | Staveništní přesun hmot |  |  | HSV |  |  | 0
| M46 | Zemní práce při montážích |  |  | MON |  |  | 0
| VN | Vedlejší náklady |  |  | VN |  |  | 0
| Cena celkem | [6 empty] | 0
Note on D11: Název
Note on I11: IČO
Note on D12: Ulice
Note on I12: DIČ
Note on C13: PSČ
Note on D13: Ulice

## VzorPolozky (hidden)
Položkový rozpočet
Z:
O:
R:

## Rozpočet Pol
Položkový rozpočet | [22 empty] | #TypZaznamu#
S: |  | ZŠ Jana Babáka - Splašková kanalizace | [20 empty] | STA
O: |  | Brno | [20 empty] | OBJ
R: | [22 empty] | ROZ
C: | [22 empty] | CAS_STR
P.č. | Číslo položky | Název položky | MJ | množství | cena / MJ | Celkem | Dodávka | Dodávka celk. | Montáž | Montáž celk. | DPH | cena s DPH | hmotnost / MJ | hmotnost celk.(t) | dem. hmotnost / MJ | dem. hmotnost celk.(t) | Ceník | Cen. soustava | Nhod / MJ | Nhod celk.
Díl: | 1 | Zemní práce |  |  |  | 0 |  | 0 |  | 0 |  | 0 |  | 36.7172 |  | 0.4416 |  |  |  | 376.93 |  |  | DIL
1 | 132301212R00 | Hloubení rýh š.do 200 cm hor.4 do 1000 m3, STROJNĚ | m3 | 129.6 | 0 | 0 |  | 0 |  | 0 | 21 | 0 | 0 | 0 | 0 | 0 |  |  | 0.3 | 38.88 |  |  | POL1_0
|  | přípojka J1:51,23 |  | 51.23 | [18 empty] | VV | 0
|  | areál J2 a S1:78,37 |  | 78.37 | [18 empty] | VV | 0
2 | 132301219R00 | Příplatek za lepivost - hloubení rýh 200cm v hor.4 | m3 | 129.6 | 0 | 0 |  | 0 |  | 0 | 21 | 0 | 0 | 0 | 0 | 0 |  |  | 0.1483 | 19.22 |  |  | POL1_0
3 | 131301202R00 | Hloubení zapažených jam v hor.4 do 1000 m3 | m3 | 33.31 | 0 | 0 |  | 0 |  | 0 | 21 | 0 | 0 | 0 | 0 | 0 |  |  | 2.127 | 70.85 |  |  | POL1_0
|  | RŠ:33,31 |  | 33.31 | [18 empty] | VV | 0
4 | 131301209R00 | Příplatek za lepivost - hloubení zapaž.jam v hor.4 | m3 | 33.31 | 0 | 0 |  | 0 |  | 0 | 21 | 0 | 0 | 0 | 0 | 0 |  |  | 0.154 | 5.13 |  |  | POL1_0
5 | 151101101R00 | Pažení a rozepření stěn rýh - příložné - hl.do 2 m | m2 | 213.19 | 0 | 0 |  | 0 |  | 0 | 21 | 0 | 0.00099 | 0.21106 | 0 | 0 |  |  | 0.236 | 50.31 |  |  | POL1_0
|  | přípojka J1:60 |  | 60 | [18 empty] | VV | 0
|  | areál J2 a S1:153,19 |  | 153.19 | [18 empty] | VV | 0
6 | 151101102R00 | Pažení a rozepření stěn rýh - příložné - hl.do 4 m | m2 | 46 | 0 | 0 |  | 0 |  | 0 | 21 | 0 | 0.00086 | 0.03956 | 0 | 0 |  |  | 0.479 | 22.03 |  |  | POL1_0
|  | přípojka J1:42,45 |  | 42.45 | [18 empty] | VV | 0
|  | areál J2 a S1:3,55 |  | 3.55 | [18 empty] | VV | 0
7 | 151101111R00 | Odstranění pažení stěn rýh - příložné - hl. do 2 m | m2 | 213.19 | 0 | 0 |  | 0 |  | 0 | 21 | 0 | 0 | 0 | 0 | 0 |  |  | 0.07 | 14.92 |  |  | POL1_0
8 | 151101112R00 | Odstranění pažení stěn rýh - příložné - hl. do 4 m | m2 | 46 | 0 | 0 |  | 0 |  | 0 | 21 | 0 | 0 | 0 | 0 | 0 |  |  | 0.327 | 15.04 |  |  | POL1_0
9 | 151101201R00 | Pažení stěn výkopu - příložné - hloubky do 4 m | m2 | 53.3 | 0 | 0 |  | 0 |  | 0 | 21 | 0 | 0.0007 | 0.03731 | 0 | 0 |  |  | 0.156 | 8.31 |  |  | POL1_0
10 | 151101211R00 | Odstranění pažení stěn - příložné - hl. do 4 m | m2 | 53.3 | 0 | 0 |  | 0 |  | 0 | 21 | 0 | 0 | 0 | 0 | 0 |  |  | 0.095 | 5.06 |  |  | POL1_0
11 | 151101301R00 | Rozepření stěn pažení - příložné - hl. do 4 m | m3 | 33.31 | 0 | 0 |  | 0 |  | 0 | 21 | 0 | 0.00046 | 0.01532 | 0 | 0 |  |  | 0.126 | 4.2 |  |  | POL1_0
12 | 161101101R00 | Svislé přemístění výkopku z hor.1-4 do 2,5 m | m3 | 149.23 | 0 | 0 |  | 0 |  | 0 | 21 | 0 | 0 | 0 | 0 | 0 |  |  | 0.345 | 51.48 |  |  | POL1_0
|  | přípojka J1:37,55 |  | 37.55 | [18 empty] | VV | 0
|  | areál J2 a S1:78,37 |  | 78.37 | [18 empty] | VV | 0
|  | RŠ:33,31 |  | 33.31 | [18 empty] | VV | 0
13 | 161101102R00 | Svislé přemístění výkopku z hor.1-4 do 4,0 m | m3 | 13.73 | 0 | 0 |  | 0 |  | 0 | 21 | 0 | 0 | 0 | 0 | 0 |  |  | 0.519 | 7.13 |  |  | POL1_0
|  | přípojka J1:13,73 |  | 13.73 | [18 empty] | VV | 0
14 | 167101102R00 | Nakládání výkopku z hor.1-4 v množství nad 100 m3 | m3 | 34.08 | 0 | 0 |  | 0 |  | 0 | 21 | 0 | 0 | 0 | 0 | 0 |  |  | 0.053 | 1.81 |  |  | POL1_0
|  | přípojka J1:7,94 |  | 7.94 | [18 empty] | VV | 0
|  | areál J2 a S1:21,95 |  | 21.95 | [18 empty] | VV | 0
|  | RŠ:4,19 |  | 4.19 | [18 empty] | VV | 0
15 | 162701105R00 | Vodorovné přemístění výkopku z hor.1-4 do 10000 m | m3 | 34.08 | 0 | 0 |  | 0 |  | 0 | 21 | 0 | 0 | 0 | 0 | 0 |  |  | 0.011 | 0.37 |  |  | POL1_0
16 | 171201201R00 | Uložení sypaniny na skl.-sypanina na výšku přes 2m | m3 | 34.08 | 0 | 0 |  | 0 |  | 0 | 21 | 0 | 0 | 0 | 0 | 0 |  |  | 0.009 | 0.31 |  |  | POL1_0
17 | 162702199R00 | Poplatek za skládku zeminy | m3 | 34.08 | 0 | 0 |  | 0 |  | 0 | 21 | 0 | 0 | 0 | 0 | 0 |  |  | 0 | 0 |  |  | POL1_0
18 | 174101101R00 | Zásyp jam, rýh, šachet se zhutněním | m3 | 128.84 | 0 | 0 |  | 0 |  | 0 | 21 | 0 | 0 | 0 | 0 | 0 |  |  | 0.202 | 26.03 |  |  | POL1_0
|  | přípojka J1:43,29 |  | 43.29 | [18 empty] | VV | 0
|  | areál J2 a S1:56,42 |  | 56.42 | [18 empty] | VV | 0
|  | RŠ:29,13 |  | 29.13 | [18 empty] | VV | 0
19 | 175101101RT2 | Obsyp potrubí bez prohození sypaniny, s dodáním štěrkopísku frakce 0 - 22 mm | m3 | 21.42 | 0 | 0 |  | 0 |  | 0 | 21 | 0 | 1.7 | 36.414 | 0 | 0 |  |  | 1.587 | 33.99 |  |  | POL1_0
|  | přípojka J1:5,69 |  | 5.69 | [18 empty] | VV | 0
|  | areál J2 a S1:15,73 |  | 15.73 | [18 empty] | VV | 0
20 | 181101102R00 | Úprava pláně v zářezech v hor. 1-4, se zhutněním | m2 | 75.2 | 0 | 0 |  | 0 |  | 0 | 21 | 0 | 0 | 0 | 0 | 0 |  |  | 0.018 | 1.35 |  |  | POL1_0
|  | přípojka J1:15,00 |  | 15 | [18 empty] | VV | 0
|  | areál J2 a S1:41,45 |  | 41.45 | [18 empty] | VV | 0
|  | RŠ:18,75 |  | 18.75 | [18 empty] | VV | 0
21 | 113106121R00 | Rozebrání dlažeb z betonových dlaždic na sucho | m2 | 3.2 | 0 | 0 |  | 0 |  | 0 | 21 | 0 | 0 | 0 | 0.138 | 0.4416 |  |  | 0.16 | 0.51 |  |  | POL1_0
Díl: | 2 | Základy,zvláštní zakládání |  |  |  | 0 |  | 0 |  | 0 |  | 0 |  | 23.6845 |  | 0 |  |  |  | 4.48 |  |  | DIL
22 | 273313511R00 | Beton prostý C 12/15 (obetonování potrubí) | m3 | 7.5 | 0 | 0 |  | 0 |  | 0 | 21 | 0 | 2.525 | 18.9375 | 0 | 0 |  |  | 0.477 | 3.58 |  |  | POL1_0
|  | přípojka J1:0,5*15 |  | 7.5 | [18 empty] | VV | 0
23 | 273313611R00 | Beton základových desek prostý C 16/20 | m3 | 1.88 | 0 | 0 |  | 0 |  | 0 | 21 | 0 | 2.525 | 4.747 | 0 | 0 |  |  | 0.477 | 0.9 |  |  | POL1_0
|  | RŠ:1,88 |  | 1.88 | [18 empty] | VV | 0
Díl: | 4 | Vodorovné konstrukce |  |  |  | 0 |  | 0 |  | 0 |  | 0 |  | 13.3587 |  | 0 |  |  |  | 19.41 |  |  | DIL
24 | 451572111RK1 | Lože pod potrubí z kameniva těženého 0 - 4 mm, kraj Jihomoravský | m3 | 11.28 | 0 | 0 |  | 0 |  | 0 | 21 | 0 | 1.1322 | 12.7712 | 0 | 0 |  |  | 1.695 | 19.12 |  |  | POL1_0
|  | přípojka J1:2,25 |  | 2.25 | [18 empty] | VV | 0
|  | areál J2 a S1:6,22 |  | 6.22 | [18 empty] | VV | 0
|  | RŠ:2,81 |  | 2.81 | [18 empty] | VV | 0
25 | 451577977R00 | Podklad pod dlažbu z štěrkodrti tl.do 10 cm | m2 | 3.2 | 0 | 0 |  | 0 |  | 0 | 21 | 0 | 0.1836 | 0.58752 | 0 | 0 |  |  | 0.09 | 0.29 |  |  | POL1_0
Díl: | 5 | Komunikace |  |  |  | 0 |  | 0 |  | 0 |  | 0 |  | 8.8933 |  | 9.196 |  |  |  | 26.85 |  |  | DIL
26 | 596100030RAF | Chodník z dlažby betonové, podklad štěrkodrť, dlažba 30 x 30 x 4 cm | m2 | 3.2 | 0 | 0 |  | 0 |  | 0 | 21 | 0 | 0.62441 | 1.9981 | 0 | 0 |  |  | 0.8083 | 2.59 |  |  | POL2_0
27 | 599000010RAA | Rozebrání a oprava asfaltové komunikace, řezání, výměna podkladu tl. 30 cm, asfaltobet.7 cm | m2 | 10.45 | 0 | 0 |  | 0 |  | 0 | 21 | 0 | 0.65983 | 6.8952 | 0.88 | 9.196 |  |  | 2.3212 | 24.26 |  |  | POL2_0
Díl: | 8 | Trubní vedení |  |  |  | 0 |  | 0 |  | 0 |  | 0 |  | 14.3764 |  | 0 |  |  |  | 110.02 |  |  | DIL
28 | 286147915R | Trubka kanalizační odolná PPKGEM 160 x 4,9 x 3000 mm | kus | 15.1983 | 0 | 0 |  | 0 |  | 0 | 21 | 0 | 0.00969 | 0.14727 | 0 | 0 |  |  | 0 | 0 |  |  | POL3_0
|  | areál J2 a S1:41,45/3 |  | 13.8167 | [18 empty] | VV | 0
|  | ztratné...10%:13,81667*0,1 |  | 1.3817 | [18 empty] | VV | 0
29 | 871313121R00 | Montáž trub z plastu, gumový kroužek, DN 150 | m | 41.45 | 0 | 0 |  | 0 |  | 0 | 21 | 0 | 0 | 0 | 0 | 0 |  |  | 0.066 | 2.74 |  |  | POL1_0
30 | 837314111RT2 | Montáž kameninových útesů s hrdlem DN 150, včetně dodávky trouby DN 150 dl. 1000 mm | kus | 15 | 0 | 0 |  | 0 |  | 0 | 21 | 0 | 0.23756 | 3.5634 | 0 | 0 |  |  | 3.921 | 58.82 |  |  | POL1_0
31 | 892575111R00 | Zabezpečení konců a zkouška vzduch. kan. DN do 200 | úsek | 3 | 0 | 0 |  | 0 |  | 0 | 21 | 0 | 0.00011 | 0.00033 | 0 | 0 |  |  | 6.6 | 19.8 |  |  | POL1_0
32 | 59224368.AR | Dno šachetní DN1000mm, h=1000mm | kus | 2 | 0 | 0 |  | 0 |  | 0 | 21 | 0 | 2.1 | 4.2 | 0 | 0 |  |  | 0 | 0 |  |  | POL3_0
33 | 59224367.AR | Dno šachetní DN1000mm, h=800mm | kus | 1 | 0 | 0 |  | 0 |  | 0 | 21 | 0 | 1.87 | 1.87 | 0 | 0 |  |  | 0 | 0 |  |  | POL3_0
34 | 59224361.AR | Skruž šachetní DN1000, h=500mm, t=120mm; poplastovaná stupadla | kus | 1 | 0 | 0 |  | 0 |  | 0 | 21 | 0 | 0.5 | 0.5 | 0 | 0 |  |  | 0 | 0 |  |  | POL3_0
35 | 59224358.AR | Skruž šachetní DN1000, h=250mm, t=120mm; poplastovaná stupadla | kus | 1 | 0 | 0 |  | 0 |  | 0 | 21 | 0 | 0.25 | 0.25 | 0 | 0 |  |  | 0 | 0 |  |  | POL3_0
36 | 59224373.AR | Těsnění elastomerové pro šach. díly DN 1000 | kus | 5 | 0 | 0 |  | 0 |  | 0 | 21 | 0 | 0.002 | 0.01 | 0 | 0 |  |  | 0 | 0 |  |  | POL3_0
37 | 59224353.AR | Konus šachetní DN1000-630mm;, h=580mm, t=120mm; kapsové stupadlo | kus | 2 | 0 | 0 |  | 0 |  | 0 | 21 | 0 | 0.585 | 1.17 | 0 | 0 |  |  | 0 | 0 |  |  | POL3_0
38 | 59224354R | Deska zákrytová DN1000-630mm; h=165mm | kus | 1 | 0 | 0 |  | 0 |  | 0 | 21 | 0 | 0.43 | 0.43 | 0 | 0 |  |  | 0 | 0 |  |  | POL3_0
39 | 59224177.AR | Prstenec vyrovnávací DN625, h=120mm, t=120mm | kus | 3 | 0 | 0 |  | 0 |  | 0 | 21 | 0 | 0.08 | 0.24 | 0 | 0 |  |  | 0 | 0 |  |  | POL3_0
40 | 59224176R | Prstenec vyrovnávací DN625, h=80mm, t=120mm | kus | 2 | 0 | 0 |  | 0 |  | 0 | 21 | 0 | 0.051 | 0.102 | 0 | 0 |  |  | 0 | 0 |  |  | POL3_0
41 | 894423112R00 | Osazení betonových dílců šachet do 3,0 t, (dna šachet) | kus | 3 | 0 | 0 |  | 0 |  | 0 | 21 | 0 | 0 | 0 | 0 | 0 |  |  | 2.252 | 6.76 |  |  | POL1_0
42 | 894401211R00 | Osazení betonových skruží rovných | kus | 2 | 0 | 0 |  | 0 |  | 0 | 21 | 0 | 0.02111 | 0.04222 | 0 | 0 |  |  | 1.302 | 2.6 |  |  | POL1_0
43 | 894402211R00 | Osazení beton. skruží přechodových | kus | 3 | 0 | 0 |  | 0 |  | 0 | 21 | 0 | 0.02111 | 0.06333 | 0 | 0 |  |  | 1.302 | 3.91 |  |  | POL1_0
44 | 899331111R00 | Výšková úprava vstupu do 20 cm, zvýšení poklopu | kus | 3 | 0 | 0 |  | 0 |  | 0 | 21 | 0 | 0.43094 | 1.2928 | 0 | 0 |  |  | 3.817 | 11.45 |  |  | POL1_0
45 | 899103111RT2 | Osazení poklopu s rámem do 150 kg, včetně dodávky poklopu lit. kruhového D 600 | kus | 3 | 0 | 0 |  | 0 |  | 0 | 21 | 0 | 0.16502 | 0.49506 | 0 | 0 |  |  | 1.314 | 3.94 |  |  | POL1_0
Díl: | 97 | Prorážení otvorů |  |  |  | 0 |  | 0 |  | 0 |  | 0 |  | 0 |  | 0.00061 |  |  |  | 2.35 |  |  | DIL
46 | 970041018R00 | Vrtání jádrové do prostého betonu d 14 - 18 mm | m | 1 | 0 | 0 |  | 0 |  | 0 | 21 | 0 | 0 | 0 | 0.00061 | 0.00061 |  |  | 2.35 | 2.35 |  |  | POL1_0
Díl: | 99 | Staveništní přesun hmot |  |  |  | 0 |  | 0 |  | 0 |  | 0 |  | 0 |  | 0 |  |  |  | 20.53 |  |  | DIL
47 | 998276101R00 | Přesun hmot, trubní vedení plastová, otevř. výkop | t | 97.063 | 0 | 0 |  | 0 |  | 0 | 21 | 0 | 0 | 0 | 0 | 0 |  |  | 0.2115 | 20.53 |  |  | POL1_0
|  | 36,717+23,685+13,389+8,893+14,376+0,003 |  | 97.063 | [18 empty] | VV | 0
Díl: | M46 | Zemní práce při montážích |  |  |  | 0 |  | 0 |  | 0 |  | 0 |  | 0.00339 |  | 0 |  |  |  | 1.47 |  |  | DIL
48 | 460490012R00 | Fólie výstražná z PVC, šířka 33 cm | m | 56.45 | 0 | 0 |  | 0 |  | 0 | 21 | 0 | 6e-05 | 0.00339 | 0 | 0 |  |  | 0.026 | 1.47 |  |  | POL1_0
Díl: | VN | Vedlejší náklady |  |  |  | 0 |  | 0 |  | 0 |  | 0 |  | 0 |  | 0 |  |  |  | 0 |  |  | DIL
49 | 005241010R | Dokumentace skutečného provedení | Soubor | 1 | 0 | 0 |  | 0 |  | 0 | 21 | 0 | 0 | 0 | 0 | 0 |  |  | 0 | 0 |  |  | POL1_0
50 | VN01 | Geodetické zaměření stávajícího stavu | Soubor | 1 | 0 | 0 |  | 0 |  | 0 | 21 | 0 | 0 | 0 | 0 | 0 |  |  | 0 | 0 |  |  | POL1_0
51 | 005241020R | Geodetické zaměření skutečného provedení | Soubor | 1 | 0 | 0 |  | 0 |  | 0 | 21 | 0 | 0 | 0 | 0 | 0 |  |  | 0 | 0 |  |  | POL1_0
52 | 005121010R | Vybudování zařízení staveniště | Soubor | 1 | 0 | 0 |  | 0 |  | 0 | 21 | 0 | 0 | 0 | 0 | 0 |  |  | 0 | 0 |  |  | POL1_0
53 | 005121020R | Provoz zařízení staveniště | Soubor | 1 | 0 | 0 |  | 0 |  | 0 | 21 | 0 | 0 | 0 | 0 | 0 |  |  | 0 | 0 |  |  | POL1_0
54 | 005121030R | Odstranění zařízení staveniště | Soubor | 1 | 0 | 0 |  | 0 |  | 0 | 21 | 0 | 0 | 0 | 0 | 0 |  |  | 0 | 0 |  |  | POL1_0
[21 empty] | 15 | 21
| Celkem |  |  |  |  | 0 | [14 empty] | 0 | 0 | SUM
Poznámky uchazeče k zadání
POPUZIV
END