## IO 600_601
IO 600,601 - Přípojka a rozvody silnoproudu
Rozpočet
MATERIÁL DÉLKOVÝ A KUSOVÝ |  |  |  |  | JC | CENA
Kabel | AYKY | 4Bx25mm | m | 147 |  | 0
Kabel | CYKY | 5Cx6mm | m | 55 |  | 0
Kabel | CYKY | 3Cx4mm | m | 365 |  | 0
Kabel | CYKY | 3Cx2,5mm | m | 180 |  | 0
Rozvaděč ER | pilířový | jistič B/3 40A | ks | 1 |  | 0
Svorka | SP1 |  | ks | 2 |  | 0
Svorka | SR3 |  | ks | 2 |  | 0
Zemnící drát | FeZn | 10mm | m | 10 |  | 0
Kabelová koncovka |  | do 16mm | ks | 20 |  | 0
Kabelová koncovka |  | do 25mm | ks | 2 |  | 0
Zemní krabice | IP65 | svorky | ks | 2 |  | 0
Napojení na stávající rozvody |  |  | hod | 14 |  | 0
Geodetické zaměření |  |  | ks | 1 |  | 0
Výchozi revize |  |  | ks | 1 |  | 0
Součet | [5 empty] | 0
ZEMNÍ PRÁCE
Dovoz písku |  |  | m3 | 37.4 |  | 0
Vytyčení trasy v zast. prostoru |  |  | m | 530 |  | 0
Výkop kabelové rýhy 35x80cm zemina | tř. 4 |  | m | 520 |  | 0
Výkop kabelové rýhy 50x120cm zemina | tř. 4 |  | m | 10 |  | 0
Kabelové lože š.35cm bez zakrytí |  |  | m | 520 |  | 0
Kabelové lože š.50cm bez zakrytí |  |  | m | 10 |  | 0
Zajištění kabelu při křížení |  |  | ks | 10 |  | 0
Folie výstražná š. 33cm |  |  | m | 530 |  | 0
Chránička 110mm |  |  | m | 20 |  | 0
Podklad pod chráničku |  |  | m | 20 |  | 0
Zához kabelové rýhy š. 35 hl. 80 | tř. 4 |  | m | 520 |  | 0
Zához kabelové rýhy š. 50 hl. 120 | tř. 4 |  | m | 10 |  | 0
Prostup do objektu vč. zapravení pr. do 150mm |  |  | ks | 1 |  | 0
Odvoz do vzdálenosti 10 km |  |  | m3 | 37.4 |  | 0
Součet | [5 empty] | 0
Celkem | [5 empty] | 0
GZS | 1.5% |  |  |  |  | 0
PPV | 1% |  |  |  |  | 0
Provozní vlivy | 2% |  |  |  |  | 0
Celkem vč.vedlejších nákladů | [5 empty] | 0
Poznámka:
Ve výkopech budou položeny i kabely z IO 610 a 701.