## VV
Akce : |  |  | Základní škola - Jana Babáka - Vzduchotechnika
Položka specifikace
Pozice | Výrobce | Typ | Název | Měrná jednotka | Počet jednotek | Jednotková cena |  | Celková cena |  | Cenová soustava
[6 empty] | Dodávka | Montáž | Dodávka | Montáž
* |  |  | * | * | * | Kč | Kč | Kč | Kč
01 |  |  | Větrání šaten, hygienického a technického zázemí | 0 | 0 | 0 | 0 | 0 | 0
01.01 | Systemair | Topvex TC20-L-HWH-B | Kompaktní VZT jednotka do vnitřního prostředí s deskovým rekuperačním výměníkem ZZT, vodním ohřevem, EC motory, CAV regulací (na konstantní průtok), vč. zapojení lokální MaR vč. čidel a externího ovladače - parametry viz tabulka zařízení (příloha 01 technické zprávy) | ks | 1 |  |  | 0 | 0 | vlastní
01.02 | Systemair | EFD/S 315-24V | Příslušenství VZT jednotky: Uzavírací klapka se servopohonem | ks | 2 |  |  | 0 | 0 | vlastní
01.03 | Systemair | FK 315 | Příslušenství VZT jednotky: Rychloupínací spona 315mm | ks | 4 |  |  | 0 | 0 | vlastní
01.04 | Systemair | KCE prodl. Kabel 10m | Příslušenství VZT jednotky: Připojovací prodlužovací kabel pro kompaktní jednotku s regulací | ks | 1 |  |  | 0 | 0 | vlastní
01.05 | Systemair | Sifon | Příslušenství VZT jednotky: Sifon s mechanickou uzávěrkou (kuličkou) pro odvod kondenzátu | ks | 1 |  |  | 0 | 0 | vlastní
01.06 | Systemair | SUV 15-60-1,0-A | Příslušenství VZT jednotky: Směšovací uzel, 0-10V ,24V | ks | 1 |  |  | 0 | 0 | vlastní
01.07 | Stavoklima | JHT 200/500/1000 | Jádrový tlumič hluku pro osazení do čtyrhranného vzduchotechnického potrubí o rozměrech 200×500×1000 mm. Jádra tlumičů hluku z pozinkovaného plechu s náběhy. | ks | 1 |  |  | 0 | 0 | vlastní
01.08 | Stavoklima | JHT 200/500/2000 | Jádrový tlumič hluku pro osazení do čtyrhranného vzduchotechnického potrubí o rozměrech 200×500×2000 mm. Jádra tlumičů hluku z pozinkovaného plechu s náběhy. | ks | 1 |  |  | 0 | 0 | vlastní
01.09 | Systemair | LDC 315-600 | Tlumič do kruhového potrubí Ø160mm, délky 600mm (útlumový výkon Lw,TOT = 18dB) | ks | 1 |  |  | 0 | 0 | vlastní
01.10 | Systemair | LDC 315-900 | Tlumič do kruhového potrubí Ø160mm, délky 900mm (útlumový výkon Lw,TOT = 24dB) | ks | 1 |  |  | 0 | 0 | vlastní
01.11 | LINDAB | AVU-315 | Sací kus Ø315mm | ks | 1 |  |  | 0 | 0 | vlastní
01.12 | LINDAB | VH-315 | Výfuková hlavice Ø315mm | ks | 1 |  |  | 0 | 0 | vlastní
01.13 | Systemair | CAP-C-160-SW | Multidýzový stropní difuzor pro přiznanou montáž Ø600mm s integrovanou přetlakovou komorou a připojovacím hrdlem Ø160mm s klapkou | ks | 4 |  |  | 0 | 0 | vlastní
01.14 | Systemair | TFF 100 + RFU 100 | Talířový ventil kovový přívodní Ø100mm vč. montážního rámečku | ks | 2 |  |  | 0 | 0 | vlastní
01.15 | Systemair | TFF 125 + RFU 125 | Talířový ventil kovový přívodní Ø125mm vč. montážního rámečku | ks | 2 |  |  | 0 | 0 | vlastní
01.16 | Systemair | EFF 100 + RFU 100 | Talířový ventil kovový odvodní Ø100mm vč. montážního rámečku | ks | 7 |  |  | 0 | 0 | vlastní
01.17 | Systemair | EFF 125 + RFU 125 | Talířový ventil kovový odvodní Ø125mm vč. montážního rámečku | ks | 4 |  |  | 0 | 0 | vlastní
01.18 | Systemair | EFF 200 + RFU 200 | Talířový ventil kovový odvodní Ø200mm vč. montážního rámečku | ks | 4 |  |  | 0 | 0 | vlastní
01.19 | Systemair | TUNE-R-100-1-H | Regulační klapka s ručním ovládáním Ø100mm | ks | 5 |  |  | 0 | 0 | vlastní
01.20 | Systemair | TUNE-R-125-1-H | Regulační klapka s ručním ovládáním Ø125mm | ks | 5 |  |  | 0 | 0 | vlastní
01.21 | Systemair | TUNE-R-160-1-H | Regulační klapka s ručním ovládáním Ø160mm | ks | 2 |  |  | 0 | 0 | vlastní
01.22 | Systemair | Sonosystem 100 | Ohebné zvuktlumící potrubí s izolací Ø100mm | bm | 9 |  |  | 0 | 0 | vlastní
01.23 | Systemair | Sonosystem 125 | Ohebné zvuktlumící potrubí s izolací Ø125mm | bm | 6 |  |  | 0 | 0 | vlastní
01.24 | Systemair | Sonosystem 160 | Ohebné zvuktlumící potrubí s izolací Ø160mm | bm | 4 |  |  | 0 | 0 | vlastní
01.25 | Systemair | Sonosystem 200 | Ohebné zvuktlumící potrubí s izolací Ø200mm | bm | 4 |  |  | 0 | 0 | vlastní
01.26 | Systemair | NOVA-L-1-4-200×100-R3-H-2 | Stěnová mřížka jednořadá 200×100mm s regulací průtoku | ks | 6 |  |  | 0 | 0 | vlastní
01.27 | Systemair | NOVA-L1-1-300x100-R-1-12-AN | Stěnová mřížka jednořadá 300×100mm s regulací průtoku | ks | 4 |  |  | 0 | 0 | vlastní
01.28 | Systemair | NOVA-L1-1-600x150-R-1-12-AN | Stěnová mřížka jednořadá 600×150mm s regulací průtoku | ks | 8 |  |  | 0 | 0 | vlastní
0 | 0 | 0 | 0 | 0 | 0 | 0 | 0 | 0 | 0 | vlastní
0 | 0 | 0 | Potrubí kruhové Spiro z oboustranně pozinkovaného plechu | 0 | 0 | 0 | 0 | 0 | 0 | vlastní
0 | 0 | 0 | ∅100 mm vč. 30% tvarovek | bm | 24 |  |  | 0 | 0 | vlastní
0 | 0 | 0 | ∅125 mm vč. 10% tvarovek | bm | 13 |  |  | 0 | 0 | vlastní
0 | 0 | 0 | ∅160 mm vč. 10% tvarovek | bm | 16 |  |  | 0 | 0 | vlastní
0 | 0 | 0 | ∅200 mm vč. 80% tvarovek | bm | 12 |  |  | 0 | 0 | vlastní
0 | 0 | 0 | ∅315 mm vč. 50% tvarovek | bm | 19 |  |  | 0 | 0 | vlastní
0 | 0 | 0 | 0 | 0 | 0 | 0 | 0 | 0 | 0 | vlastní
0 | 0 | 0 | Potrubí čtyřhranné skupiny I z oboustranně pozinkovaného plechu | 0 | 0 | 0 | 0 | 0 | 0 | vlastní
0 | 0 | 0 | do obvodu 1050 mm vč. 10% tvarovek | bm | 29 |  |  | 0 | 0 | vlastní
0 | 0 | 0 | do obvodu 1500 mm vč. 60% tvarovek | bm | 19 |  |  | 0 | 0 | vlastní
0 | 0 | 0 | 0 | 0 | 0 | 0 | 0 | 0 | 0 | vlastní
0 | 0 | 0 | Tepelná izolace z minerální vlny tl.40mm s AL fólií | m2 | 67 |  |  | 0 | 0 | vlastní
0 | 0 | 0 | Tepelná izolace z minerální vlny tl.60mm s oplechováním | m2 | 6 |  |  | 0 | 0 | vlastní
0 | 0 | 0 | Hluková izolace z minerální vlny tl.60mm s AL fólií (součinitel útlmu 0,81) | m2 | 17 |  |  | 0 | 0 | vlastní
0 | 0 | 0 | 0 | 0 | 0 | 0 | 0 | 0 | 0 | vlastní
0 |  |  | Ostatní | 0 | 0 | 0 | 0 | 0 | 0
0 |  |  | 0 | 0 | 0 | 0 | 0 | 0 | 0
|  |  | Spojovací, tesnící, montážní, závěsný a pomocný materiál | ks | 1 |  |  | 0 | 0 | vlastní
|  |  | Kompletní montáž vč. lešení, zapojení na elektrický proud, sprovoznění, vyregulování soustavy vč.protokolu o zaregulovaní, zaškolení obsluhy a předání | ks | 1 |  |  | 0 | 0 | vlastní
POZNÁMKA: - všechny položky musí obsahovat dodávku i montáž, včetně drobného spojovacího a kotvícího materiálu (např. kotvy, závěsy...) - zhotovitel musí do ceny zahrnout veškeré náklady, aby cena byla konečná a zahrnovala celou dodávku a montáž akce. Dodávka akce se předpokládá včetně kompletní montáže, veškerého souvisejícího doplňkového, podružného a montážního materiálu tak, aby celé zařízení bylo funkční a splňovalo všechny předpisy, normy, zákony ale i technologické postupy zvolených výrobců, které se na ně vztahují - všechna zařízení, systémy rozvody, instalace a konstrukce budou oceňovány a dodávány plně funkční, tj. včetně všech komponentů, upevňovacích prvků, podpor, prostupů apod. - do všech činností musí zhotovitel zohlednit stavební přípomoc (např. drážky, prostupy...) - zhotovitel bere na vědomí, že musí v ceně zohlednit jak dílčí tak celkové revize, zkoušky, regulace, atd. - zhotovitel musí v ceně zohlednit provizorní opatření vedoucí k zajištění stavby před vnějšími vlivy, zejména pak dešti - zhotovitel musí provést na svůj náklad i zaškolení obsluhy a údržby na všech částech dodávky - zhotovitel musí v ceně zohlednit náklady na pomocné lešení a konstrukce, které bude potřebovat pro realizaci díla
|  |  | 0 | 0 | 0 | 0 | 0 | 0 | 0
0 |  |  | Součet : | 0 |  | 0 | 0 | 0 | 0
0 |  |  | Doprava | 0 |  | 0 | 0 |  |  | vlastní
0 |  |  | Přesuny | 0 |  | 0 | 0 |  |  | vlastní
0 |  |  | Zaregulování, vyzkoušení, předávací řízení | 0 |  | 0 | 0 |  |  | vlastní
0 |  |  | CELKEM BEZ DPH: | 0 | 0 | 0 | 0 | 0
0 |  |  | 21% DPH: | 0 | 0 | 0 | 0 | 0
0 |  |  | CELKEM S 21% DPH: | 0 | 0 | 0 | 0 | 0