## Stavba
#RTSROZP# | Položkový soupis prací, dodávek a služeb
| Zakázka: |  | SPORTOVNÍ AREÁL ZŠ JANA BABÁKA
| Objekt: |  | SO 04 - Oplocení
| Rozpočet: |  | Arch. stav. část
| Objednatel: | [5 empty] | IČ:
DIČ:
| Projektant: | [5 empty] | IČ:
DIČ:
| Zhotovitel: | [5 empty] | IČ:
DIČ:
Vypracoval:
| Rozpis ceny | [6 empty] | Celkem
HSV | HSV | [6 empty] | 0
PSV | PSV | [6 empty] | 0
MON | MON | [6 empty] | 0
VN | Vedlejší náklady | [6 empty] | 0
ON | Ostatní náklady | [6 empty] | 0
| Celkem | [6 empty] | 0
Rekapitulace daní
| Základ pro sníženou DPH |  |  | 15 | % | 0 |  |  | CZK
| Snížená DPH |  |  | 15 | % | 0 |  |  | CZK
| Základ pro základní DPH |  |  | 21 | % | 0 |  |  | CZK
| Základní DPH |  |  | 21 | % | 0 |  |  | CZK
| Zaokrouhlení |  |  |  |  | 0 |  |  | CZK
| Cena celkem bez DPH |  |  |  |  | #REF! |  |  | CZK
| Cena celkem s DPH |  |  |  |  | 0 |  |  | CZK
|  | v |  |  | dne |  | 2022-04-05
|  |  | Za zhotovitele |  |  |  | Za objednatele
Rekapitulace dílčích částí
#CASTI>> | Číslo | Název |  |  | Základ pro sníženou DPH | Základ pro základní DPH | DPH celkem | Cena celkem | %
1 | Rozpočet | SO 04 - Oplocení |  |  | #REF! | #REF! | #REF! | #REF! | #REF!
| Celkem za stavbu |  |  |  | #REF! | #REF! | #REF! | #REF! | #REF!
Rekapitulace dílů
| Číslo | Název |  |  | Typ dílu |  |  | Celkem
| 1 | Zemní práce |  |  | HSV |  |  | 0
| 2 | Základy,zvláštní zakládání |  |  | HSV |  |  | 0
| 3 | Svislé a kompletní konstrukce |  |  | HSV |  |  | 0
| 99 | Staveništní přesun hmot |  |  | HSV |  |  | 0
| 767 | Konstrukce zámečnické |  |  | PSV |  |  | 0
| Cena celkem | [6 empty] | 0
Note on D11: Název
Note on I11: IČO
Note on D12: Ulice
Note on I12: DIČ
Note on C13: PSČ
Note on D13: Ulice

## VzorPolozky (hidden)
Položkový rozpočet
Z:
O:
R:

## Pol
Položkový soupis prací, dodávek a služeb | [9 empty] | #TypZaznamu#
S: |  | SPORTOVNÍ AREÁL ZŠ JANA BABÁKA | [7 empty] | STA
O: |  | SO 04 - Oplocení | [7 empty] | OBJ
R: |  | Arch. stav. část | [7 empty] | ROZ
C: | [9 empty] | CAS_STR
P.č. | Číslo položky | Název položky | MJ | množství | cena / MJ | Celkem | Cen. soustava
Díl: | 1 | Zemní práce |  |  |  | 0 |  |  |  | DIL
1 | 131201110R00 | Hloubení nezapaž. jam hor.3 do 50 m3, STROJNĚ | m3 | 13.8 |  | 0 | RTS_I/2022 |  |  | POL1_0
|  | patky sloupků plotu:0,3*0,3*0,8*140 |  | 10.08 | [5 empty] | VV | 0
|  | patky sloupků branek:0,3*0,3*0,8*4 |  | 0.288 | [5 empty] | VV | 0
|  | patky posuvné brány:0,8*0,8*1,3+2*1*1,3 |  | 3.432 | [5 empty] | VV | 0
2 | 131201119R00 | Příplatek za lepivost - hloubení nezap.jam v hor.3 | m3 | 13.8 |  | 0 | RTS_I/2022 |  |  | POL1_0
|  | patky sloupků plotu:0,3*0,3*0,8*140 |  | 10.08 |  |  | 0 |  |  | VV | 0
|  | patky sloupků branek:0,3*0,3*0,8*4 |  | 0.288 |  |  | 0 |  |  | VV | 0
|  | patky posuvné brány:0,8*0,8*1,3+2*1*1,3 |  | 3.432 |  |  | 0 |  |  | VV | 0
3 | 161101101R00 | Svislé přemístění výkopku z hor.1-4 do 2,5 m | m3 | 13.8 |  | 0 | RTS_I/2022 |  |  | POL1_0
|  | patky sloupků plotu:0,3*0,3*0,8*140 |  | 10.08 |  |  | 0 |  |  | VV | 0
|  | patky sloupků branek:0,3*0,3*0,8*4 |  | 0.288 |  |  | 0 |  |  | VV | 0
|  | patky posuvné brány:0,8*0,8*1,3+2*1*1,3 |  | 3.432 |  |  | 0 |  |  | VV | 0
4 | 167101101R00 | Nakládání výkopku z hor.1-4 v množství do 100 m3 | m3 | 13.8 |  | 0 | RTS_I/2022 |  |  | POL1_0
|  | výkopek z deponie:13,8*1 |  | 13.8 |  |  | 0 |  |  | VV | 0
5 | 171201201R00 | Uložení sypaniny na skl.-sypanina na výšku přes 2m | m3 | 13.8 |  | 0 | RTS_I/2022 |  |  | POL1_0
|  | výkopek na deponii:13,8*1 |  | 13.8 |  |  | 0 |  |  | VV | 0
6 | 162301101R00 | Vodorovné přemístění výkopku z hor.1-4 do 500 m | m3 | 13.8 |  | 0 | RTS_I/2022 |  |  | POL1_0
|  | výkopek na deponii:13,8*1 |  | 13.8 |  |  | 0 |  |  | VV | 0
7 | 162301102R00 | Vodorovné přemístění výkopku z hor.1-4 do 1000 m | m3 | 13.8 |  | 0 | RTS_I/2022 |  |  | POL1_0
|  | výkopek na skládku:13,8*1 |  | 13.8 |  |  | 0 |  |  | VV | 0
8 | 162701109R00 | Příplatek k vod. přemístění hor.1-4 za další 1 km | m3 | 138 |  | 0 | RTS_I/2022 |  |  | POL1_0
|  | výkopek na skládku:13,8*10 |  | 138 |  |  | 0 |  |  | VV | 0
9 | 199000002R00 | Poplatek za skládku horniny 1- 4 | m3 | 13.8 |  | 0 | RTS_I/2022 |  |  | POL1_0
|  | výkopek na skládku:13,8*1 |  | 13.8 |  |  | 0 |  |  | VV | 0
Díl: | 2 | Základy,zvláštní zakládání |  |  |  | 0 |  |  |  | DIL
10 | 271571111R00 | Polštář základu ze štěrkopísku tříděného | m3 | 4.68 |  | 0 | RTS_I/2022 |  |  | POL1_0
|  | patky sloupků plotu:0,3*0,3*0,3*140 |  | 3.78 |  |  | 0 |  |  | VV | 0
|  | patky sloupků branek:0,3*0,3*0,3*4 |  | 0.108 |  |  | 0 |  |  | VV | 0
|  | patky posuvné brány:0,8*0,8*0,3+2*1*0,3 |  | 0.792 |  |  | 0 |  |  | VV | 0
11 | 275313511R00 | Beton základových patek prostý C 12/15 | m3 | 9.51 |  | 0 | RTS_I/2022 |  |  | POL1_0
|  | patky sloupků plotu:0,3*0,3*0,525*140 |  | 6.615 |  |  | 0 |  |  | VV | 0
|  | patky sloupků branek:0,3*0,3*0,525*4 |  | 0.189 |  |  | 0 |  |  | VV | 0
|  | patky posuvné brány:0,8*0,8*1,025+2*1*1,025 |  | 2.706 |  |  | 0 |  |  | VV | 0
Díl: | 3 | Svislé a kompletní konstrukce |  |  |  | 0 |  |  |  | DIL
12 | 318110011RT6 | Osazení beton. podhrabové desky do ZN držáků, deska 245x20x5cm, držák na sloupek 6x6/4cm v.20cm | soubor | 140 |  | 0 | RTS_I/2022 |  |  | POL1_0
|  | mezi sloupky plotu:1*140 |  | 140 |  |  | 0 |  |  | VV | 0
Díl: | 99 | Staveništní přesun hmot |  |  |  | 0 |  |  |  | DIL
13 | 998011001R00 | Přesun hmot pro budovy zděné výšky do 6 m | t | 44.26 |  | 0 | RTS_I/2022 |  |  | POL1_0
|  | 44,26*1 |  | 44.26 |  |  | 0 |  |  | VV | 0
Díl: | 767 | Konstrukce zámečnické |  |  |  | 0 |  |  |  | DIL
14 | 767.1 | Oplocení z 2D panelů 2500/1830mm,oka 50/200, sloupky 60/60,PZ,ostny,kotvení,doplňky,detaily,D+M | m | 350.4 |  | 0 | vlastní |  |  | POL1_0
15 | 767.2 | Brána oplocení,posuvná,3500/1830mm,sloupky jekl, PZ,pohon,kolejnice,kola,kotvy,doplňky,detaily,D+M | kus | 1 |  | 0 | vlastní |  |  | POL1_0
16 | 767.3 | Branka oplocení,otočná,1-křídlá,900/2025mm,sloupky, jekl 150/150/5,rám,2D panel,kování,mag.zámek,D+M | kus | 2 |  | 0 | vlastní |  |  | POL1_0
17 | 998767201R00 | Přesun hmot pro zámečnické konstr., výšky do 6 m | % | 1.95 |  | 0 | RTS_I/2022 |  |  | POL1_0
[8 empty] | 15 | 21
| Celkem |  |  |  |  | 0 |  | #REF! | #REF! | SUM
Poznámky uchazeče k zadání
POPUZIV
END