## Stavební rozpočet (hidden)
Stavební rozpočet
Název stavby: |  |  | Kanalizace a ČOV | Doba výstavby: |  |  |  | Objednatel: | Obec Klapý
Druh stavby: |  |  | kanalizace a ČOV | Začátek výstavby: |  | 12.12.2018 |  | Projektant:
Lokalita: |  |  | Klapý | Konec výstavby: |  |  |  | Zhotovitel:
JKSO: |  |  |  | Zpracováno dne: |  | 12.12.2018 |  | Zpracoval: | Ing.arch. Daniel Zygula
Č | Objekt | Kód | Zkrácený popis | M.j. | Množství | Jednot. cena (Kč) | Náklady (Kč) |  |  | Hmotnost (t) |  | Cenová soustava
|  |  | Rozměry |  |  |  | Dodávka | Montáž | Celkem | Jednot. | Celkem |  |  |  | Přesuny | Typ skupiny | HSV mat | HSV prac | PSV mat | PSV prac | Mont mat | Mont prac | Ostatní mat.
| 01 |  | Kanalizace |  |  |  | 0 | 0 | 0 |  | 19752.1889
| 01 | 11 | Přípravné a přidružené práce |  |  |  | 0 | 0 | 0 |  | 1850.5778 |  |  |  | 0 | HS | 0 | 0 | 0 | 0 | 0 | 0 | 0 | 11 | [7 empty] | 0 | 0 | 0
1 | 01 | 113107320R00 | Odstranění podkladu pl. 50 m2,kam.těžené tl.20 cm | m2 | 3058 | 0 | 0 | 0 | 0 | 0.44 | 1345.52 | RTS II / 2019 | 1 | 0 | [10 empty] | 0 | 0 | 0 | 21 | 0 | 0 | 0 |  |  |  | 0 | 0 | 11_ | 1_ | 01_
2 | 01 | 113151315R00 | Fréz.živič.krytu nad 500 m2, s překážkami, tl.6 cm | m2 | 3581.5 | 0 | 0 | 0 | 0 | 0.132 | 472.758 | RTS II / 2019 | 1 | 0 | [10 empty] | 0 | 0 | 0 | 21 | 0 | 0 | 0 |  |  |  | 0 | 0 | 11_ | 1_ | 01_
|  |  | (30+27+22+285+505+88+47+35+496+50+23+35)*1,3 A) |  | 2135.9
|  |  | (7+458+74+53+378+23+64+20+35)*1,3 B) |  | 1445.6
3 | 01 | 119001401R00 | Dočasné zajištění ocelového potrubí do DN 200 mm | m | 1256 | 0 | 0 | 0 | 0 | 0.00869 | 10.9146 | RTS II / 2019 | 1 | 0 | [10 empty] | 0 | 0 | 0 | 21 | 0 | 0 | 0.27943 |  |  |  | 0 | 0 | 11_ | 1_ | 01_
|  | RTS komentář: | Položku lze použít i pro potrubí litinové.
4 | 01 | 119001421R00 | Dočasné zajištění kabelů - do počtu 3 kabelů | m | 863 | 0 | 0 | 0 | 0 | 0.02478 | 21.3851 | RTS II / 2019 | 1 | 0 | [10 empty] | 0 | 0 | 0 | 21 | 0 | 0 | 0.28035 |  |  |  | 0 | 0 | 11_ | 1_ | 01_
|  | RTS komentář: | Položka se použije i pro zajištění kabelových tratí z volně ložených kabelů.
| 01 | 12 | Odkopávky a prokopávky |  |  |  | 0 | 0 | 0 |  | 0 |  |  |  | 0 | HS | 0 | 0 | 0 | 0 | 0 | 0 | 0 | 12 | [7 empty] | 0 | 0 | 0
5 | 01 | 120001101R00 | Příplatek za ztížení vykopávky v blízkosti vedení | m3 | 4641.89 | 0 | 0 | 0 | 0 | 0 | 0 | RTS II / 2019 | 1 | 0 | [10 empty] | 0 | 0 | 0 | 21 | 0 | 0 | 0 |  |  |  | 0 | 0 | 12_ | 1_ | 01_
|  | RTS komentář: | Položka se používá i pro ztížení vykopávky v blízkosti výbušnin.
| 01 | 13 | Hloubené vykopávky |  |  |  | 0 | 0 | 0 |  | 0 |  |  |  | 0 | HS | 0 | 0 | 0 | 0 | 0 | 0 | 0 | 13 | [7 empty] | 0 | 0 | 0
6 | 01 | 131201201R00 | Hloubení zapažených jam v hor.3 do 100 m3 | m3 | 674.43 | 0 | 0 | 0 | 0 | 0 | 0 | RTS II / 2019 | 1 | 0 | [10 empty] | 0 | 0 | 0 | 21 | 0 | 0 | 0 |  |  |  | 0 | 0 | 13_ | 1_ | 01_
7 | 01 | 131201209R00 | Příplatek za lepivost - hloubení zapaž.jam v hor.3 | m3 | 674.43 | 0 | 0 | 0 | 0 | 0 | 0 | RTS II / 2019 | 1 | 0 | [10 empty] | 0 | 0 | 0 | 21 | 0 | 0 | 0 |  |  |  | 0 | 0 | 13_ | 1_ | 01_
|  | RTS komentář: | Do měrných jednotek se udává poměrné množství zeminy, které ulpí v nářadí a o které je snížen celkový výkon stroje.
8 | 01 | 132201112R00 | Hloubení rýh š.do 60 cm v hor.3 nad 100 m3,STROJNĚ | m3 | 868.8 | 0 | 0 | 0 | 0 | 0 | 0 | RTS II / 2019 | 1 | 0 | [10 empty] | 0 | 0 | 0 | 21 | 0 | 0 | 0 |  |  |  | 0 | 0 | 13_ | 1_ | 01_
|  | RTS komentář: | Položka obsahuje hloubení rýh traktorbagrem, naložení výkopku na dopravní prostředek pro svislé, nebo vodorovné přemístění, popř. přemístění výkopku do 3 m (po povrchu území), případné zajištění rypadel polštáři, udržování pracoviště a ochranu výkopiště proti stékání srážkové vody z okolního terénu i s jejím odvodněním, nebo odvedením, přesekání a odstranění kořenů ve výkopišti, odstranění napadávek, urovnání dna výkopu.
9 | 01 | 132201119R00 | Přípl.za lepivost,hloubení rýh 60 cm,hor.3,STROJNĚ | m3 | 868.8 | 0 | 0 | 0 | 0 | 0 | 0 | RTS II / 2019 | 1 | 0 | [10 empty] | 0 | 0 | 0 | 21 | 0 | 0 | 0 |  |  |  | 0 | 0 | 13_ | 1_ | 01_
|  | RTS komentář: | Do měrných jednotek se udává poměrné množství zeminy, které ulpí v nářadí a o které je snížen celkový výkon stroje.
10 | 01 | 132201213R00 | Hloubení rýh š.do 200 cm hor.3 do 10000 m3,STROJNĚ | m3 | 3734.5 | 0 | 0 | 0 | 0 | 0 | 0 | RTS II / 2019 | 1 | 0 | [10 empty] | 0 | 0 | 0 | 21 | 0 | 0 | 0 |  |  |  | 0 | 0 | 13_ | 1_ | 01_
|  | RTS komentář: | Položka obsahuje hloubení rýh traktorbagrem, naložení výkopku na dopravní prostředek pro svislé, nebo vodorovné přemístění, popř. přemístění výkopku do 3 m (po povrchu území), případné zajištění rypadel polštáři, udržování pracoviště a ochranu výkopiště proti stékání srážkové vody z okolního terénu i s jejím odvodněním, nebo odvedením, přesekání a odstranění kořenů ve výkopišti, odstranění napadávek, urovnání dna výkopu.
11 | 01 | 132201219R00 | Přípl.za lepivost,hloubení rýh 200cm,hor.3,STROJNĚ | m3 | 3734.5 | 0 | 0 | 0 | 0 | 0 | 0 | RTS II / 2019 | 1 | 0 | [10 empty] | 0 | 0 | 0 | 21 | 0 | 0 | 0 |  |  |  | 0 | 0 | 13_ | 1_ | 01_
|  | RTS komentář: | Do měrných jednotek se udává poměrné množství zeminy, které ulpí v nářadí a o které je snížen celkový výkon stroje.
12 | 01 | 132301213R00 | Hloubení rýh š.do 200 cm hor.4 do 10000 m3,STROJNĚ | m3 | 4641.89 | 0 | 0 | 0 | 0 | 0 | 0 | RTS II / 2019 | 1 | 0 | [10 empty] | 0 | 0 | 0 | 21 | 0 | 0 | 0 |  |  |  | 0 | 0 | 13_ | 1_ | 01_
|  | RTS komentář: | Položka obsahuje hloubení rýh traktorbagrem, naložení výkopku na dopravní prostředek pro svislé, nebo vodorovné přemístění, popř. přemístění výkopku do 3 m (po povrchu území), případné zajištění rypadel polštáři, udržování pracoviště a ochranu výkopiště proti stékání srážkové vody z okolního terénu i s jejím odvodněním, nebo odvedením, přesekání a odstranění kořenů ve výkopišti, odstranění napadávek, urovnání dna výkopu.
13 | 01 | 132301219R00 | Přípl.za lepivost,hloubení rýh 200cm,hor.4,STROJNĚ | m3 | 4641.89 | 0 | 0 | 0 | 0 | 0 | 0 | RTS II / 2019 | 1 | 0 | [10 empty] | 0 | 0 | 0 | 21 | 0 | 0 | 0 |  |  |  | 0 | 0 | 13_ | 1_ | 01_
|  | RTS komentář: | Do měrných jednotek se udává poměrné množství zeminy, které ulpí v nářadí a o které je snížen celkový výkon stroje.
14 | 01 | 132203302R00 | Hloubení rýh ručně, š. 35cm, hl. do 0,6 m, v hor.3 | m | 348 | 0 | 0 | 0 | 0 | 0 | 0 | RTS II / 2019 | 1 | 0 | [10 empty] | 0 | 0 | 0 | 21 | 0 | 0 | 0 |  |  |  | 0 | 0 | 13_ | 1_ | 01_
|  | RTS komentář: | V položce jsou započteny i náklady na svislépřemístění výkopku i na odstranění napadané horniny.
| 01 | 14 | Ražení a hloubení tunelářské |  |  |  | 0 | 0 | 0 |  | 1.9688 |  |  |  | 0 | HS | 0 | 0 | 0 | 0 | 0 | 0 | 0 | 14 | [7 empty] | 0 | 0 | 0
15 | 01 | 141741118R00 | Protlak z ocel. trub beraněný, v hor.1-4, D 377 mm | m | 17.5 | 0 | 0 | 0 | 0 | 0.0005 | 0.00875 | RTS II / 2019 | 1 | 0 | [10 empty] | 0 | 0 | 0 | 21 | 0 | 0 | 0.017496 |  |  |  | 0 | 0 | 14_ | 1_ | 01_
|  | RTS komentář: | Dodávka trub se oceňuje ve specifikaci. Ztratné se doporučuje ve výši 10 %. Položka obsahuje náklady na spojování protlačovaných trub, úpravu čela potrubí pro protlačení, odstranění horniny z protlačovaných trub stlačeným vzduchem, vodorovné přemístění výkopku z protlačovaného potrubí a svislé přemístění výkopku z montážní jámy na přilehlý terén. Položka neobsahuje zemní práce pro startovací a vytahovací jámy, případné roubení, čerpání vody, montáž vedení do chráničky a případné zřízení opěrné konstrukce pro zatlačovací zařízení, úpravu dna startovací jámy kamenivem ani silničními panely.
16 | 01 | 14235919 | Trubka bezešvá hladká 11353.1 D 377x12,5 mm | m | 17.5 | 0 | 0 | 0 | 0 | 0.112 | 1.96 | RTS II / 2019 | 1 | 0 | [10 empty] | 0 | 0 | 0 | 21 | 0 | 0 | 1 |  |  |  | 0 | 0 | 14_ | 1_ | 01_
|  | RTS komentář: | TRUBKY BEZEŠVÉ HLADKÉ KRUHOVÉ ČSN 42 5715.01, ČSN 42 0250, ČSN 41 1353.1
| 01 | 15 | Roubení |  |  |  | 0 | 0 | 0 |  | 27.0242 |  |  |  | 0 | HS | 0 | 0 | 0 | 0 | 0 | 0 | 0 | 15 | [7 empty] | 0 | 0 | 0
17 | 01 | 151201101R00 | Pažení a rozepření stěn rýh - zátažné - hl. do 2 m | m2 | 13580 | 0 | 0 | 0 | 0 | 0.00199 | 27.0242 | RTS II / 2019 | 1 | 0 | [10 empty] | 0 | 0 | 0 | 21 | 0 | 0 | 0.1619 |  |  |  | 0 | 0 | 15_ | 1_ | 01_
|  | RTS komentář: | Odstranění pažení a rozepření se oceňuje samostatně.
18 | 01 | 151201111R00 | Odstranění pažení stěn rýh - zátažné - hl. do 2 m | m2 | 13580 | 0 | 0 | 0 | 0 | 0 | 0 | RTS II / 2019 | 1 | 0 | [10 empty] | 0 | 0 | 0 | 21 | 0 | 0 | 0 |  |  |  | 0 | 0 | 15_ | 1_ | 01_
| 01 | 16 | Přemístění výkopku |  |  |  | 0 | 0 | 0 |  | 0 |  |  |  | 0 | HS | 0 | 0 | 0 | 0 | 0 | 0 | 0 | 16 | [7 empty] | 0 | 0 | 0
19 | 01 | 162701105RT6 | Vodorovné přemístění výkopku z hor.1-4 do 10000 m | m3 | 8957.82 | 0 | 0 | 0 | 0 | 0 | 0 | RTS II / 2019 | 1 | 0 | [10 empty] | 0 | 0 | 0 | 21 | 0 | 0 | 0 |  |  |  | 0 | 0 | 16_ | 1_ | 01_
|  | RTS komentář: | pronájem dopravy
| 01 | 17 | Konstrukce ze zemin |  |  |  | 0 | 0 | 0 |  | 13807.8299 |  |  |  | 0 | HS | 0 | 0 | 0 | 0 | 0 | 0 | 0 | 17 | [7 empty] | 0 | 0 | 0
20 | 01 | 171201201R00 | Uložení sypaniny na skl.-sypanina na výšku přes 2m | m3 | 8957.82 | 0 | 0 | 0 | 0 | 0 | 0 | RTS II / 2019 | 1 | 0 | [10 empty] | 0 | 0 | 0 | 21 | 0 | 0 | 0 |  |  |  | 0 | 0 | 17_ | 1_ | 01_
|  | RTS komentář: | Položka se nepoužívá pro prosté vysypání zeminy na skládku. To je zahrnuto v ceně odvozu. Položka neobsahuje náklady na získání skládek ani na poplatky za skládku.
21 | 01 | 174101101R00 | Zásyp jam, rýh, šachet se zhutněním | m3 | 5960.19 | 0 | 0 | 0 | 0 | 0 | 0 | RTS II / 2019 | 1 | 0 | [10 empty] | 0 | 0 | 0 | 21 | 0 | 0 | 0 |  |  |  | 0 | 0 | 17_ | 1_ | 01_
|  | RTS komentář: | Položka obsahuje strojní přemístění materiálu pro zásyp ze vzdálenosti do 10 m od okraje zásypu.
22 | 01 | 583417054 | Kamenivo drcené frakce 0/32 B Středočeský kraj | t | 10191.309 | 0 | 0 | 0 | 0 | 1 | 10191.309 | RTS II / 2019 | 1 | 0 | [10 empty] | 0 | 0 | 0 | 21 | 0 | 0 | 1 |  |  |  | 0 | 0 | 17_ | 1_ | 01_
|  |  | 5867,19*1,737 |  | 10191.309
23 | 01 | 174203301R00 | Zásyp rýh ručně, š. 35cm, hl.do 0,6 m | m | 348 | 0 | 0 | 0 | 0 | 0 | 0 | RTS II / 2019 | 1 | 0 | [10 empty] | 0 | 0 | 0 | 21 | 0 | 0 | 0 |  |  |  | 0 | 0 | 17_ | 1_ | 01_
24 | 01 | 175101101R00 | Obsyp potrubí bez prohození sypaniny | m3 | 2082.05 | 0 | 0 | 0 | 0 | 0 | 0 | RTS II / 2019 | 1 | 0 | [10 empty] | 0 | 0 | 0 | 21 | 0 | 0 | 0 |  |  |  | 0 | 0 | 17_ | 1_ | 01_
|  | RTS komentář: | Je-li pro obsyp použit jiný materiál než vytěžená sypanina, oceňuje se ve specifikaci. Ztratné se doporučuje ve výši 1%.
25 | 01 | 58337304 | Štěrkopísek frakce 0-16 B | t | 3616.5208 | 0 | 0 | 0 | 0 | 1 | 3616.5208 | RTS II / 2019 | 1 | 0 | [10 empty] | 0 | 0 | 0 | 21 | 0 | 0 | 1 |  |  |  | 0 | 0 | 17_ | 1_ | 01_
|  |  | 2082,05*1,737 |  | 3616.5208
26 | 01 | 175101201R00 | Obsyp objektu bez prohození sypaniny | m3 | 232.2 | 0 | 0 | 0 | 0 | 0 | 0 | RTS II / 2019 | 1 | 0 | [10 empty] | 0 | 0 | 0 | 21 | 0 | 0 | 0 |  |  |  | 0 | 0 | 17_ | 1_ | 01_
|  | RTS komentář: | Je-li pro obsyp použit jiný materiál než vytěžená sypanina, oceňuje se ve specifikaci. Ztratné se doporučuje ve výši 1%.
| 01 | 18 | Povrchové úpravy terénu |  |  |  | 0 | 0 | 0 |  | 0 |  |  |  | 0 | HS | 0 | 0 | 0 | 0 | 0 | 0 | 0 | 18 | [7 empty] | 0 | 0 | 0
27 | 01 | 181101102R00 | Úprava pláně v zářezech v hor. 1-4, se zhutněním | m2 | 689.7 | 0 | 0 | 0 | 0 | 0 | 0 | RTS II / 2019 | 1 | 0 | [10 empty] | 0 | 0 | 0 | 21 | 0 | 0 | 0 |  |  |  | 0 | 0 | 18_ | 1_ | 01_
|  | RTS komentář: | Položky jsou shodné i pro úpravu pláně v násypech.
| 01 | 19 | Hloubení pro podzemní stěny, ražení a hloubení důlní |  |  |  | 0 | 0 | 0 |  | 0 |  |  |  | 0 | HS | 0 | 0 | 0 | 0 | 0 | 0 | 0 | 19 | [7 empty] | 0 | 0 | 0
28 | 01 | 199000005R00 | Poplatek za skládku zeminy 1- 4 | t | 14001.073 | 0 | 0 | 0 | 0 | 0 | 0 | RTS II / 2019 | 1 | 0 | [10 empty] | 0 | 0 | 0 | 21 | 0 | 0 | 0 |  |  |  | 0 | 0 | 19_ | 1_ | 01_
| 01 | 45 | Podkladní a vedlejší konstrukce (kromě vozovek a železničního svršku) |  |  |  | 0 | 0 | 0 |  | 807.6424 |  |  |  | 0 | HS | 0 | 0 | 0 | 0 | 0 | 0 | 0 | 45 | [7 empty] | 0 | 0 | 0
29 | 01 | 451573111R00 | Lože pod potrubí ze štěrkopísku do 63 mm | m3 | 427.15 | 0 | 0 | 0 | 0 | 1.8908 | 807.6424 | RTS II / 2019 | 1 | 0 | [10 empty] | 0 | 0 | 0 | 21 | 0 | 0 | 0.55075 |  |  |  | 0 | 0 | 45_ | 4_ | 01_
|  | RTS komentář: | Položka je určena pro práce v otevřeném výkopu, pro práce ve štole se k položce používá příplatek 45154-1192.
| 01 | 56 | Podkladní vrstvy komunikací a zpevněných ploch |  |  |  | 0 | 0 | 0 |  | 3115.846 |  |  |  | 0 | HS | 0 | 0 | 0 | 0 | 0 | 0 | 0 | 56 | [7 empty] | 0 | 0 | 0
30 | 01 | 564251111R00 | Podklad ze štěrkopísku po zhutnění tloušťky 15 cm | m2 | 242 | 0 | 0 | 0 | 0 | 0.30361 | 73.4736 | RTS II / 2019 | 1 | 0 | [10 empty] | 0 | 0 | 0 | 21 | 0 | 0 | 0.84422 |  |  |  | 0 | 0 | 56_ | 5_ | 01_
31 | 01 | 564271111R00 | Podklad ze štěrkopísku po zhutnění tloušťky 25 cm | m2 | 3058 | 0 | 0 | 0 | 0 | 0.50601 | 1547.3786 | RTS II / 2019 | 1 | 0 | [10 empty] | 0 | 0 | 0 | 21 | 0 | 0 | 0.86038 |  |  |  | 0 | 0 | 56_ | 5_ | 01_
32 | 01 | 564751111R00 | Podklad z kameniva drceného vel.32-63 mm,tl. 15 cm | m2 | 242 | 0 | 0 | 0 | 0 | 0.3225 | 78.045 | RTS II / 2019 | 1 | 0 | [10 empty] | 0 | 0 | 0 | 21 | 0 | 0 | 0.83688 |  |  |  | 0 | 0 | 56_ | 5_ | 01_
33 | 01 | 565141111R00 | Podklad z obal kam.ACP 16+,ACP 22+,do 3 m,tl. 6 cm | m2 | 3581.5 | 0 | 0 | 0 | 0 | 0.15826 | 566.8082 | RTS II / 2019 | 1 | 0 | [10 empty] | 0 | 0 | 0 | 21 | 0 | 0 | 0.78779 |  |  |  | 0 | 0 | 56_ | 5_ | 01_
34 | 01 | 565161112R00 | Podklad z obal kamen. ACP 22+, š. do 3 m, tl. 9 cm | m2 | 3581.5 | 0 | 0 | 0 | 0 | 0.23737 | 850.1407 | RTS II / 2019 | 1 | 0 | [10 empty] | 0 | 0 | 0 | 21 | 0 | 0 | 0.82296 |  |  |  | 0 | 0 | 56_ | 5_ | 01_
| 01 | 59 | Dlažby a předlažby pozemních komunikací a zpevněných ploch |  |  |  | 0 | 0 | 0 |  | 61.7536 |  |  |  | 0 | HS | 0 | 0 | 0 | 0 | 0 | 0 | 0 | 59 | [7 empty] | 0 | 0 | 0
35 | 01 | 596215040R00 | Kladení zámkové dlažby tl. 8 cm do drtě tl. 4 cm | m2 | 242 | 0 | 0 | 0 | 0 | 0.0739 | 17.8838 | RTS II / 2019 | 1 | 0 | [10 empty] | 0 | 0 | 0 | 21 | 0 | 0 | 0.14807 |  |  |  | 0 | 0 | 59_ | 5_ | 01_
|  | RTS komentář: | Od CÚ 2015/ II. není v jednotkové ceně započteno řezání dlaždic!!! Rozpočtuje se samostatnou položkou 596 29-1113.R00 Řezání zámkové dlažby tl. 80 mm. V položce jsou zakalkulovány i náklady na dodání hmot pro lože a na dodání materiálu na výplň spár. V položce nejsou zakalkulovány náklady na dodání zámkové dlažby, která se oceňuje ve specifikaci, ztratné se doporučuje ve výši 5%.
36 | 01 | 592452655 | Dlažba BEST KLASIKO přírodní 20x10x8 | m2 | 249.26 | 0 | 0 | 0 | 0 | 0.176 | 43.8698 | RTS II / 2019 | 1 | 0 | [10 empty] | 0 | 0 | 0 | 21 | 0 | 0 | 1 |  |  |  | 0 | 0 | 59_ | 5_ | 01_
|  | RTS komentář: | Dlažba vibrolisovaná, standardní povrch
| 01 | 85 | Potrubí z trub litinových |  |  |  | 0 | 0 | 0 |  | 0 |  |  |  | 0 | HS | 0 | 0 | 0 | 0 | 0 | 0 | 0 | 85 | [7 empty] | 0 | 0 | 0
37 | 01 | 857601101RT1 | Montáž tvarovek jednoosých, tvárná litina DN 80 | kus | 14 | 0 | 0 | 0 | 0 | 0 | 0 | RTS II / 2019 | 1 | 0 | [10 empty] | 0 | 0 | 0 | 21 | 0 | 0 | 1.9608e-05 |  |  |  | 0 | 0 | 85_ | 8_ | 01_
|  | RTS komentář: | Položka je určena pro montáž tvarovek jednoosých s pružnými spoji ve výkopu. Pro blokované spoje se cena zvýší o 15 - 20 %. V položce nejsou zakalkulovány náklady na dodávku tvarovek; tyto tvarovky se oceňují ve speciifikaci. Ztratné se doporučuje ve výši 1 %.
| 01 | 87 | Potrubí z trub plastických, skleněných a čedičových |  |  |  | 0 | 0 | 0 |  | 20.026 |  |  |  | 0 | HS | 0 | 0 | 0 | 0 | 0 | 0 | 0 | 87 | [7 empty] | 0 | 0 | 0
38 | 01 | 871241121R00 | Montáž potrubí polyetylenového ve výkopu d 90 mm | m | 10 | 0 | 0 | 0 | 0 | 0 | 0 | RTS II / 2019 | 1 | 0 | [10 empty] | 0 | 0 | 0 | 21 | 0 | 0 | 0 |  |  |  | 0 | 0 | 87_ | 8_ | 01_
|  | RTS komentář: | V položce je uvažováno s jedním spojem na 6 m potrubí. Případné další spoje se dorozpočtují přirážkou za každý další spoj pol. 877 ..-2121 V položce není zakalkulována dodávka trub, spojek a tvarovek. Jejich dodávka se oceňuje ve specifikaci. Montáž elektrotvarovek se oceňuje pol. č. 877 ..-2121 podle množství a průměru potřebných spojů, popřípadě individuální kalkulací.
39 | 01 | 871313121R00 | Montáž trub z plastu, gumový kroužek, DN 150 | m | 895 | 0 | 0 | 0 | 0 | 0 | 0 | RTS II / 2019 | 1 | 0 | [10 empty] | 0 | 0 | 0 | 21 | 0 | 0 | 0.0041251 |  |  |  | 0 | 0 | 87_ | 8_ | 01_
|  | RTS komentář: | V položce je uvažováno s jedním spojem na 6 m potrubí. Položka je určena pro montáž potrubí z kanalizačních trub z plastu těsněných gumovým kroužkem v otevřeném výkopu ve sklonu do 20 %. V položce montáže potrubí nejsou zakalkulovány náklady na dodání trub; tyto náklady se oceňují ve specifikaci. Ztratné se doporučuje ve výši PVC 3 %, PE 1,5 %.
40 | 01 | 28614290 | Trubka kanal. korug. PRAGMA+ID 10 DN 160x6000 mm | kus | 155 | 0 | 0 | 0 | 0 | 0.0085 | 1.3175 | RTS II / 2019 | 1 | 0 | [10 empty] | 0 | 0 | 0 | 21 | 0 | 0 | 1 |  |  |  | 0 | 0 | 87_ | 8_ | 01_
|  | RTS komentář: | Objednací číslo: PR10-160/6 Použití: systém korugovaných PP trubek a tvarovek je systém pro splaškovou i dešťovou kanalizaci Materiál: polypropylen (PP-HM) Rozměr: délka 6 m Vlastnosti: minimální kruhová tuhost SN 10 kN/m2 vysoká houževnatost a nárazuvzdornost odolnost vůči vysokým teplotám (trvale do 60°C, krátkodobě do 100°C) teplota při pokládce -10°C až + 50°C možnost bezproblémového napojení na hladké systémy HT a KG vysoká chemická odolnost vysoká odolnost stěny proti otěru zaručená životnost minimálně 100 let
41 | 01 | 28614292 | Trubka kanal. korug. PRAGMA+ID 10 DN 250x6000 mm | kus | 675 | 0 | 0 | 0 | 0 | 0.0219 | 14.7825 | RTS II / 2019 | 1 | 0 | [10 empty] | 0 | 0 | 0 | 21 | 0 | 0 | 1 |  |  |  | 0 | 0 | 87_ | 8_ | 01_
|  | RTS komentář: | Objednací číslo: ID10-250/6 Použití: systém korugovaných PP trubek a tvarovek je systém pro splaškovou i dešťovou kanalizaci Materiál: polypropylen (PP-HM) Rozměr: délka 6 m Vlastnosti: minimální kruhová tuhost SN 10 kN/m2 vysoká houževnatost a nárazuvzdornost odolnost vůči vysokým teplotám (trvale do 60°C, krátkodobě do 100°C) teplota při pokládce -10°C až + 50°C možnost bezproblémového napojení na hladké systémy HT a KG vysoká chemická odolnost vysoká odolnost stěny proti otěru zaručená životnost minimálně 100 let
42 | 01 | 871353121R00 | Montáž trub z plastu, gumový kroužek, DN 250 | m | 2791 | 0 | 0 | 0 | 0 | 1e-05 | 0.02791 | RTS II / 2019 | 1 | 0 | [10 empty] | 0 | 0 | 0 | 21 | 0 | 0 | 0.0048159 |  |  |  | 0 | 0 | 87_ | 8_ | 01_
|  | RTS komentář: | V položce je uvažováno s jedním spojem na 6 m potrubí. Položka je určena pro montáž potrubí z kanalizačních trub z plastu těsněných gumovým kroužkem v otevřeném výkopu ve sklonu do 20 %. V položce montáže potrubí nejsou zakalkulovány náklady na dodání trub; tyto náklady se oceňují ve specifikaci. Ztratné se doporučuje ve výši PVC 3 %, PE 1,5 %.
43 | 01 | 871373121R00 | Montáž trub z plastu, gumový kroužek, DN 300 | m | 604 | 0 | 0 | 0 | 0 | 1e-05 | 0.00604 | RTS II / 2019 | 1 | 0 | [10 empty] | 0 | 0 | 0 | 21 | 0 | 0 | 0.0054585 |  |  |  | 0 | 0 | 87_ | 8_ | 01_
|  | RTS komentář: | V položce je uvažováno s jedním spojem na 6 m potrubí. Položka je určena pro montáž potrubí z kanalizačních trub z plastu těsněných gumovým kroužkem v otevřeném výkopu ve sklonu do 20 %. V položce montáže potrubí nejsou zakalkulovány náklady na dodání trub; tyto náklady se oceňují ve specifikaci. Ztratné se doporučuje ve výši PVC 3 %, PE 1,5 %.
44 | 01 | 28614293 | Trubka kanal. korug. PRAGMA+ID 10 DN 300x6000 mm | kus | 110 | 0 | 0 | 0 | 0 | 0.02893 | 3.1823 | RTS II / 2019 | 1 | 0 | [10 empty] | 0 | 0 | 0 | 21 | 0 | 0 | 1 |  |  |  | 0 | 0 | 87_ | 8_ | 01_
|  | RTS komentář: | Objednací číslo: ID10-300/6 Použití: systém korugovaných PP trubek a tvarovek je systém pro splaškovou i dešťovou kanalizaci Materiál: polypropylen (PP-HM) Rozměr: délka 6 m Vlastnosti: minimální kruhová tuhost SN 10 kN/m2 vysoká houževnatost a nárazuvzdornost odolnost vůči vysokým teplotám (trvale do 60°C, krátkodobě do 100°C) teplota při pokládce -10°C až + 50°C možnost bezproblémového napojení na hladké systémy HT a KG vysoká chemická odolnost vysoká odolnost stěny proti otěru zaručená životnost minimálně 100 let
45 | 01 | 877373121R00 | Montáž tvarovek odboč. plast. gum. kroužek DN 300 | kus | 165 | 0 | 0 | 0 | 0 | 5e-05 | 0.00825 | RTS II / 2019 | 1 | 0 | [10 empty] | 0 | 0 | 0 | 21 | 0 | 0 | 0.0075401 |  |  |  | 0 | 0 | 87_ | 8_ | 01_
|  | RTS komentář: | Položka je určena pro montáž tvarovek odbočných na potrubí z kanalizačních trub z plastu těsněných gumovým kroužkem v otevřeném výkopu. Napojení trubních řadů z trub z plastu na jiný druh potrubí se oceňuje individuálně. V položce montáže tvarovek nejsou zakalkulovány náklady na dodání tvarovek; tyto náklady se oceňují ve specifikaci. Ztratné se doporučuje ve výši 1,5 %.
46 | 01 | 286544962 | Odbočka 45° kanal.na KG PRAGMA+ID DN 250/160 PP | kus | 145 | 0 | 0 | 0 | 0 | 0.0039 | 0.5655 | RTS II / 2019 | 1 | 0 | [10 empty] | 0 | 0 | 0 | 21 | 0 | 0 | 1 |  |  |  | 0 | 0 | 87_ | 8_ | 01_
|  | RTS komentář: | IDEAKG250/160 Použití: systém korugovaných PP trubek a tvarovek je systém pro splaškovou i dešťovou kanalizaci Materiál: polypropylen (PP-HM) Vlastnosti: minimální kruhová tuhost SN 10 kN/m2 vysoká houževnatost a nárazuvzdornost odolnost vůči vysokým teplotám (trvale do 60°C, krátkodobě do 100°C) teplota při pokládce -10°C až + 50°C možnost bezproblémového napojení na hladké systémy HT a KG vysoká chemická odolnost vysoká odolnost stěny proti otěru zaručená životnost minimálně 100 let
47 | 01 | 286544965 | Odbočka 45° kanal.na KG PRAGMA+ID DN 300/160 PP | kus | 20 | 0 | 0 | 0 | 0 | 0.0068 | 0.136 | RTS II / 2019 | 1 | 0 | [10 empty] | 0 | 0 | 0 | 21 | 0 | 0 | 1 |  |  |  | 0 | 0 | 87_ | 8_ | 01_
|  | RTS komentář: | IDEAKG300/160 Použití: systém korugovaných PP trubek a tvarovek je systém pro splaškovou i dešťovou kanalizaci Materiál: polypropylen (PP-HM) Vlastnosti: minimální kruhová tuhost SN 10 kN/m2 vysoká houževnatost a nárazuvzdornost odolnost vůči vysokým teplotám (trvale do 60°C, krátkodobě do 100°C) teplota při pokládce -10°C až + 50°C možnost bezproblémového napojení na hladké systémy HT a KG vysoká chemická odolnost vysoká odolnost stěny proti otěru zaručená životnost minimálně 100 let
| 01 | 89 | Ostatní konstrukce a práce na trubním vedení |  |  |  | 0 | 0 | 0 |  | 33.2362 |  |  |  | 0 | HS | 0 | 0 | 0 | 0 | 0 | 0 | 0 | 89 | [7 empty] | 0 | 0 | 0
48 | 01 | 891241221R00 | Montáž vodovod. šoupátek šacht. kolečko DN 80 | kus | 4 | 0 | 0 | 0 | 0 | 0.00022 | 0.00088 | RTS II / 2019 | 1 | 0 | [10 empty] | 0 | 0 | 0 | 21 | 0 | 0 | 0.15944 |  |  |  | 0 | 0 | 89_ | 8_ | 01_
|  | RTS komentář: | Položka je určena pro montáž vodovodních šoupátek v šachtách s ručním kolečkem. V položce nejsou zakalkulovány náklady na: - dodání šoupátek a šoupátkových koleček; tyto armatury se oceňují ve specifikaci; ztratné se doporučuje ve výši 1 %. - podkladní bloky pod armatury, které se oceňují příslušnými položkami souborů 452 Podkladní a zajišťovací konstrukce včetně bednění části A01 tohoto sborníku.
49 | 01 | 42224982 | Šoupátko třmenové S 14-111-506 PN6 DN 80 | kus | 4 | 0 | 0 | 0 | 0 | 0.03 | 0.12 | RTS II / 2019 | 1 | 0 | [10 empty] | 0 | 0 | 0 | 21 | 0 | 0 | 1 |  |  |  | 0 | 0 | 89_ | 8_ | 01_
|  | RTS komentář: | těsnicí plochy nerez - nerez, základní provedení Šoupátko třmenové S14111506 PN 6 POUŽITĺ V základním provedení jako uzavírací orgán pro vodu a páru, na zvláštní požadavek i pro jiné neagresivní kapaliny, páry a plyny, pro pracovní tlaky a teploty: Šoupátko není vhodné pro regulaci. TECHNICKÝ POPIS Šoupátko je třmenové, se stoupajícím netočivým vřetenem, opatřeným funkčním závitem, který je vně šoupátkové komory. Při ovládání se otáčí vřetenová matice, která unáší vřeteno s tuhým klínem. Těleso a klín mají navařeny těsnící plochy z korozivzdorné oceli. Vřeteno je ve třmenu utěsněno ucpávkou. MATERIÁL Těleso, klín uhlíková ocel na odlitky Třmenové víko uhlíková ocel na odlitky Vřeteno korozivzdorná ocel Těsnící plochy sedel(těleso/klín) nerez/nerez (návar) Těsnění vřetene ucpávky volí se dle druhu pracovní látky Těsnění tělesa a víka bezazbestový materiál ZKOUŠENĺ Šoupátko je zkoušeno podle ČSN 13 3060, část 2. MONTÁŽ Šoupátko je možno montovat do vodorovného i svislého potrubí. OVLÁDÁNĺ Šoupátko je možno ovládat ručním kolem (ON 13 3111) nebo řetězovým pohonem (ON 13 3131) nebo ze stojanu (ON 13 3140 a ON 13 3142).
50 | 01 | 891245321R00 | Montáž zpětných klapek DN 80 | kus | 2 | 0 | 0 | 0 | 0 | 0.00022 | 0.00044 | RTS II / 2019 | 1 | 0 | [10 empty] | 0 | 0 | 0 | 21 | 0 | 0 | 0.2026 |  |  |  | 0 | 0 | 89_ | 8_ | 01_
|  | RTS komentář: | Položka je určena pro montáž zpětných klapek na potrubí. V položce nejsou zakalkulovány náklady na: - dodání zpětných klapek; tyto armatury se oceňují ve specifikaci; ztratné se doporučuje ve výši 1 % - podkladní bloky pod armatury, které se oceňují příslušnými položkami souborů 452 Podkladní a zajišťovací konstrukce včetně bednění části A01 tohoto sborníku.
51 | 01 | 422834582 | Klapka zpětná RETA PN16, DN 80 | kus | 2 | 0 | 0 | 0 | 0 | 0.018 | 0.036 | RTS II / 2019 | 1 | 0 | [10 empty] | 0 | 0 | 0 | 21 | 0 | 0 | 1 |  |  |  | 0 | 0 | 89_ | 8_ | 01_
|  | RTS komentář: | RETA zpětná klapka se svislým sedlem syntetický nátěr, sedla nerez/pryž zpětná měkko- nebo kovotěsnící klapka velký stupeň otevření velké víko umožňuje čištění a výměnu disku bez nutnosti demontáže z potrubí protikorozní povrchová úprava provozní podmínky pitná a surová voda max. do 70°C - epoxidové povrstvení pára, olej a neagresivní kapaliny max. do 120 °C - syntetické povrstvení materiál těleso, víko, disk - šedá litina čep korozivzdorná ocel sedlo tělesa - korozivzdorná oce sedlo disku - korozizdorná ocel/antibakteriální pryž
52 | 01 | 892241111R00 | Tlaková zkouška vodovodního potrubí DN 80 | m | 10 | 0 | 0 | 0 | 0 | 0 | 0 | RTS II / 2019 | 1 | 0 | [10 empty] | 0 | 0 | 0 | 21 | 0 | 0 | 0.023935 |  |  |  | 0 | 0 | 89_ | 8_ | 01_
|  | RTS komentář: | V položce jsou započteny náklady na přísun, montáž, demontáž a odsun zkoušecího čerpadla, napuštění tlakovou vodou a dodání vody pro tlakovou zkoušku.
53 | 01 | 892571111R00 | Zkouška těsnosti kanalizace DN do 200, vodou | m | 895 | 0 | 0 | 0 | 0 | 0 | 0 | RTS II / 2019 | 1 | 0 | [10 empty] | 0 | 0 | 0 | 21 | 0 | 0 | 0.05469 |  |  |  | 0 | 0 | 89_ | 8_ | 01_
|  | RTS komentář: | V položce jsou zakalkulovány náklady na napuštění vodou a dodání vody pro zkoušku těsnosti.
54 | 01 | 892581111R00 | Zkouška těsnosti kanalizace DN do 300, vodou | m | 3395 | 0 | 0 | 0 | 0 | 0 | 0 | RTS II / 2019 | 1 | 0 | [10 empty] | 0 | 0 | 0 | 21 | 0 | 0 | 0.088756 |  |  |  | 0 | 0 | 89_ | 8_ | 01_
|  | RTS komentář: | V položce jsou zakalkulovány náklady na napuštění vodou a dodání vody pro zkoušku těsnosti.
55 | 01 | 892583111R00 | Zabezpečení konců kanal. potrubí DN do 300, vodou | úsek | 99 | 0 | 0 | 0 | 0 | 0.00017 | 0.01683 | RTS II / 2019 | 1 | 0 | [10 empty] | 0 | 0 | 0 | 21 | 0 | 0 | 0.09991 |  |  |  | 0 | 0 | 89_ | 8_ | 01_
|  | RTS komentář: | Položka je určena pro zabezpečení jakéhokoliv druhu potrubí v úseku mezi dvěma šachtami pro zkoušku těsnosti vodou. V položce jsou zakalkulovány náklady na osazení a odstranění dvou těsnicích uzávěrů. Napuštění tlakovou vodou a dodání vody pro tlakovou zkoušku se rozpočtuje příslušnou položkou 892.. - 1111. Instalace vaku zahrnuje: ¦důkladné mechanické očištění pláště vaku ¦důkladné očištění vnitřku trubky v délce instalovaného vaku ¦nafouknutí vaku na provozní tlak ¦opakovaná kontrola tlaku ve vaku pomocí manometru nebo pistolového tlakoměru ¦zajištění vaku proti vysunutí z potrubí (zaklínit trámkem) - zvláště průtočné vaky z kovovou výstuhou, hrozí svlečení a utržení vaku z tělesa ¦přivázání vaku lanem za oko armatury vaku a šachetní stupačku (zajištění proti odplutí) ¦vypuštění vaku ¦opatrné vytažení vyfouknutého vaku z potrubí
56 | 01 | 998276101R00 | Přesun hmot, trubní vedení plastová, otevř. výkop | t | 20.0006 | 0 | 0 | 0 | 0 | 0 | 0 | RTS II / 2019 | 5 | 0 | [10 empty] | 0 | 0 | 0 | 21 | 0 | 0 | 0 |  |  |  | 0 | 0 | 89_ | 8_ | 01_
|  | RTS komentář: | Položka je určena pro trubní vedení (vodovod nebo kanalizace) hloubené nebo ražené z trub z plastických hmot nebo sklolaminátových včetně drobných objektů. Platnost položky je vymezena pro nejmenší skladovací plochu 50 m2 + 1,30 m2/t, pro největší dopravní vzdálenost 15 m od hrany výkopu na povrchu nebo 15 m od okraje šachty k těžišti skládek na povrchu. V případech, kdy nejsou splněny tyto podmínky použije se příplatek - 6115 až - 6119.
57 | 01 | 998271301R00 | Přesun hmot pro kanalizace betonové, otevř. výkop | t | 311.6183 | 0 | 0 | 0 | 0 | 0 | 0 | RTS II / 2019 | 5 | 0 | [10 empty] | 0 | 0 | 0 | 21 | 0 | 0 | 0 |  |  |  | 0 | 0 | 89_ | 8_ | 01_
|  | RTS komentář: | Položka je určena pro kanalizace hloubené nebo ražené monolitické z betonu nebo železobetonu včetně drobných objektů. Platnost položky je vymezena pro nejmenší skladovací plochu 100 m2 + 0,18 m2/t, pro největší dopravní vzdálenost 15 m od hrany výkopu na povrchu nebo 15 m od kraje šachty k těžišti skládek na povrchu. V případech, kdy nejsou splněny tyto podmínky použije se příplatek -1315 až -1319.
58 | 01 | 899104111RT2 | Osazení poklopu s rámem nad 150 kg | kus | 101 | 0 | 0 | 0 | 0 | 0.16502 | 16.667 | RTS II / 2019 | 1 | 0 | [10 empty] | 0 | 0 | 0 | 21 | 0 | 0 | 0.79634 |  |  |  | 0 | 0 | 89_ | 8_ | 01_
|  | RTS komentář: | Položka je určena pro osazení poklopů litinových a ocelových včetně rámů a platí i pro osazení rektifikačních kroužků nebo rámečků. V položkách jsou zakalkulovány náklady na dodání poklopu litinového šachtového D 600. V položce jsou zakalkulovány i náklady na cementovou maltu.
59 | 01 | 899103111RT2 | Osazení poklopu s rámem do 150 kg | kus | 3 | 0 | 0 | 0 | 0 | 0.16502 | 0.49506 | RTS II / 2019 | 1 | 0 | [10 empty] | 0 | 0 | 0 | 21 | 0 | 0 | 0.82235 |  |  |  | 0 | 0 | 89_ | 8_ | 01_
|  | RTS komentář: | Položka je určena pro osazení poklopů litinových a ocelových včetně rámů a platí i pro osazení rektifikačních kroužků nebo rámečků. V položkách jsou zakalkulovány náklady na dodání poklop litinového kruhového D 600. V položce jsou zakalkulovány i náklady na cementovou maltu.
60 | 01 | 59211201 | Poklop betonový k rámu EKOMONT | kus | 2 | 0 | 0 | 0 | 0 | 7.95 | 15.9 | RTS II / 2019 | 1 | 0 | [10 empty] | 0 | 0 | 0 | 21 | 0 | 0 | 1 |  |  |  | 0 | 0 | 89_ | 8_ | 01_
| 01 | 91 | Doplňující konstrukce a práce na pozemních komunikacích a zpevněných plochách |  |  |  | 0 | 0 | 0 |  | 26.22 |  |  |  | 0 | HS | 0 | 0 | 0 | 0 | 0 | 0 | 0 | 91 | [7 empty] | 0 | 0 | 0
61 | 01 | 917862111RT8 | Osazení stojat. obrub.bet. s opěrou,lože z C 12/15 | m | 85 | 0 | 0 | 0 | 0 | 0.30847 | 26.22 | RTS II / 2019 | 1 | 0 | [10 empty] | 0 | 0 | 0 | 21 | 0 | 0 | 0.76047 |  |  |  | 0 | 0 | 91_ | 9_ | 01_
62 | 01 | 919735112R00 | Řezání stávajícího živičného krytu tl. 5 - 10 cm | m | 3058 | 0 | 0 | 0 | 0 | 0 | 0 | RTS II / 2019 | 1 | 0 | [10 empty] | 0 | 0 | 0 | 21 | 0 | 0 | 0.60453 |  |  |  | 0 | 0 | 91_ | 9_ | 01_
|  | RTS komentář: | V položce jsou zakalkulovány i náklady na spotřebu vody.
| 01 | S | Přesuny sutí |  |  |  | 0 | 0 | 0 |  | 0 |  |  |  | 0 |  | 0 | 0 | 0 | 0 | 0 | 0 | 0 | S | [7 empty] | 0 | 0 | 0
63 | 01 | 979084216R00 | Vodorovná doprava vybour. hmot po suchu do 5 km | t | 1270.181 | 0 | 0 | 0 | 0 | 0 | 0 | RTS II / 2019 | 5 | 0 | [10 empty] | 0 | 0 | 0 | 21 | 0 | 0 | 0 |  |  |  | 0 | 0 | S_ | 9_ | 01_
64 | 01 | 979084219R00 | Příplatek k dopravě vybour.hmot za dalších 5 km | t | 1270.181 | 0 | 0 | 0 | 0 | 0 | 0 | RTS II / 2019 | 5 | 0 | [10 empty] | 0 | 0 | 0 | 21 | 0 | 0 | 0 |  |  |  | 0 | 0 | S_ | 9_ | 01_
65 | 01 | 979990112R00 | Poplatek za skládku suti-obal.kam.-asfalt do 30x30 | t | 1270.181 | 0 | 0 | 0 | 0 | 0 | 0 | RTS II / 2019 | 5 | 0 | [10 empty] | 0 | 0 | 0 | 21 | 0 | 0 | 0 |  |  |  | 0 | 0 | S_ | 9_ | 01_
|  | RTS komentář: | Položka je určena pro suť o velikosti kusu do 30x30 cm (technologický materiál určený k recyklaci). .
| 01 | 724 | Strojní vybavení |  |  |  | 0 | 0 | 0 |  | 0.06406 |  |  |  | 0 | PS | 0 | 0 | 0 | 0 | 0 | 0 | 0 | 724 | [7 empty] | 0 | 0 | 0
66 | 01 | 724149101R00 | Montáž čerpadel stroj.ponorných do 40 l, bez potr. | kus | 2 | 0 | 0 | 0 | 0 | 3e-05 | 6e-05 | RTS II / 2019 | 1 | 0 | [10 empty] | 0 | 0 | 0 | 21 | 0 | 0 | 0.0037123 |  |  |  | 0 | 0 | 724_ | 72_ | 01_
67 | 01 | 42611099 | Čerpadlo ponorné kalové 65-KDFU-130-10 | kus | 2 | 0 | 0 | 0 | 0 | 0.032 | 0.064 | RTS II / 2019 | 1 | 0 | [10 empty] | 0 | 0 | 0 | 21 | 0 | 0 | 1 |  |  |  | 0 | 0 | 724_ | 72_ | 01_
|  | RTS komentář: | KDFU Ponorná čerpadla. Použití: Ponorná kalová čerpadla jsou určena pro čerpání vody znečištěné obsahem bahna, jílu, písku, kamenné drtě a podobných hmot abrazivního účinku s celkovým podílem přimísenin max. 30% hmotnosti. Max. teplota čerpané kapaliny 40 °C Max. hustota čerpané kapaliny 1200 kg.m-3 Hodnota pH v rozsahu 5 - 7,5 pH Max. ponor čerpacího soustrojí 10 m Mimo vertikální pracovní polohu mohou čerpadla pracovat také ve vodorovné nebo šikmé poloze. Lze je výhodně použít zejména ve stavebnictví, při výkopových a melioračních pracích, při odstraňování následků povodní, např. odvodňování zatopených sklepů, suterénů apod. Čerpadla "nejsou" vhodná pro čerpání vody obsahující oleje a uhlovodíky. Konstrukce: Čerpadla jsou jednostupňová a spolu s elektromotorem tvoří jeden celek. Rotor je uložen ve valivých ložiskách s tukovým mazáním. Ve vinutí motoru jsou zabudovány bimetalové hlídače teploty, chránící jej před poškozením. Proti vniknutí vody z hydraulické části je elektromotor chráněn mechanickou ucpávkou se stálým olejovým uzávěrem a mazáním z olejové vany. Materiálové provedení: Hlavní díly čerpadla jsou z těchto konstrukčních materiálů: oběžné kolo - nástrojová ocel hřídel - korozivzdorná ocel matice oběžného kola - korozivdorná ocel pouzdro, vnější šrouby - korozivzdorná ocel Převážná část konstrukčních dílů čerpadla je z lehké hliníkové slitiny a z ocelových pogumovaných výlisků se značnou mechanickou odolností. Příslušenství a vybavení: 1. Přípojný kabel v délce 15 m. 2. Výtlačná požární hadice v délce 20 m s namontovanými půlspojkami na obou koncích u typů 65-KDFU a 80-KDFU, u typových velikostí 100-KDFU a 125-KDFU je hadice připevněna na výtlačném koleně sponkami a její druhý konec je opatřen šroubením. 3. Sada montážního nářadí, obsahující klíče maticové, klíče trubkové s rukojeťmi a klíč hákový na rychlospojku resp. šroubení výtlačné hadice. 4. Druhou hydrauliku u čerpadla 80-KDFU, obsahující oběžné kolo o průměru 130 mm a sací víko (na požadavek). Výše uvedená čerpací technika je jen část nabídky sortimentu Sigma Group a.s. Sigma Group a.s. staví na zkušenostech pramenících z dlouholeté tradice, kvalifikace a spolehlivosti. Dbá na trvale vysokou značkovou kvalitu, vlastní certifikát kvality podle EN ISO 9001. Produkce společnosti je ve své většině určena především ke kompletaci ucelených technologických uzlů a souborů v průmyslově-zemědělské a komunální sféře i dalších zónách. Dodávaná čerpadla jsou též hlavním zařízením, která jako ucelenou dodávku - čerpací stanice- projektují,kompletují a dodávají sesterské inženýrské organizace SIGMA. Více informací o firmě SIGMA a nabídce jejich produktů na www.sigma.cz.
68 | 01 | 998724201R00 | Přesun hmot pro strojní vybavení, výšky do 6 m | % | 697.0898 | 0 | 0 | 0 | 0 | 0 | 0 | RTS II / 2019 | 5 | 0 | [10 empty] | 0 | 0 | 0 | 21 | 0 | 0 | 0 |  |  |  | 0 | 0 | 724_ | 72_ | 01_
| 02 |  | ČOV |  |  |  | 0 | 0 | 0 |  | 1320.8123
| 02 | 11 | Přípravné a přidružené práce |  |  |  | 0 | 0 | 0 |  | 1.08 |  |  |  | 0 | HS | 0 | 0 | 0 | 0 | 0 | 0 | 0 | 11 | [7 empty] | 0 | 0 | 0
69 | 02 | 111201101R00 | Odstranění křovin i s kořeny na ploše do 1000 m2 | m2 | 100 | 0 | 0 | 0 | 0 | 0 | 0 | RTS II / 2019 | 1 | 0 | [10 empty] | 0 | 0 | 0 | 21 | 0 | 0 | 0 |  |  |  | 0 | 0 | 11_ | 1_ | 02_
|  | RTS komentář: | Položka neobsahuje odstranění vytěženého porostu. Tyto práce se ocení samostatně buď jako spálení křovin nebo jako vodorovné přemístění na příslušnou vzdálenost. Položka je určena i pro odstranění stromů o průměru kmene do 10 cm. Součástí položky je i příp. nutné odklizení křovin a stromů na hromady do 50 m nebo s naložením na dopravní prostředek.
70 | 02 | 115101201R00 | Čerpání vody na výšku do 10 m, přítok do 500 l/min | h | 672 | 0 | 0 | 0 | 0 | 0 | 0 | RTS II / 2019 | 1 | 0 | [10 empty] | 0 | 0 | 0 | 21 | 0 | 0 | 0 |  |  |  | 0 | 0 | 11_ | 1_ | 02_
|  | RTS komentář: | Množství měrných jednotek je doba, po kterou je čerpadlo v provozu. Množství m.j. je uvedeno dle předpokladu, celková cena této práce se stanoví podle skutečnosti při provádění stavebních prací.
71 | 02 | 59225704 | Čerpací jímka skruže 0,8m | kus | 2 | 0 | 0 | 0 | 0 | 0.54 | 1.08 | RTS II / 2019 | 1 | 0 | [10 empty] | 0 | 0 | 0 | 21 | 0 | 0 | 1 |  |  |  | 0 | 0 | 11_ | 1_ | 02_
| 02 | 12 | Odkopávky a prokopávky |  |  |  | 0 | 0 | 0 |  | 0 |  |  |  | 0 | HS | 0 | 0 | 0 | 0 | 0 | 0 | 0 | 12 | [7 empty] | 0 | 0 | 0
72 | 02 | 121100001RAB | Sejmutí ornice, naložení, odvoz a uložení | m3 | 80.4 | 0 | 0 | 0 | 0 | 0 | 0 | RTS II / 2019 | 1 | 0 | [10 empty] | 0 | 0 | 0 | 21 | 0 | 0 | 0 |  |  |  | 0 | 0 | 12_ | 1_ | 02_
|  | RTS komentář: | V položce není kalkulován poplatek za skládku zeminy. Tyto náklady se oceňují individuálně podle místních podmínek,
| 02 | 13 | Hloubené vykopávky |  |  |  | 0 | 0 | 0 |  | 0.73957 |  |  |  | 0 | HS | 0 | 0 | 0 | 0 | 0 | 0 | 0 | 13 | [7 empty] | 0 | 0 | 0
73 | 02 | 131100110RA0 | Hloubení zapažených jam v hornině1-4 | m3 | 1173.92 | 0 | 0 | 0 | 0 | 0.00063 | 0.73957 | RTS II / 2019 | 1 | 0 | [10 empty] | 0 | 0 | 0 | 21 | 0 | 0 | 0.0062018 |  |  |  | 0 | 0 | 13_ | 1_ | 02_
|  | RTS komentář: | V položce není kalkulován poplatek za skládku zeminy. Tyto náklady se oceňují individuálně podle místních podmínek.
74 | 02 | 132301210R00 | Hloubení rýh š.do 200 cm hor.4 do 50 m3, STROJNĚ | m3 | 29.04 | 0 | 0 | 0 | 0 | 0 | 0 | RTS II / 2019 | 1 | 0 | [10 empty] | 0 | 0 | 0 | 21 | 0 | 0 | 0 |  |  |  | 0 | 0 | 13_ | 1_ | 02_
|  | RTS komentář: | Propojovací potrubí - pažení, odvoz 5km, uložení na mezideponii
| 02 | 15 | Roubení |  |  |  | 0 | 0 | 0 |  | 7.0013 |  |  |  | 0 | HS | 0 | 0 | 0 | 0 | 0 | 0 | 0 | 15 | [7 empty] | 0 | 0 | 0
75 | 02 | 151301402R00 | Vzepření stěn pažení - hnané - hl. do 8 m | m2 | 374.4 | 0 | 0 | 0 | 0 | 0.00966 | 3.6167 | RTS II / 2019 | 1 | 0 | [10 empty] | 0 | 0 | 0 | 21 | 0 | 0 | 0.071654 |  |  |  | 0 | 0 | 15_ | 1_ | 02_
|  | RTS komentář: | V položce je zakalkulováno i potřebné přepažování. Odstranění vzepření se oceňuje samostatně.
76 | 02 | 151301103R00 | Pažení a rozepření stěn rýh - hnané, s ponecháním pažin - hl. do 8 m | m2 | 374.4 | 0 | 0 | 0 | 0 | 0.00629 | 2.355 | RTS II / 2019 | 1 | 0 | [10 empty] | 0 | 0 | 0 | 21 | 0 | 0 | 0.25998 |  |  |  | 0 | 0 | 15_ | 1_ | 02_
|  | RTS komentář: | Odstranění pažení a rozepření se oceňuje samostatně.
77 | 02 | 151301302R00 | Rozepření stěn pažení - hnané - hl. do 8 m | m3 | 374.4 | 0 | 0 | 0 | 0 | 0.00275 | 1.0296 | RTS II / 2019 | 1 | 0 | [10 empty] | 0 | 0 | 0 | 21 | 0 | 0 | 0.11034 |  |  |  | 0 | 0 | 15_ | 1_ | 02_
|  | RTS komentář: | Odstranění rozepření stěn se oceňuje samostatně.
| 02 | 17 | Konstrukce ze zemin |  |  |  | 0 | 0 | 0 |  | 0 |  |  |  | 0 | HS | 0 | 0 | 0 | 0 | 0 | 0 | 0 | 17 | [7 empty] | 0 | 0 | 0
78 | 02 | 174100010RAD | Zásyp jam, rýh a šachet sypaninou | m3 | 662.92 | 0 | 0 | 0 | 0 | 0 | 0 | RTS II / 2019 | 1 | 0 | [10 empty] | 0 | 0 | 0 | 21 | 0 | 0 | 0 |  |  |  | 0 | 0 | 17_ | 1_ | 02_
|  | RTS komentář: | ČOV, ČS, rozšíření stavební jámy připojovací potrubí
79 | 02 | 175101101RT2 | Obsyp potrubí bez prohození sypaniny | m3 | 0 | 0 | 0 | 0 | 0 | 1.7 | 0 | RTS II / 2019 | 1 | 0 | [10 empty] | 0 | 0 | 0 | 21 | 0 | 0 | 0 |  |  |  | 0 | 0 | 17_ | 1_ | 02_
|  | RTS komentář: | propojovací potrubí - včetně dodávky kameniva.
| 02 | 18 | Povrchové úpravy terénu |  |  |  | 0 | 0 | 0 |  | 0.048145 |  |  |  | 0 | HS | 0 | 0 | 0 | 0 | 0 | 0 | 0 | 18 | [7 empty] | 0 | 0 | 0
80 | 02 | 181300014RAC | Rozprostření zeminy + ornice v rovině tloušťka 30 cm | m2 | 221.5 | 0 | 0 | 0 | 0 | 3e-05 | 0.006645 | RTS II / 2019 | 1 | 0 | [10 empty] | 0 | 0 | 0 | 21 | 0 | 0 | 0.022254 |  |  |  | 0 | 0 | 18_ | 1_ | 02_
81 | 02 | 182201101R00 | Svahování násypů | m2 | 15 | 0 | 0 | 0 | 0 | 0 | 0 | RTS II / 2019 | 1 | 0 | [10 empty] | 0 | 0 | 0 | 21 | 0 | 0 | 0 |  |  |  | 0 | 0 | 18_ | 1_ | 02_
82 | 02 | 184802111R00 | Chem. odplevelení před založ. postřikem, v rovině | m2 | 221.5 | 0 | 0 | 0 | 0 | 0 | 0 | RTS II / 2019 | 1 | 0 | [10 empty] | 0 | 0 | 0 | 21 | 0 | 0 | 0.0066519 |  |  |  | 0 | 0 | 18_ | 1_ | 02_
83 | 02 | 184004411R00 | Výsadba sazenic stromů do 3 m, jamka D 40/hl.60 cm | kus | 7 | 0 | 0 | 0 | 0 | 0 | 0 | RTS II / 2019 | 1 | 0 | [10 empty] | 0 | 0 | 0 | 21 | 0 | 0 | 0 |  |  |  | 0 | 0 | 18_ | 1_ | 02_
|  | RTS komentář: | nedorostky, bez vykopání jamek a bez donesení hlíny
84 | 02 | 02656048 | Lípa malolistá - Tilia cordata OK 10-12 cm, bal | kus | 2 | 0 | 0 | 0 | 0 | 0.012 | 0.024 | RTS II / 2019 | 1 | 0 | [10 empty] | 0 | 0 | 0 | 21 | 0 | 0 | 1 |  |  |  | 0 | 0 | 18_ | 1_ | 02_
|  | RTS komentář: | vysokokmen obvod kmene v 1m 10-12 cm stromy jsou dodávány s balem (textilie+pletivo)
85 | 02 | 02651279 | Habr - Carpinus betulus v. 40-60 cm | kus | 5 | 0 | 0 | 0 | 0 | 0.0035 | 0.0175 | RTS II / 2019 | 1 | 0 | [10 empty] | 0 | 0 | 0 | 21 | 0 | 0 | 1 |  |  |  | 0 | 0 | 18_ | 1_ | 02_
|  | RTS komentář: | kontejner 1,5 l 9508093
86 | 02 | 180401211R00 | Osetí povrchu trávou, vč. dodání osiva | m2 | 221.5 | 0 | 0 | 0 | 0 | 0 | 0 | RTS II / 2019 | 1 | 0 | [10 empty] | 0 | 0 | 0 | 21 | 0 | 0 | 0.069231 |  |  |  | 0 | 0 | 18_ | 1_ | 02_
|  | RTS komentář: | V položce nejsou zakalkulovány náklady na vypletí a zalévání.
87 | 02 | 185851111R00 | Dovoz vody pro roztok a opláchnutí | m3 | 50 | 0 | 0 | 0 | 0 | 0 | 0 | RTS II / 2019 | 1 | 0 | [10 empty] | 0 | 0 | 0 | 21 | 0 | 0 | 0 |  |  |  | 0 | 0 | 18_ | 1_ | 02_
| 02 | 27 | Základy |  |  |  | 0 | 0 | 0 |  | 97.4078 |  |  |  | 0 | HS | 0 | 0 | 0 | 0 | 0 | 0 | 0 | 27 | [7 empty] | 0 | 0 | 0
88 | 02 | 271531111R00 | Polštář základu z kameniva hr. drceného 16-63 mm | m3 | 28.461 | 0 | 0 | 0 | 0 | 2.16 | 61.4758 | RTS II / 2019 | 1 | 0 | [10 empty] | 0 | 0 | 0 | 21 | 0 | 0 | 0.63338 |  |  |  | 0 | 0 | 27_ | 2_ | 02_
89 | 02 | 273313311R00 | Podkladový beton tl. 8 - 12cm, C 8/10 | m3 | 14.2305 | 0 | 0 | 0 | 0 | 2.525 | 35.932 | RTS II / 2019 | 1 | 0 | [10 empty] | 0 | 0 | 0 | 21 | 0 | 0 | 0.88595 |  |  |  | 0 | 0 | 27_ | 2_ | 02_
|  | RTS komentář: | Položka obsahuje náklady na dodávku a uložení betonu do připravené konstrukce. Bednění se oceňuje samostatně.
| 02 | 31 | Zdi podpěrné a volné |  |  |  | 0 | 0 | 0 |  | 18.3688 |  |  |  | 0 | HS | 0 | 0 | 0 | 0 | 0 | 0 | 0 | 31 | [7 empty] | 0 | 0 | 0
90 | 02 | 311271177RT4 | Zdivo z tvárnic Ytong hladkých tl. 30 cm | m2 | 92.74 | 0 | 0 | 0 | 0 | 0.17454 | 16.1868 | RTS II / 2019 | 1 | 0 | [10 empty] | 0 | 0 | 0 | 21 | 0 | 0 | 0.77394 |  |  |  | 0 | 0 | 31_ | 3_ | 02_
|  | RTS komentář: | V položce jsou započteny i náklady na pomocné lešení o výšce podlahy do 1,90 m a pro zatížení do 1,5 kPa. Položka se používá i pro zdivo výplňové, obkladové, půdní, nadstřešní, poprsní, římsové apod. Původně byla v položce tvárnice Ytong P 2 - 400, 599 x 249 x 300 mm 16.6.2017 byla změněna.
91 | 02 | 59321872 | Překlad nosný Ytong NOP 300-1300 | kus | 8 | 0 | 0 | 0 | 0 | 0.081 | 0.648 | RTS I / 2019 | 1 | 0 | [10 empty] | 0 | 0 | 0 | 21 | 0 | 0 | 1 |  |  |  | 0 | 0 | 31_ | 3_ | 02_
92 | 02 | 59321895 | Překlad nosný Ytong NOP 300-2000 | kus | 5 | 0 | 0 | 0 | 0 | 0.125 | 0.625 | RTS II / 2019 | 1 | 0 | [10 empty] | 0 | 0 | 0 | 21 | 0 | 0 | 1 |  |  |  | 0 | 0 | 31_ | 3_ | 02_
93 | 02 | 59321867.A | Překlad nosný Ytong NOP 300-2250 | kus | 1 | 0 | 0 | 0 | 0 | 0.141 | 0.141 | RTS II / 2019 | 1 | 0 | [10 empty] | 0 | 0 | 0 | 21 | 0 | 0 | 1 |  |  |  | 0 | 0 | 31_ | 3_ | 02_
94 | 02 | 317941123RU5 | Osazení ocelových válcovaných nosníků č.14-22 | t | 0.7 | 0 | 0 | 0 | 0 | 1.0971 | 0.76796 | RTS II / 2019 | 1 | 0 | [10 empty] | 0 | 0 | 0 | 21 | 0 | 0 | 0.73559 |  |  |  | 0 | 0 | 31_ | 3_ | 02_
|  | RTS komentář: | V položkách je mimo vlastního osazení zakalkulována i dodávka ocelových válcovaných nosníků profilu U č.20 včetně ztratného ve výši 8%, které kryje náklady na prořez (zbytkový odpad) a náklady na řezání příslušných délek.
| 02 | 33 | Sloupy a pilíře, stožáry a rámové stojky |  |  |  | 0 | 0 | 0 |  | 4.3636 |  |  |  | 0 | HS | 0 | 0 | 0 | 0 | 0 | 0 | 0 | 33 | [7 empty] | 0 | 0 | 0
95 | 02 | 338171122R00 | Osazení sloupků plot.ocel. do 2,6 m, zabet.C 25/30 | kus | 32 | 0 | 0 | 0 | 0 | 0.125 | 4 | RTS II / 2019 | 1 | 0 | [10 empty] | 0 | 0 | 0 | 21 | 0 | 0 | 0.37965 |  |  |  | 0 | 0 | 33_ | 3_ | 02_
|  | RTS komentář: | V položce nejsou zakalkulovány náklady na sloupky a vzpěry. Jejich dodání se oceňuje ve specifikaci. Ztratné se doporučuje ve výši 1 %.
96 | 02 | 14115347 | Trubky bezešvé hladké jakost 11353.0 D 48,3x4,0 mm | m | 83.2 | 0 | 0 | 0 | 0 | 0.00437 | 0.36358 | RTS II / 2019 | 1 | 0 | [10 empty] | 0 | 0 | 0 | 21 | 0 | 0 | 1 |  |  |  | 0 | 0 | 33_ | 3_ | 02_
|  | RTS komentář: | s vnějším i vnitřním povrchem okujeným, bez ochrany povrchu TRUBKY BEZEŠVÉ HLADKÉ KRUHOVÉ ČSN 42 5715.01, ČSN 42 0250, ČSN 41 1353.0
| 02 | 34 | Stěny a příčky |  |  |  | 0 | 0 | 0 |  | 2.3422 |  |  |  | 0 | HS | 0 | 0 | 0 | 0 | 0 | 0 | 0 | 34 | [7 empty] | 0 | 0 | 0
97 | 02 | 342270044RAA | Příčka z desek Ytong hladkých, tloušťka 15 cm | m2 | 19.1 | 0 | 0 | 0 | 0 | 0.11219 | 2.1428 | RTS II / 2019 | 1 | 0 | [10 empty] | 0 | 0 | 0 | 21 | 0 | 0 | 0.71408 |  |  |  | 0 | 0 | 34_ | 3_ | 02_
98 | 02 | 59531070 | Překlad plochý Ytong PSF 150-1150 | kus | 2 | 0 | 0 | 0 | 0 | 0.018 | 0.036 | RTS I / 2019 | 1 | 0 | [10 empty] | 0 | 0 | 0 | 21 | 0 | 0 | 1 |  |  |  | 0 | 0 | 34_ | 3_ | 02_
|  | RTS komentář: | ploché překlady samotné nejsou nosné, nosnost překladů je zajištěna až po provedení nadezdívky
99 | 02 | 59531071 | Překlad plochý Ytong PSF 150-1300 | kus | 1 | 0 | 0 | 0 | 0 | 0.02 | 0.02 | RTS I / 2019 | 1 | 0 | [10 empty] | 0 | 0 | 0 | 21 | 0 | 0 | 1 |  |  |  | 0 | 0 | 34_ | 3_ | 02_
|  | RTS komentář: | ploché překlady samotné nejsou nosné, nosnost překladů je zajištěna až po provedení nadezdívky
100 | 02 | 342264051R00 | Podhled sádrokartonový na zavěšenou ocel. konstr. | m2 | 11.8 | 0 | 0 | 0 | 0 | 0.01215 | 0.14337 | RTS II / 2019 | 1 | 0 | [10 empty] | 0 | 0 | 0 | 21 | 0 | 0 | 0.31539 |  |  |  | 0 | 0 | 34_ | 3_ | 02_
|  | RTS komentář: | Položka je určena pro podhled sádrokartonový na zavěšenou ocelovou konstrukci, z desek tl. 12,5 mm. V položce jsou zakalkulovány náklady na zřízení nosné konstrukce podhledu, dodávku a montáž desek tl. 12,5 mm včetně úpravy spár a rohů. V položce není zakalkulována povrchová úprava podhledu. V položce není zakalkulována dodávka ani montáž tepelné izolace. Tyto práce se oceňují dle sborníku 800 - 713 Izolace tepelné. Při použití desek jiné tloušťky než 12,5 mm a při provádění ploch jednotlivě do 10 m2 se použijí položky souboru 34226 - 409 Příplatky k cenám sádrokartonových podhledů části A 01 tohoto sborníku. V položce není zakalkulováno pomocné lešení.
101 | 02 | 342264098RT2 | Příplatek k podhledu sádrokart. za plochu do 10 m2 | m2 | 11.8 | 0 | 0 | 0 | 0 | 0 | 0 | RTS II / 2019 | 1 | 0 | [10 empty] | 0 | 0 | 0 | 21 | 0 | 0 | 0 |  |  |  | 0 | 0 | 34_ | 3_ | 02_
|  | RTS komentář: | Příplatek je určen k položkám podhledů sádrokartonových na dřevěnou i ocelovou konstrukci. V položce je zakalkulován rozdíl v pracnosti při provádění podhledů v malých plochách do 10 m2.
| 02 | 38 | Různé kompletní konstrukce nedělitelné do stav. dílů |  |  |  | 0 | 0 | 0 |  | 464.2428 |  |  |  | 0 | HS | 0 | 0 | 0 | 0 | 0 | 0 | 0 | 38 | [7 empty] | 0 | 0 | 0
102 | 02 | 380320070RAB | Kompletní kce ŽB z betonu C 25/30 vodostavebního XA2-XC2-S3 | m3 | 150.5 | 0 | 0 | 0 | 0 | 3.0847 | 464.2428 | RTS II / 2019 | 1 | 0 | [10 empty] | 0 | 0 | 0 | 21 | 0 | 0 | 0.44771 |  |  |  | 0 | 0 | 38_ | 3_ | 02_
103 | 02 | 998142251R00 | Přesun hmot, nádrže betonové monolit. výšky 25 m | t | 376 | 0 | 0 | 0 | 0 | 0 | 0 | RTS II / 2019 | 5 | 0 | [10 empty] | 0 | 0 | 0 | 21 | 0 | 0 | 0 |  |  |  | 0 | 0 | 38_ | 3_ | 02_
| 02 | 41 | Stropy a stropní konstrukce (pro pozemní stavby) |  |  |  | 0 | 0 | 0 |  | 6.6137 |  |  |  | 0 | HS | 0 | 0 | 0 | 0 | 0 | 0 | 0 | 41 | [7 empty] | 0 | 0 | 0
104 | 02 | 417320030RAA | Ztužující věnec ŽB beton C 16/20, 30 x 20 cm | m | 40.32 | 0 | 0 | 0 | 0 | 0.16403 | 6.6137 | RTS II / 2019 | 1 | 0 | [10 empty] | 0 | 0 | 0 | 21 | 0 | 0 | 0.40536 |  |  |  | 0 | 0 | 41_ | 4_ | 02_
| 02 | 43 | Schodiště |  |  |  | 0 | 0 | 0 |  | 1.0957 |  |  |  | 0 | HS | 0 | 0 | 0 | 0 | 0 | 0 | 0 | 43 | [7 empty] | 0 | 0 | 0
105 | 02 | 434100001RAB | Schodiště ze železobetonu kompletní | m DVČ | 1.45 | 0 | 0 | 0 | 0 | 0.75568 | 1.0957 | RTS II / 2019 | 1 | 0 | [10 empty] | 0 | 0 | 0 | 21 | 0 | 0 | 0.51783 |  |  |  | 0 | 0 | 43_ | 4_ | 02_
|  | RTS komentář: | Měrnou jednotkou je metr délky výstupní čáry (mDVČ).
| 02 | 45 | Podkladní a vedlejší konstrukce (kromě vozovek a železničního svršku) |  |  |  | 0 | 0 | 0 |  | 18.8286 |  |  |  | 0 | HS | 0 | 0 | 0 | 0 | 0 | 0 | 0 | 45 | [7 empty] | 0 | 0 | 0
106 | 02 | 451313531R00 | Podklad betonový pod dlažbu tl. od 150 do 200 mm | m2 | 12.6 | 0 | 0 | 0 | 0 | 0.505 | 6.363 | RTS II / 2019 | 1 | 0 | [10 empty] | 0 | 0 | 0 | 21 | 0 | 0 | 0.75997 |  |  |  | 0 | 0 | 45_ | 4_ | 02_
107 | 02 | 457311118R00 | Vyrovnávací beton výplňový nebo spádový C 25/30 | m3 | 2.98 | 0 | 0 | 0 | 0 | 2.5254 | 7.5258 | RTS II / 2019 | 1 | 0 | [10 empty] | 0 | 0 | 0 | 21 | 0 | 0 | 0.65752 |  |  |  | 0 | 0 | 45_ | 4_ | 02_
108 | 02 | 451541111R00 | Lože pod potrubí ze štěrkodrtě 0 - 63 mm | m3 | 2.9 | 0 | 0 | 0 | 0 | 1.7034 | 4.9399 | RTS II / 2019 | 1 | 0 | [10 empty] | 0 | 0 | 0 | 21 | 0 | 0 | 0.59386 |  |  |  | 0 | 0 | 45_ | 4_ | 02_
|  | RTS komentář: | Propojovací potrubí
| 02 | 46 | Zpevněné plochy (kromě vozovek a železničního svršku) |  |  |  | 0 | 0 | 0 |  | 14.0005 |  |  |  | 0 | HS | 0 | 0 | 0 | 0 | 0 | 0 | 0 | 46 | [7 empty] | 0 | 0 | 0
109 | 02 | 465513427R00 | Dlažba z kamene na MC,vyspár.MCs,tl.do 40cm,hráze | m2 | 12.6 | 0 | 0 | 0 | 0 | 1.1112 | 14.0005 | RTS II / 2019 | 1 | 0 | [10 empty] | 0 | 0 | 0 | 21 | 0 | 0 | 0.56876 |  |  |  | 0 | 0 | 46_ | 4_ | 02_
| 02 | 56 | Podkladní vrstvy komunikací a zpevněných ploch |  |  |  | 0 | 0 | 0 |  | 14.2204 |  |  |  | 0 | HS | 0 | 0 | 0 | 0 | 0 | 0 | 0 | 56 | [7 empty] | 0 | 0 | 0
110 | 02 | 561121112R00 | Podklad z mechanicky zpevněné zeminy tl. 20 cm | m2 | 49.92 | 0 | 0 | 0 | 0 | 0 | 0 | RTS II / 2019 | 1 | 0 | [10 empty] | 0 | 0 | 0 | 21 | 0 | 0 | 0.057338 |  |  |  | 0 | 0 | 56_ | 5_ | 02_
111 | 02 | 564851111R00 | Podklad ze štěrkodrti po zhutnění tloušťky 15 cm | m2 | 37.62 | 0 | 0 | 0 | 0 | 0.378 | 14.2204 | RTS II / 2019 | 1 | 0 | [10 empty] | 0 | 0 | 0 | 21 | 0 | 0 | 0.86329 |  |  |  | 0 | 0 | 56_ | 5_ | 02_
|  | RTS komentář: | Zpevněné plochy
| 02 | 57 | Kryty štěrkových a živičných pozemních komunikací a zpevněných ploch |  |  |  | 0 | 0 | 0 |  | 8.4949 |  |  |  | 0 | HS | 0 | 0 | 0 | 0 | 0 | 0 | 0 | 57 | [7 empty] | 0 | 0 | 0
112 | 02 | 577115115RT2 | Beton asf.ACL 22 S,modif.ložný š. do 3 m, tl. 5 cm | m2 | 34.2 | 0 | 0 | 0 | 0 | 0.15559 | 5.3212 | RTS II / 2019 | 1 | 0 | [10 empty] | 0 | 0 | 0 | 21 | 0 | 0 | 0.65485 |  |  |  | 0 | 0 | 57_ | 5_ | 02_
|  | RTS komentář: | Zpevněné plochy
113 | 02 | 576111323R00 | Koberec asfalt.mastix SMA 16 S (AKMH) nad 3 m,4 cm | m2 | 34.2 | 0 | 0 | 0 | 0 | 0.0928 | 3.1738 | RTS II / 2019 | 1 | 0 | [10 empty] | 0 | 0 | 0 | 21 | 0 | 0 | 0.93314 |  |  |  | 0 | 0 | 57_ | 5_ | 02_
|  | RTS komentář: | Zpevněné plochy
| 02 | 59 | Dlažby a předlažby pozemních komunikací a zpevněných ploch |  |  |  | 0 | 0 | 0 |  | 2.2273 |  |  |  | 0 | HS | 0 | 0 | 0 | 0 | 0 | 0 | 0 | 59 | [7 empty] | 0 | 0 | 0
114 | 02 | 596811111RT4 | Kladení dlaždic kom.pro pěší, lože z kameniva těž. | m2 | 12.3 | 0 | 0 | 0 | 0 | 0.18108 | 2.2273 | RTS II / 2019 | 1 | 0 | [10 empty] | 0 | 0 | 0 | 21 | 0 | 0 | 0.70685 |  |  |  | 0 | 0 | 59_ | 5_ | 02_
|  | RTS komentář: | Zpevněné plochy
| 02 | 61 | Úprava povrchů vnitřní |  |  |  | 0 | 0 | 0 |  | 7.8401 |  |  |  | 0 | HS | 0 | 0 | 0 | 0 | 0 | 0 | 0 | 61 | [7 empty] | 0 | 0 | 0
115 | 02 | 612421637R00 | Omítka vnitřní zdiva, MVC, štuková | m2 | 164.5 | 0 | 0 | 0 | 0 | 0.04766 | 7.8401 | RTS II / 2019 | 1 | 0 | [10 empty] | 0 | 0 | 0 | 21 | 0 | 0 | 0.10583 |  |  |  | 0 | 0 | 61_ | 6_ | 02_
|  | RTS komentář: | Položka je určena pro jakýkoliv druh podkladu.
| 02 | 62 | Úprava povrchů vnější |  |  |  | 0 | 0 | 0 |  | 5.6261 |  |  |  | 0 | HS | 0 | 0 | 0 | 0 | 0 | 0 | 0 | 62 | [7 empty] | 0 | 0 | 0
116 | 02 | 622421131R00 | Omítka vnější stěn, MVC, hladká, složitost 1-2 | m2 | 96 | 0 | 0 | 0 | 0 | 0.04817 | 4.6243 | RTS II / 2019 | 1 | 0 | [10 empty] | 0 | 0 | 0 | 21 | 0 | 0 | 0.11824 |  |  |  | 0 | 0 | 62_ | 6_ | 02_
117 | 02 | 622432112R00 | Omítka stěn marmolit střednězrnná | m2 | 30.72 | 0 | 0 | 0 | 0 | 0.00618 | 0.18985 | RTS II / 2019 | 1 | 0 | [10 empty] | 0 | 0 | 0 | 21 | 0 | 0 | 0.66143 |  |  |  | 0 | 0 | 62_ | 6_ | 02_
|  | RTS komentář: | Dekorativní omítka na bázi akrylátových pryskyřic, nanáší se na podkladní nátěr G700. Je vysoce mechanicky odolná, vodoodpudivá, snadno udržovatelná, omyvatelná, odolná povětrnostním vlivům a průmyslovým zplodinám. Spotřeba 6 kg/m2.
118 | 02 | 622300031RAB | KZS s polystyrenem, plocha s otvory, budovy do 6 m | m2 | 30.72 | 0 | 0 | 0 | 0 | 0.02643 | 0.81193 | RTS II / 2019 | 1 | 0 | [10 empty] | 0 | 0 | 0 | 21 | 0 | 0 | 0.36252 |  |  |  | 0 | 0 | 62_ | 6_ | 02_
|  | RTS komentář: | Zakrytí výplní otvorů. Osazení soklové lišty. Nalepení tepelně izolačních fasádních desek z polystyrénu (fasáda a ostění EPS-F, parapety XPS). Zajištění terčovými hmoždinkami. Vyztužení rohů lištami, osazení parapetních a okenních omítkových lišt. Nanesení lepicí stěrky na zabroušený podklad, vlepení výztužné sklolaminátové síťoviny, zatření stěrky. Penetrační nátěr, povrchová úprava omítkou. Včetně montáže, demontáže a jednoměsíčního nájmu lešení.
| 02 | 63 | Podlahy a podlahové konstrukce |  |  |  | 0 | 0 | 0 |  | 75.307 |  |  |  | 0 | HS | 0 | 0 | 0 | 0 | 0 | 0 | 0 | 63 | [7 empty] | 0 | 0 | 0
119 | 02 | 631310002RAB | Mazanina podkladní z betonu C 8/10, tl. 10 cm | m2 | 142.305 | 0 | 0 | 0 | 0 | 0.52805 | 75.1442 | RTS II / 2019 | 1 | 0 | [10 empty] | 0 | 0 | 0 | 21 | 0 | 0 | 0.43606 |  |  |  | 0 | 0 | 63_ | 6_ | 02_
120 | 02 | 631310030RA0 | Mazanina z betonu C 16/20, tloušťka 4 cm | m2 | 1.29 | 0 | 0 | 0 | 0 | 0.12625 | 0.16286 | RTS II / 2019 | 1 | 0 | [10 empty] | 0 | 0 | 0 | 21 | 0 | 0 | 0.53552 |  |  |  | 0 | 0 | 63_ | 6_ | 02_
| 02 | 83 | Potrubí z trub kameninových |  |  |  | 0 | 0 | 0 |  | 4.8712 |  |  |  | 0 | HS | 0 | 0 | 0 | 0 | 0 | 0 | 0 | 83 | [7 empty] | 0 | 0 | 0
121 | 02 | 831230110RAB | Vodovodní přípojka z trub polyetylénových D 40-63 | m | 18 | 0 | 0 | 0 | 0 | 0.27062 | 4.8712 | RTS II / 2019 | 1 | 0 | [10 empty] | 0 | 0 | 0 | 21 | 0 | 0 | 0.38497 |  |  |  | 0 | 0 | 83_ | 8_ | 02_
|  | RTS komentář: | V položce je zakalkulováno: hloubení rýh, svislé přemístění, lože pod potrubí ze štěrkopísku, dodávka a montáž potrubí z trub polyetylénových tlakových hrdlových vnějšího průměru dle popisu, tlaková zkouška potrubí, proplach a dezinfekce, obsyp potrubí štěrkopískem, zásyp rýhy sypaninou se zhutněním.
| 02 | 87 | Potrubí z trub plastických, skleněných a čedičových |  |  |  | 0 | 0 | 0 |  | 0 |  |  |  | 0 | HS | 0 | 0 | 0 | 0 | 0 | 0 | 0 | 87 | [7 empty] | 0 | 0 | 0
122 | 02 | 871318111R00 | Kladení drenážního potrubí z plastických hmot | m | 52 | 0 | 0 | 0 | 0 | 0 | 0 | RTS II / 2019 | 1 | 0 | [10 empty] | 0 | 0 | 0 | 21 | 0 | 0 | 0 |  |  |  | 0 | 0 | 87_ | 8_ | 02_
123 | 02 | 871511103R00 | D+M potrubí DN 250 PP | m | 9 | 0 | 0 | 0 | 0 | 0 | 0 | RTS II / 2019 | 1 | 0 | [10 empty] | 0 | 0 | 0 | 21 | 0 | 0 | 0.8343 |  |  |  | 0 | 0 | 87_ | 8_ | 02_
124 | 02 | 871511101R00 | D+M potrubí DN HDPE 90 | m | 24 | 0 | 0 | 0 | 0 | 0 | 0 | RTS II / 2019 | 1 | 0 | [10 empty] | 0 | 0 | 0 | 21 | 0 | 0 | 0.7362 |  |  |  | 0 | 0 | 87_ | 8_ | 02_
| 02 | 89 | Ostatní konstrukce a práce na trubním vedení |  |  |  | 0 | 0 | 0 |  | 541.6988 |  |  |  | 0 | HS | 0 | 0 | 0 | 0 | 0 | 0 | 0 | 89 | [7 empty] | 0 | 0 | 0
125 | 02 | 894411121R00 | Zřízení šachet z dílců, dno C25/30, potrubí DN 300 | kus | 101 | 0 | 0 | 0 | 0 | 2.209 | 223.107 | RTS II / 2019 | 1 | 0 | [10 empty] | 0 | 0 | 0 | 21 | 0 | 0 | 0.25004 |  |  |  | 0 | 0 | 89_ | 8_ | 02_
|  | RTS komentář: | Položka je určena pro zřízení šachet kanalizačních z betonových dílců na potrubí výšky vstupu do 1,5 m s obložením dna betonem C25/30 z cementu portlandského nebo struskoportlandského. Příplatek k položce šachet z betonových dílců za každých dalších i započatých 0,60 m výšky vstupu se oceňuje položkou 89411-8001 části A 03 tohoto ceníku. V položce jsou zakalkulovány i náklady na: a) podkladní desku z betonu C -/7,5, b) dodání a osazení stupadel. V položce nejsou zakalkulovány náklady na: a) litinové poklopy; osazení litinových poklopů se oceňuje položkami souboru 89910 Osazení poklopů litinových a ocelových části A 01 tohoto sborníku; dodání poklopů se oceňuje ve specifikaci b) podkladní prstence; podkladní prstence se oceňují položkami 45238 Podkladní a vyrovnávací konstrukce z betonu části A 01 tohoto sborníku c) dodání betonových dílců; tyto náklady se oceňují ve specifikaci. Ztratné se doporučuje ve výši 1 %.
126 | 02 | 59224061 | Prstenec krytu šachty AR-V 625/60 62,5x6x12 cm | kus | 101 | 0 | 0 | 0 | 0 | 0.039 | 3.939 | RTS II / 2019 | 1 | 0 | [10 empty] | 0 | 0 | 0 | 21 | 0 | 0 | 1 |  |  |  | 0 | 0 | 89_ | 8_ | 02_
127 | 02 | 59224001 | Skruž šachtová SR - F 1000x 500 PS 100x50x9 cm | kus | 101 | 0 | 0 | 0 | 0 | 0.37 | 37.37 | RTS II / 2019 | 1 | 0 | [10 empty] | 0 | 0 | 0 | 21 | 0 | 0 | 1 |  |  |  | 0 | 0 | 89_ | 8_ | 02_
128 | 02 | 59224002 | Skruž šachtová SR - F 1000x1000 PS 100x100x9 cm | kus | 101 | 0 | 0 | 0 | 0 | 0.74 | 74.74 | RTS II / 2019 | 1 | 0 | [10 empty] | 0 | 0 | 0 | 21 | 0 | 0 | 1 |  |  |  | 0 | 0 | 89_ | 8_ | 02_
129 | 02 | 59224005 | Skruž šachtová SH - F 1000/625x600 PS + K | kus | 101 | 0 | 0 | 0 | 0 | 0.396 | 39.996 | RTS II / 2019 | 1 | 0 | [10 empty] | 0 | 0 | 0 | 21 | 0 | 0 | 1 |  |  |  | 0 | 0 | 89_ | 8_ | 02_
130 | 02 | 59224000 | Skruž šachtová SR - F 1000x 250 PS 100x25x9 cm | kus | 15 | 0 | 0 | 0 | 0 | 0.185 | 2.775 | RTS II / 2019 | 1 | 0 | [10 empty] | 0 | 0 | 0 | 21 | 0 | 0 | 1 |  |  |  | 0 | 0 | 89_ | 8_ | 02_
131 | 02 | 5922405322 | Dno šachty SU-M 1000x635 DN 200 KK | kus | 101 | 0 | 0 | 0 | 0 | 1.363 | 137.663 | RTS II / 2019 | 1 | 0 | [10 empty] | 0 | 0 | 0 | 21 | 0 | 0 | 1 |  |  |  | 0 | 0 | 89_ | 8_ | 02_
|  | RTS komentář: | šachtové dno pro tloušťku stěny šachty 12 cm materiálové provedení žlab/nástupnice BB - beton/beton KB - keramika/beton KK - keramika/keramika KS - keramika/kyselinovzdorná cihla CC - čedič/čedič
132 | 02 | 894414111R00 | Osazení železobet. skruží základových 100/100/10 | kus | 3 | 0 | 0 | 0 | 0 | 0.28652 | 0.85956 | RTS II / 2019 | 1 | 0 | [10 empty] | 0 | 0 | 0 | 21 | 0 | 0 | 0.14134 |  |  |  | 0 | 0 | 89_ | 8_ | 02_
|  | RTS komentář: | V položce nejsou zakalkulovány náklady na dodání železobetonových dílců; dodání těchto dílců se oceňují ve specifikaci. Ztratné se doporučuje 1 %.
133 | 02 | 59211200 | Bet. rám EKOMONT 205x255x190 | kus | 3 | 0 | 0 | 0 | 0 | 7.03 | 21.09 | RTS II / 2019 | 1 | 0 | [10 empty] | 0 | 0 | 0 | 21 | 0 | 0 | 1 |  |  |  | 0 | 0 | 89_ | 8_ | 02_
134 | 02 | 899304111R00 | Osazení poklopu s rámem železobetonového | kus | 2 | 0 | 0 | 0 | 0 | 0.00702 | 0.01404 | RTS II / 2019 | 1 | 0 | [10 empty] | 0 | 0 | 0 | 21 | 0 | 0 | 0.012191 |  |  |  | 0 | 0 | 89_ | 8_ | 02_
|  | RTS komentář: | Položka je určena pro osazení poklopů železobetonových včetně rámů, jakékoliv hmotnosti. V položkách nejsou zakalkulovány náklady na dodání železobetonových poklopů; poklopy včetně rámů se oceňují ve specifikaci. Ztratné se doporučuje ve výši 1 %. V položce jsou zakalkulovány i náklady na cementovou maltu.
135 | 02 | 899501211R00 | Stupadla vidlicová nerezová osazovaná do vynechaných otvorů | kus | 11 | 0 | 0 | 0 | 0 | 0.0132 | 0.1452 | RTS II / 2019 | 1 | 0 | [10 empty] | 0 | 0 | 0 | 21 | 0 | 0 | 0.58511 |  |  |  | 0 | 0 | 89_ | 8_ | 02_
|  | RTS komentář: | Položka je určena pro osazení a dodání stupadel litinových nebo z betonářské oceli do netypových drobných objektů (oceňovaných položkami této části).
| 02 | 93 | Různé dokončovací konstrukce a práce inženýrských staveb |  |  |  | 0 | 0 | 0 |  | 0 |  |  |  | 0 | HS | 0 | 0 | 0 | 0 | 0 | 0 | 0 | 93 | [7 empty] | 0 | 0 | 0
136 | 02 | 933901111R00 | Zkouška vodotěsnosti beton. nádrže do 1000 m3 | m3 | 190 | 0 | 0 | 0 | 0 | 0 | 0 | RTS II / 2019 | 1 | 0 | [10 empty] | 0 | 0 | 0 | 21 | 0 | 0 | 0 |  |  |  | 0 | 0 | 93_ | 9_ | 02_
| 02 | 94 | Lešení a stavební výtahy |  |  |  | 0 | 0 | 0 |  | 11.6136 |  |  |  | 0 | HS | 0 | 0 | 0 | 0 | 0 | 0 | 0 | 94 | [7 empty] | 0 | 0 | 0
137 | 02 | 941941051R00 | Montáž lešení leh.řad.s podlahami,š.1,5 m, H 10 m | m2 | 420 | 0 | 0 | 0 | 0 | 0.02426 | 10.1892 | RTS II / 2019 | 1 | 0 | [10 empty] | 0 | 0 | 0 | 21 | 0 | 0 | 0.00083811 |  |  |  | 0 | 0 | 94_ | 9_ | 02_
138 | 02 | 941941191R00 | Příplatek za každý měsíc použití lešení k pol.1031 | m2 | 840 | 0 | 0 | 0 | 0 | 0.00085 | 0.714 | RTS II / 2019 | 1 | 0 | [10 empty] | 0 | 0 | 0 | 21 | 0 | 0 | 0.91241 |  |  |  | 0 | 0 | 94_ | 9_ | 02_
139 | 02 | 941941851R00 | Demontáž lešení leh.řad.s podlahami,š.1,5 m,H 10 m | m2 | 420 | 0 | 0 | 0 | 0 | 0 | 0 | RTS II / 2019 | 1 | 0 | [10 empty] | 0 | 0 | 0 | 21 | 0 | 0 | 0 |  |  |  | 0 | 0 | 94_ | 9_ | 02_
140 | 02 | 941955003R00 | Lešení lehké pomocné, výška podlahy do 2,5 m | m2 | 120 | 0 | 0 | 0 | 0 | 0.00592 | 0.7104 | RTS II / 2019 | 1 | 0 | [10 empty] | 0 | 0 | 0 | 21 | 0 | 0 | 0.42233 |  |  |  | 0 | 0 | 94_ | 9_ | 02_
| 02 | 95 | Různé dokončovací konstrukce a práce na pozemních stavbách |  |  |  | 0 | 0 | 0 |  | 0.006688 |  |  |  | 0 | HS | 0 | 0 | 0 | 0 | 0 | 0 | 0 | 95 | [7 empty] | 0 | 0 | 0
141 | 02 | 952901111R00 | Vyčištění budov o výšce podlaží do 4 m | m2 | 167.2 | 0 | 0 | 0 | 0 | 4e-05 | 0.006688 | RTS II / 2019 | 1 | 0 | [10 empty] | 0 | 0 | 0 | 21 | 0 | 0 | 0.012381 |  |  |  | 0 | 0 | 95_ | 9_ | 02_
|  | RTS komentář: | Položka je určena pro vyčištění budov bytové nebo občanské výstavby - zametení a umytí podlah, dlažeb, obkladů, schodů v místnostech, chodbách a schodištích, vyčištění a umytí oken, dveří s rámy, zárubněmi, umytí a vyčistění jiných zasklených a natíraných ploch a zařizovacích předmětů před předáním do užívání.
| 02 | M21 | Elektromontáže |  |  |  | 0 | 0 | 0 |  | 0 |  |  |  | 0 | MP | 0 | 0 | 0 | 0 | 0 | 0 | 0 | M21 | [7 empty] | 0 | 0 | 0
142 | 02 | 210191541R00 | Montáž pilíře PRIS 2 | kus | 2 | 0 | 0 | 0 | 0 | 0 | 0 | RTS II / 2019 | 1 | 0 | [10 empty] | 0 | 0 | 0 | 21 | 0 | 0 | 0 |  |  |  | 0 | 0 | M21_ | 9_ | 02_
143 | 02 | 210260101R00 | Kabel závěsný -rozvinutí a nahození na podp. s napnutím lana | m | 348 | 0 | 0 | 0 | 0 | 0 | 0 | RTS II / 2019 | 1 | 0 | [10 empty] | 0 | 0 | 0 | 21 | 0 | 0 | 0 |  |  |  | 0 | 0 | M21_ | 9_ | 02_
144 | 02 | 210010001R00 | D+M technologie ČOV - strojní vybavení | m | 1 | 0 | 0 | 0 | 0 | 0 | 0 | RTS II / 2019 | 1 | 0 | [10 empty] | 0 | 0 | 0 | 21 | 0 | 0 | 0.88649 |  |  |  | 0 | 0 | M21_ | 9_ | 02_
| 02 | M22 | Montáže sdělovací a zabezpečovací techniky |  |  |  | 0 | 0 | 0 |  | 0.0457 |  |  |  | 0 | MP | 0 | 0 | 0 | 0 | 0 | 0 | 0 | M22 | [7 empty] | 0 | 0 | 0
145 | 02 | 220110561R00 | Montáž rozvaděče do 100kg | kus | 2 | 0 | 0 | 0 | 0 | 0.01085 | 0.0217 | RTS II / 2019 | 1 | 0 | [10 empty] | 0 | 0 | 0 | 21 | 0 | 0 | 0.010459 |  |  |  | 0 | 0 | M22_ | 9_ | 02_
146 | 02 | 35711643 | Rozvaděč elektroměrový plastový ER 212/PVP7P | kus | 2 | 0 | 0 | 0 | 0 | 0.012 | 0.024 | RTS II / 2019 | 1 | 0 | [10 empty] | 0 | 0 | 0 | 21 | 0 | 0 | 1 |  |  |  | 0 | 0 | M22_ | 9_ | 02_
|  | RTS komentář: | ER 212 PVP7P Materiál: THERMOPLAST-P Vnější rozměry: 484x570x242 mm Dodává se bez hlavního jističe. ELEKTRICKÉ ROZVÁDĚČE - Rozváděče elektroměrové - ER212 / P V P 7 P MATERIÁLOVÉ PROVEDENÍ: "P" - CELOPLASTOVÉ PROVEDENÍ Z TERMOPLASTU "N" - CELOPLASTOVÉ PROVEDENÍ Z TERMOSETU "K" - BETONOVÝ SKELET + DVEŘE Z PLASTU KONSTRUKČNÍ PROVEDENÍ: "V" - PRO OSAZENÍ DO VÝKLENKU VE STĚNĚ "S" - PRO UPEVNĚNÍ NA SLOUP "N" - PRO OSAZENÍ NA STĚNU "K" - KOMPAKTNÍ PILÍŘ ZPŮSOB PŘIPOJENÍ VODIČŮ - PŘÍVOD: "P" - PŘÍMÉ PŘIPOJENÍ PLNÉHO VODIČE DO KONSTRUKČNÍ SVORKY UZAVÍRÁNÍ DVEŘÍ: "7" - ZÁVĚR ELEKTROMĚROVÝCH ROZVÁDĚČŮ NA TRNOVÝ KLÍČ 6x6mm (ČSN 359756) ZPŮSOB PŘIPOJENÍ VODIČŮ - VÝVOD: "P" - PŘÍMÉ PŘIPOJENÍ PLNÉHO VODIČE DO KONSTRUKČNÍ SVORKY Technické údaje ER212/PVP7P Jmenovité napětí 230/400 V Jmenovitý proud 63 A Jmenovitý kmitočet 50 Hz Stupeň krytí IP44/20C Stupeň ochrany IK10 Zkratová odolnost 10 kA Přístrojová výzbroj 1x můstek PEN, řadové svorky, jistič 2B/1 - HDO Max. průřez přívodních vodičů 16 mm2 Max. průřez vývodních vodičů silový obvod 16 mm2 pomocný obvod 4 mm2 Způsob připojení vodičů přívod řadové svorky vývod řadové svorky PEN svorkovnice PEN uzemnění - pomocný obvod řadové svorky do 4mm2 Uzavírání dveří trnový klíč 6x6mm dle ČSN359756 Rozměry (š x v x h) 484 x 570 x 242 mm Hmotnost 12 kg Typ pilířového podstavce - Odolnost proti hoření kategorie B (nesnadno hořlavé) Ochrana neživých částí před nebez. dotykovým napětím samočinným odpojením od zdroje
| 02 | M46 | Zemní práce při montážích |  |  |  | 0 | 0 | 0 |  | 0 |  |  |  | 0 | MP | 0 | 0 | 0 | 0 | 0 | 0 | 0 | M46 | [7 empty] | 0 | 0 | 0
147 | 02 | 460600001RT3 | Naložení a odvoz zeminy | m3 | 1173.92 | 0 | 0 | 0 | 0 | 0 | 0 | RTS II / 2019 | 1 | 0 | [10 empty] | 0 | 0 | 0 | 21 | 0 | 0 | 0 |  |  |  | 0 | 0 | M46_ | 9_ | 02_
148 | 02 | 460600001RT8 | Naložení a odvoz zeminy | m3 | 325 | 0 | 0 | 0 | 0 | 0 | 0 | RTS II / 2019 | 1 | 0 | [10 empty] | 0 | 0 | 0 | 21 | 0 | 0 | 0 |  |  |  | 0 | 0 | M46_ | 9_ | 02_
| 02 | 711 | Izolace proti vodě |  |  |  | 0 | 0 | 0 |  | 0.095452 |  |  |  | 0 | PS | 0 | 0 | 0 | 0 | 0 | 0 | 0 | 711 | [7 empty] | 0 | 0 | 0
149 | 02 | 711141559RZ1 | Izolace proti vlhk. vodorovná pásy přitavením | m2 | 19.6 | 0 | 0 | 0 | 0 | 0.00487 | 0.095452 | RTS II / 2019 | 1 | 0 | [10 empty] | 0 | 0 | 0 | 21 | 0 | 0 | 0.5358 |  |  |  | 0 | 0 | 711_ | 71_ | 02_
|  | RTS komentář: | Plochy izolací jednotlivě menší než 10 m2 se oceňují s příplatkem položka číslo 711 19 - 9097.Při stanovení množství izolace se z celkového množství neodečítají otvory nebo neizolované plochy menší než 2 m2.
150 | 02 | 711212921R00 | Provedení hydroizolační těsnicí stěrky 2x | m2 | 32.2 | 0 | 0 | 0 | 0 | 0 | 0 | RTS II / 2019 | 1 | 0 | [10 empty] | 0 | 0 | 0 | 21 | 0 | 0 | 0 |  |  |  | 0 | 0 | 711_ | 71_ | 02_
| 02 | 713 | Izolace tepelné |  |  |  | 0 | 0 | 0 |  | 0.077576 |  |  |  | 0 | PS | 0 | 0 | 0 | 0 | 0 | 0 | 0 | 713 | [7 empty] | 0 | 0 | 0
151 | 02 | 713111111RV4 | Izolace tepelné stropů vrchem kladené volně | m2 | 11.88 | 0 | 0 | 0 | 0 | 0.00653 | 0.077576 | RTS II / 2019 | 1 | 0 | [10 empty] | 0 | 0 | 0 | 21 | 0 | 0 | 0.88033 |  |  |  | 0 | 0 | 713_ | 71_ | 02_
|  | RTS komentář: | V položce je zakalkulována dodávka izolačního materiálu. Při stanovení množství tepelné izolace se z celkového množství neodečítají otvory nebo neizolované plochy menší než 2 m2.
| 02 | 721 | Vnitřní kanalizace |  |  |  | 0 | 0 | 0 |  | 0.001125 |  |  |  | 0 | PS | 0 | 0 | 0 | 0 | 0 | 0 | 0 | 721 | [7 empty] | 0 | 0 | 0
152 | 02 | 721176103R00 | Potrubí HT připojovací D 50 x 1,8 mm | m | 1 | 0 | 0 | 0 | 0 | 0.00047 | 0.00047 | RTS II / 2019 | 1 | 0 | [10 empty] | 0 | 0 | 0 | 21 | 0 | 0 | 0.32483 |  |  |  | 0 | 0 | 721_ | 72_ | 02_
153 | 02 | 721176115R00 | Potrubí HT odpadní svislé D 110 x 2,7 mm | m | 0.5 | 0 | 0 | 0 | 0 | 0.00131 | 0.000655 | RTS II / 2019 | 1 | 0 | [10 empty] | 0 | 0 | 0 | 21 | 0 | 0 | 0.41849 |  |  |  | 0 | 0 | 721_ | 72_ | 02_
| 02 | 722 | Vnitřní vodovod |  |  |  | 0 | 0 | 0 |  | 0.02096 |  |  |  | 0 | PS | 0 | 0 | 0 | 0 | 0 | 0 | 0 | 722 | [7 empty] | 0 | 0 | 0
154 | 02 | 722172411R00 | Potrubí z PPR, D 20 x 2,8 mm, PN 16, vč.zed.výpom. | m | 23 | 0 | 0 | 0 | 0 | 0.00046 | 0.01058 | RTS II / 2019 | 1 | 0 | [10 empty] | 0 | 0 | 0 | 21 | 0 | 0 | 0.20922 |  |  |  | 0 | 0 | 722_ | 72_ | 02_
155 | 02 | 722237132R00 | Kohout vod.kulový s vypouš.,GIACOMINI R250DS DN 20 | kus | 1 | 0 | 0 | 0 | 0 | 0.00039 | 0.00039 | RTS II / 2019 | 1 | 0 | [10 empty] | 0 | 0 | 0 | 21 | 0 | 0 | 0.78784 |  |  |  | 0 | 0 | 722_ | 72_ | 02_
156 | 02 | 722237131R00 | Kohout vod.kulový s vypouš. DN 15 | kus | 1 | 0 | 0 | 0 | 0 | 0.00026 | 0.00026 | RTS II / 2019 | 1 | 0 | [10 empty] | 0 | 0 | 0 | 21 | 0 | 0 | 0.78033 |  |  |  | 0 | 0 | 722_ | 72_ | 02_
157 | 02 | 722220121R00 | Nástěnka 1/2 | ks | 3 | 0 | 0 | 0 | 0 | 0.00148 | 0.00444 | RTS II / 2019 | 1 | 0 | [10 empty] | 0 | 0 | 0 | 21 | 0 | 0 | 0.4941 |  |  |  | 0 | 0 | 722_ | 72_ | 02_
158 | 02 | 722280106R00 | Tlaková zkouška vodovodního potrubí DN 32 | m | 23 | 0 | 0 | 0 | 0 | 0 | 0 | RTS II / 2019 | 1 | 0 | [10 empty] | 0 | 0 | 0 | 21 | 0 | 0 | 0.014184 |  |  |  | 0 | 0 | 722_ | 72_ | 02_
159 | 02 | 722290234R00 | Proplach a dezinfekce vodovod.potrubí | m | 23 | 0 | 0 | 0 | 0 | 1e-05 | 0.00023 | RTS II / 2019 | 1 | 0 | [10 empty] | 0 | 0 | 0 | 21 | 0 | 0 | 0.050799 |  |  |  | 0 | 0 | 722_ | 72_ | 02_
160 | 02 | 722181222RY5 | Izolace potrubí 3/4", 1/2" | m | 23 | 0 | 0 | 0 | 0 | 0.00022 | 0.00506 | RTS II / 2019 | 1 | 0 | [10 empty] | 0 | 0 | 0 | 21 | 0 | 0 | 0.47296 |  |  |  | 0 | 0 | 722_ | 72_ | 02_
| 02 | 725 | Zařizovací předměty |  |  |  | 0 | 0 | 0 |  | 0.04829 |  |  |  | 0 | PS | 0 | 0 | 0 | 0 | 0 | 0 | 0 | 725 | [7 empty] | 0 | 0 | 0
161 | 02 | 725100001RA0 | Umyvadlo, baterie, zápachová uzávěrka | kus | 1 | 0 | 0 | 0 | 0 | 0.01867 | 0.01867 | RTS II / 2019 | 1 | 0 | [10 empty] | 0 | 0 | 0 | 21 | 0 | 0 | 0.72354 |  |  |  | 0 | 0 | 725_ | 72_ | 02_
162 | 02 | 725100006RA0 | Klozet kombi | kus | 1 | 0 | 0 | 0 | 0 | 0.02962 | 0.02962 | RTS II / 2019 | 1 | 0 | [10 empty] | 0 | 0 | 0 | 21 | 0 | 0 | 0.78359 |  |  |  | 0 | 0 | 725_ | 72_ | 02_
| 02 | 762 | Konstrukce tesařské |  |  |  | 0 | 0 | 0 |  | 4.6898 |  |  |  | 0 | PS | 0 | 0 | 0 | 0 | 0 | 0 | 0 | 762 | [7 empty] | 0 | 0 | 0
163 | 02 | 762395000R00 | Spojovací a ochranné prostředky pro střechy | m3 | 3.62 | 0 | 0 | 0 | 0 | 0.02357 | 0.085323 | RTS II / 2019 | 1 | 0 | [10 empty] | 0 | 0 | 0 | 21 | 0 | 0 | 1 |  |  |  | 0 | 0 | 762_ | 76_ | 02_
|  | RTS komentář: | Položka je určena pouze pro soubory: 762 33 Montáž vázaných konstrukcí krovů 762 34 Montáž bednění a laťování, 762 35 Montáž nadstřešních konstrukcí, 762 36 Montáž spádových klínů.
164 | 02 | 998762202R00 | Přesun hmot pro tesařské konstrukce, výšky do 12 m | % | 2073.9196 | 0 | 0 | 0 | 0 | 0 | 0 | RTS II / 2019 | 5 | 0 | [10 empty] | 0 | 0 | 0 | 21 | 0 | 0 | 0 |  |  |  | 0 | 0 | 762_ | 76_ | 02_
165 | 02 | 762330010RAI | Konstrukce vázaná krovu z řeziva plochy 120 cm2 | m | 557.4 | 0 | 0 | 0 | 0 | 0.00127 | 0.7079 | RTS II / 2019 | 1 | 0 | [10 empty] | 0 | 0 | 0 | 21 | 0 | 0 | 0.10612 |  |  |  | 0 | 0 | 762_ | 76_ | 02_
166 | 02 | 60511100 | Řezivo SM středové tl. 33-100 jakost I, L=4-6 m | m3 | 1.34 | 0 | 0 | 0 | 0 | 0.55 | 0.737 | RTS II / 2019 | 1 | 0 | [10 empty] | 0 | 0 | 0 | 21 | 0 | 0 | 1 |  |  |  | 0 | 0 | 762_ | 76_ | 02_
|  | RTS komentář: | 10 cm +
167 | 02 | 60511090 | Řezivo SM středové tl. 33-100 jakost I, L=2-3,5 m | m3 | 2.28 | 0 | 0 | 0 | 0 | 0.55 | 1.254 | RTS II / 2019 | 1 | 0 | [10 empty] | 0 | 0 | 0 | 21 | 0 | 0 | 1 |  |  |  | 0 | 0 | 762_ | 76_ | 02_
|  | RTS komentář: | 10 cm +
168 | 02 | 762340030RAA | Laťování střech rozteč 22 cm | m2 | 126 | 0 | 0 | 0 | 0 | 0.00423 | 0.53298 | RTS II / 2019 | 1 | 0 | [10 empty] | 0 | 0 | 0 | 21 | 0 | 0 | 0.31983 |  |  |  | 0 | 0 | 762_ | 76_ | 02_
169 | 02 | 762812240RT2 | Montáž záklopu, vrchní na sraz, hoblovaná prkna | m2 | 128.4 | 0 | 0 | 0 | 0 | 0.01069 | 1.3726 | RTS II / 2019 | 1 | 0 | [10 empty] | 0 | 0 | 0 | 21 | 0 | 0 | 0.61055 |  |  |  | 0 | 0 | 762_ | 76_ | 02_
| 02 | 764 | Konstrukce klempířské |  |  |  | 0 | 0 | 0 |  | 0.18225 |  |  |  | 0 | PS | 0 | 0 | 0 | 0 | 0 | 0 | 0 | 764 | [7 empty] | 0 | 0 | 0
170 | 02 | 764252403R00 | Žlaby Ti Zn plech, podokapní půlkruhové, rš 330 mm | m | 42 | 0 | 0 | 0 | 0 | 0.003 | 0.126 | RTS II / 2019 | 1 | 0 | [10 empty] | 0 | 0 | 0 | 21 | 0 | 0 | 0.54067 |  |  |  | 0 | 0 | 764_ | 76_ | 02_
|  | RTS komentář: | Položka je kalkulována včetně háků, čel, rohů, rovných hrdel a dilatací. Plech dovoz z Francie
171 | 02 | 998764202R00 | Přesun hmot pro klempířské konstr., výšky do 12 m | % | 0.18225 | 0 | 0 | 0 | 0 | 0 | 0 | RTS II / 2018 | 5 | 0 | [10 empty] | 0 | 0 | 0 | 21 | 0 | 0 | 0 |  |  |  | 0 | 0 | 764_ | 76_ | 02_
172 | 02 | 764554402R00 | Odpadní trouby z Ti Zn plechu, kruhové, D 100 mm | m | 5.6 | 0 | 0 | 0 | 0 | 0.00262 | 0.014672 | RTS II / 2019 | 1 | 0 | [10 empty] | 0 | 0 | 0 | 21 | 0 | 0 | 0.54352 |  |  |  | 0 | 0 | 764_ | 76_ | 02_
|  | RTS komentář: | Položka je kalkulována včetně nákladů na dodání zděří, manžet, odboček, kolen, odskoků, výpustí vody a přechodových kusů. Plech dovoz z Francie.
173 | 02 | 764510250R00 | Oplechování parapetů včetně rohů z Cu, rš 330 mm | m | 6 | 0 | 0 | 0 | 0 | 0.00416 | 0.02496 | RTS II / 2019 | 1 | 0 | [10 empty] | 0 | 0 | 0 | 21 | 0 | 0 | 0.55516 |  |  |  | 0 | 0 | 764_ | 76_ | 02_
174 | 02 | 764246440R00 | Ventilační nástavce Ti Zn, hladká krytina, D 200mm | kus | 2 | 0 | 0 | 0 | 0 | 0.00831 | 0.01662 | RTS II / 2019 | 1 | 0 | [10 empty] | 0 | 0 | 0 | 21 | 0 | 0 | 0.66457 |  |  |  | 0 | 0 | 764_ | 76_ | 02_
|  | RTS komentář: | Položka je kalkulována pro ventilační nástavce výšky 500 až 1000 mm se stříškou a lemováním.
| 02 | 765 | Krytina tvrdá |  |  |  | 0 | 0 | 0 |  | 6.6669 |  |  |  | 0 | PS | 0 | 0 | 0 | 0 | 0 | 0 | 0 | 765 | [7 empty] | 0 | 0 | 0
175 | 02 | 765310085RAA | Zastřešení pálenou krytinou, jednoduché | m2 | 126 | 0 | 0 | 0 | 0 | 0.05173 | 6.518 | RTS II / 2019 | 1 | 0 | [10 empty] | 0 | 0 | 0 | 21 | 0 | 0 | 0.65471 |  |  |  | 0 | 0 | 765_ | 76_ | 02_
176 | 02 | 998765202R00 | Přesun hmot pro krytiny tvrdé, výšky do 12 m | % | 6.6669 | 0 | 0 | 0 | 0 | 0 | 0 | RTS II / 2019 | 5 | 0 | [10 empty] | 0 | 0 | 0 | 21 | 0 | 0 | 0 |  |  |  | 0 | 0 | 765_ | 76_ | 02_
177 | 02 | 765313131RS1 | Hřeben z hřebenáčů č.2 na větrací pás s kartáči | m | 14.5 | 0 | 0 | 0 | 0 | 0.00884 | 0.12818 | RTS I / 2019 | 1 | 0 | [10 empty] | 0 | 0 | 0 | 21 | 0 | 0 | 0.84964 |  |  |  | 0 | 0 | 765_ | 76_ | 02_
|  | RTS komentář: | Pro taškovou krytinu z Hranic, ze Stodu a Šlapanic.
178 | 02 | 765901001R00 | Montáž podstřešní fólie | m2 | 126 | 0 | 0 | 0 | 0 | 0 | 0 | RTS II / 2019 | 1 | 0 | [10 empty] | 0 | 0 | 0 | 21 | 0 | 0 | 0 |  |  |  | 0 | 0 | 765_ | 76_ | 02_
179 | 02 | 67352201 | Fólie hydroizol. difúzní třívrstvá PK-FOL HP 130 | m2 | 126 | 0 | 0 | 0 | 0 | 0.00013 | 0.01638 | RTS II / 2019 | 1 | 0 | [10 empty] | 0 | 0 | 0 | 21 | 0 | 0 | 1 |  |  |  | 0 | 0 | 765_ | 76_ | 02_
|  | RTS komentář: | rozměr role 1,5 x 50 m Vysoce difúzní pojistná hydroizolační fólie, třívrstvá, složená ze dvou ochranných vrstev PP a speciálního mikroporézního filmu. Pro pokládku přímo na tepelnou izolaci či bednění, rychlá a snadná montáž díky svým pevnostním parametrům. Plná funkce jen v kombinaci se střešní krytinou, jako provizorní zakrytí jen dočasně, viz pravidla dle ČSN 73 19 01.
180 | 02 | 70921401 | Síť ochranná proti ptákům PP š. 2,7 m oko 20x20 mm | m2 | 22 | 0 | 0 | 0 | 0 | 0.0002 | 0.0044 | RTS II / 2019 | 1 | 0 | [10 empty] | 0 | 0 | 0 | 21 | 0 | 0 | 1 |  |  |  | 0 | 0 | 765_ | 76_ | 02_
|  | RTS komentář: | 202-020 Síťový systém bezuzlový, použití pro drobné ptáky materiál PP 1,0 šíře 2,7 - 6 - 10 m
| 02 | 766 | Konstrukce truhlářské |  |  |  | 0 | 0 | 0 |  | 0 |  |  |  | 0 | PS | 0 | 0 | 0 | 0 | 0 | 0 | 0 | 766 | [7 empty] | 0 | 0 | 0
181 | 02 | 766661112R00 | Okno plastové jednokřídlé 1200/1100 otevíravé i sklápěcí, vč. vnitřního parapetu | kus | 5 | 0 | 0 | 0 | 0 | 0 | 0 | RTS II / 2019 | 1 | 0 | [10 empty] | 0 | 0 | 0 | 21 | 0 | 0 | 0.91731 |  |  |  | 0 | 0 | 766_ | 76_ | 02_
182 | 02 | 766661122R00 | Okno plastové jednokřídlové 400/400 otevíravé i sklápěcí | kus | 1 | 0 | 0 | 0 | 0 | 0 | 0 | RTS II / 2019 | 1 | 0 | [10 empty] | 0 | 0 | 0 | 21 | 0 | 0 | 0.89387 |  |  |  | 0 | 0 | 766_ | 76_ | 02_
183 | 02 | 766661132R00 | Dveře vstupní plastové 2křídlové 1600/2000 vč. dodání i osazení zárubně, zámek s vložkou | kus | 1 | 0 | 0 | 0 | 0 | 0 | 0 | RTS II / 2019 | 1 | 0 | [10 empty] | 0 | 0 | 0 | 21 | 0 | 0 | 0.96332 |  |  |  | 0 | 0 | 766_ | 76_ | 02_
184 | 02 | 766661142R00 | Dveře vstupní plastové 1křídlové 900/2000 vč. dodání i osazení zárubně, zámek s vložkou | kus | 1 | 0 | 0 | 0 | 0 | 0 | 0 | RTS II / 2019 | 1 | 0 | [10 empty] | 0 | 0 | 0 | 21 | 0 | 0 | 0.94841 |  |  |  | 0 | 0 | 766_ | 76_ | 02_
185 | 02 | 766661351R00 | Dveře vnitřní plastové 1křídlové 800/1970 vč. dodání i osazení zárubně, zámek s vložkou | kus | 1 | 0 | 0 | 0 | 0 | 0 | 0 | RTS II / 2019 | 1 | 0 | [10 empty] | 0 | 0 | 0 | 21 | 0 | 0 | 0.94024 |  |  |  | 0 | 0 | 766_ | 76_ | 02_
186 | 02 | 766661361R00 | Dveře vnitřní plastové 1křídlové 600/1970 vč. dodání i osazení zárubně, zámek s vložkou | kus | 2 | 0 | 0 | 0 | 0 | 0 | 0 | RTS II / 2019 | 1 | 0 | [10 empty] | 0 | 0 | 0 | 21 | 0 | 0 | 0.93228 |  |  |  | 0 | 0 | 766_ | 76_ | 02_
| 02 | 767 | Konstrukce doplňkové stavební (zámečnické) |  |  |  | 0 | 0 | 0 |  | 0.32172 |  |  |  | 0 | PS | 0 | 0 | 0 | 0 | 0 | 0 | 0 | 767 | [7 empty] | 0 | 0 | 0
187 | 02 | 767590120R00 | Montáž podlahových roštů - šroubováním | kg | 24 | 0 | 0 | 0 | 0 | 6e-05 | 0.00144 | RTS II / 2019 | 1 | 0 | [10 empty] | 0 | 0 | 0 | 21 | 0 | 0 | 0.27458 |  |  |  | 0 | 0 | 767_ | 76_ | 02_
188 | 02 | 55347148 | Rošt podlahový lemovaný nerezový 2250x500 mm | kus | 1 | 0 | 0 | 0 | 0 | 0.0358 | 0.0358 | RTS II / 2019 | 1 | 0 | [10 empty] | 0 | 0 | 0 | 21 | 0 | 0 | 1 |  |  |  | 0 | 0 | 767_ | 76_ | 02_
|  | RTS komentář: | DIN 24 537
189 | 02 | 998767201R00 | Přesun hmot pro zámečnické konstr., výšky do 6 m | % | 341.8016 | 0 | 0 | 0 | 0 | 0 | 0 | RTS II / 2019 | 5 | 0 | [10 empty] | 0 | 0 | 0 | 21 | 0 | 0 | 0 |  |  |  | 0 | 0 | 767_ | 76_ | 02_
190 | 02 | 55347146 | Rošt podlahový 30/3 svařovaný "SP" 1000x1000 mm | kus | 2 | 0 | 0 | 0 | 0 | 0.0292 | 0.0584 | RTS II / 2019 | 1 | 0 | [10 empty] | 0 | 0 | 0 | 21 | 0 | 0 | 1 |  |  |  | 0 | 0 | 767_ | 76_ | 02_
|  | RTS komentář: | DIN 24 537
191 | 02 | 767911130RT1 | Montáž oplocení z pletiva v.do 2,0 m,napínací drát | m | 96 | 0 | 0 | 0 | 0 | 0.00148 | 0.14208 | RTS II / 2019 | 1 | 0 | [10 empty] | 0 | 0 | 0 | 21 | 0 | 0 | 0.39142 |  |  |  | 0 | 0 | 767_ | 76_ | 02_
192 | 02 | 767920120R00 | Montáž vrat na zděné sloupky, plochy do 4 m2 | kus | 1 | 0 | 0 | 0 | 0 | 0 | 0 | RTS II / 2019 | 1 | 0 | [10 empty] | 0 | 0 | 0 | 21 | 0 | 0 | 0 |  |  |  | 0 | 0 | 767_ | 76_ | 02_
193 | 02 | 608601865 | Brána plotová dvoukříd. KLASIK v=190 cm, dl=300 cm | kus | 1 | 0 | 0 | 0 | 0 | 0.084 | 0.084 | RTS II / 2019 | 1 | 0 | [10 empty] | 0 | 0 | 0 | 21 | 0 | 0 | 1 |  |  |  | 0 | 0 | 767_ | 76_ | 02_
|  | RTS komentář: | Popis: - dvoukřídlá branka š. 300 cm - provedení a rozměry stejné jako ohrada - součástí vratové panty a zavírání - finálně smontováno - vše naimpregnováno vakuotlakovou metodou - hnědý odstín
| 02 | 771 | Podlahy z dlaždic |  |  |  | 0 | 0 | 0 |  | 0 |  |  |  | 0 | PS | 0 | 0 | 0 | 0 | 0 | 0 | 0 | 771 | [7 empty] | 0 | 0 | 0
194 | 02 | 771130111R00 | Obklad soklíků rovných do tmele výšky do 100 mm D+M | m | 15.6 | 0 | 0 | 0 | 0 | 0 | 0 | RTS II / 2019 | 1 | 0 | [10 empty] | 0 | 0 | 0 | 21 | 0 | 0 | 0 |  |  |  | 0 | 0 | 771_ | 77_ | 02_
|  | RTS komentář: | Položka je určena pro kladení soklíků rovných do tmele. Položka obsahuje : - rozbalení balíků, třídění nebo rozpojení dlaždic nebo obkladaček dodávaných v blocích, - příprava a nanesení tmele na plochu, - řezání dlaždic - kladení dlaždic nebo obkladaček, - spárování, čištění soklíku, odstranění odpadu. Položka neobsahuje žádný materiál.
195 | 02 | 771212112R00 | Kladení dlažby keramické do TM, vel. do 200x200 mm | m2 | 12.42 | 0 | 0 | 0 | 0 | 0 | 0 | RTS II / 2019 | 1 | 0 | [10 empty] | 0 | 0 | 0 | 21 | 0 | 0 | 0 |  |  |  | 0 | 0 | 771_ | 77_ | 02_
|  | RTS komentář: | Položka je určena pro kladení dlažby do tmele, rovnoběžně se stěnou, bez skládání složitých vzorů a tvarů.. Položka obsahuje : - zametení podkladu, - rozměření plochy, - rozbalení balíků, třídění nebo rozpojení dlaždic dodávaných v blocích, - příprava a nanesení tmele na plochu, - řezání dlaždic, - kladení dlaždic, - spárování, čištění dlažby, odstranění odpadu. Položka neobsahuje žádný materiál. Skládání složitých vzorů a tvarů se oceňuje individuálně.
| 02 | 781 | Obklady (keramické) |  |  |  | 0 | 0 | 0 |  | 0 |  |  |  | 0 | PS | 0 | 0 | 0 | 0 | 0 | 0 | 0 | 781 | [7 empty] | 0 | 0 | 0
196 | 02 | 781230121R00 | Obkládání stěn vnitř.keram. do tmele do 300x300 mm D+M | m2 | 7.41 | 0 | 0 | 0 | 0 | 0 | 0 | RTS II / 2019 | 1 | 0 | [10 empty] | 0 | 0 | 0 | 21 | 0 | 0 | 0 |  |  |  | 0 | 0 | 781_ | 78_ | 02_
|  | RTS komentář: | Položka je určena pro obkládání stěn z obkladaček keramických, hutných a polohutných, do tmele, kladených rovnoběžně s podlahou. Položka obsahuje : - očištění podkladu od nesoudržných částic, - rozměření plochy, - rozbalení balíků, třídění nebo rozpojení obkladaček dodávaných v blocích, - příprava a nanesení tmelu na plochu, - řezání obkladaček, - kladení obkladaček, - spárování, čištění obkladu, odnesení odpadu na vykázané místo. Položka neobsahuje žádný materiál. Skládání složitých vzorů a tvarů se oceňuje individuálně.
| 02 | 783 | Nátěry |  |  |  | 0 | 0 | 0 |  | 0.40987 |  |  |  | 0 | PS | 0 | 0 | 0 | 0 | 0 | 0 | 0 | 783 | [7 empty] | 0 | 0 | 0
197 | 02 | 783781001R00 | Nátěr tesařských konstrukcí impregnace karbolín 1x | m2 | 318 | 0 | 0 | 0 | 0 | 0.00014 | 0.04452 | RTS II / 2019 | 1 | 0 | [10 empty] | 0 | 0 | 0 | 21 | 0 | 0 | 0.5888 |  |  |  | 0 | 0 | 783_ | 78_ | 02_
198 | 02 | 783897131R00 | Nátěr stěn a dna betonových konstrukcí | m2 | 431.08 | 0 | 0 | 0 | 0 | 0.00084 | 0.36211 | RTS II / 2019 | 1 | 0 | [10 empty] | 0 | 0 | 0 | 21 | 0 | 0 | 0.75147 |  |  |  | 0 | 0 | 783_ | 78_ | 02_
|  | RTS komentář: | Vnitřní povrchová úprava železobetonové konstrukce, nátěr - technologií "nerozpustné krystaly"
199 | 02 | 783897123R00 | Nátěr podlahy a soklu uzavírací | m2 | 16.22 | 0 | 0 | 0 | 0 | 0.0002 | 0.003244 | RTS II / 2019 | 1 | 0 | [10 empty] | 0 | 0 | 0 | 21 | 0 | 0 | 0.56928 |  |  |  | 0 | 0 | 783_ | 78_ | 02_
|  | RTS komentář: | Uzavírací nátěr na beton, mechanické předčištění. Ochranný nátěr vůči chemickým vlivům a s vysokou hydrofobní funkcí.
| 02 | 784 | Malby |  |  |  | 0 | 0 | 0 |  | 0.21388 |  |  |  | 0 | PS | 0 | 0 | 0 | 0 | 0 | 0 | 0 | 784 | [7 empty] | 0 | 0 | 0
200 | 02 | 784442021R00 | Malba disperzní interiér.HET Hetline,výška do 3,8m | m2 | 227.6 | 0 | 0 | 0 | 0 | 0.00025 | 0.0569 | RTS II / 2019 | 1 | 0 | [10 empty] | 0 | 0 | 0 | 21 | 0 | 0 | 0.18079 |  |  |  | 0 | 0 | 784_ | 78_ | 02_
|  | RTS komentář: | Malba vnitřních provozních místností a vnitřní stěny nad biologickou částí ČOV, včetně disperzní barvy.
201 | 02 | 784450077RA0 | Malba silikonová, penetrace 1x, malba v barvě 2x | m2 | 241.5 | 0 | 0 | 0 | 0 | 0.00065 | 0.15698 | RTS II / 2019 | 1 | 0 | [10 empty] | 0 | 0 | 0 | 21 | 0 | 0 | 0.25667 |  |  |  | 0 | 0 | 784_ | 78_ | 02_
|  | RTS komentář: | Malba fasády včetně silikonové barvy
[7 empty] | Celkem: |  | 0
Poznámka:

## Rozpočet - vybrané sloupce
Stavební rozpočet
Název stavby: |  | Kanalizace a ČOV | Doba výstavby: |  |  | Objednatel: | Obec Klapý
Druh stavby: |  | kanalizace a ČOV | Začátek výstavby: |  |  | Projektant:
Lokalita: |  | Klapý | Konec výstavby: |  |  | Zhotovitel:
JKSO: |  |  | Zpracováno dne: |  |  | Zpracoval:
Č | Kód | Zkrácený popis | M.j. | Množství | Jednot. cena (Kč) | Náklady celkem (Kč) | Hmotnost(t)
[7 empty] | Jednotková | Celková
|  | Kanalizace |  |  |  | 0 |  | 19752.1889
| 11 | Přípravné a přidružené práce |  |  |  | 0 |  | 1850.5778
1 | 113107320R00 | Odstranění podkladu pl. 50 m2,kam.těžené tl.20 cm | m2 | 3058 | 0 | 0 | 0.44 | 1345.52 | 0 | 0 | 0
2 | 113151315R00 | Fréz.živič.krytu nad 500 m2, s překážkami, tl.6 cm | m2 | 3581.5 | 0 | 0 | 0.132 | 472.758 | 0 | 0 | 0
3 | 119001401R00 | Dočasné zajištění ocelového potrubí do DN 200 mm | m | 1256 | 0 | 0 | 0.00869 | 10.9146 | 0 | 0 | 0.27943
| RTS komentář: | Položku lze použít i pro potrubí litinové.
4 | 119001421R00 | Dočasné zajištění kabelů - do počtu 3 kabelů | m | 863 | 0 | 0 | 0.02478 | 21.3851 | 0 | 0 | 0.28035
| RTS komentář: | Položka se použije i pro zajištění kabelových tratí z volně ložených kabelů.
| 12 | Odkopávky a prokopávky |  |  |  | 0 |  | 0
5 | 120001101R00 | Příplatek za ztížení vykopávky v blízkosti vedení | m3 | 4641.89 | 0 | 0 | 0 | 0 | 0 | 0 | 0
| RTS komentář: | Položka se používá i pro ztížení vykopávky v blízkosti výbušnin.
| 13 | Hloubené vykopávky |  |  |  | 0 |  | 0
6 | 131201201R00 | Hloubení zapažených jam v hor.3 do 100 m3 | m3 | 674.43 | 0 | 0 | 0 | 0 | 0 | 0 | 0
7 | 131201209R00 | Příplatek za lepivost - hloubení zapaž.jam v hor.3 | m3 | 674.43 | 0 | 0 | 0 | 0 | 0 | 0 | 0
| RTS komentář: | Do měrných jednotek se udává poměrné množství zeminy, které ulpí v nářadí a o které je snížen celkový výkon stroje.
8 | 132201112R00 | Hloubení rýh š.do 60 cm v hor.3 nad 100 m3,STROJNĚ | m3 | 868.8 | 0 | 0 | 0 | 0 | 0 | 0 | 0
| RTS komentář: | Položka obsahuje hloubení rýh traktorbagrem, naložení výkopku na dopravní prostředek pro svislé, nebo vodorovné přemístění, popř. přemístění výkopku do 3 m (po povrchu území), případné zajištění rypadel polštáři, udržování pracoviště a ochranu výkopiště proti stékání srážkové vody z okolního terénu i s jejím odvodněním, nebo odvedením, přesekání a odstranění kořenů ve výkopišti, odstranění napadávek, urovnání dna výkopu.
9 | 132201119R00 | Přípl.za lepivost,hloubení rýh 60 cm,hor.3,STROJNĚ | m3 | 868.8 | 0 | 0 | 0 | 0 | 0 | 0 | 0
| RTS komentář: | Do měrných jednotek se udává poměrné množství zeminy, které ulpí v nářadí a o které je snížen celkový výkon stroje.
10 | 132201213R00 | Hloubení rýh š.do 200 cm hor.3 do 10000 m3,STROJNĚ | m3 | 3734.5 | 0 | 0 | 0 | 0 | 0 | 0 | 0
| RTS komentář: | Položka obsahuje hloubení rýh traktorbagrem, naložení výkopku na dopravní prostředek pro svislé, nebo vodorovné přemístění, popř. přemístění výkopku do 3 m (po povrchu území), případné zajištění rypadel polštáři, udržování pracoviště a ochranu výkopiště proti stékání srážkové vody z okolního terénu i s jejím odvodněním, nebo odvedením, přesekání a odstranění kořenů ve výkopišti, odstranění napadávek, urovnání dna výkopu.
11 | 132201219R00 | Přípl.za lepivost,hloubení rýh 200cm,hor.3,STROJNĚ | m3 | 3734.5 | 0 | 0 | 0 | 0 | 0 | 0 | 0
| RTS komentář: | Do měrných jednotek se udává poměrné množství zeminy, které ulpí v nářadí a o které je snížen celkový výkon stroje.
12 | 132301213R00 | Hloubení rýh š.do 200 cm hor.4 do 10000 m3,STROJNĚ | m3 | 4641.89 | 0 | 0 | 0 | 0 | 0 | 0 | 0
| RTS komentář: | Položka obsahuje hloubení rýh traktorbagrem, naložení výkopku na dopravní prostředek pro svislé, nebo vodorovné přemístění, popř. přemístění výkopku do 3 m (po povrchu území), případné zajištění rypadel polštáři, udržování pracoviště a ochranu výkopiště proti stékání srážkové vody z okolního terénu i s jejím odvodněním, nebo odvedením, přesekání a odstranění kořenů ve výkopišti, odstranění napadávek, urovnání dna výkopu.
13 | 132301219R00 | Přípl.za lepivost,hloubení rýh 200cm,hor.4,STROJNĚ | m3 | 4641.89 | 0 | 0 | 0 | 0 | 0 | 0 | 0
| RTS komentář: | Do měrných jednotek se udává poměrné množství zeminy, které ulpí v nářadí a o které je snížen celkový výkon stroje.
14 | 132203302R00 | Hloubení rýh ručně, š. 35cm, hl. do 0,6 m, v hor.3 | m | 348 | 0 | 0 | 0 | 0 | 0 | 0 | 0
| RTS komentář: | V položce jsou započteny i náklady na svislépřemístění výkopku i na odstranění napadané horniny.
| 14 | Ražení a hloubení tunelářské |  |  |  | 0 |  | 1.9688
15 | 141741118R00 | Protlak z ocel. trub beraněný, v hor.1-4, D 377 mm | m | 17.5 | 0 | 0 | 0.0005 | 0.00875 | 0 | 0 | 0.017496
| RTS komentář: | Dodávka trub se oceňuje ve specifikaci. Ztratné se doporučuje ve výši 10 %. Položka obsahuje náklady na spojování protlačovaných trub, úpravu čela potrubí pro protlačení, odstranění horniny z protlačovaných trub stlačeným vzduchem, vodorovné přemístění výkopku z protlačovaného potrubí a svislé přemístění výkopku z montážní jámy na přilehlý terén. Položka neobsahuje zemní práce pro startovací a vytahovací jámy, případné roubení, čerpání vody, montáž vedení do chráničky a případné zřízení opěrné konstrukce pro zatlačovací zařízení, úpravu dna startovací jámy kamenivem ani silničními panely.
16 | 14235919 | Trubka bezešvá hladká 11353.1 D 377x12,5 mm | m | 17.5 | 0 | 0 | 0.112 | 1.96 | 0 | 0 | 1
| RTS komentář: | TRUBKY BEZEŠVÉ HLADKÉ KRUHOVÉ ČSN 42 5715.01, ČSN 42 0250, ČSN 41 1353.1
| 15 | Roubení |  |  |  | 0 |  | 27.0242
17 | 151201101R00 | Pažení a rozepření stěn rýh - zátažné - hl. do 2 m | m2 | 13580 | 0 | 0 | 0.00199 | 27.0242 | 0 | 0 | 0.1619
| RTS komentář: | Odstranění pažení a rozepření se oceňuje samostatně.
18 | 151201111R00 | Odstranění pažení stěn rýh - zátažné - hl. do 2 m | m2 | 13580 | 0 | 0 | 0 | 0 | 0 | 0 | 0
| 16 | Přemístění výkopku |  |  |  | 0 |  | 0
19 | 162701105RT6 | Vodorovné přemístění výkopku z hor.1-4 do 10000 m | m3 | 8957.82 | 0 | 0 | 0 | 0 | 0 | 0 | 0
| RTS komentář: | pronájem dopravy
| 17 | Konstrukce ze zemin |  |  |  | 0 |  | 13807.8299
20 | 171201201R00 | Uložení sypaniny na skl.-sypanina na výšku přes 2m | m3 | 8957.82 | 0 | 0 | 0 | 0 | 0 | 0 | 0
| RTS komentář: | Položka se nepoužívá pro prosté vysypání zeminy na skládku. To je zahrnuto v ceně odvozu. Položka neobsahuje náklady na získání skládek ani na poplatky za skládku.
21 | 174101101R00 | Zásyp jam, rýh, šachet se zhutněním | m3 | 5960.19 | 0 | 0 | 0 | 0 | 0 | 0 | 0
| RTS komentář: | Položka obsahuje strojní přemístění materiálu pro zásyp ze vzdálenosti do 10 m od okraje zásypu.
22 | 583417054 | Kamenivo drcené frakce 0/32 B | t | 10191.309 | 0 | 0 | 1 | 10191.309 | 0 | 0 | 1
23 | 174203301R00 | Zásyp rýh ručně, š. 35cm, hl.do 0,6 m | m | 348 | 0 | 0 | 0 | 0 | 0 | 0 | 0
24 | 175101101R00 | Obsyp potrubí bez prohození sypaniny | m3 | 2082.05 | 0 | 0 | 0 | 0 | 0 | 0 | 0
| RTS komentář: | Je-li pro obsyp použit jiný materiál než vytěžená sypanina, oceňuje se ve specifikaci. Ztratné se doporučuje ve výši 1%.
25 | 58337304 | Štěrkopísek frakce 0-16 B | t | 3616.5208 | 0 | 0 | 1 | 3616.5208 | 0 | 0 | 1
26 | 175101201R00 | Obsyp objektu bez prohození sypaniny | m3 | 232.2 | 0 | 0 | 0 | 0 | 0 | 0 | 0
| RTS komentář: | Je-li pro obsyp použit jiný materiál než vytěžená sypanina, oceňuje se ve specifikaci. Ztratné se doporučuje ve výši 1%.
| 18 | Povrchové úpravy terénu |  |  |  | 0 |  | 0
27 | 181101102R00 | Úprava pláně v zářezech v hor. 1-4, se zhutněním | m2 | 689.7 | 0 | 0 | 0 | 0 | 0 | 0 | 0
| RTS komentář: | Položky jsou shodné i pro úpravu pláně v násypech.
| 19 | Hloubení pro podzemní stěny, ražení a hloubení důlní |  |  |  | 0 |  | 0
28 | 199000005R00 | Poplatek za skládku zeminy 1- 4 | t | 14001.073 | 0 | 0 | 0 | 0 | 0 | 0 | 0
| 45 | Podkladní a vedlejší konstrukce (kromě vozovek a železničního svršku) |  |  |  | 0 |  | 807.6424
29 | 451573111R00 | Lože pod potrubí ze štěrkopísku do 63 mm | m3 | 427.15 | 0 | 0 | 1.8908 | 807.6424 | 0 | 0 | 0.55075
| RTS komentář: | Položka je určena pro práce v otevřeném výkopu, pro práce ve štole se k položce používá příplatek 45154-1192.
| 56 | Podkladní vrstvy komunikací a zpevněných ploch |  |  |  | 0 |  | 3115.846
30 | 564251111R00 | Podklad ze štěrkopísku po zhutnění tloušťky 15 cm | m2 | 242 | 0 | 0 | 0.30361 | 73.4736 | 0 | 0 | 0.84422
31 | 564271111R00 | Podklad ze štěrkopísku po zhutnění tloušťky 25 cm | m2 | 3058 | 0 | 0 | 0.50601 | 1547.3786 | 0 | 0 | 0.86038
32 | 564751111R00 | Podklad z kameniva drceného vel.32-63 mm,tl. 15 cm | m2 | 242 | 0 | 0 | 0.3225 | 78.045 | 0 | 0 | 0.83688
33 | 565141111R00 | Podklad z obal kam.ACP 16+,ACP 22+,do 3 m,tl. 6 cm | m2 | 3581.5 | 0 | 0 | 0.15826 | 566.8082 | 0 | 0 | 0.78779
34 | 565161112R00 | Podklad z obal kamen. ACP 22+, š. do 3 m, tl. 9 cm | m2 | 3581.5 | 0 | 0 | 0.23737 | 850.1407 | 0 | 0 | 0.82296
| 59 | Dlažby a předlažby pozemních komunikací a zpevněných ploch |  |  |  | 0 |  | 61.7536
35 | 596215040R00 | Kladení zámkové dlažby tl. 8 cm do drtě tl. 4 cm | m2 | 242 | 0 | 0 | 0.0739 | 17.8838 | 0 | 0 | 0.14807
| RTS komentář: | Od CÚ 2015/ II. není v jednotkové ceně započteno řezání dlaždic!!! Rozpočtuje se samostatnou položkou 596 29-1113.R00 Řezání zámkové dlažby tl. 80 mm. V položce jsou zakalkulovány i náklady na dodání hmot pro lože a na dodání materiálu na výplň spár. V položce nejsou zakalkulovány náklady na dodání zámkové dlažby, která se oceňuje ve specifikaci, ztratné se doporučuje ve výši 5%.
36 | 592452655 | Dlažba přírodní 20x10x8 | m2 | 249.26 | 0 | 0 | 0.176 | 43.8698 | 0 | 0 | 1
| RTS komentář: | Dlažba vibrolisovaná, standardní povrch
| 85 | Potrubí z trub litinových |  |  |  | 0 |  | 0
37 | 857601101RT1 | Montáž tvarovek jednoosých, tvárná litina DN 80 | kus | 14 | 0 | 0 | 0 | 0 | 0 | 0 | 1.9608e-05
| RTS komentář: | Položka je určena pro montáž tvarovek jednoosých s pružnými spoji ve výkopu. Pro blokované spoje se cena zvýší o 15 - 20 %. V položce nejsou zakalkulovány náklady na dodávku tvarovek; tyto tvarovky se oceňují ve speciifikaci. Ztratné se doporučuje ve výši 1 %.
| 87 | Potrubí z trub plastických, skleněných a čedičových |  |  |  | 0 |  | 20.026
38 | 871241121R00 | Montáž potrubí polyetylenového ve výkopu d 90 mm | m | 10 | 0 | 0 | 0 | 0 | 0 | 0 | 0
| RTS komentář: | V položce je uvažováno s jedním spojem na 6 m potrubí. Případné další spoje se dorozpočtují přirážkou za každý další spoj pol. 877 ..-2121 V položce není zakalkulována dodávka trub, spojek a tvarovek. Jejich dodávka se oceňuje ve specifikaci. Montáž elektrotvarovek se oceňuje pol. č. 877 ..-2121 podle množství a průměru potřebných spojů, popřípadě individuální kalkulací.
39 | 871313121R00 | Montáž trub z plastu, gumový kroužek, DN 150 | m | 895 | 0 | 0 | 0 | 0 | 0 | 0 | 0.0041251
| RTS komentář: | V položce je uvažováno s jedním spojem na 6 m potrubí. Položka je určena pro montáž potrubí z kanalizačních trub z plastu těsněných gumovým kroužkem v otevřeném výkopu ve sklonu do 20 %. V položce montáže potrubí nejsou zakalkulovány náklady na dodání trub; tyto náklady se oceňují ve specifikaci. Ztratné se doporučuje ve výši PVC 3 %, PE 1,5 %.
40 | 28614290 | Trubka kanal. korug. DN 160x6000 mm | kus | 155 | 0 | 0 | 0.0085 | 1.3175 | 0 | 0 | 1
| RTS komentář: | Objednací číslo: PR10-160/6 Použití: systém korugovaných PP trubek a tvarovek je systém pro splaškovou i dešťovou kanalizaci Materiál: polypropylen (PP-HM) Rozměr: délka 6 m Vlastnosti: minimální kruhová tuhost SN 10 kN/m2 vysoká houževnatost a nárazuvzdornost odolnost vůči vysokým teplotám (trvale do 60°C, krátkodobě do 100°C) teplota při pokládce -10°C až + 50°C možnost bezproblémového napojení na hladké systémy HT a KG vysoká chemická odolnost vysoká odolnost stěny proti otěru zaručená životnost minimálně 100 let
41 | 28614292 | Trubka kanal. korug. DN 250x6000 mm | kus | 675 | 0 | 0 | 0.0219 | 14.7825 | 0 | 0 | 1
| RTS komentář: | Objednací číslo: ID10-250/6 Použití: systém korugovaných PP trubek a tvarovek je systém pro splaškovou i dešťovou kanalizaci Materiál: polypropylen (PP-HM) Rozměr: délka 6 m Vlastnosti: minimální kruhová tuhost SN 10 kN/m2 vysoká houževnatost a nárazuvzdornost odolnost vůči vysokým teplotám (trvale do 60°C, krátkodobě do 100°C) teplota při pokládce -10°C až + 50°C možnost bezproblémového napojení na hladké systémy HT a KG vysoká chemická odolnost vysoká odolnost stěny proti otěru zaručená životnost minimálně 100 let
42 | 871353121R00 | Montáž trub z plastu, gumový kroužek, DN 250 | m | 2791 | 0 | 0 | 1e-05 | 0.02791 | 0 | 0 | 0.0048159
| RTS komentář: | V položce je uvažováno s jedním spojem na 6 m potrubí. Položka je určena pro montáž potrubí z kanalizačních trub z plastu těsněných gumovým kroužkem v otevřeném výkopu ve sklonu do 20 %. V položce montáže potrubí nejsou zakalkulovány náklady na dodání trub; tyto náklady se oceňují ve specifikaci. Ztratné se doporučuje ve výši PVC 3 %, PE 1,5 %.
43 | 871373121R00 | Montáž trub z plastu, gumový kroužek, DN 300 | m | 604 | 0 | 0 | 1e-05 | 0.00604 | 0 | 0 | 0.0054585
| RTS komentář: | V položce je uvažováno s jedním spojem na 6 m potrubí. Položka je určena pro montáž potrubí z kanalizačních trub z plastu těsněných gumovým kroužkem v otevřeném výkopu ve sklonu do 20 %. V položce montáže potrubí nejsou zakalkulovány náklady na dodání trub; tyto náklady se oceňují ve specifikaci. Ztratné se doporučuje ve výši PVC 3 %, PE 1,5 %.
44 | 28614293 | Trubka kanal. korug. DN 300x6000 mm | kus | 110 | 0 | 0 | 0.02893 | 3.1823 | 0 | 0 | 1
| RTS komentář: | Objednací číslo: ID10-300/6 Použití: systém korugovaných PP trubek a tvarovek je systém pro splaškovou i dešťovou kanalizaci Materiál: polypropylen (PP-HM) Rozměr: délka 6 m Vlastnosti: minimální kruhová tuhost SN 10 kN/m2 vysoká houževnatost a nárazuvzdornost odolnost vůči vysokým teplotám (trvale do 60°C, krátkodobě do 100°C) teplota při pokládce -10°C až + 50°C možnost bezproblémového napojení na hladké systémy HT a KG vysoká chemická odolnost vysoká odolnost stěny proti otěru zaručená životnost minimálně 100 let
45 | 877373121R00 | Montáž tvarovek odboč. plast. gum. kroužek DN 300 | kus | 165 | 0 | 0 | 5e-05 | 0.00825 | 0 | 0 | 0.0075401
| RTS komentář: | Položka je určena pro montáž tvarovek odbočných na potrubí z kanalizačních trub z plastu těsněných gumovým kroužkem v otevřeném výkopu. Napojení trubních řadů z trub z plastu na jiný druh potrubí se oceňuje individuálně. V položce montáže tvarovek nejsou zakalkulovány náklady na dodání tvarovek; tyto náklady se oceňují ve specifikaci. Ztratné se doporučuje ve výši 1,5 %.
46 | 286544962 | Odbočka 45° kanal.na KG PRAGMA+ID DN 250/160 PP | kus | 145 | 0 | 0 | 0.0039 | 0.5655 | 0 | 0 | 1
| RTS komentář: | IDEAKG250/160 Použití: systém korugovaných PP trubek a tvarovek je systém pro splaškovou i dešťovou kanalizaci Materiál: polypropylen (PP-HM) Vlastnosti: minimální kruhová tuhost SN 10 kN/m2 vysoká houževnatost a nárazuvzdornost odolnost vůči vysokým teplotám (trvale do 60°C, krátkodobě do 100°C) teplota při pokládce -10°C až + 50°C možnost bezproblémového napojení na hladké systémy HT a KG vysoká chemická odolnost vysoká odolnost stěny proti otěru zaručená životnost minimálně 100 let
47 | 286544965 | Odbočka 45° kanal.na KG PRAGMA+ID DN 300/160 PP | kus | 20 | 0 | 0 | 0.0068 | 0.136 | 0 | 0 | 1
| RTS komentář: | IDEAKG300/160 Použití: systém korugovaných PP trubek a tvarovek je systém pro splaškovou i dešťovou kanalizaci Materiál: polypropylen (PP-HM) Vlastnosti: minimální kruhová tuhost SN 10 kN/m2 vysoká houževnatost a nárazuvzdornost odolnost vůči vysokým teplotám (trvale do 60°C, krátkodobě do 100°C) teplota při pokládce -10°C až + 50°C možnost bezproblémového napojení na hladké systémy HT a KG vysoká chemická odolnost vysoká odolnost stěny proti otěru zaručená životnost minimálně 100 let
| 89 | Ostatní konstrukce a práce na trubním vedení |  |  |  | 0 |  | 33.2362
48 | 891241221R00 | Montáž vodovod. šoupátek šacht. kolečko DN 80 | kus | 4 | 0 | 0 | 0.00022 | 0.00088 | 0 | 0 | 0.15944
| RTS komentář: | Položka je určena pro montáž vodovodních šoupátek v šachtách s ručním kolečkem. V položce nejsou zakalkulovány náklady na: - dodání šoupátek a šoupátkových koleček; tyto armatury se oceňují ve specifikaci; ztratné se doporučuje ve výši 1 %. - podkladní bloky pod armatury, které se oceňují příslušnými položkami souborů 452 Podkladní a zajišťovací konstrukce včetně bednění části A01 tohoto sborníku.
49 | 42224982 | Šoupátko třmenové S 14-111-506 PN6 DN 80 | kus | 4 | 0 | 0 | 0.03 | 0.12 | 0 | 0 | 1
| RTS komentář: | těsnicí plochy nerez - nerez, základní provedení Šoupátko třmenové S14111506 PN 6 POUŽITĺ V základním provedení jako uzavírací orgán pro vodu a páru, na zvláštní požadavek i pro jiné neagresivní kapaliny, páry a plyny, pro pracovní tlaky a teploty: Šoupátko není vhodné pro regulaci. TECHNICKÝ POPIS Šoupátko je třmenové, se stoupajícím netočivým vřetenem, opatřeným funkčním závitem, který je vně šoupátkové komory. Při ovládání se otáčí vřetenová matice, která unáší vřeteno s tuhým klínem. Těleso a klín mají navařeny těsnící plochy z korozivzdorné oceli. Vřeteno je ve třmenu utěsněno ucpávkou. MATERIÁL Těleso, klín uhlíková ocel na odlitky Třmenové víko uhlíková ocel na odlitky Vřeteno korozivzdorná ocel Těsnící plochy sedel(těleso/klín) nerez/nerez (návar) Těsnění vřetene ucpávky volí se dle druhu pracovní látky Těsnění tělesa a víka bezazbestový materiál ZKOUŠENĺ Šoupátko je zkoušeno podle ČSN 13 3060, část 2. MONTÁŽ Šoupátko je možno montovat do vodorovného i svislého potrubí. OVLÁDÁNĺ Šoupátko je možno ovládat ručním kolem (ON 13 3111) nebo řetězovým pohonem (ON 13 3131) nebo ze stojanu (ON 13 3140 a ON 13 3142).
50 | 891245321R00 | Montáž zpětných klapek DN 80 | kus | 2 | 0 | 0 | 0.00022 | 0.00044 | 0 | 0 | 0.2026
| RTS komentář: | Položka je určena pro montáž zpětných klapek na potrubí. V položce nejsou zakalkulovány náklady na: - dodání zpětných klapek; tyto armatury se oceňují ve specifikaci; ztratné se doporučuje ve výši 1 % - podkladní bloky pod armatury, které se oceňují příslušnými položkami souborů 452 Podkladní a zajišťovací konstrukce včetně bednění části A01 tohoto sborníku.
51 | 422834582 | Klapka zpětná RETA PN16, DN 80 | kus | 2 | 0 | 0 | 0.018 | 0.036 | 0 | 0 | 1
| RTS komentář: | RETA zpětná klapka se svislým sedlem syntetický nátěr, sedla nerez/pryž zpětná měkko- nebo kovotěsnící klapka velký stupeň otevření velké víko umožňuje čištění a výměnu disku bez nutnosti demontáže z potrubí protikorozní povrchová úprava provozní podmínky pitná a surová voda max. do 70°C - epoxidové povrstvení pára, olej a neagresivní kapaliny max. do 120 °C - syntetické povrstvení materiál těleso, víko, disk - šedá litina čep korozivzdorná ocel sedlo tělesa - korozivzdorná oce sedlo disku - korozizdorná ocel/antibakteriální pryž
52 | 892241111R00 | Tlaková zkouška vodovodního potrubí DN 80 | m | 10 | 0 | 0 | 0 | 0 | 0 | 0 | 0.023935
| RTS komentář: | V položce jsou započteny náklady na přísun, montáž, demontáž a odsun zkoušecího čerpadla, napuštění tlakovou vodou a dodání vody pro tlakovou zkoušku.
53 | 892571111R00 | Zkouška těsnosti kanalizace DN do 200, vodou | m | 895 | 0 | 0 | 0 | 0 | 0 | 0 | 0.05469
| RTS komentář: | V položce jsou zakalkulovány náklady na napuštění vodou a dodání vody pro zkoušku těsnosti.
54 | 892581111R00 | Zkouška těsnosti kanalizace DN do 300, vodou | m | 3395 | 0 | 0 | 0 | 0 | 0 | 0 | 0.088756
| RTS komentář: | V položce jsou zakalkulovány náklady na napuštění vodou a dodání vody pro zkoušku těsnosti.
55 | 892583111R00 | Zabezpečení konců kanal. potrubí DN do 300, vodou | úsek | 99 | 0 | 0 | 0.00017 | 0.01683 | 0 | 0 | 0.09991
| RTS komentář: | Položka je určena pro zabezpečení jakéhokoliv druhu potrubí v úseku mezi dvěma šachtami pro zkoušku těsnosti vodou. V položce jsou zakalkulovány náklady na osazení a odstranění dvou těsnicích uzávěrů. Napuštění tlakovou vodou a dodání vody pro tlakovou zkoušku se rozpočtuje příslušnou položkou 892.. - 1111. Instalace vaku zahrnuje: ¦důkladné mechanické očištění pláště vaku ¦důkladné očištění vnitřku trubky v délce instalovaného vaku ¦nafouknutí vaku na provozní tlak ¦opakovaná kontrola tlaku ve vaku pomocí manometru nebo pistolového tlakoměru ¦zajištění vaku proti vysunutí z potrubí (zaklínit trámkem) - zvláště průtočné vaky z kovovou výstuhou, hrozí svlečení a utržení vaku z tělesa ¦přivázání vaku lanem za oko armatury vaku a šachetní stupačku (zajištění proti odplutí) ¦vypuštění vaku ¦opatrné vytažení vyfouknutého vaku z potrubí
56 | 998276101R00 | Přesun hmot, trubní vedení plastová, otevř. výkop | t | 20.0006 | 0 | 0 | 0 | 0 | 0 | 0 | 0
| RTS komentář: | Položka je určena pro trubní vedení (vodovod nebo kanalizace) hloubené nebo ražené z trub z plastických hmot nebo sklolaminátových včetně drobných objektů. Platnost položky je vymezena pro nejmenší skladovací plochu 50 m2 + 1,30 m2/t, pro největší dopravní vzdálenost 15 m od hrany výkopu na povrchu nebo 15 m od okraje šachty k těžišti skládek na povrchu. V případech, kdy nejsou splněny tyto podmínky použije se příplatek - 6115 až - 6119.
57 | 998271301R00 | Přesun hmot pro kanalizace betonové, otevř. výkop | t | 311.6183 | 0 | 0 | 0 | 0 | 0 | 0 | 0
| RTS komentář: | Položka je určena pro kanalizace hloubené nebo ražené monolitické z betonu nebo železobetonu včetně drobných objektů. Platnost položky je vymezena pro nejmenší skladovací plochu 100 m2 + 0,18 m2/t, pro největší dopravní vzdálenost 15 m od hrany výkopu na povrchu nebo 15 m od kraje šachty k těžišti skládek na povrchu. V případech, kdy nejsou splněny tyto podmínky použije se příplatek -1315 až -1319.
58 | 899104111RT2 | Osazení poklopu s rámem nad 150 kg | kus | 101 | 0 | 0 | 0.16502 | 16.667 | 0 | 0 | 0.79634
| RTS komentář: | Položka je určena pro osazení poklopů litinových a ocelových včetně rámů a platí i pro osazení rektifikačních kroužků nebo rámečků. V položkách jsou zakalkulovány náklady na dodání poklopu litinového šachtového D 600. V položce jsou zakalkulovány i náklady na cementovou maltu.
59 | 899103111RT2 | Osazení poklopu s rámem do 150 kg | kus | 3 | 0 | 0 | 0.16502 | 0.49506 | 0 | 0 | 0.82235
| RTS komentář: | Položka je určena pro osazení poklopů litinových a ocelových včetně rámů a platí i pro osazení rektifikačních kroužků nebo rámečků. V položkách jsou zakalkulovány náklady na dodání poklop litinového kruhového D 600. V položce jsou zakalkulovány i náklady na cementovou maltu.
60 | 59211201 | Poklop betonový k rámu EKOMONT | kus | 2 | 0 | 0 | 7.95 | 15.9 | 0 | 0 | 1
125 | 894411121R00 | Zřízení šachet z dílců, dno C25/30, potrubí DN 300 | kus | 101 | 0 | 0 | 2.209 | 223.107
| RTS komentář: | Položka je určena pro zřízení šachet kanalizačních z betonových dílců na potrubí výšky vstupu do 1,5 m s obložením dna betonem C25/30 z cementu portlandského nebo struskoportlandského. Příplatek k položce šachet z betonových dílců za každých dalších i započatých 0,60 m výšky vstupu se oceňuje položkou 89411-8001 části A 03 tohoto ceníku. V položce jsou zakalkulovány i náklady na: a) podkladní desku z betonu C -/7,5, b) dodání a osazení stupadel. V položce nejsou zakalkulovány náklady na: a) litinové poklopy; osazení litinových poklopů se oceňuje položkami souboru 89910 Osazení poklopů litinových a ocelových části A 01 tohoto sborníku; dodání poklopů se oceňuje ve specifikaci b) podkladní prstence; podkladní prstence se oceňují položkami 45238 Podkladní a vyrovnávací konstrukce z betonu části A 01 tohoto sborníku c) dodání betonových dílců; tyto náklady se oceňují ve specifikaci. Ztratné se doporučuje ve výši 1 %.
126 | 59224061 | Prstenec krytu šachty AR-V 625/60 62,5x6x12 cm | kus | 101 | 0 | 0 | 0.039 | 3.939
127 | 59224001 | Skruž šachtová SR - F 1000x 500 PS 100x50x9 cm | kus | 101 | 0 | 0 | 0.37 | 37.37
128 | 59224002 | Skruž šachtová SR - F 1000x1000 PS 100x100x9 cm | kus | 101 | 0 | 0 | 0.74 | 74.74
129 | 59224005 | Skruž šachtová SH - F 1000/625x600 PS + K | kus | 101 | 0 | 0 | 0.396 | 39.996
130 | 59224000 | Skruž šachtová SR - F 1000x 250 PS 100x25x9 cm | kus | 15 | 0 | 0 | 0.185 | 2.775
131 | 5922405322 | Dno šachty SU-M 1000x635 DN 200 KK | kus | 101 | 0 | 0 | 1.363 | 137.663
| RTS komentář: | šachtové dno pro tloušťku stěny šachty 12 cm materiálové provedení žlab/nástupnice BB - beton/beton KB - keramika/beton KK - keramika/keramika KS - keramika/kyselinovzdorná cihla CC - čedič/čedič
132 | 894414111R00 | Osazení železobet. skruží základových 100/100/10 | kus | 3 | 0 | 0 | 0.28652 | 0.85956
| RTS komentář: | V položce nejsou zakalkulovány náklady na dodání železobetonových dílců; dodání těchto dílců se oceňují ve specifikaci. Ztratné se doporučuje 1 %.
133 | 59211200 | Bet. rám EKOMONT 205x255x190 | kus | 3 | 0 | 0 | 7.03 | 21.09
134 | 899304111R00 | Osazení poklopu s rámem železobetonového | kus | 2 | 0 | 0 | 0.00702 | 0.01404
| RTS komentář: | Položka je určena pro osazení poklopů železobetonových včetně rámů, jakékoliv hmotnosti. V položkách nejsou zakalkulovány náklady na dodání železobetonových poklopů; poklopy včetně rámů se oceňují ve specifikaci. Ztratné se doporučuje ve výši 1 %. V položce jsou zakalkulovány i náklady na cementovou maltu.
135 | 899501211R00 | Stupadla vidlicová nerezová osazovaná do vynechaných otvorů | kus | 11 | 0 | 0 | 0.0132 | 0.1452
| RTS komentář: | Položka je určena pro osazení a dodání stupadel litinových nebo z betonářské oceli do netypových drobných objektů (oceňovaných položkami této části).
| 91 | Doplňující konstrukce a práce na pozemních komunikacích a zpevněných plochách |  |  |  | 0 |  | 26.22
61 | 917862111RT8 | Osazení stojat. obrub.bet. s opěrou,lože z C 12/15 | m | 85 | 0 | 0 | 0.30847 | 26.22 | 0 | 0 | 0.76047
62 | 919735112R00 | Řezání stávajícího živičného krytu tl. 5 - 10 cm | m | 3058 | 0 | 0 | 0 | 0 | 0 | 0 | 0.60453
| RTS komentář: | V položce jsou zakalkulovány i náklady na spotřebu vody.
| S | Přesuny sutí |  |  |  | 0 |  | 0
63 | 979084216R00 | Vodorovná doprava vybour. hmot po suchu do 5 km | t | 1270.181 | 0 | 0 | 0 | 0 | 0 | 0 | 0
64 | 979084219R00 | Příplatek k dopravě vybour.hmot za dalších 5 km | t | 1270.181 | 0 | 0 | 0 | 0 | 0 | 0 | 0
65 | 979990112R00 | Poplatek za skládku suti-obal.kam.-asfalt do 30x30 | t | 1270.181 | 0 | 0 | 0 | 0 | 0 | 0 | 0
| RTS komentář: | Položka je určena pro suť o velikosti kusu do 30x30 cm (technologický materiál určený k recyklaci). .
| 724 | Strojní vybavení |  |  |  | 0 |  | 0.06406
66 | 724149101R00 | Montáž čerpadel stroj.ponorných do 40 l, bez potr. | kus | 2 | 0 | 0 | 3e-05 | 6e-05 | 0 | 0 | 0.0037123
67 | 42611099 | Čerpadlo ponorné kalové 65-KDFU-130-10 | kus | 2 | 0 | 0 | 0.032 | 0.064 | 0 | 0 | 1
| RTS komentář: | KDFU Ponorná čerpadla. Použití: Ponorná kalová čerpadla jsou určena pro čerpání vody znečištěné obsahem bahna, jílu, písku, kamenné drtě a podobných hmot abrazivního účinku s celkovým podílem přimísenin max. 30% hmotnosti. Max. teplota čerpané kapaliny 40 °C Max. hustota čerpané kapaliny 1200 kg.m-3 Hodnota pH v rozsahu 5 - 7,5 pH Max. ponor čerpacího soustrojí 10 m Mimo vertikální pracovní polohu mohou čerpadla pracovat také ve vodorovné nebo šikmé poloze. Lze je výhodně použít zejména ve stavebnictví, při výkopových a melioračních pracích, při odstraňování následků povodní, např. odvodňování zatopených sklepů, suterénů apod. Čerpadla "nejsou" vhodná pro čerpání vody obsahující oleje a uhlovodíky. Konstrukce: Čerpadla jsou jednostupňová a spolu s elektromotorem tvoří jeden celek. Rotor je uložen ve valivých ložiskách s tukovým mazáním. Ve vinutí motoru jsou zabudovány bimetalové hlídače teploty, chránící jej před poškozením. Proti vniknutí vody z hydraulické části je elektromotor chráněn mechanickou ucpávkou se stálým olejovým uzávěrem a mazáním z olejové vany. Materiálové provedení: Hlavní díly čerpadla jsou z těchto konstrukčních materiálů: oběžné kolo - nástrojová ocel hřídel - korozivzdorná ocel matice oběžného kola - korozivdorná ocel pouzdro, vnější šrouby - korozivzdorná ocel Převážná část konstrukčních dílů čerpadla je z lehké hliníkové slitiny a z ocelových pogumovaných výlisků se značnou mechanickou odolností. Příslušenství a vybavení: 1. Přípojný kabel v délce 15 m. 2. Výtlačná požární hadice v délce 20 m s namontovanými půlspojkami na obou koncích u typů 65-KDFU a 80-KDFU, u typových velikostí 100-KDFU a 125-KDFU je hadice připevněna na výtlačném koleně sponkami a její druhý konec je opatřen šroubením. 3. Sada montážního nářadí, obsahující klíče maticové, klíče trubkové s rukojeťmi a klíč hákový na rychlospojku resp. šroubení výtlačné hadice. 4. Druhou hydrauliku u čerpadla 80-KDFU, obsahující oběžné kolo o průměru 130 mm a sací víko (na požadavek). Výše uvedená čerpací technika je jen část nabídky sortimentu Sigma Group a.s. Sigma Group a.s. staví na zkušenostech pramenících z dlouholeté tradice, kvalifikace a spolehlivosti. Dbá na trvale vysokou značkovou kvalitu, vlastní certifikát kvality podle EN ISO 9001. Produkce společnosti je ve své většině určena především ke kompletaci ucelených technologických uzlů a souborů v průmyslově-zemědělské a komunální sféře i dalších zónách. Dodávaná čerpadla jsou též hlavním zařízením, která jako ucelenou dodávku - čerpací stanice- projektují,kompletují a dodávají sesterské inženýrské organizace SIGMA. Více informací o firmě SIGMA a nabídce jejich produktů na www.sigma.cz.
68 | 998724201R00 | Přesun hmot pro strojní vybavení, výšky do 6 m | % | 697.0898 | 0 | 0 | 0 | 0 | 0 | 0 | 0
|  | ČOV |  |  |  | 0 |  | 714.9586
| 11 | Přípravné a přidružené práce |  |  |  | 0 |  | 1.08
69 | 111201101R00 | Odstranění křovin i s kořeny na ploše do 1000 m2 | m2 | 100 | 0 | 0 | 0 | 0 | 0 | 0 | 0
| RTS komentář: | Položka neobsahuje odstranění vytěženého porostu. Tyto práce se ocení samostatně buď jako spálení křovin nebo jako vodorovné přemístění na příslušnou vzdálenost. Položka je určena i pro odstranění stromů o průměru kmene do 10 cm. Součástí položky je i příp. nutné odklizení křovin a stromů na hromady do 50 m nebo s naložením na dopravní prostředek.
70 | 115101201R00 | Čerpání vody na výšku do 10 m, přítok do 500 l/min | h | 672 | 0 | 0 | 0 | 0 | 0 | 0 | 0
| RTS komentář: | Množství měrných jednotek je doba, po kterou je čerpadlo v provozu. Množství m.j. je uvedeno dle předpokladu, celková cena této práce se stanoví podle skutečnosti při provádění stavebních prací.
71 | 59225704 | Čerpací jímka skruže 0,8m | kus | 2 | 0 | 0 | 0.54 | 1.08 | 0 | 0 | 1
| 12 | Odkopávky a prokopávky |  |  |  | 0 |  | 0
72 | 121100001RAB | Sejmutí ornice, naložení, odvoz a uložení | m3 | 80.4 | 0 | 0 | 0 | 0 | 0 | 0 | 0
| RTS komentář: | V položce není kalkulován poplatek za skládku zeminy. Tyto náklady se oceňují individuálně podle místních podmínek,
| 13 | Hloubené vykopávky |  |  |  | 0 |  | 0.73957
73 | 131100110RA0 | Hloubení zapažených jam v hornině1-4 | m3 | 1173.92 | 0 | 0 | 0.00063 | 0.73957 | 0 | 0 | 0.0062018
| RTS komentář: | V položce není kalkulován poplatek za skládku zeminy. Tyto náklady se oceňují individuálně podle místních podmínek.
74 | 132301210R00 | Hloubení rýh š.do 200 cm hor.4 do 50 m3, STROJNĚ | m3 | 29.04 | 0 | 0 | 0 | 0 | 0 | 0 | 0
| RTS komentář: | Propojovací potrubí - pažení, odvoz 5km, uložení na mezideponii
| 15 | Roubení |  |  |  | 0 |  | 7.0013
75 | 151301402R00 | Vzepření stěn pažení - hnané - hl. do 8 m | m2 | 374.4 | 0 | 0 | 0.00966 | 3.6167 | 0 | 0 | 0.071654
| RTS komentář: | V položce je zakalkulováno i potřebné přepažování. Odstranění vzepření se oceňuje samostatně.
76 | 151301103R00 | Pažení hnané, s ponecháním pažin - hl. do 8 m | m2 | 374.4 | 0 | 0 | 0.00629 | 2.355 | 0 | 0 | 0.25998
| RTS komentář: | Odstranění pažení a rozepření se oceňuje samostatně.
77 | 151301302R00 | Rozepření stěn pažení - hnané - hl. do 8 m | m3 | 374.4 | 0 | 0 | 0.00275 | 1.0296 | 0 | 0 | 0.11034
| RTS komentář: | Odstranění rozepření stěn se oceňuje samostatně.
| 17 | Konstrukce ze zemin |  |  |  | 0 |  | 24.157
78 | 174100010RAD | Zásyp jam, rýh a šachet sypaninou | m3 | 651.5 | 0 | 0 | 0 | 0 | 0 | 0 | 0
| RTS komentář: | ČOV, ČS, rozšíření stavební jámy připojovací potrubí
79 | 175101101RT2 | Obsyp potrubí bez prohození sypaniny | m3 | 14.21 | 0 | 0 | 1.7 | 24.157 | 0 | 0 | 0
| RTS komentář: | propojovací potrubí - včetně dodávky kameniva.
| 18 | Povrchové úpravy terénu |  |  |  | 0 |  | 0.048145
80 | 181300014RAC | Rozprostření zeminy + ornice v rovině tloušťka 30 cm | m2 | 221.5 | 0 | 0 | 3e-05 | 0.006645 | 0 | 0 | 0.022254
81 | 182201101R00 | Svahování násypů | m2 | 15 | 0 | 0 | 0 | 0 | 0 | 0 | 0
82 | 184802111R00 | Chem. odplevelení před založ. postřikem, v rovině | m2 | 221.5 | 0 | 0 | 0 | 0 | 0 | 0 | 0.0066519
83 | 184004411R00 | Výsadba sazenic stromů do 3 m, jamka D 40/hl.60 cm | kus | 7 | 0 | 0 | 0 | 0 | 0 | 0 | 0
| RTS komentář: | nedorostky, bez vykopání jamek a bez donesení hlíny
84 | 02656048 | Lípa malolistá - Tilia cordata OK 10-12 cm, bal | kus | 2 | 0 | 0 | 0.012 | 0.024 | 0 | 0 | 1
| RTS komentář: | vysokokmen obvod kmene v 1m 10-12 cm stromy jsou dodávány s balem (textilie+pletivo)
85 | 02651279 | Habr - Carpinus betulus v. 40-60 cm | kus | 5 | 0 | 0 | 0.0035 | 0.0175 | 0 | 0 | 1
| RTS komentář: | kontejner 1,5 l 9508093
86 | 180401211R00 | Osetí povrchu trávou, vč. dodání osiva | m2 | 221.5 | 0 | 0 | 0 | 0 | 0 | 0 | 0.069231
| RTS komentář: | V položce nejsou zakalkulovány náklady na vypletí a zalévání.
87 | 185851111R00 | Dovoz vody pro roztok a opláchnutí | m3 | 50 | 0 | 0 | 0 | 0 | 0 | 0 | 0
| 27 | Základy |  |  |  | 0 |  | 97.4078
88 | 271531111R00 | Polštář základu z kameniva hr. drceného 16-63 mm | m3 | 28.461 | 0 | 0 | 2.16 | 61.4758 | 0 | 0 | 0.63338
89 | 273313311R00 | Podkladový beton tl. 8 - 12cm, C 8/10 | m3 | 14.2305 | 0 | 0 | 2.525 | 35.932 | 0 | 0 | 0.88595
| RTS komentář: | Položka obsahuje náklady na dodávku a uložení betonu do připravené konstrukce. Bednění se oceňuje samostatně.
| 31 | Zdi podpěrné a volné |  |  |  | 0 |  | 18.3688
90 | 311271177RT4 | Zdivo z tvárnic Ytong hladkých tl. 30 cm | m2 | 92.74 | 0 | 0 | 0.17454 | 16.1868 | 0 | 0 | 0.77394
| RTS komentář: | V položce jsou započteny i náklady na pomocné lešení o výšce podlahy do 1,90 m a pro zatížení do 1,5 kPa. Položka se používá i pro zdivo výplňové, obkladové, půdní, nadstřešní, poprsní, římsové apod. Původně byla v položce tvárnice Ytong P 2 - 400, 599 x 249 x 300 mm 16.6.2017 byla změněna.
91 | 59321872 | Překlad nosný Ytong NOP 300-1300 | kus | 8 | 0 | 0 | 0.081 | 0.648 | 0 | 0 | 1
92 | 59321895 | Překlad nosný Ytong NOP 300-2000 | kus | 5 | 0 | 0 | 0.125 | 0.625 | 0 | 0 | 1
93 | 59321867.A | Překlad nosný Ytong NOP 300-2250 | kus | 1 | 0 | 0 | 0.141 | 0.141 | 0 | 0 | 1
94 | 317941123RU5 | Osazení ocelových válcovaných nosníků č.14-22 | t | 0.7 | 0 | 0 | 1.0971 | 0.76796 | 0 | 0 | 0.73559
| RTS komentář: | V položkách je mimo vlastního osazení zakalkulována i dodávka ocelových válcovaných nosníků profilu U č.20 včetně ztratného ve výši 8%, které kryje náklady na prořez (zbytkový odpad) a náklady na řezání příslušných délek.
| 34 | Stěny a příčky |  |  |  | 0 |  | 2.3443
97 | 342270044RAA | Příčka z desek Ytong hladkých, tloušťka 15 cm | m2 | 19.11 | 0 | 0 | 0.11219 | 2.144 | 0 | 0 | 0.71408
98 | 59531070 | Překlad plochý Ytong PSF 150-1150 | kus | 2 | 0 | 0 | 0.018 | 0.036 | 0 | 0 | 1
| RTS komentář: | ploché překlady samotné nejsou nosné, nosnost překladů je zajištěna až po provedení nadezdívky
99 | 59531071 | Překlad plochý Ytong PSF 150-1300 | kus | 1 | 0 | 0 | 0.02 | 0.02 | 0 | 0 | 1
| RTS komentář: | ploché překlady samotné nejsou nosné, nosnost překladů je zajištěna až po provedení nadezdívky
100 | 342264051R00 | Podhled sádrokartonový na zavěšenou ocel. konstr. vč. parotěsnící fólie | m2 | 11.88 | 0 | 0 | 0.01215 | 0.14434 | 0 | 0 | 0.31539
| RTS komentář: | Položka je určena pro podhled sádrokartonový na zavěšenou ocelovou konstrukci, z desek tl. 12,5 mm. V položce jsou zakalkulovány náklady na zřízení nosné konstrukce podhledu, dodávku a montáž desek tl. 12,5 mm včetně úpravy spár a rohů. V položce není zakalkulována povrchová úprava podhledu. V položce není zakalkulována dodávka ani montáž tepelné izolace. Tyto práce se oceňují dle sborníku 800 - 713 Izolace tepelné. Při použití desek jiné tloušťky než 12,5 mm a při provádění ploch jednotlivě do 10 m2 se použijí položky souboru 34226 - 409 Příplatky k cenám sádrokartonových podhledů části A 01 tohoto sborníku. V položce není zakalkulováno pomocné lešení.
101 | 342264098RT2 | Příplatek k podhledu sádrokart. za plochu do 10 m2 | m2 | 11.88 | 0 | 0 | 0 | 0 | 0 | 0 | 0
| RTS komentář: | Příplatek je určen k položkám podhledů sádrokartonových na dřevěnou i ocelovou konstrukci. V položce je zakalkulován rozdíl v pracnosti při provádění podhledů v malých plochách do 10 m2.
102 | 67352231 | Izolace proti vlhk. vodorovná - parotěsná fólie | m2 | 11.88 | 0 | 0 | 0 | 0
| 38 | Různé kompletní konstrukce nedělitelné do stav. dílů |  |  |  | 0 |  | 475.8678
103 | 380320070RAB | Kompletní kce ŽB z betonu C 25/30 vodostavebního XA2-XC2-S3 | m3 | 150.5 | 0 | 0 | 3.0847 | 464.2428 | 0 | 0 | 0.44771
104 | 998142251R00 | Přesun hmot, nádrže betonové monolit. výšky 25 m | t | 376 | 0 | 0 | 0 | 0 | 0 | 0 | 0
105 | 005002R | ASS těsnící plech, vč. svorek a instalace | m | 87.7 | 0 | 0 | 0 | 0
106 | 005003R | Betonová prefabrikovaná jímka | kpl | 1 | 0 | 0 | 11.625 | 11.625
| RTS komentář: | Čerpací jímka, vnitřní průměr 2,5m, výška 4,65m včetně betonového zastropení a přitěžovacího límce, včetně uložení, prostupů a napojení potrubí a jeřábnických prací.
| 41 | Stropy a stropní konstrukce (pro pozemní stavby) |  |  |  | 0 |  | 6.6137
107 | 417320030RAA | Ztužující věnec ŽB beton C 16/20, 30 x 20 cm | m | 40.32 | 0 | 0 | 0.16403 | 6.6137 | 0 | 0 | 0.40536
| 43 | Schodiště |  |  |  | 0 |  | 1.0957
108 | 434100001RAB | Schodiště ze železobetonu kompletní | m DVČ | 1.45 | 0 | 0 | 0.75568 | 1.0957 | 0 | 0 | 0.51783
| RTS komentář: | Měrnou jednotkou je metr délky výstupní čáry (mDVČ).
| 45 | Podkladní a vedlejší konstrukce (kromě vozovek a železničního svršku) |  |  |  | 0 |  | 12.4656
109 | 457311118R00 | Vyrovnávací beton výplňový nebo spádový C 25/30 | m3 | 2.98 | 0 | 0 | 2.5254 | 7.5258 | 0 | 0 | 0.65752
110 | 451541111R00 | Lože pod potrubí ze štěrkodrtě 0 - 63 mm | m3 | 2.9 | 0 | 0 | 1.7034 | 4.9399 | 0 | 0 | 0.59386
| RTS komentář: | Propojovací potrubí
| 56 | Podkladní vrstvy komunikací a zpevněných ploch |  |  |  | 0 |  | 14.2204
111 | 561121112R00 | Podklad z mechanicky zpevněné zeminy tl. 20 cm | m2 | 49.92 | 0 | 0 | 0 | 0 | 0 | 0 | 0.057338
112 | 564851111R00 | Podklad ze štěrkodrti po zhutnění tloušťky 15 cm | m2 | 37.62 | 0 | 0 | 0.378 | 14.2204 | 0 | 0 | 0.86329
| RTS komentář: | Zpevněné plochy
| 57 | Kryty štěrkových a živičných pozemních komunikací a zpevněných ploch |  |  |  | 0 |  | 8.4949
113 | 577115115RT2 | Beton asf.ACL 22 S,modif.ložný š. do 3 m, tl. 5 cm | m2 | 34.2 | 0 | 0 | 0.15559 | 5.3212 | 0 | 0 | 0.65485
| RTS komentář: | Zpevněné plochy
114 | 576111323R00 | Koberec asfalt.mastix SMA 16 S (AKMH) nad 3 m,4 cm | m2 | 34.2 | 0 | 0 | 0.0928 | 3.1738 | 0 | 0 | 0.93314
| RTS komentář: | Zpevněné plochy
| 59 | Dlažby a předlažby pozemních komunikací a zpevněných ploch |  |  |  | 0 |  | 2.2273
115 | 596811111RT4 | Kladení dlaždic kom.pro pěší, lože z kameniva těž., obrubník betonový D+M | m2 | 12.3 | 0 | 0 | 0.18108 | 2.2273 | 0 | 0 | 0.70685
| RTS komentář: | Zpevněné plochy
116 | 916561111RT4 | Osazení záhon.obrubníků do lože z C 12/15 s opěrou, vč. obrubníku | m | 42 | 0 | 0 | 0 | 0
| 61 | Úprava povrchů vnitřní |  |  |  | 0 |  | 7.8401
117 | 612421637R00 | Omítka vnitřní zdiva, MVC, štuková | m2 | 164.5 | 0 | 0 | 0.04766 | 7.8401 | 0 | 0 | 0.10583
| RTS komentář: | Položka je určena pro jakýkoliv druh podkladu.
| 62 | Úprava povrchů vnější |  |  |  | 0 |  | 5.6261
118 | 622421131R00 | Omítka vnější stěn, MVC, hladká, složitost 1-2 | m2 | 96 | 0 | 0 | 0.04817 | 4.6243 | 0 | 0 | 0.11824
119 | 622432112R00 | Omítka stěn marmolit střednězrnná | m2 | 30.72 | 0 | 0 | 0.00618 | 0.18985 | 0 | 0 | 0.66143
| RTS komentář: | Dekorativní omítka na bázi akrylátových pryskyřic, nanáší se na podkladní nátěr G700. Je vysoce mechanicky odolná, vodoodpudivá, snadno udržovatelná, omyvatelná, odolná povětrnostním vlivům a průmyslovým zplodinám. Spotřeba 6 kg/m2.
120 | 622300031RAB | KZS s polystyrenem, plocha s otvory, budovy do 6 m | m2 | 30.72 | 0 | 0 | 0.02643 | 0.81193 | 0 | 0 | 0.36252
| RTS komentář: | Zakrytí výplní otvorů. Osazení soklové lišty. Nalepení tepelně izolačních fasádních desek z polystyrénu (fasáda a ostění EPS-F, parapety XPS). Zajištění terčovými hmoždinkami. Vyztužení rohů lištami, osazení parapetních a okenních omítkových lišt. Nanesení lepicí stěrky na zabroušený podklad, vlepení výztužné sklolaminátové síťoviny, zatření stěrky. Penetrační nátěr, povrchová úprava omítkou. Včetně montáže, demontáže a jednoměsíčního nájmu lešení.
121 | 007.001R | Vyrovnání pozednice XPS 40 mm se stěrkou a tkaninou | m2 | 7.68 | 0 | 0 | 0 | 0
| 63 | Podlahy a podlahové konstrukce |  |  |  | 0 |  | 0.16286
122 | 631310030RA0 | Mazanina z betonu C 16/20, tloušťka 4 cm | m2 | 1.29 | 0 | 0 | 0.12625 | 0.16286 | 0 | 0 | 0.53552
| 83 | Potrubí z trub kameninových |  |  |  | 0 |  | 4.8712
123 | 831230110RAB | Vodovodní přípojka z trub polyetylénových D 40-63 | m | 18 | 0 | 0 | 0.27062 | 4.8712 | 0 | 0 | 0.38497
| RTS komentář: | V položce je zakalkulováno: hloubení rýh, svislé přemístění, lože pod potrubí ze štěrkopísku, dodávka a montáž potrubí z trub polyetylénových tlakových hrdlových vnějšího průměru dle popisu, tlaková zkouška potrubí, proplach a dezinfekce, obsyp potrubí štěrkopískem, zásyp rýhy sypaninou se zhutněním.
| 87 | Potrubí z trub plastických, skleněných a čedičových |  |  |  | 0 |  | 0
124 | 871318111R00 | Kladení drenážního potrubí z plastických hmot pr.80 | m | 52 | 0 | 0 | 0 | 0 | 0 | 0 | 0
125 | 871511103R00 | D+M potrubí DN 250 PP | m | 9 | 0 | 0 | 0 | 0 | 0 | 0 | 0.8343
126 | 871511101R00 | D+M potrubí DN HDPE 90 | m | 24 | 0 | 0 | 0 | 0 | 0 | 0 | 0.7362
127 | 174100010RAD | Zásyp jam, rýh a šachet sypaninou | m3 | 11.92 | 0 | 0 | 0 | 0
128 | 025.003 | Zhotovení prostupů - DN250 3x, DN90 2x, včetně článko. zatěsnění | kpl | 1 | 0 | 0 | 0 | 0
| 93 | Různé dokončovací konstrukce a práce inženýrských staveb |  |  |  | 0 |  | 0
129 | 933901111R00 | Zkouška vodotěsnosti beton. nádrže do 1000 m3 | m3 | 190 | 0 | 0 | 0 | 0 | 0 | 0 | 0
130 | 009.001 | Projektová dokumentace skutečného provedení | kpl | 1 | 0 | 0 | 0 | 0
131 | 009.002 | Vytýčení sítí | kpl | 1 | 0 | 0 | 0 | 0
132 | 009.003 | Stavební přípomoce pro ZTI | % | 3 | 0 | 0 | 0 | 0
| 94 | Lešení a stavební výtahy |  |  |  | 0 |  | 11.6136
133 | 941941051R00 | Montáž lešení leh.řad.s podlahami,š.1,5 m, H 10 m | m2 | 420 | 0 | 0 | 0.02426 | 10.1892 | 0 | 0 | 0.00083811
134 | 941941191R00 | Příplatek za každý měsíc použití lešení k pol.1031 | m2 | 840 | 0 | 0 | 0.00085 | 0.714 | 0 | 0 | 0.91241
135 | 941941851R00 | Demontáž lešení leh.řad.s podlahami,š.1,5 m,H 10 m | m2 | 420 | 0 | 0 | 0 | 0 | 0 | 0 | 0
136 | 941955003R00 | Lešení lehké pomocné, výška podlahy do 2,5 m | m2 | 120 | 0 | 0 | 0.00592 | 0.7104 | 0 | 0 | 0.42233
| 95 | Různé dokončovací konstrukce a práce na pozemních stavbách |  |  |  | 0 |  | 0.006688
137 | 952901111R00 | Vyčištění budov o výšce podlaží do 4 m | m2 | 167.2 | 0 | 0 | 4e-05 | 0.006688 | 0 | 0 | 0.012381
| RTS komentář: | Položka je určena pro vyčištění budov bytové nebo občanské výstavby - zametení a umytí podlah, dlažeb, obkladů, schodů v místnostech, chodbách a schodištích, vyčištění a umytí oken, dveří s rámy, zárubněmi, umytí a vyčistění jiných zasklených a natíraných ploch a zařizovacích předmětů před předáním do užívání.
| D1 | Technologie |  |  |  | 0 |  | 0
138 | 001.001R00 | Elektropřípojka, kompletní dodávka | soubor | 1 | 0 | 0 | 0 | 0 | 0 | 0 | 0
139 | 001.002R00 | Technologické elektro, MaR, stavební elektro, kompletní dodávka | soubor | 1 | 0 | 0 | 0 | 0 | 0 | 0 | 0
140 | 01.003R00 | D+M technologie ČOV - strojní vybavení | soubor | 1 | 0 | 0 | 0 | 0 | 0 | 0 | 0.88649
| M46 | Zemní práce při montážích |  |  |  | 0 |  | 0
141 | 460600001RT3 | Naložení a odvoz zeminy na mezideponii | m3 | 1173.92 | 0 | 0 | 0 | 0 | 0 | 0 | 0
142 | 460600001RT8 | Naložení a odvoz zeminy na deponii | m3 | 325 | 0 | 0 | 0 | 0 | 0 | 0 | 0
| 711 | Izolace proti vodě |  |  |  | 0 |  | 0.095452
143 | 711141559RZ1 | Izolace proti vlhk. vodorovná pásy přitavením | m2 | 19.6 | 0 | 0 | 0.00487 | 0.095452 | 0 | 0 | 0.5358
| RTS komentář: | Plochy izolací jednotlivě menší než 10 m2 se oceňují s příplatkem položka číslo 711 19 - 9097.Při stanovení množství izolace se z celkového množství neodečítají otvory nebo neizolované plochy menší než 2 m2.
144 | 711212921R00 | Provedení hydroizolační těsnicí stěrky 2x | m2 | 32.2 | 0 | 0 | 0 | 0 | 0 | 0 | 0
| 713 | Izolace tepelné |  |  |  | 0 |  | 0.077576
145 | 713111111RV4 | Izolace tepelné stropů vrchem kladené volně | m2 | 11.88 | 0 | 0 | 0.00653 | 0.077576 | 0 | 0 | 0.88033
| RTS komentář: | V položce je zakalkulována dodávka izolačního materiálu. Při stanovení množství tepelné izolace se z celkového množství neodečítají otvory nebo neizolované plochy menší než 2 m2.
| 721 | Vnitřní kanalizace |  |  |  | 0 |  | 0.001125
146 | 721176103R00 | Potrubí HT připojovací D 50 x 1,8 mm | m | 1 | 0 | 0 | 0.00047 | 0.00047 | 0 | 0 | 0.32483
147 | 721176115R00 | Potrubí HT odpadní svislé D 110 x 2,7 mm | m | 0.5 | 0 | 0 | 0.00131 | 0.000655 | 0 | 0 | 0.41849
| 722 | Vnitřní vodovod |  |  |  | 0 |  | 0.02096
148 | 722172411R00 | M+D potrubí PE 1/2" a 3/4" | m | 23 | 0 | 0 | 0.00046 | 0.01058 | 0 | 0 | 0.20922
149 | 722237132R00 | Kohout kulový 3/4" s vypouštěním | kus | 1 | 0 | 0 | 0.00039 | 0.00039 | 0 | 0 | 0.78784
150 | 722237131R00 | Výtokový kohout 1/2" s přip. na hadici | kus | 1 | 0 | 0 | 0.00026 | 0.00026 | 0 | 0 | 0.78033
151 | 722220121R00 | Nástěnka 1/2 | ks | 3 | 0 | 0 | 0.00148 | 0.00444 | 0 | 0 | 0.4941
152 | 722280106R00 | Tlaková zkouška rozvodů vody | m | 23 | 0 | 0 | 0 | 0 | 0 | 0 | 0.014184
153 | 722290234R00 | Proplach a dezinfekce vodovod.potrubí | m | 23 | 0 | 0 | 1e-05 | 0.00023 | 0 | 0 | 0.050799
154 | 722181222RY5 | Izolace potrubí 3/4", 1/2" | m | 23 | 0 | 0 | 0.00022 | 0.00506 | 0 | 0 | 0.47296
| 725 | Zařizovací předměty |  |  |  | 0 |  | 0.04829
155 | 725100001RA0 | Umyvadlo, baterie, zápachová uzávěrka | kus | 1 | 0 | 0 | 0.01867 | 0.01867 | 0 | 0 | 0.72354
156 | 725100006RA0 | Klozet kombi | kus | 1 | 0 | 0 | 0.02962 | 0.02962 | 0 | 0 | 0.78359
| 762 | Konstrukce tesařské |  |  |  | 0 |  | 4.6898
157 | 762395000R00 | Spojovací a ochranné prostředky pro střechy | m3 | 3.62 | 0 | 0 | 0.02357 | 0.085323 | 0 | 0 | 1
| RTS komentář: | Položka je určena pouze pro soubory: 762 33 Montáž vázaných konstrukcí krovů 762 34 Montáž bednění a laťování, 762 35 Montáž nadstřešních konstrukcí, 762 36 Montáž spádových klínů.
158 | 998762202R00 | Přesun hmot pro tesařské konstrukce, výšky do 12 m | % | 2.0739 | 0 | 0 | 0 | 0 | 0 | 0 | 0
159 | 762330010RAI | Konstrukce vázaná krovu z řeziva plochy 120 cm2 | m | 557.4 | 0 | 0 | 0.00127 | 0.7079 | 0 | 0 | 0.10612
160 | 60511100 | Řezivo SM středové tl. 33-100 jakost I, L=4-6 m | m3 | 1.34 | 0 | 0 | 0.55 | 0.737 | 0 | 0 | 1
| RTS komentář: | 10 cm +
161 | 60511090 | Řezivo SM středové tl. 33-100 jakost I, L=2-3,5 m | m3 | 2.28 | 0 | 0 | 0.55 | 1.254 | 0 | 0 | 1
| RTS komentář: | 10 cm +
162 | 762340030RAA | Laťování střech rozteč 22 cm | m2 | 126 | 0 | 0 | 0.00423 | 0.53298 | 0 | 0 | 0.31983
163 | 762812240RT2 | Montáž záklopu, vrchní na sraz, hoblovaná prkna | m2 | 128.4 | 0 | 0 | 0.01069 | 1.3726 | 0 | 0 | 0.61055
| 764 | Konstrukce klempířské |  |  |  | 0 |  | 0.18225
164 | 764252403R00 | Žlaby Ti Zn plech, podokapní půlkruhové, rš 330 mm, vč. doplňků | m | 42 | 0 | 0 | 0.003 | 0.126 | 0 | 0 | 0.54067
| RTS komentář: | Položka je kalkulována včetně háků, čel, rohů, rovných hrdel a dilatací. Plech dovoz z Francie
165 | 998764202R00 | Přesun hmot pro klempířské konstr., výšky do 12 m | % | 0.18225 | 0 | 0 | 0 | 0 | 0 | 0 | 0
166 | 764554402R00 | Odpadní trouby z Ti Zn plechu, kruhové, D 100 mm | m | 5.6 | 0 | 0 | 0.00262 | 0.014672 | 0 | 0 | 0.54352
| RTS komentář: | Položka je kalkulována včetně nákladů na dodání zděří, manžet, odboček, kolen, odskoků, výpustí vody a přechodových kusů. Plech dovoz z Francie.
167 | 764510250R00 | Oplechování parapetů včetně rohů z TiZn, rš 330 mm | m | 6 | 0 | 0 | 0.00416 | 0.02496 | 0 | 0 | 0.55516
168 | 764246440R00 | Ventilační nástavce Ti Zn, hladká krytina, D 200mm | kus | 2 | 0 | 0 | 0.00831 | 0.01662 | 0 | 0 | 0.66457
| RTS komentář: | Položka je kalkulována pro ventilační nástavce výšky 500 až 1000 mm se stříškou a lemováním.
| 765 | Krytina tvrdá |  |  |  | 0 |  | 6.6669
169 | 765310085RAA | Zastřešení pálenou krytinou, jednoduché | m2 | 126 | 0 | 0 | 0.05173 | 6.518 | 0 | 0 | 0.65471
170 | 998765202R00 | Přesun hmot pro krytiny tvrdé, výšky do 12 m | % | 6.6669 | 0 | 0 | 0 | 0 | 0 | 0 | 0
171 | 765313131RS1 | Hřeben z hřebenáčů č.2 na větrací pás s kartáči | m | 14.5 | 0 | 0 | 0.00884 | 0.12818 | 0 | 0 | 0.84964
172 | RTS komentář: | Pro taškovou krytinu z Hranic, ze Stodu a Šlapanic.
173 | 765901001R00 | Montáž podstřešní fólie | m2 | 126 | 0 | 0 | 0 | 0 | 0 | 0 | 0
174 | 67352201 | Fólie hydroizol. difúzní třívrstvá PK-FOL HP 130 | m2 | 126 | 0 | 0 | 0.00013 | 0.01638 | 0 | 0 | 1
| RTS komentář: | rozměr role 1,5 x 50 m Vysoce difúzní pojistná hydroizolační fólie, třívrstvá, složená ze dvou ochranných vrstev PP a speciálního mikroporézního filmu. Pro pokládku přímo na tepelnou izolaci či bednění, rychlá a snadná montáž díky svým pevnostním parametrům. Plná funkce jen v kombinaci se střešní krytinou, jako provizorní zakrytí jen dočasně, viz pravidla dle ČSN 73 19 01.
175 | 70921401 | Síť ochranná proti ptákům PP š. 2,7 m oko 20x20 mm | m2 | 22 | 0 | 0 | 0.0002 | 0.0044 | 0 | 0 | 1
| RTS komentář: | 202-020 Síťový systém bezuzlový, použití pro drobné ptáky materiál PP 1,0 šíře 2,7 - 6 - 10 m
| 766 | Konstrukce truhlářské |  |  |  | 0 |  | 0
176 | 002.001R00 | Okno plastové jednokřídlé 1200/1100 otevíravé i sklápěcí, vč. vnitřního parapetu | kus | 5 | 0 | 0 | 0 | 0 | 0 | 0 | 0.91731
177 | 002.002R00 | Okno plastové jednokřídlové 400/400 otevíravé i sklápěcí | kus | 1 | 0 | 0 | 0 | 0 | 0 | 0 | 0.89387
178 | 002.003R00 | Dveře vstupní plastové 2křídlové 1600/2000 vč. dodání i osazení zárubně, zámek s vložkou | kus | 1 | 0 | 0 | 0 | 0 | 0 | 0 | 0.96332
179 | 002.004R00 | Dveře vstupní plastové 1křídlové 900/2000 vč. dodání i osazení zárubně, zámek s vložkou | kus | 1 | 0 | 0 | 0 | 0 | 0 | 0 | 0.94841
180 | 002.005R00 | Dveře vnitřní plastové 1křídlové 800/1970 vč. dodání i osazení zárubně, zámek s vložkou | kus | 1 | 0 | 0 | 0 | 0 | 0 | 0 | 0.94024
181 | 002.006R00 | Dveře vnitřní plastové 1křídlové 600/1970 vč. dodání i osazení zárubně, zámek s vložkou | kus | 2 | 0 | 0 | 0 | 0 | 0 | 0 | 0.93228
| 767 | Konstrukce doplňkové stavební (zámečnické) |  |  |  | 0 |  | 0.29962
182 | 003.001R00 | D+M Poklop s rámem 600/800 | kus | 1 | 0 | 0 | 6e-05 | 6e-05 | 0 | 0 | 0.27458
183 | 003.002R00 | D+M Poklop s rámem 600/600 | kus | 1 | 0 | 0 | 0.0358 | 0.0358 | 0 | 0 | 1
184 | 003.003R00 | Pororošt 1000/1000 Pz vč. rámu | kus | 1 | 0 | 0 | 0.0292 | 0
185 | 998767201R00 | Přesun hmot pro zámečnické konstr., výšky do 6 m | % | 341.8016 | 0 | 0 | 0 | 0 | 0 | 0 | 0
186 | 003.004R00 | Pororošt 600/800 Pz vč. rámu | kus | 2 | 0 | 0 | 0.0292 | 0.0584 | 0 | 0 | 1
187 | 767911130RT1 | Montáž oplocení z pletiva v.do 2,0 m,napínací drát, deska podhrabová vč. Osazení | m | 82 | 0 | 0 | 0.00148 | 0.12136 | 0 | 0 | 0.39142
188 | 608601865 | Brána plotová dvoukříd. KLASIK v=190 cm, dl=300 cm, vložka FAB | kus | 1 | 0 | 0 | 0.084 | 0.084 | 0 | 0 | 1
| 771 | Podlahy z dlaždic |  |  |  | 0 |  | 0
189 | 771130111R00 | Obklad soklíků rovných do tmele výšky do 100 mm D+M | m | 15.6 | 0 | 0 | 0 | 0 | 0 | 0 | 0
| RTS komentář: | Položka je určena pro kladení soklíků rovných do tmele. Položka obsahuje : - rozbalení balíků, třídění nebo rozpojení dlaždic nebo obkladaček dodávaných v blocích, - příprava a nanesení tmele na plochu, - řezání dlaždic - kladení dlaždic nebo obkladaček, - spárování, čištění soklíku, odstranění odpadu. Položka neobsahuje žádný materiál.
190 | 771212112R00 | Kladení dlažby keramické do TM, vel. do 200x200 mm D+M včetně přesunu hmot | m2 | 12.42 | 0 | 0 | 0 | 0 | 0 | 0 | 0
| RTS komentář: | Položka je určena pro kladení dlažby do tmele, rovnoběžně se stěnou, bez skládání složitých vzorů a tvarů.. Položka obsahuje : - zametení podkladu, - rozměření plochy, - rozbalení balíků, třídění nebo rozpojení dlaždic dodávaných v blocích, - příprava a nanesení tmele na plochu, - řezání dlaždic, - kladení dlaždic, - spárování, čištění dlažby, odstranění odpadu. Položka včetně potřebného materiálu. Skládání složitých vzorů a tvarů se oceňuje individuálně.
| 781 | Obklady (keramické) |  |  |  | 0 |  | 0
191 | 781230121R00 | Obkládání stěn vnitř.keram. do tmele do 300x300 mm D+M, vč přesunu hmot | m2 | 7.41 | 0 | 0 | 0 | 0 | 0 | 0 | 1
| RTS komentář: | Položka je určena pro obkládání stěn z obkladaček keramických, hutných a polohutných, do tmele, kladených rovnoběžně s podlahou. Položka obsahuje : - očištění podkladu od nesoudržných částic, - rozměření plochy, - rozbalení balíků, třídění nebo rozpojení obkladaček dodávaných v blocích, - příprava a nanesení tmelu na plochu, - řezání obkladaček, - kladení obkladaček, - spárování, čištění obkladu, odnesení odpadu na vykázané místo. Položka včetně potřebného materiálu. Skládání složitých vzorů a tvarů se oceňuje individuálně.
| 783 | Nátěry |  |  |  | 0 |  | 0.40987
192 | 783781001R00 | Nátěr tesařských konstrukcí impregnace karbolín 1x | m2 | 318 | 0 | 0 | 0.00014 | 0.04452 | 0 | 0 | 0.5888
193 | 783897131R00 | Nátěr stěn a dna betonových konstrukcí | m2 | 431.08 | 0 | 0 | 0.00084 | 0.36211 | 0 | 0 | 0.75147
| RTS komentář: | Vnitřní povrchová úprava železobetonové konstrukce, nátěr - technologií "nerozpustné krystaly"
194 | 783897123R00 | Nátěr podlahy a soklu uzavírací | m2 | 16.215 | 0 | 0 | 0.0002 | 0.003243 | 0 | 0 | 0.56928
| RTS komentář: | Uzavírací nátěr na beton, mechanické předčištění. Ochranný nátěr vůči chemickým vlivům a s vysokou hydrofobní funkcí.
| 784 | Malby |  |  |  | 0 |  | 0.21388
195 | 784442021R00 | Malba disperzní interiér.HET Hetline,výška do 3,8m | m2 | 227.6 | 0 | 0 | 0.00025 | 0.0569 | 0 | 0 | 0.18079
| RTS komentář: | Malba vnitřních provozních místností a vnitřní stěny nad biologickou částí ČOV, včetně disperzní barvy.
196 | 784450077RA0 | Malba silikonová, penetrace 1x, malba v barvě 2x | m2 | 241.5 | 0 | 0 | 0.00065 | 0.15698 | 0 | 0 | 0.25667
| RTS komentář: | Malba fasády včetně silikonové barvy
|  |  |  | Celkem: |  | 0
Poznámka:

## Krycí list rozpočtu
Krycí list rozpočtu
Název stavby: |  | Kanalizace a ČOV |  | Objednatel: | Obec Klapý |  | IČ/DIČ | 00263796
Druh stavby: |  | kanalizace a ČOV |  | Projektant: |  |  | IČ/DIČ
Lokalita: |  | Klapý |  | Zhotovitel: |  |  | IČ/DIČ
Začátek výstavby: |  |  |  | Konec výstavby: |  |  | Položek: | 201
JKSO: |  |  |  | Zpracoval: |  |  | Datum:
Rozpočtové náklady v Kč
A | Základní rozpočtové náklady |  | B | Doplňkové náklady |  | C | Náklady na umístění stavby (NUS)
HSV | Dodávky | 0 | Práce přesčas |  |  | Zařízení staveniště
| Montáž | 0 | Bez pevné podl. |  |  | Mimostav. doprava
PSV | Dodávky | 0 | Kulturní památka |  |  | Územní vlivy
| Montáž | 0 |  |  |  | Provozní vlivy
"M" | Dodávky | 0 |  |  |  | Ostatní
| Montáž | 0 |  |  |  | NUS z rozpočtu
Ostatní materiál |  | 0
Přesun hmot a sutí |  | 0
ZRN celkem |  | 0 | DN celkem |  | 0 | NUS celkem |  | 0
|  |  | DN celkem z obj. |  |  | NUS celkem z obj.
Základ 0% |  | 0
Základ 15% |  | 0 | DPH 15% |  | 0 | Celkem bez DPH |  | 0
Základ 21% |  | 0 | DPH 21% |  | 0 | Celkem včetně DPH |  | 0
Projektant: |  |  | Objednatel: |  |  | Zhotovitel:
Datum, razítko a podpis |  |  | Datum, razítko a podpis |  |  | Datum, razítko a podpis
Poznámka: