## Rozpočet
| List obsahuje: |  | 1) Souhrný list rozpočtu |  | 2) Rekapitulace rozpočtu |  |  | 3) Rozpočet |  |  | Zpět na list: | Rekapitulace stavby
optimalizováno pro tisk sestav ve formátu A4 - na výšku | [11 empty] | >> skryté sloupce << | [10 empty] | {3496b4ce-12a4-498e-b0b0-80e2d54745e3}
2
SOUHRNÝ LIST ROZPOČTU | [12 empty] | v --- níže se nacházejí doplnkové a pomocné údaje k sestavám --- v | [9 empty] | False
| Stavba: |  | Revitalizace autobusové zastávky a výstavba chodníku v ulici Dražská, Chleby
| JKSO: | [7 empty] | CC-CZ:
| Místo: |  | Chleby okr. Nymburk | [5 empty] | Datum:
| Objednatel: | [7 empty] | IČ:
|  | Obec Chleby | [6 empty] | DIČ:
| Zhotovitel: | [7 empty] | IČ:
DIČ:
| Projektant: | [7 empty] | IČ:
|  | Ing. Hynek Seiner | [6 empty] | DIČ:
| Zpracovatel: | [7 empty] | IČ:
DIČ:
Poznámka:
| Náklady z rozpočtu | [7 empty] | 0
| Ostatní náklady | [7 empty] | 0
| Cena bez DPH | [7 empty] | 0
| DPH | základní | 21% | ze | 0 |  |  |  | 0
|  | snížená | 15% | ze | 0 |  |  |  | 0
|  | zákl. přenesená | 21% | ze | 0 |  |  |  | 0
|  | sníž. přenesená | 15% | ze | 0 |  |  |  | 0
|  | nulová | 0% | ze | 0 |  |  |  | 0
| Cena s DPH |  |  | v | CZK |  |  | 0
| Projektant |  |  |  |  | Zpracovatel
| Datum a podpis: |  |  | Razítko |  | Datum a podpis: |  |  |  | Razítko
| Objednavatel |  |  |  |  | Zhotovitel
| Datum a podpis: |  |  | Razítko |  | Datum a podpis: |  |  |  | Razítko
REKAPITULACE ROZPOČTU
Stavba: |  |  | Revitalizace autobusové zastávky a výstavba chodníku v ulici Dražská, Chleby
Místo: |  |  | Chleby okr. Nymburk |  |  |  | Datum:
Objednatel: |  |  | Obec Chleby |  |  |  | Projektant: |  | Ing. Hynek Seiner
Zhotovitel: | [6 empty] | Zpracovatel:
Kód - Popis | [9 empty] | Cena celkem [CZK]
1) Náklady z rozpočtu | [9 empty] | 0 | [13 empty] | -1
| HSV - HSV | [8 empty] | 0
| 1 - Zemní práce pro komunikace | [8 empty] | 0
| 183 - Ohumusovaní + osetí | [8 empty] | 0
| 5 - Krajnice -štěrk | [8 empty] | 0
| 505 - Komunikace asfaltová | [8 empty] | 0
| 504 - Vjezdy | [8 empty] | 0
| 503 - Chodník / nástupiště | [8 empty] | 0
| 938 - Příkopy | [8 empty] | 0
| 871 - Kanalizační přípojky | [8 empty] | 0
| 919 - Revizní šachty | [8 empty] | 0
| 894 - Uliční vpustě | [8 empty] | 0
|  | 835 - Základ pro čekárnu bus | [7 empty] | 0
| 91 - Dopravní značení | [8 empty] | 0
| VRN - Vedlejší rozpočtové náklady | [8 empty] | 0
2) Ostatní náklady | [9 empty] | 0 |  |  |  | DPH
Celkové náklady za stavbu 1) + 2) | [7 empty] | 0
ROZPOČET
Stavba: |  |  | Revitalizace autobusové zastávky a výstavba chodníku v ulici Dražská, Chleby
Místo: |  |  | Chleby okr. Nymburk |  |  |  | Datum:
Objednatel: |  |  | Obec Chleby |  |  |  | Projektant: |  | Ing.Hynek Seiner
Zhotovitel: | [6 empty] | Zpracovatel:
PČ | Typ | Kód | Popis |  |  | MJ | Množství | J.cena [CZK] |  | Cena celkem [CZK] |  |  | Poznámka | DPH | J. Nh [h] | Nh celkem [h] | J. hmotnost [t] | Hmotnost celkem [t] | J. suť [t] | Suť Celkem [t]
Náklady z rozpočtu | [9 empty] | 0 | [5 empty] | #REF! |  | #REF! |  | #REF! |  |  | D | -1 | [10 empty] | #REF!
| HSV - HSV | [8 empty] | 0 | [5 empty] | #REF! |  | #REF! |  | #REF! |  | 1 | D | 0 |  |  |  | ROZPOCET | [6 empty] | #REF!
| 1 - Zemní práce pro komunikace | [8 empty] | 0 | [5 empty] | 225.5957 |  | 0.30975 |  | 0 |  | 1 | D | 1 |  |  |  | ROZPOCET | [6 empty] | 0
1 | K | 111301111 | Sejmutí drnu tl do 100 mm s přemístěním do 50 m nebo naložením na dopravní prostředek |  |  | m2 | 320 |  |  | 0 |  |  |  | základní | 0.209 | 66.88 | 0 | 0 | 0 | 0 |  | 4 | K | 2 |  |  |  | ROZPOCET | 0 | 0 | 0 | 0 | 0 | 1 | 0 | 4 | 1224019840
2 | K | 162302111 | Vodorovné přemístění drnu bez naložení se složením do 1000 m |  |  | m2 | 320 |  |  | 0 |  |  |  | základní | 0.065 | 20.8 | 0 | 0 | 0 | 0 |  | 4 | K | 2 |  |  |  | ROZPOCET | 0 | 0 | 0 | 0 | 0 | 1 | 0 | 4 | -161952226
3 | K | 122201102 | Odkopávky a prokopávky nezapažené v hornině tř. 3 objem do 1000 m3 s naložením |  |  | m3 | 78.75 |  |  | 0 |  |  |  | základní | 0.187 | 14.7263 | 0 | 0 | 0 | 0 |  | 4 | K | 2 |  |  |  | ROZPOCET | 0 | 0 | 0 | 0 | 0 | 1 | 0 | 4 | -1710543233
4 | K | 122201109 | Příplatek za lepivost u odkopávek v hornině tř. 1 až 3 |  |  | m3 | 78.75 |  |  | 0 |  |  |  | základní | 0.058 | 4.5675 | 0 | 0 | 0 | 0 |  | 4 | K | 2 |  |  |  | ROZPOCET | 0 | 0 | 0 | 0 | 0 | 1 | 0 | 4 | -1294110164
5 | K | 162301102 | Vodorovné přemístění do 1000 m výkopku/sypaniny z horniny tř. 1 až 4 |  |  | m3 | 78.75 |  |  | 0 |  |  |  | základní | 0.046 | 3.6225 | 0 | 0 | 0 | 0 |  | 4 | K | 2 |  |  |  | ROZPOCET | 0 | 0 | 0 | 0 | 0 | 1 | 0 | 4 | 1054382325
6 | K | 171203111 | Uložení a hrubé rozhrnutí výkopku bez zhutnění v rovině a ve svahu do 1:5 |  |  | m3 | 78.75 |  |  | 0 |  |  |  | základní | 1.104 | 86.94 | 0 | 0 | 0 | 0 |  | 4 | K | 2 |  |  |  | ROZPOCET | 0 | 0 | 0 | 0 | 0 | 1 | 0 | 4 | 1209052354
7 | K | 181951102 | Úprava pláně v hornině tř. 1 až 4 se zhutněním |  |  | m2 | 175 |  |  | 0 |  |  |  | základní | 0.018 | 3.15 | 0 | 0 | 0 | 0 |  | 4 | K | 2 |  |  |  | ROZPOCET | 0 | 0 | 0 | 0 | 0 | 1 | 0 | 4 | -319833895
8 | K | 635312112 | Násyp ze zeminy upravené vápnem se zhutněním v tl.do 5 cm |  |  | m2 | 175 |  |  | 0 |  |  |  | základní | 0.142 | 24.85 | 0.00177 | 0.30975 | 0 | 0 |  | 4 | K | 2 |  |  |  | ROZPOCET | 0 | 0 | 0 | 0 | 0 | 1 | 0 | 4 | 1363095238
9 | K | 998225111 | Přesun hmot pro pozemní komunikace s krytem z kameniva, monolitickým betonovým nebo živičným |  |  | t | 0.9 |  |  | 0 |  |  |  | základní | 0.066 | 0.0594 | 0 | 0 | 0 | 0 |  | 4 | K | 2 |  |  |  | ROZPOCET | 0 | 0 | 0 | 0 | 0 | 1 | 0 | 4 | -127817025
| 183 - Ohumusovaní + osetí | [8 empty] | 0 | [5 empty] | 15.6372 |  | 0.1423 |  | 0 |  | 1 | D | 1 |  |  |  | ROZPOCET | [6 empty] | 0
10 | K | 183405211 | Výsev trávníku hydroosevem na ornici |  |  | m2 | 110 |  |  | 0 |  |  |  | základní | 0.012 | 1.32 | 0.00127 | 0.1397 | 0 | 0 |  | 4 | K | 2 |  |  |  | ROZPOCET | 0 | 0 | 0 | 0 | 0 | 1 | 0 | 4 | 715790492
11 | M | 005724100 | osivo směs travní parková |  |  | kg | 2.6 |  |  | 0 |  |  |  | základní | 0 | 0 | 0.001 | 0.0026 | 0 | 0 |  | 8 | M | 2 |  |  |  | ROZPOCET | 0 | 0 | 0 | 0 | 0 | 1 | 0 | 4 | 591233857
12 | K | 181301101 | Rozprostření ornice tl vrstvy do 100 mm pl do 500 m2 v rovině nebo ve svahu do 1:5 |  |  | m2 | 110 |  |  | 0 |  |  |  | základní | 0.13 | 14.3 | 0 | 0 | 0 | 0 |  | 4 | K | 2 |  |  |  | ROZPOCET | 0 | 0 | 0 | 0 | 0 | 1 | 0 | 4 | 950782616
13 | K | 998225111 | Přesun hmot pro pozemní komunikace s krytem z kameniva, monolitickým betonovým nebo živičným |  |  | t | 0.26 |  |  | 0 |  |  |  | základní | 0.066 | 0.01716 | 0 | 0 | 0 | 0 |  | 4 | K | 2 |  |  |  | ROZPOCET | 0 | 0 | 0 | 0 | 0 | 1 | 0 | 4 | 677146828
| 5 - Krajnice -štěrk | [8 empty] | 0 | [5 empty] | 1.2746 |  | 3.8491 |  | 0 |  | 1 | D | 1 |  |  |  | ROZPOCET | [6 empty] | 0
14 | K | 569831111 | Zpevnění krajnic štěrkodrtí tl 100 mm dodávka a montáž |  |  | m2 | 20.5 |  |  | 0 |  |  |  | základní | 0.052 | 1.066 | 0.18776 | 3.8491 | 0 | 0 |  | 4 | K | 2 |  |  |  | ROZPOCET | 0 | 0 | 0 | 0 | 0 | 1 | 0 | 4 | 2033736058
15 | K | 998225111 | Přesun hmot pro pozemní komunikace s krytem z kameniva, monolitickým betonovým nebo živičným |  |  | t | 3.16 |  |  | 0 |  |  |  | základní | 0.066 | 0.20856 | 0 | 0 | 0 | 0 |  | 4 | K | 2 |  |  |  | ROZPOCET | 0 | 0 | 0 | 0 | 0 | 1 | 0 | 4 | -2052050700
| 505 - Komunikace asfaltová | [8 empty] | 0 | [5 empty] | 13.0071 |  | 43.0486 |  | 0 |  | 1 | D | 1 |  |  |  | ROZPOCET | [6 empty] | 0
16 | K | 919735112 | Řezání živič krytu tl. 5-10cm |  |  | m | 14 |  |  | 0
17 | K | 113107242 | Odstranění podkladu do 200m2 - živič tl. 10cm |  |  | m2 | 14 |  |  | 0
18 | K | 5771541311 | Asfaltový beton vrstva obrusná ACO 11 (ABS) tř. I tl 60 mm š do 3 m z modifikovaného asfaltu |  |  | m2 | 270 |  |  | 0
19 | K | 572141112 | Vyrovnání povrchu dosavadních krytů s rozprostřením hmot a zhutněním asfaltovým betonem ACO tl. Přes 40 do 60 mm |  |  | m2 | 14 |  |  | 0 |  |  |  | základní | 0.066 | 0.924 | 0.10373 | 1.4522 | 0 | 0 |  | 4 | K | 2 |  |  |  | ROZPOCET | 0 | 0 | 0 | 0 | 0 | 1 | 0 | 4 | -342612609
20 | K | 573211111 | Postřik živičný spojovací z asfaltu v množství do 0,70 kg/m2 |  |  | m2 | 270 |  |  | 0 |  |  |  | základní | 0.002 | 0.54 | 0.00061 | 0.1647 | 0 | 0 |  | 4 | K | 2 |  |  |  | ROZPOCET | 0 | 0 | 0 | 0 | 0 | 1 | 0 | 4 | 203257058
21 | K | 565145111 | Asfaltový beton vrstva podkladní ACP 16 (obalované kamenivo OKS) tl 60 mm š do 3 m |  |  | m2 | 65 |  |  | 0 |  |  |  | základní | 0.056 | 3.64 | 0.15826 | 10.2869 | 0 | 0 |  | 4 | K | 2 |  |  |  | ROZPOCET | 0 | 0 | 0 | 0 | 0 | 1 | 0 | 4 | -72689752
22 | K | 573111112 | Postřik živičný infiltrační s posypem z asfaltu množství 1 kg/m2 |  |  | m2 | 65 |  |  | 0 |  |  |  | základní | 0.004 | 0.26 | 0.00601 | 0.39065 | 0 | 0 |  | 4 | K | 2 |  |  |  | ROZPOCET | 0 | 0 | 0 | 0 | 0 | 1 | 0 | 4 | 1862237148
23 | K | 564952111 | Podklad z mechanicky zpevněného kameniva MZK tl 150 mm |  |  | m2 | 41 |  |  | 0 |  |  |  | základní | 0.028 | 1.148 | 0.3719 | 15.2479 | 0 | 0 |  | 4 | K | 2 |  |  |  | ROZPOCET | 0 | 0 | 0 | 0 | 0 | 1 | 0 | 4 | 958254719
24 | K | 564861111 | Podklad ze štěrkodrtě ŠD tl 200 mm |  |  | m2 | 41 |  |  | 0 |  |  |  | základní | 0.029 | 1.189 | 0.378 | 15.498 | 0 | 0 |  | 4 | K | 2 |  |  |  | ROZPOCET | 0 | 0 | 0 | 0 | 0 | 1 | 0 | 4 | -687972783
25 | K | 213141111 | Zřízení vrstvy z geotextilie v rovině nebo ve sklonu do 1:5 š do 3 m |  |  | m2 | 41 |  |  | 0 |  |  |  | základní | 0.058 | 2.378 | 0.0001 | 0.0041 | 0 | 0 |  | 4 | K | 2 |  |  |  | ROZPOCET | 0 | 0 | 0 | 0 | 0 | 1 | 0 | 4 | 121314985
26 | M | 693110010 | geotextilie tkaná (polypropylen) PK-TEX PP 15 100 g/m2 |  |  | m2 | 41 |  |  | 0 |  |  |  | základní | 0 | 0 | 0.0001 | 0.0041 | 0 | 0 |  | 8 | M | 2 |  |  |  | ROZPOCET | 0 | 0 | 0 | 0 | 0 | 1 | 0 | 4 | -36846351
27 | K | 998225111 | Přesun hmot pro pozemní komunikace s krytem z kameniva, monolitickým betonovým nebo živičným |  |  | t | 44.365 |  |  | 0 |  |  |  | základní | 0.066 | 2.9281 | 0 | 0 | 0 | 0 |  | 4 | K | 2 |  |  |  | ROZPOCET | 0 | 0 | 0 | 0 | 0 | 1 | 0 | 4 | -283466009
| 504 - Vjezdy | [8 empty] | 0 | [5 empty] | 76.479 |  | 67.4035 |  | 0 |  | 1 | D | 1 |  |  |  | ROZPOCET | [6 empty] | 0
28 | K | 596211212 | Kladení zámkové dlažby komunikací pro pěší tl 80 mm skupiny A pl do 300 m2 |  |  | m2 | 54 |  |  | 0 |  |  |  | základní | 0.59 | 31.86 | 0.08565 | 4.6251 | 0 | 0 |  | 4 | K | 2 |  |  |  | ROZPOCET | 0 | 0 | 0 | 0 | 0 | 1 | 0 | 4 | 999314887
29 | M | 592451090 | dlažba skladebná Klasiko 20x10x8 cm povrch standart, barva hnědá |  |  | m2 | 54.54 |  |  | 0 |  |  |  | základní | 0 | 0 | 0.18 | 9.8172 | 0 | 0 |  | 8 | M | 2 |  |  |  | ROZPOCET | 0 | 0 | 0 | 0 | 0 | 1 | 0 | 4 | -2093089889
30 | K | 564801112 | Podklad ze štěrkodrtě ŠD tl 40 mm |  |  | m2 | 54 |  |  | 0 |  |  |  | základní | 0.02 | 1.08 | 0.08003 | 4.3216 | 0 | 0 |  | 4 | K | 2 |  |  |  | ROZPOCET | 0 | 0 | 0 | 0 | 0 | 1 | 0 | 4 | 2037428210
31 | K | 564952111 | Podklad z mechanicky zpevněného kameniva MZK tl 150 mm |  |  | m2 | 54 |  |  | 0 |  |  |  | základní | 0.028 | 1.512 | 0.3719 | 20.0826 | 0 | 0 |  | 4 | K | 2 |  |  |  | ROZPOCET | 0 | 0 | 0 | 0 | 0 | 1 | 0 | 4 | -1091675076
32 | K | 564861111 | Podklad ze štěrkodrtě ŠD tl 200 mm |  |  | m2 | 54 |  |  | 0 |  |  |  | základní | 0.029 | 1.566 | 0.378 | 20.412 | 0 | 0 |  | 4 | K | 2 |  |  |  | ROZPOCET | 0 | 0 | 0 | 0 | 0 | 1 | 0 | 4 | -853563234
33 | K | 916231213 | Osazení chodníkového obrubníku betonového stojatého s boční opěrou do lože z betonu prostého |  |  | m | 54 |  |  | 0 |  |  |  | základní | 0.216 | 11.664 | 0.1295 | 6.993 | 0 | 0 |  | 4 | K | 2 |  |  |  | ROZPOCET | 0 | 0 | 0 | 0 | 0 | 1 | 0 | 4 | 1162461494
34 | M | 592175090 | obrubník 50x8x25 cm, přírodní |  |  | kus | 48 |  |  | 0 |  |  |  | základní | 0 | 0 | 0.024 | 1.152 | 0 | 0 |  | 8 | M | 2 |  |  |  | ROZPOCET | 0 | 0 | 0 | 0 | 0 | 1 | 0 | 4 | 1605353553
|  |  | 250*2*1,01 |  |  |  | 48.48 | [15 empty] | VV | 2 | 2 | True | 1 | ROZPOCET
35 | K | 919731112 | Zarovnání styčné plochy podkladu nebo krytu z betonu tl do 150 mm |  |  | m | 48 |  |  | 0 |  |  |  | základní | 0.36 | 17.28 | 0 | 0 | 0 | 0 |  | 4 | K | 2 |  |  |  | ROZPOCET | 0 | 0 | 0 | 0 | 0 | 1 | 0 | 4 | 1786942281
36 | K | 998223011 | Přesun hmot pro pozemní komunikace s krytem dlážděným |  |  | t | 29.01 |  |  | 0 |  |  |  | základní | 0.397 | 11.517 | 0 | 0 | 0 | 0 |  | 4 | K | 2 |  |  |  | ROZPOCET | 0 | 0 | 0 | 0 | 0 | 1 | 0 | 4 | 36778611
| 503 - Chodník / nástupiště | [8 empty] | 0 | [5 empty] | 213.77 |  | 104.1451 |  | 0 |  | 1 | D | 1 |  |  |  | ROZPOCET | [6 empty] | 0
37 | K | 596211113 | Kladení zámkové dlažby komunikací pro pěší tl 60 mm skupiny A pl do 300 m2 |  |  | m2 | 165 |  |  | 0 |  |  |  | základní | 0.535 | 88.275 | 0.101 | 16.665 | 0 | 0 |  | 4 | K | 2 |  |  |  | ROZPOCET | 0 | 0 | 0 | 0 | 0 | 1 | 0 | 4 | -1211255214
38 | M | 592452180 | dlažba zámková Klasiko 20x10x6 cm povrch standart, barva přírodní |  |  | m2 | 164.68 |  |  | 0 |  |  |  | základní | 0 | 0 | 0.027 | 4.4464 | 0 | 0 |  | 8 | M | 2 |  |  |  | ROZPOCET | 0 | 0 | 0 | 0 | 0 | 1 | 0 | 4 | -701484275
|  |  | 165*4*1,01 |  |  |  | 678.72 | [15 empty] | VV | 2 | 2 | True | 1 | ROZPOCET
39 | K | 564801112 | Podklad ze štěrkodrtě ŠD tl 40 mm |  |  | m2 | 172 |  |  | 0
40 | K | 564861111 | Podklad ze štěrkodrtě ŠD tl 200 mm |  |  | m2 | 172 |  |  | 0 |  |  |  | základní | 0.026 | 4.472 | 0.27994 | 48.1497 | 0 | 0 |  | 4 | K | 2 |  |  |  | ROZPOCET | 0 | 0 | 0 | 0 | 0 | 1 | 0 | 4 | 522443177
41 | K | 596211110 | Kladení zámkové dlažby komunikací pro pěší tl 60 mm skupiny A pl do 50 m2 |  |  | m2 | 7 |  |  | 0
42 | M | 592451190 | dlažba zámková slepecká Klasiko 20x10x6 cm povrch standart, barva černá |  |  | m2 | 7.07 |  |  | 0 |  |  |  | základní | 0.216 | 42.336 | 0.1295 | 25.382 | 0 | 0 |  | 4 | K | 2 |  |  |  | ROZPOCET | 0 | 0 | 0 | 0 | 0 | 1 | 0 | 4 | -2053812080
43 | K | 916231213 | Osazení chodníkového obrubníku betonového stojatého s boční opěrou do lože z betonu prostého |  |  | m | 196 |  |  | 0 |  |  |  | základní | 0 | 0 | 0.024 | 9.5021 | 0 | 0 |  | 8 | M | 2 |  |  |  | ROZPOCET | 0 | 0 | 0 | 0 | 0 | 1 | 0 | 4 | 1318247389
44 | M | 592175090 | obrubník 50x8x25 cm, přírodní |  |  | kus | 395.92 |  |  | 0 | [12 empty] | VV | 2 | 2 | True | 1 | ROZPOCET
45 | K | 916231113 | Osazení silničního obrubníku betonového ležatého s boční opěrou do lože z betonu prostého |  |  | m | 30 |  |  | 0 |  |  |  | základní | 0.36 | 10.8 | 0 | 0 | 0 | 0 | 30 | 4 | K | 2 |  |  |  | ROZPOCET | 0 | 0 | 0 | 0 | 0 | 1 | 0 | 4 | -1926634757
46 | M | 592174600 | obrubník betonový chodníkový ABO 2-15 100x15x25 cm |  |  | kus | 30.3 |  |  | 0 |  |  |  | základní | 0.397 | 67.887 | 0 | 0 | 0 | 0 |  | 4 | K | 2 |  |  |  | ROZPOCET | 0 | 0 | 0 | 0 | 0 | 1 | 0 | 4 | 1313168805
47 | K | 919731121 | Zarovnání styčné plochy podkladu nebo krytu živičného tl do 50 mm |  |  | m | 30 |  |  | 0 | [5 empty] | #REF! |  | #REF! |  | #REF! |  | 1 | D | 1 |  |  |  | ROZPOCET | [6 empty] | #REF!
|  |  | 30 x 1,01 |  |  |  | 30.3 | [6 empty] | základní | 0.163 | #REF! | 0.02923 | #REF! | 0 | #REF! |  | 4 | K | 2 |  |  |  | ROZPOCET | #REF! | 0 | 0 | 0 | 0 | 1 | #REF! | 4 | -1248256380
48 | K | 919731112 | Zarovnání styčné plochy podkladu nebo krytu z betonu tl do 150 mm |  |  | m | 30 |  |  | 0 |  |  |  | základní | 0 | #REF! | 0.023 | #REF! | 0 | #REF! |  | 8 | M | 2 |  |  |  | ROZPOCET | #REF! | 0 | 0 | 0 | 0 | 1 | #REF! | 4 | 226990387
49 | K | 916131113 | Osazení silničního obrubníku Csbeton HK |  |  | m | 16 |  |  | 0 | [12 empty] | VV | 2 | 2 | True | 1 | ROZPOCET
50 | M | 592174650 | obrubník betonový silniční Standard 100x15x25 cm |  |  | kus | 16.016 |  |  | 0 |  |  |  | základní | 0.067 | #REF! | 0 | #REF! | 0 | #REF! |  | 4 | K | 2 |  |  |  | ROZPOCET | #REF! | 0 | 0 | 0 | 0 | 1 | #REF! | 4 | 109715364
51 | K | 916231113 | Osazení chodníkového obrubníku betonového ležatého s boční opěrou do lože z betonu prostého +16 cm |  |  | m | 16 |  |  | 0
52 | M | 592174501 | zastávková obruba HK 400/330/1000 přímý |  |  | kus | 12 |  |  | 0
53 | M | 592174502 | zastávková obruba HK 400/310 - 250/1000 náběhový L P |  |  | kus | 4 |  |  | 0
54 | K | 919731112 | Zarovnání styčné plochy podkladu nebo krytu z betonu tl do 150 mm |  |  | m | 16 |  |  | 0
55 | K | 919731122 | Zarovnání styčné plochy podkladu nebo krytu živičného tl do 100 mm |  |  | m | 16 |  |  | 0 |  |  |  | základní | 0.397 | #REF! | 0 | #REF! | 0 | #REF! |  | 4 | K | 2 |  |  |  | ROZPOCET | #REF! | 0 | 0 | 0 | 0 | 1 | #REF! | 4 | -77055549
56 | M | 631571005 | Násyp z kameniva těž. praného fr. 22-32 tl. 250mm (kačírku oddělovací pás mezi obrubou chodníku a zděným oplocením a stodolou) dodávka i montáž |  |  | m3 | 3.75 |  |  | 0
57 | K | 998223011 | Přesun hmot pro pozemní komunikace s krytem dlážděným |  |  | t | 171 |  |  | 0 | [5 empty] | #REF! |  | #REF! |  | #REF! |  | 1 | D | 1 |  |  |  | ROZPOCET | [6 empty] | #REF!
| 938 - Příkopy | [8 empty] | 0 |  |  |  | základní | 2.32 | 104.4 | 0 | 0 | 0 | 0 |  | 4 | K | 2 |  |  |  | ROZPOCET | 0 | 0 | 0 | 0 | 0 | 1 | 0 | 4 | -1471942648
58 | K | 938902113 | Čištění příkopů komunikací příkopovým rypadlem objem nánosu do 0,5 m3/m |  |  | m | 3 |  |  | 0 | [12 empty] | VV | 2 | 2 | True | 1 | ROZPOCET
59 | K | 162301102 | Vodorovné přemístění do 1000 m výkopku/sypaniny z horniny tř. 1 až 4 |  |  | m3 | 22.5 |  |  | 0 |  |  |  | základní | 0.654 | 29.43 | 0 | 0 | 0 | 0 |  | 4 | K | 2 |  |  |  | ROZPOCET | 0 | 0 | 0 | 0 | 0 | 1 | 0 | 4 | -1993683180
60 | K | 171203111 | Uložení a hrubé rozhrnutí výkopku bez zhutnění v rovině a ve svahu do 1:5 |  |  | m3 | 22.5 |  |  | 0 |  |  |  | základní | 0.299 | 18.837 | 0 | 0 | 0 | 0 |  | 4 | K | 2 |  |  |  | ROZPOCET | 0 | 0 | 0 | 0 | 0 | 1 | 0 | 4 | -2046879526
61 | K | 182101101 | Svahování v zářezech v hornině tř. 1 až 4(reprofilace příkopů) |  |  | m2 | 45 |  |  | 0 | [12 empty] | VV | 2 | 2 | True | 1 | ROZPOCET
|  |  | 5*1,5 |  |  |  | 7.5 | [6 empty] | základní | 0.046 | 0.966 | 0 | 0 | 0 | 0 |  | 4 | K | 2 |  |  |  | ROZPOCET | 0 | 0 | 0 | 0 | 0 | 1 | 0 | 4 | -1056582316
| 871 - Kanalizační přípojky | [8 empty] | 0 | [12 empty] | VV | 2 | 2 | True | 1 | ROZPOCET
62 | K | 132201101 | Hloubení rýh š do 600 mm v hornině tř. 3 objemu do 100 m3 |  |  | m3 | 45 |  |  | 0 |  |  |  | základní | 1.104 | 23.184 | 0 | 0 | 0 | 0 |  | 4 | K | 2 |  |  |  | ROZPOCET | 0 | 0 | 0 | 0 | 0 | 1 | 0 | 4 | -1449724242
|  |  | 60*0,5*1,5 |  |  |  | 45 | [6 empty] | základní | 1.587 | 11.2375 | 0 | 0 | 0 | 0 |  | 4 | K | 2 |  |  |  | ROZPOCET | 0 | 0 | 0 | 0 | 0 | 1 | 0 | 4 | 2055596767
63 | K | 132201109 | Příplatek za lepivost k hloubení rýh š do 600 mm v hornině tř. 3 |  |  | m3 | 45 |  |  | 0 | [12 empty] | VV | 2 | 2 | True | 0 | ROZPOCET
64 | K | 174101101 | Zásyp jam, šachet rýh nebo kolem objektů sypaninou se zhutněním |  |  | m3 | 63 |  |  | 0 | [12 empty] | VV | 2 | 2 | True | 0 | ROZPOCET
|  |  | 42*0,5*1,0 |  |  |  | 21 | [15 empty] | VV | 2 | 4 | True | 1 | ROZPOCET
65 | K | 162301102 | Vodorovné přemístění do 1000 m výkopku/sypaniny z horniny tř. 1 až 4 |  |  | m3 | 21 |  |  | 0 |  |  |  | základní | 0 | 0 | 1 | 14.162 | 0 | 0 |  | 8 | M | 2 |  |  |  | ROZPOCET | 0 | 0 | 0 | 0 | 0 | 1 | 0 | 4 | 594399026
|  |  | 42*0,5*0,5 |  |  |  | 21 | [6 empty] | základní | 1.317 | 2.7657 | 1.8908 | 3.9706 | 0 | 0 |  | 4 | K | 2 |  |  |  | ROZPOCET | 0 | 0 | 0 | 0 | 0 | 1 | 0 | 4 | -1510910030
66 | K | 171203111 | Uložení a hrubé rozhrnutí výkopku bez zhutnění v rovině a ve svahu do 1:5 |  |  | m3 | 21 |  |  | 0 | [12 empty] | VV | 2 | 2 | True | 1 | ROZPOCET
67 | K | 175101101 | Obsypání potrubí bez prohození sypaniny z hornin tř. 1 až 4 uloženým do 3 m od kraje výkopu |  |  | m3 | 7.081 |  |  | 0 |  |  |  | základní | 0.292 | 17.52 | 0.00482 | 0.2892 | 0 | 0 |  | 4 | K | 2 |  |  |  | ROZPOCET | 0 | 0 | 0 | 0 | 0 | 1 | 0 | 4 | 1202900116
68 | M | 583312000 | štěrkopísek (Bratčice) netříděný zásypový materiál |  |  | t | 14.162 |  |  | 0 | [5 empty] | 135.9441 |  | 33.068 |  | 0 |  | 1 | D | 1 |  |  |  | ROZPOCET | [6 empty] | 0
69 | K | 4515731111 | Lože pod potrubí otevřený výkop ze štěrkopísku |  |  | m3 | 2.1 |  |  | 0 |  |  |  | základní | 21.042 | 63.126 | 3.8433 | 11.5299 | 0 | 0 |  | 4 | K | 2 |  |  |  | ROZPOCET | 0 | 0 | 0 | 0 | 0 | 1 | 0 | 4 | -772485854
|  |  | 42*0,5*0,1 |  |  |  | 2.1 | [6 empty] | základní | 1.6 | 4.8 | 0.0117 | 0.0351 | 0 | 0 |  | 4 | K | 2 |  |  |  | ROZPOCET | 0 | 0 | 0 | 0 | 0 | 1 | 0 | 4 | -2022977655
70 | K | 871355221 | Kanalizační potrubí z tvrdého PVC-systém KG tuhost třídy SN8 DN300 |  |  | m | 60 |  |  | 0 |  |  |  | základní | 0 | 0 | 0.162 | 0.486 | 0 | 0 |  | 8 | M | 2 |  |  |  | ROZPOCET | 0 | 0 | 0 | 0 | 0 | 1 | 0 | 4 | -1560086994
71 | K | 721171908 | Potrubí z PVC vsazení odbočky do hrdla DN300 |  |  | kus | 3 |  |  | 0 |  |  |  | základní | 21.214 | 63.642 | 7.0057 | 21.017 | 0 | 0 |  | 4 | K | 2 |  |  |  | ROZPOCET | 0 | 0 | 0 | 0 | 0 | 1 | 0 | 4 | -1062496738
72 | K | 721171918 | Potrubí z PVC propojení potrubí DN300 |  |  | kus | 16 |  |  | 0 |  |  |  | základní | 0.397 | 4.3761 | 0 | 0 | 0 | 0 |  | 4 | K | 2 |  |  |  | ROZPOCET | 0 | 0 | 0 | 0 | 0 | 1 | 0 | 4 | -1658796166
73 | K | 998225111 | Přesun hmot pro pozemní komunikace s krytem z kameniva, monolitickým betonovým nebo živičným |  |  | t | 36 |  |  | 0 | [5 empty] | 21.9664 |  | 1.1218 |  | 0 |  | 1 | D | 1 |  |  |  | ROZPOCET | [6 empty] | 0
| 919 - Revizní šachty | [8 empty] | 0 |  |  |  | základní | 7.27 | 21.81 | 0.24993 | 0.74979 | 0 | 0 |  | 4 | K | 2 |  |  |  | ROZPOCET | 0 | 0 | 0 | 0 | 0 | 1 | 0 | 4 | 602740391
74 | K | 321212445 | Kanalizační šachta prefabrikovaná beonová - dle tabulky šachet |  |  | soubor | 3 |  |  | 0 |  |  |  | základní | 0 | 0 | 0.006 | 0.018 | 0 | 0 |  | 8 | M | 2 |  |  |  | ROZPOCET | 0 | 0 | 0 | 0 | 0 | 1 | 0 | 4 | 160408044
75 | K | 899311114 | Osazení poklopů s rámem hmotnosti nad 150 kg |  |  | kus | 3 |  |  | 0 |  |  |  | základní | 0 | 0 | 0.06 | 0.18 | 0 | 0 |  | 8 | M | 2 |  |  |  | ROZPOCET | 0 | 0 | 0 | 0 | 0 | 1 | 0 | 4 | -802630033
76 | M | 592246600 | poklop šachtový D2 /betonová výplň+ litina/ D 400 - BEGU-B-1, bez odvětrání |  |  | kus | 3 |  |  | 0 |  |  |  | základní | 0 | 0 | 0.058 | 0.174 | 0 | 0 |  | 8 | M | 2 |  |  |  | ROZPOCET | 0 | 0 | 0 | 0 | 0 | 1 | 0 | 4 | -1664800067
77 | K | 919441211 | Navrtání potrubí přípojky |  |  | kpl | 3 |  |  | 0 |  |  |  | základní | 0.525 | 0.15645 | 0 | 0 | 0 | 0 |  | 4 | K | 2 |  |  |  | ROZPOCET | 0 | 0 | 0 | 0 | 0 | 1 | 0 | 4 | -957163498
78 | K | 998223011 | Přesun hmot pro pozemní komunikace s krytem dlážděným |  |  | t | 11.023 |  |  | 0 | [5 empty] | #REF! |  | #REF! |  | #REF! |  | 1 | D | 1 |  |  |  | ROZPOCET | [6 empty] | #REF!
| 894 - Uliční vpustě | [8 empty] | 0 |  |  |  | základní | 0.788 | 4.728 | 0.63788 | 3.8273 | 0 | 0 |  | 4 | K | 2 |  |  |  | ROZPOCET | 0 | 0 | 0 | 0 | 0 | 1 | 0 | 4 | -276707860
79 | K | 894416111 | montáž uličních vpustí třídílných |  |  | kus | 3 |  |  | 0 |  |  |  | základní | 0.525 | #REF! | 0 | #REF! | 0 | #REF! |  | 4 | K | 2 |  |  |  | ROZPOCET | #REF! | 0 | 0 | 0 | 0 | 1 | #REF! | 4 | -1659312559
80 | M | 592238740 | koš pozink. C3 DIN 4052, vysoký, pro rám 500/300 |  |  | kus | 3 |  |  | 0 | [5 empty] | 0.696 |  | 0 |  | 0 |  | 1 | D | 1 |  |  |  | ROZPOCET | [6 empty] | 0
81 | M | 592238760 | rám zabetonovaný DIN 19583-9 500/500 mm |  |  | kus | 3 |  |  | 0 |  |  |  | základní | 0.174 | 0.696 | 0 | 0 | 0 | 0 |  | 4 | K | 2 |  |  |  | ROZPOCET | 0 | 0 | 0 | 0 | 0 | 1 | 0 | 4 | -255354945
82 | K | 871355221 | Kanalizační potrubí KG SN8 DN160 (dodávka+montáž) |  |  | m | 6 |  |  | 0
83 | M | 592238760b | Skruž vpusti středová 450/195 |  |  | kus | 3 |  |  | 0
84 | M | 592238760c | Skruž vpusti horní 450/195 |  |  | kus | 3 |  |  | 0
85 | M | 592238760d | Spodní díl uliční vpusti s otvorem DN150 450/330 |  |  | kus | 3 |  |  | 0
86 | M | 592238780 | mříž M1 D400 DIN 19583-13, 500/500 mm |  |  | kus | 3 |  |  | 0 |  |  |  | základní | 0 | 0 | 0 | 0 | 0 | 0 |  | 4 | K | 2 |  |  |  | ROZPOCET | 0 | 0 | 0 | 0 | 0 | 1 | 0 | 4 | 50153034
87 | K | 998274101 | Přesun hmot pro trubní vedení z trub betonových otevřený výkop |  |  | t | 0.298 |  |  | 0 | [12 empty] | VV | 2 | 2 | True | 1 | ROZPOCET
| 835 - Základ pro čekárnu bus | [8 empty] | 0 | [5 empty] | #REF! |  | #REF! |  | #REF! |  | 4 | D | 0 |  |  |  | ROZPOCET | [6 empty] | #REF!
88 | K | 132750010 | Hloubení nezapaž.rýh šířky do 60cm v hornině 1-4 naložení, odvoz, uložení na skládku, poplatek |  |  | m3 | 2.52 |  |  | 0
89 | K | 275313611 | Beton základových patek prostý C 16/20 (B20) |  |  | m3 | 2.52 |  |  | 0
90 | M | 003 00-0001 | Kotva ocelová zinkovaná pro zabetonování, pro uchycení dř.hranolu 120*120 |  |  | ks | 6 |  |  | 0
91 | K | 338171131 | Osazení sloupků plot.ocelových do 5,0 m, zalitím MC |  |  | ks | 6 |  |  | 0 |  |  |  | základní | 0 | 0 | 0 | 0 | 0 | 0 |  | 1024 | K | 1 |  |  |  | ROZPOCET | 0 | 0 | 0 | 0 | 0 | 1 | 0 | 1024 | 917246383
| 91 - Dopravní značení | [8 empty] | 0 |  |  |  | základní | 0 | 0 | 0 | 0 | 0 | 0 |  | 1024 | K | 1 |  |  |  | ROZPOCET | 0 | 0 | 0 | 0 | 0 | 1 | 0 | 1024 | 344017480
92 | K | 913121111 | Montáž a demontáž dočasné dopravní značky kompletní základní vč.podstavce |  |  | kus | 4 |  |  | 0 |  |  |  | základní | 0 | #REF! | 0 | #REF! | 0 | #REF! |  | 1024 | K | 1 |  |  |  | ROZPOCET | #REF! | 0 | 0 | 0 | 0 | 1 | #REF! | 1024 | 618359692
93 | K | 915231116 | Vodorovné dopravní značení přechody pro chodce, šipky, symboly retroreflexní optická psychologická brzda Bus+přechod |  |  | m2 | 39 |  |  | 0
94 | K | 913121211 | Příplatek k dočasné dopravní značce kompletní základní za první a ZKD den použití |  |  | kus | 240 |  |  | 0 |  |  |  | základní | 0 | 0 | 0 | 0 | 0 | 0 |  | 1024 | K | 1 |  |  |  | ROZPOCET | 0 | 0 | 0 | 0 | 0 | 1 | 0 | 1024 | -2050163746
|  |  | 4*60 |  |  |  | 240 | [6 empty] | základní | 0 | 0 | 0 | 0 | 0 | 0 |  | 1024 | K | 1 |  |  |  | ROZPOCET | 0 | 0 | 0 | 0 | 0 | 1 | 0 | 1024 | -1733637883
| VRN - Vedlejší rozpočtové náklady | [8 empty] | 0
95 | K | 012103000 | Geodetické práce před výstavbou |  |  | m | 1236 |  |  | 0
|  |  | 730+250+196+42+18 |  |  |  | 1236
96 | K | 012303000 | Geodetické práce po výstavbě |  |  | m | 1236 |  |  | 0
97 | K | 011510000 | Vytýčení inženýrských sítí |  |  | kpl | 1 |  |  | 0
98 | K | 030001000 | Zařízení staveniště |  |  | % |  |  |  | 0
99 | K | 070001000 | provozní vlivy |  |  | % |  |  |  | 0