## LED
Příloha č. 1: Technická specifikace k veřejné zakázce malého rozsahu č. 123037
MULTIMEDIÁLNÍ LED OBRAZOVKA S ČASOMÍROU VČETNĚ INSTALACE
Účastník vyplní pouze bílá pole !!
| ANO/NE | SKUTEČNOST | cena za ks bez DPH | počet ks | celkem bez DPH
LED obrazovka |  |  |  | 1 | 0
- šířka min 5100 mm a max 5300 mm
- výška min 2800 mm a max 3000 mm
- rozlišení min 1280/704 px
- rozteč bodů max 4 mm
- typ LED diod: min SMD 3in1, black face
- obnovovací frekvence min 3.840 Hz
- váha max 30 kg/m2
- příkon max 600 W/m2
- servisní přístup: přední
- svítivost min 1200 cd/m2
- pozorovací úhel min 140°
Útočné časy basketbal 24s / 14s dle aktuálně platných pravidel FIBA |  |  |  | 2 | 0
- odolné proti nárazu míče
Externí tlačítka START-STOP |  |  |  | 1 | 0
Externí tlačítka 24s/14s/zhasnuto |  |  |  | 1 | 0
Samostatná basketbalová šipka - dle aktuálně platných pravidel FIBA |  |  |  | 1 | 0
Světelné rámy pro basketbal (červená a žlutá) - dle aktuálně platných pravidel FIBA |  |  |  | sada 2 ks | 0
Siréna hlasitá hlavní umístěná na LED obrazovce |  |  |  | 1 | 0
Siréna hlasitá - útočný čas basketbal umístěná na LED obrazovce |  |  |  | 1 | 0
Siréna - útočný čas basketbal umístěná na útočných časech |  |  |  | 2 | 0
- všechny sirény houkají bez zpoždění a jsou dle aktuálních pravidel FIBA
Rack min 19" uzamykatelný - umístěný u stolku časoměřičů |  |  |  | 1 | 0
přední lišta s vyvedenými konektory a to min:
- 6G - SDI 2ks
- HDMI 2.0 2ks
- NDI(RJ45) 2ks
- v RACKu bude umístěn řídící PC, dotykový monitor + samostatný ovládací pult s kabeláží min 7 m pro přemístění, bezdrátová klávesnice + myš, wifi router
řídící PC |  |  |  | 1 | 0
- výkonnostní test CPU - benchmark - PassMark - CPU Mark min 23.000 bodů
- výkonnostní test GPU - benchmark - PassMark - GPU Mark min 7.500 bodů
- operační paměť min 16 GB
- paměť GPU min 8 GB
- pevný disk SSD min 500 GB
- min 4x USB standartu min 2.0
- min 4x USB standartu min 3.1
- min 4x grafický výstup DP nebo mini DP
- 2x síťové rozhraní min 10/10/1000
live video vstupy minimálně:
- 2x 6G - SDI IN podpora všech běžných SD/HD formátů videa + podpora DCI formátů
- 2x HDMI2.0 IN podpora všech běžných SD/HD formátů videa
- 2x NDI IN/OUT
- min 1x bezdrátová klávesnice
- min 1x bezdrátová myš
Wifi router + min 4x porty RJ45 |  |  |  | 1 | 0
Dotykový polohovatelný monitor min 24" |  |  |  | 1 | 0
Ovládací SW aplikace (skóre, média, databáze, live video, práce ve vrstvách- např kiskamera apod.), náhled všech kamer online, náhled vysílací okna na LED obrazovku online |  |  |  | 1 | 0
- na dotykovém monitoru bude operátor vidět náhledové okno reálného stavu toho, co se vysílá na LED obrazovce, ovládání skóre a také ovládaní multimediální časti, které jsou funkčně vzájemně propojeny (např. padne-li gól, automaticky systém nabídne po přidání gólů výběr hráče a animací pro gól). Zároveň systém umožní náhled a střižnu pro 2 kamery
- lze na sobě nezávisle kombinovat a možnost pracovat ve vrstvách pro live kamery, média, skóre, texty, zábavu (např kiss kamera)
- systém skóre je možné ovládat jak z této aplikace, tak z extérního ovládacího pultu- záleží na výběru obsluhy
- pokud je systém skóre ovládán z extérního ovládacího pultu, tak se operátorovi na dotykovém monitoru automaticky nabízí přijímat tyto události a následně je zobrazovat
- systém skóre ovládaný z této aplikace musí splňovat minimální požadavky stejné pro extérní ovládací pult
- přidávat a ubírat tlačítka rychlé volby pro spuštění reklamy, soupisek, gólů, trestů, karet, textů, obrázků, kamer, zábavy, atd. které jsou vždy vidět operátorem dotykového monitoru a to včetně obsahu přehrávání
- ikony pro tyto tlačítka jsou uživatelsky editovatelné: název, ikona, barva, umístění, funkce
- možnost pohodlně a intuitivně ovládat dotykem
- neomezený počet vytváření lig, týmů a soupisek uživatelem formou databáze
soupisky hráčů:
- lze měnit on-line v průběhu zápasu (bez nutnosti znovu spouštět či nastavovat hru)
- obsahuje minimálně: číslo, jméno, příjmení, pozice, 4 x různé fotky a 4x různé videa pro každého hráče
- možnost dělat obrázkové a video prezentace hráčů pro každý okamžik zápasů jiné (např. pro gól jiné video hráče než při sestavě)
- export a import soupisek
- ovládat skóre včetně funkcí oprav a editací veškerých herních údajů
- na konci utkání provést zápis do souboru – statistiky zápasu, se zvýrazněnými událostmi zápasu (gól, trest apod.)
- neomezené vytváření scén pomocí dotykové funkce aplikace
- scény lze vytvářet i online při hře a rovnou zobrazit
- samostatné přehrávání zvukových souborů
- neomezené vytváření časových playlistů
minimálně video formáty:
- mp4, avi, wmw, mpeg, mpg, mov, mkv, gif, dv, wma, gif, flv
- video kodeky: min. H264, H265
- zvukové kodeky: min. AAC, mp2, mp3, atsc
- minimálně formáty pro obrázky: bmp, .gif, .jpeg, .png, .tiff, .wmf,. mf, .icon.
Samostatný externí ovládací PULT - vlastní logika pro min 8 druhů sportů |  |  |  | 1 | 0
- LCD displej se zobrazením veškerých herních údajů min 4 řádky a 40 znaků na řádek
- minimální druhy sportů: futsal, volejbal, nohejbal, florbal, házená, korfbal, badminton, basketbal
- navigační menu na displeji v jazycích min Čeština, Angličtina, Němčina
- každý sport zvlášť samostatně uživatelsky nastavit
- možnost opravy a mazání veškerých herních údajů
- možnost nastavení veškeré logiky hry a přestávek
- počítání času vzestupně, sestupně, vzestupně trvale, sestupně trvale, možnost počítat jednotlivé periody
- možnost nastavit počet a délku trvání přestávek (před hrou, mezi periodami, před prodloužením)
- možnost nastavení hrací doby, period, prodloužení, time outů
- možnost posouvat celou hru časově vč. trestů nahoru a dolů a nebo pouze hrací čas
- možnost měnit veškeré časové údaje s přesností na sekundy, u hracího a útočného času na desetiny sekundy
- možnost editace veškerých herních údajů s tím, že vždy je na LCD displeji vidět jak aktuální údaj tak i nově zadávaný údaj
poslední minuta zápasu při počítání hracího času sestupně se zobrazuje na desetiny sekundy
- výstup signálů pro další zpracování dat (internet, TV, videorozhodčí, apod.)
- možnost editovat odložené i osobní tresty (min 4)
SW pro vzdálenou zprávu |  |  |  | 1 | 0
Sada animací pro zábavu - min 5 typů s průhledným pozadím (např pro kiss kameru, apod.) |  |  |  | 1 | 0
Nosná konstrukce pro LED obrazovku |  |  |  | 1 | 0
Nosná konstrukce pro útočné časy |  |  |  | 2 | 0
Datová kabeláž pro LED obrazovku včetně natažení a zprovoznění, je požadována záloha, tzn. min 4 x UTP anebo optika včetně převodníku pro LED obrazovku |  |  |  | ano | 0
Datová kabeláž pro sirény a útočné časy |  |  |  | ano | 0
Přípojné místa u časoměřičů (krabice, zásuvky, apod.) |  |  |  | ano | 0
Demontáž stávající tabule, nosné konstrukce a předání TSHK |  |  |  | ano | 0
Komplexní montáž a zprovoznění * |  |  |  | ano | 0
Konfigurace dle přání zákazníka pro min 8 druhů sportů |  |  |  | ano | 0
Zaškolení obsluhy |  |  |  | ano | 0
Potřebný instalační materiál pro komplexní funkčnost a oživení |  |  |  | ano | 0
Potřebná zvedací technika - max bodové zatížení 300kg/m2 |  |  |  | ano | 0
Účast dodavatele na dvou zápasech po uvedení do provozu - dle výběru objednatele |  |  |  | ano | 0
VRN - doprava a manipulace, ostatní |  |  |  | ano | 0
Cena celkem bez DPH |  |  |  |  | 0
* - LED obrazovka bude umístěna na východní stěně sportovní haly.
- minimální výška spodní hrany LED obrazovky od palubovky je 4 800mm
- maximální výška horní hrany LED obrazovky od palubovky je 7 800 mm (po spodní okraj okna)
- LED obrazovka bude umístěna mezi dva železobetonové nosné sloupy vzdálené od sebe 5320 mm (šířka sloupu 500 mm, hloubka sloupu 300 mm)

## ozvučení (hidden)
| cena za ks | počet ks | celkem bez DPH
Hala Třebeš |  |  |  | 481600
15″koax 1,4″ instalační reprobox dle specifikace | 26000 | 6 | 156000
Sobwoofer: 18/1500 ferit 1500W 8ohm dle specifikace | 21800 | 2 | 43600
závěsná konstrukce na reprosoustavy | 4000 | 8 | 32000
4-kanálový zesilovač s DSP a eternet 4x2500W/4ohm dle specifikace | 30000 | 1 | 30000
Mixážní pult viz technická zpráva | 56000 | 1 | 56000
multimediální přehravač viz technická zpráva | 25000 | 1 | 25000
Drátový mikrofon - viz technická zpráva | 2900 | 2 | 5800
Mikrofon na husím krku - viz technická zpráva | 1200 | 1 | 1200
Poslechový monitor - viz technická zpráva | 3000 | 2 | 6000
náhlavní bezdratový mikrofon - viz technická zpráva | 11000 | 1 | 11000
drobná kabeláž + rack 19" | 8000 | 1 | 8000
Kompletní kabeláž pro repro (mimo stávající) | 30000 | 1 | 30000
montáž a oživení | 75000 | 1 | 75000
propojení s videorežii | 2000 | 1 | 2000
Aerobní sál 1.54 |  |  |  | 188200
15″koax 1,4″ instalační reprobox dle specifikace | 26000 | 2 | 52000
Subwoofer 18/1500 ferit 1500W 8ohm dle specifikace | 21800 | 1 | 21800
závěsná konstrukce na reprosoustavy | 4000 | 3 | 12000
4-kanálový zesilovač s DSP a eternet 4x2500W/4ohm dle specifikace | 30000 | 1 | 30000
Mixážní pult viz technická zpráva | 9500 | 1 | 9500
multimediální přehravač viz technická zpráva | 13000 | 1 | 13000
náhlavní bezdratový mikrofon - viz technická zpráva | 11000 | 1 | 11000
Drátový mikrofon - viz technická zpráva | 2900 | 1 | 2900
drobná kabeláž+rack 19" | 6000 | 1 | 6000
montáž a oživení | 30000 | 1 | 30000
Posilovna |  |  |  | 138500
15″koax 1,4″ instalační reprobox dle specifikace | 26000 | 2 | 52000
závěsná konstrukce na reprosoustavy | 4000 | 2 | 8000
4-kanálový zesilovač s DSP a eternet 4x2500W/4ohm dle specifikace | 30000 | 1 | 30000
Mixážní pult viz technická zpráva | 9500 | 1 | 9500
multimediální přehravač viz technická zpráva | 13000 | 1 | 13000
drobná kabeláž+rack 19" | 6000 | 1 | 6000
montáž a oživení | 20000 | 1 | 20000
| Cena celkem |  | 808300