## Příloha č. 3 - Cenová kalkulace
Příloha "C" zadávací dokumentace
Městská část Praha 19 – Nákup požární cisterny JSDH Kbely (CAS 20–4000/240–S2T)
# | Název | Jednotka | Počet jednotek | Cena v Kč bez DPH za jednotku | Celkem Kč bez DPH
Hlavní předmět plnění
1 | Cisternová automobilová stříkačka CAS20-4000/240-S2T s jednoprostorovou nedělenou kabinou pro šest osob včetně řidiče | ks | 1 | 0 | 0
Seznam dodávaného příslušenství
2 | cestářské koště s násadou | ks | 1 | 0 | 0
3 | dalekohled | ks | 1 | 0 | 0
4 | Detexční přístroj hořlavých plynů a par (explozimetr) kalibrovaný na metan | ks | 1 | 0 | 0
5 | kompletní přetlakový vzduchový dýchací přístroj (IDP), schválený dle normy ČSN EN 137:2007 Typ 2, lehký nosný rám z odolného kompozitního materiálu bez ostrých výstupků v zádové části, s transportními madly na obou stranách, redukční ventil integrovaný do nosného rámu (zvýšená ochrana proti mechanickému poškození), kompaktní manometr s fluorescenčním, snadno čitelným číselníkem a integrovanou varovnou píšťalou s konstantním varovným signálem, chráněný proti poškození robustním pryžovým pouzdrem. Manometr a píšťala mají na sobě nezávislý přívod vzduchu od redukčního ventilu, který zajišťuje nezávislou funkčnost těchto varovných prvků pro případ poruchy jednoho z nich s provozním tlakem 300 bar s kompozitní tlakovou lahví 6,8L/300 bar / středotlaká hadice s rychlospojkou pro připojení plicní automatiky na pravém ramenním popruhu nosiče, druhý středotlaký vývod pro připojení vyváděcí kukly, snadné ovládání levou i pravou rukou v rukavicích, ochranná maska schválená dle normy ČSN EN 136, část 3, připojení k plicní automatice pomocí nástrčné rychlospojky, panoramatický zorník masky z polykarbonátu, schválený dle ČSN EN 166 (optická třída 1, balistická třída A), lícnice masky s dvojitou těsnící manžetou pro zvýšení bezpečnosti a komfortu uživatele během zásahu, dýchací přístroj musí být kompatibilní s dýchacími přístroji používanými u HZS Praha pro možnost snadné výměny prázdných tlakových lahví při společném zásahu | ks | 4 | 0 | 0
6 | džberová stříkačka nebo obdobné hasící zařízení | ks | 1 | 0 | 0
7 | ejektor ležatý | ks | 1 | 0 | 0
8 | Elektrické kalové čerpadlo 400 V s výtlačným hrdlem 75, spotřeba energie max 4,2kVA, s výkonem nejméně 2,8 kW, průchodnost částic do 10 mm, délka kabelu nejméně 20 m, max průtok nejméně 935 l/min., sací výška hladiny od 8 mm, maximální ponor 20m, max. hmotnost max. 30 kg, krytí IP68, kompatibilní s dodanou centrálou | ks | 1 | 0 | 0
9 | elektrocentrála 230/400 V o výkonu nejméně 14 kW, zásuvka 12V pro napájení externích zařízení, elektrický start, elektronický systém zapalování, digitální displej, max. rozměr 830x450x600, hmotnost max 145 kg, zásuvky nejméně 2x 400V/ 3x 230V, přepínač fází, objem palivové nádrže nejméně 10 l s možností automatického čerpání paliva z externí nádoby, nerezová výfuková soustava, celokapotovaná, monitorování teploty baterie, automatický sytič, krytí IP54, ruční startovací zařízení pro start bez baterie nebo s vadnou baterií. | ks | 1 | 0 | 0
10 | hadicový (přejezdový) můstek plast | ks | 2 | 0 | 0
11 | hadicový držák (vazák) v obalu | ks | 2 | 0 | 0
12 | Hasičský trhací hák, hliníkový, 2x2metry | ks | 1 | 0 | 0
13 | HVZ dle specifikace v příloze "F" | sada | 1 | 0 | 0
14 | hydrantový nástavec | ks | 1 | 0 | 0
15 | izolovaná požární hadice B75x20 m provedení Gold nebo Orange | ks | 8 | 0 | 0
16 | izolovaná požární hadice B75x5 m | ks | 2 | 0 | 0
17 | izolovaná požární hadice C52x20 m provedení Gold nebo Orange | ks | 16 | 0 | 0
18 | kanálová rychloucpávka | ks | 1 | 0 | 0
19 | kbelík 10 l | ks | 1 | 0 | 0
20 | klíč k nadzemnímu hydrantu | ks | 1 | 0 | 0
21 | klíč k podzemnímu hydrantu | ks | 1 | 0 | 0
22 | klíč na hadice a armatury 75/52 | ks | 4 | 0 | 0
23 | klíč na sací hadice | ks | 2 | 0 | 0
24 | kombinovaná nádoba na pohonné hmoty a olej k motorové řetězové pile | ks | 1 | 0 | 0
25 | krumpáč | ks | 2 | 0 | 0
26 | lafetová odnímatelná proudnice B75 s podstavcem pro použití jako stabilní mimo vozidlo | ks | 1 | 0 | 0
27 | lékárnička velikost III v kufru (v batohu) | ks | 1 | 0 | 0
28 | lopata | ks | 3 | 0 | 0
29 | malá havarijní souprava - univerzální obsahuje nejméně plastový sud 60l s UN kódem, 10 ks sypkého sorbentu, lopatka, smetáček, úložné sáčky, nálepky nebezpečný odpad dle počtu sáčků | ks | 1 | 0 | 0
30 | motykosekera | ks | 1 | 0 | 0
31 | Nabíjecí přenosná svítilna se sklopnou hlavou a vysokou intenzitou světla, sklopná hlava až do úhlu 120°se čtyřmi LED dosvit více než 350 m, kazatel stavu nabití baterie, tři režimy svícení, Zdroj: NiMH akupak certifikáty a atesty: ATEX: II 1 G Ex ia IIC T4 Ga IPX4, ramenní popruh | ks | 1 | 0 | 0
32 | nádoba na pohonné hmoty BA (20l) | ks | 2 | 0 | 0
33 | nádoba na úkapy | ks | 1 | 0 | 0
34 | Náhradní kompozitní tlaková lahev pro dýchací přístroj s originálním ochranným obalem (shodná s dodaným kompletem) | ks | 3 | 0 | 0
35 | nehodová clona 4x 1,8 x 1,8m | ks | 1 | 0 | 0
36 | nízkoprůtažné lano s opláštěným jádrem typu A 30 m | ks | 2 | 0 | 0
37 | nízkoprůtažné lano s opláštěným jádrem typu A 60 m | ks | 1 | 0 | 0
38 | Objímka na hadice 52 v obalu | ks | 4 | 0 | 0
39 | Objímka na hadice 75 v obalu | ks | 4 | 0 | 0
40 | Ochranná přilba k řetězové pile | ks | 1 | 0 | 0
41 | Ochranné deky s magnety - set 10ks | sada | 1 | 0 | 0
42 | Ochranný oblek na zásahy proti bodavému hmyzu typ s možností zásahu hasiče v zásahové přílbě | ks | 1 | 0 | 0
43 | Osvětlovací přenosný systém LED, počet LED nejméně 30, Funkce ztlumení plynule nastavitelné v šesti stupních od cca 8% do 150% , světelný tok nejméně 4500 lumenů, doba svícení při 100% výkonu nejméně 7 hodin, Provozní stavy: Plošný osvit, bodový osvit, světlomet, volitelně zábleskové světlo: 5 barev (červená, zelená, modrá, žlutá, bílá), vestavěný akumulátor 12V, max rozměr ve složeném stavu 400x200x260, váha max 13 kg, integrovaná nabíječka 12/24V + nabíjecí adaptér 230V pro provoz ze sítě, výsuvná výška s dodaným stativem nejméně 180 cm, krytí nejméně IP54 | ks | 2 | 0 | 0
44 | pákové kleště | ks | 1 | 0 | 0
45 | papírové ručníky s držákem (balení) | ks | 1 | 0 | 0
46 | páteřní deska + fixátor hlavy + popruhy s nosností 200kg, plovoucí na vodní hladině, barva žlutá nebo oranžová | ks | 1 | 0 | 0
47 | ploché páčidlo | ks | 1 | 0 | 0
48 | požární sekera bourací | ks | 1 | 0 | 0
49 | prodlužovací kabel 230 V na navijáku 25 m pro zatížení nejméně 3.500W | ks | 2 | 0 | 0
50 | Prodlužovací kabel 400 V na navijáku 25 m, shodné koncovky s EC a kalovým čerpadlem | s | 1 | 0 | 0
51 | Protichemický ochranný oděv typu 3 podle ČSN EN 14605 pro opakované použití | ks | 4 | 0 | 0
52 | Proudnice C52 s uzávěrem | ks | 1 | 0 | 0
53 | proudnice B75 | ks | 1 | 0 | 0
54 | průtokový karttáč na mytí s hadicí 25x10 m | ks | 1 | 0 | 0
55 | Proudnice kombinovaná C52 s pistolovou rukojetí a třmenovým ovládáním. | ks | 2 | 0 | 0
56 | pěnotvorný nástavec na kombinovanou proudnici | ks | 1 | 0 | 0
57 | proudnice pěnotvorná na těžkou pěnu | ks | 1 | 0 | 0
58 | proudnice pěnotvorná na střední pěnu | ks | 1 | 0 | 0
59 | přechod 110/75 | ks | 2 | 0 | 0
60 | přechod 52/25 | ks | 1 | 0 | 0
61 | přechod 75/52 | ks | 4 | 0 | 0
62 | přenosné výstražné světlo oranžové barvy, 6ks akumulátorové v provedení LED, v přenosném obalu s dobíjením | sada | 1 | 0 | 0
63 | přenosný hasicí přístroj CO2 s hasicí schopností 89B | ks | 1 | 0 | 0
64 | přenosný hasicí přístroj práškový s hasicí schopností 34A a zároveň 183B | ks | 2 | 0 | 0
65 | přenosný kulový kohout B75 | ks | 1 | 0 | 0
66 | přenosný přiměšovač se jmenovitým průtokem nejméně 400 l/min. | ks | 1 | 0 | 0
67 | Přenosný výstražný kužel, reflexní provedení, výška nejméně 600 mm, stohovatelný | ks | 6 | 0 | 0
68 | Přenosný záchranný a zásahový žebřík pro hasiče pro tři osoby s dostupnou výškou min. 8 m | ks | 1 | 0 | 0
69 | přetlakový ventil | ks | 1 | 0 | 0
70 | přetlakový ventilátor se spalovacím motorem o výkonu nejméně 4,5 kW, výkon vrtule nejméně 23 000m3/hod., vrtule 16", se integrovaným světlem a tryskou na výrobu vodní mlhy a síťkou pro výrobu lehké pěny, max. hmotnost 45 kg, max. rozměry ve složeném stavu 550x500x550 mm, max. váha 45 kg, skládací rukojeť, přepravní kolečka | ks | 1 | 0 | 0
71 | přikrývka (deka) v obalu | ks | 2 | 0 | 0
72 | pytel polyetylénový | ks | 5 | 0 | 0
73 | Ruční radiostanice VHF 136-174 MHz, možnost použití až 16ti kanálových pozic, vysílací výkon až 5W, provozní pásmo 136-174 MHz, standardní analogový provoz dvě funkční boční tlačítka LED indikátor provozních stavů funce SCAN - sledování provozu na více kanálových pozicích VOX - vysílání ovládané hlasem pro vybrané externí audio příslušenství, hlasové oznámení, provozní odolnost - IP54 krytí, s baterií Lilon nejméně 2250 mAh, + oddělený reproduktor s mikrofonem, dobíjecí úchyt (instalován ve vozidle), možnost upgradu pro digitální komunikaci | ks | 6 | 0 | 0
74 | rozdělovač s kulovým uzávěrem B-CBC | ks | 1 | 0 | 0
75 | Ruční svítilna svítilna do výbušného prostředí s dobíjecím úchytem (instalován ve vozidle), dvě LED diody - se svítivostí vyšší než 200 lumenů- výdrž baterie až 8hod- tři různé intenzity světla- funkce osvětlení s velkým dosahem a funkce blikání- tlačítkový spínač z měkkého materiálu- tělo z vysoce odolné termoplastické pryskyřice- otočná hlava nastavitelná do úhlu 0st. / 45st. / 90st. | ks | 6 | 0 | 0
76 | rukavice lékařské pro jednorázové použití nesterilní | pár | 50 | 0 | 0
77 | rukavice proti tepelným rizikům do 600 °C | pár | 2 | 0 | 0
78 | sací hadice ø 110 o celkové délce 10 m | sada | 1 | 0 | 0
79 | sací koš ø 110 | ks | 1 | 0 | 0
80 | sací nástavec na pěnidlo | ks | 1 | 0 | 0
81 | Sada nářadí na nouzové otevírání a zavírání oken | sada | 1 | 0 | 0
82 | Sada nářadí na nouzové otevírání dveří bytu | sada | 1 | 0 | 0
83 | savice přiměšovače | ks | 1 | 0 | 0
84 | sběrač 2 x 75 se zpětnou klapkou | ks | 1 | 0 | 0
85 | skříňka s elektrotechnickými nástroji, obsahuje též přenosný multimetr v odolném provedení | sada | 1 | 0 | 0
86 | skříňka s nástroji | sada | 1 | 0 | 0
87 | Sorbenty universální v plastových pytlích 2x20 kg a 4x10 kg | sada | 1 | 0 | 0
88 | Suchý pracovní trilaminátový oblek na zádech nápis HASIČI, velikost bude upřesněna | ks | 2 | 0 | 0
89 | tekuté mýdlo v dávkovacím zásobníku nejméně 500 ml | ks | 1 | 0 | 0
90 | termofólie 2x2 m | ks | 2 | 0 | 0
91 | tyč teleskopická, materiál kompozit a skelné vlákno, délka ve složeném stavu nejméně 5,5 m STD s nástroji pro základní práce (trhací hák, škrabka zubatá, pila ocaska, apod.) | ks | 1 | 0 | 0
92 | UP8124 univerzální sorpční had nebo obdobný (24kusů) | sada | 1 | 0 | 0
93 | ventilové lano na vidlici | ks | 1 | 0 | 0
94 | vyprošťovací nástroj délka nejméně 91 cm - páčící čelist, vysoce kalená zušlechtěná ocel | ks | 1 | 0 | 0
95 | Vyprošťovací nástroj VRVN | s | 1 | 0 | 0
96 | vyprošťovací nůž na bezpečnostní pásy kombinovaný s rozbíječem skla | ks | 4 | 0 | 0
97 | vysavač hmyzu s vakem o objemu nejméně 60 l, nosný popruh, obsah motoru nejméně 25ccm, výkon motoru nejméně 0,8kW, možnost foukání | ks | 1 | 0 | 0
98 | vytyčovací červenobílá páska 500 m s nápisem „HASIČI“ | ks | 1 | 0 | 0
99 | záchranná a evakuační nosítka vanového typu | ks | 1 | 0 | 0
100 | Záchranná kukla s možností napojení na dodaný dýchací přístroj | ks | 2 | 0 | 0
101 | záchranný kyslíkový přístroj v kufříku + kyslíková lahev včetně náplně | ks | 1 | 0 | 0
102 | záchytné lano na vidlici | ks | 1 | 0 | 0
103 | zemnící kolík elektrocentrále | ks | 1 | 0 | 0
104 | zemnící vodič na propojení elektrocentrály a zemnícího kolíku | ks | 1 | 0 | 0
105 | žebřík teleskopický, délka nejméně 3,8 m | ks | 1 | 0 | 0
|  |  |  | CELKEM KČ bez DPH | 0