## Pokyny pro vyplnění
Pokyny pro vyplnění
Ve všech listech tohoto souboru můžete měnit pouze buňky s modrým pozadím. Jedná se o tyto údaje : - údaje o firmě - jednotkové ceny položek zadané na maximálně dvě desetinná místa

## Stavba
#RTSROZP# | Soupis stavebních prací, dodávek a služeb
| Stavba: |  | 02524012 | Divadlo F.X. Šaldy Liberec - Rozšíření šatny kulisáků
| Zadavatel |  | STATUTÁRNÍ MĚSTO LIBEREC |  |  |  | IČO: | 00262978
|  |  | nám. Dr. E. Beneše 1/1 |  |  |  | DIČ: | CZ00262978
|  |  | 46001 | Liberec-Liberec I-Staré Město
| Projektant: |  | Ing. Radovan Novotný |  |  |  | IČO: | 49080300
|  |  | Vesecká 97/12 |  |  |  | DIČ: | CZ6804292275
|  |  | 46006 | Liberec-Liberec VI-Rochlice
| Zhotovitel: | [5 empty] | IČO:
DIČ:
Vypracoval:
| Rozpis ceny | [6 empty] | Celkem
HSV | HSV | [6 empty] | 0
PSV | PSV | [6 empty] | 0
MON | MON | [6 empty] | 0
VN | Vedlejší náklady | [6 empty] | 0
ON | Ostatní náklady | [6 empty] | 0
| Celkem | [6 empty] | 0
Rekapitulace daní
0 | Základ pro sníženou DPH |  |  | 12 | % | 0 |  |  | CZK
0 | Snížená DPH |  |  | 12 | % | 0 |  |  | CZK
0 | Základ pro základní DPH |  |  | 21 | % | 0 |  |  | CZK
0 | Základní DPH |  |  | 21 | % | 0 |  |  | CZK
0 | Zaokrouhlení |  |  |  |  | 0 |  |  | CZK
| Cena celkem bez DPH |  |  |  |  | 0 |  |  | CZK
0 | Cena celkem s DPH |  |  |  |  | 0 |  |  | CZK
|  | v |  |  | dne
|  |  | Za zhotovitele |  |  |  | Za objednatele
Rekapitulace dílčích částí
#CASTI>> | Číslo | Název |  |  | Základ pro sníženou DPH | Základ pro základní DPH | DPH celkem | Cena celkem | %
1 | Stavba |  |  |  | 0 | 0 | 0 | 0
2 |  | Stavební objekt |  |  |  |  | 0
2 | D.1.1. | DSP |  |  | 0 | 0 | 0 | 0
3 | 1.01 | Rozšíření šatny kulisáků |  |  | 0 | 0 | 0 | 0
3 | 2.00 | Přízemí - sklad nástrojů |  |  | 0 | 0 | 0 | 0
| Celkem za stavbu |  |  |  | 0 | 0 | 0 | 0 | 0
#POPS | Popis stavby: 02524012 - Divadlo F.X. Šaldy Liberec - Rozšíření šatny kulisáků
#POPO | Popis objektu: D.1.1. - DSP
#POPR | Popis rozpočtu: 1.01 - Rozšíření šatny kulisáků
#POPR | Popis rozpočtu: 2.00 - Přízemí - sklad nástrojů
Rekapitulace dílů
| Číslo | Název |  |  | Typ dílu |  |  | Celkem | %
| 3 | Svislé a kompletní konstrukce |  |  | HSV |  |  | 0
| 342 | Stěny a příčky montované lehké |  |  | HSV |  |  | 0
| 4 | Vodorovné konstrukce |  |  | HSV |  |  | 0
| 416 | Podhledy a mezistropy montované lehké |  |  | HSV |  |  | 0
| 61 | Úpravy povrchů vnitřní |  |  | HSV |  |  | 0
| 63 | Podlahy a podlahové konstrukce |  |  | HSV |  |  | 0
| 64 | Výplně otvorů |  |  | HSV |  |  | 0
| 94 | Lešení a stavební výtahy |  |  | HSV |  |  | 0
| 95 | Dokončovací konstrukce na pozemních stavbách |  |  | HSV |  |  | 0
| 96 | Bourání konstrukcí |  |  | HSV |  |  | 0
| 99 | Staveništní přesun hmot |  |  | HSV |  |  | 0
| 711 | Izolace proti vodě |  |  | PSV |  |  | 0
| 713 | Izolace tepelné |  |  | PSV |  |  | 0
| 720 | Zdravotechnická instalace |  |  | PSV |  |  | 0
| 728 | Vzduchotechnika |  |  | PSV |  |  | 0
| 730 | Ústřední vytápění |  |  | PSV |  |  | 0
| 766 | Konstrukce truhlářské, okna a dveře |  |  | PSV |  |  | 0
| 767 | Konstrukce zámečnické |  |  | PSV |  |  | 0
| 776 | Podlahy povlakové |  |  | PSV |  |  | 0
| 781 | Obklady keramické |  |  | PSV |  |  | 0
| 783 | Nátěry |  |  | PSV |  |  | 0
| 784 | Malby |  |  | PSV |  |  | 0
| M21 | Elektromontáže |  |  | MON |  |  | 0
| D96 | Přesuny suti a vybouraných hmot |  |  | PSU |  |  | 0
| VN | Vedlejší náklady |  |  | VN |  |  | 0
| Cena celkem | [6 empty] | 0 | 0
Note on D11: Název
Note on I11: IČO
Note on D12: Ulice
Note on I12: DIČ
Note on D13: PSČ
Note on E13: Místo

## VzorPolozky (hidden)
Položkový rozpočet
S:
O:
R:

## D.1.1. 1.01 Pol
Položkový soupis prací a dodávek | [27 empty] | #TypZaznamu#
S: | 02524012 | Divadlo F.X. Šaldy Liberec - Rozšíření šatny kulisáků | [25 empty] | STA
O: | D.1.1. | DSP | [22 empty] | STA |  |  | OBJ
R: | 1.01 | Rozšíření šatny kulisáků | [25 empty] | ROZ
P.č. | Číslo položky | Název položky | MJ | Množství | Cena / MJ | Celkem | Dodávka | Dodávka celk. | Montáž | Montáž celk. | DPH | Cena s DPH | Hmotnost / MJ | Hmotnost celk.(t) | Dem. hmotnost / MJ | Dem. hmotnost celk.(t) | Ceník | Cen. soustava / platnost | Cenová úroveň | Nhod / MJ | Nhod celk. | Dodavatel | Typ položky | Stav položky
Díl: | 3 | Svislé a kompletní konstrukce |  |  |  | 0 |  | 0 |  | 0 |  | 0 |  | 1.28 |  | 0 |  |  |  |  | 6.82 | [6 empty] | DIL
1 | 310239411RT1 | Zazdívka otvorů o ploše přes 1 m2 do 4 m2 ve zdivu nadzákladovém cihlami pálenými pro jakoukoliv maltu cementovou, Prvek zdicí pálený funkce: cihla plná; dl = 290 mm; š = 140 mm; v = 65 mm; fb = 20,0 N/mm2 | m3 | 0.414 |  | 0 |  | 0 |  | 0 | 21 | 0 | 1.6821 | 0.7 | 0 | 0 | 801-4 | RTS 24/ II | RTS 24/ II | 3.9407 | 1.63 |  | Práce | Běžná |  |  |  | POL1_
|  | včetně pomocného pracovního lešení | [25 empty] | SPI
|  | N03 PŮDORYS 1. PROPADLO PŘÍZEMÍ - NOVÝ STAV : | [25 empty] | VV | 0
|  | - zazdívka otvoru : | [25 empty] | VV | 0
|  | m.č.203 : 2*(0,90*2,00)*0,115 |  | 0.414 | [23 empty] | VV | 0
2 | 317234410RT2 | Vyzdívka mezi nosníky cementovou, Prvek zdicí pálený funkce: cihla plná; dl = 290 mm; š = 140 mm; v = 65 mm; fb = 20,0 N/mm2 | m3 | 0.156 |  | 0 |  | 0 |  | 0 | 21 | 0 | 1.7676 | 0.28 | 0 | 0 | 801-4 | RTS 24/ II | RTS 24/ II | 6.87 | 1.07 |  | Práce | Běžná |  |  |  | POL1_
|  | jakýmikoliv cihlami pálenými na jakoukoliv maltu, | [25 empty] | SPI
|  | B03 PŮDORYS 1. PROPADLO PŘÍZEMÍ - STÁVAJÍCÍ STAV : | [25 empty] | VV | 0
|  | N03 PŮDORYS 1. PROPADLO PŘÍZEMÍ - NOVÝ STAV : | [25 empty] | VV | 0
|  | Průchod z nově vytvořené místnosti 201 : | [25 empty] | VV | 0
|  | výplň mezi nosníky, vyklínování : 1,20*0,65*0,20 |  | 0.156 | [23 empty] | VV | 0
3 | 317944313RT2 | Dodání a osazení válcovaných nosníků do připravených otvorů profil I 140, Tyč ocelová válcovaná za tepla průřez: I; značka: S235JR (1.0038); h = 140 mm; b = 66 mm; s = 5,7 mm; t = 8,6 mm | t | 0.08064 |  | 0 |  | 0 |  | 0 | 21 | 0 | 1.09 | 0.09 | 0 | 0 | 801-4 | RTS 24/ II | RTS 24/ II | 18.8 | 1.52 |  | Práce | Běžná |  |  |  | POL1_
|  | bez zazdění hlav, s nařezáním nosníků na potřebný rozměr, | [25 empty] | SPI
|  | B03 PŮDORYS 1. PROPADLO PŘÍZEMÍ - STÁVAJÍCÍ STAV : | [25 empty] | VV | 0
|  | N03 PŮDORYS 1. PROPADLO PŘÍZEMÍ - NOVÝ STAV : | [25 empty] | VV | 0
|  | Průchod z nově vytvořené místnosti 201 : | [25 empty] | VV | 0
|  | překlad odhad 4x I 140, 14,40 kg/m : 4*(0,20+1,00+0,20)*14,40/1000 |  | 0.08064 | [23 empty] | VV | 0
4 | 319201319R00 | Vyrovnání povrchu zdiva pod omítku maltou ze SMS tloušťka 50 mm, Malta zdicí obyčejná (G); pojivo: vápenocementové; zrnitost do 4,0 mm; M 5 N/mm2 | m2 | 3.77 |  | 0 |  | 0 |  | 0 | 21 | 0 | 0.04332 | 0.16 | 0 | 0 | 801-1 | RTS 24/ II | RTS 24/ II | 0.58 | 2.19 |  | Práce | Běžná |  |  |  | POL1_
|  | maltou ze suché směsi, bez pomocného lešení, | [25 empty] | SPI
|  | N03 PŮDORYS 1. PROPADLO PŘÍZEMÍ - NOVÝ STAV : | [25 empty] | VV | 0
|  | Průchod z nově vytvořené místnosti 201 : | [25 empty] | VV | 0
|  | zednické začištění vybouraného otvoru : (2*2,40+1,00)*0,65 |  | 3.77 | [23 empty] | VV | 0
5 | 346244381RT2 | Plentování ocelových nosníků jednostranné výšky do 200 mm, Prvek zdicí pálený funkce: cihla plná; dl = 290 mm; š = 140 mm; v = 65 mm; fb = 20,0 N/mm2 | m2 | 0.336 |  | 0 |  | 0 |  | 0 | 21 | 0 | 0.1634 | 0.05 | 0 | 0 | 801-1 | RTS 24/ II | RTS 24/ II | 1.22 | 0.41 |  | Práce | Běžná |  |  |  | POL1_
|  | jakýmikoliv cihlami, | [25 empty] | SPI
|  | N03 PŮDORYS 1. PROPADLO PŘÍZEMÍ - NOVÝ STAV : | [25 empty] | VV | 0
|  | Průchod z nově vytvořené místnosti 201 : | [25 empty] | VV | 0
|  | plentování překladu : 2*(1,20*0,14) |  | 0.336 | [23 empty] | VV | 0
Díl: | 342 | Stěny a příčky montované lehké |  |  |  | 0 |  | 0 |  | 0 |  | 0 |  | 3.44 |  | 0 |  |  |  |  | 75.94 | [6 empty] | DIL
6 | 342013323R00 | Příčky z desek sádrokartonových dvojité opláštění, jednoduchá konstrukce CW 100 tloušťka příčky 150 mm, desky impregnované, tloušťky 12,5 mm, tloušťka izolace 80 mm, požární odolnost EI 60, Deska sádrokartonová voděodolná; H2; tl = 12,5 mm | m2 | 9.8298 |  | 0 |  | 0 |  | 0 | 21 | 0 | 0.0481 | 0.47 | 0 | 0 | 801-1 | RTS 24/ II | RTS 24/ II | 1.29 | 12.68 |  | Práce | Běžná |  |  |  | POL1_
|  | zřízení nosné konstrukce příčky, vložení tepelné izolace tl. do 5 cm, montáž desek, tmelení spár Q2 a úprava rohů. Včetně dodávek materiálu. | [25 empty] | SPI |  | zřízení nosné konstrukce příčky, vložení tepelné izolace tl. do 5 cm, montáž desek, tmelení spár Q2 a úprava rohů. Včetně dodávek materiálu.
|  | N03 PŮDORYS 1. PROPADLO PŘÍZEMÍ - NOVÝ STAV : | [25 empty] | VV | 0
|  | 202 : (3,21+0,66)*2,54 |  | 9.8298 | [23 empty] | VV | 0
7 | 342263310R00 | Úpravy, doplňkové práce a příplatky pro sádrokartonové a sádrovláknité příčky úpravy příček pro osazení zařizovacích předmět úprava pro osazení umývadla | kus | 4 |  | 0 |  | 0 |  | 0 | 21 | 0 | 0.00332 | 0.01 | 0 | 0 | 801-1 | RTS 24/ II | RTS 24/ II | 0.36 | 1.44 |  | Práce | Běžná |  |  |  | POL1_
|  | N03 PŮDORYS 1. PROPADLO PŘÍZEMÍ - NOVÝ STAV : | [25 empty] | VV | 0
|  | 201 : 4,00 |  | 4 | [23 empty] | VV | 0
8 | 342090132R00 | Úpravy, doplňkové práce a příplatky pro sádrokartonové a sádrovláknité příčky Úprava nosné konstrukce a opláštění SDK příčky pro zřízení otvoru pro dveře jednokřídlé, při hmotnosti jednoho křídla do 25 kg, v SDK příčce z R-CW a R-UW profilů š. 100 mm, 2 x opláštěné | kus | 1 |  | 0 |  | 0 |  | 0 | 21 | 0 | 0.00632 | 0.01 | 0 | 0 | 801-1 | RTS 24/ II | RTS 24/ II | 0.96 | 0.96 |  | Práce | Běžná |  |  |  | POL1_
|  | Odkaz na mn. položky pořadí 36 : 1,00000 |  | 1 | [23 empty] | VV | 5
9 | 342032243X00 | Příčka tl.150,1x CW,2x opl.,deska sádrovláknitá 12,5mm, tl. tepelné izolace 100mm | m2 | 41.1187 |  | 0 |  | 0 |  | 0 | 21 | 0 | 0.07174 | 2.95 | 0 | 0 |  | Vlastní | Indiv | 1.48 | 60.86 |  | Práce | Běžná |  |  |  | POL1_
|  | N01 PŮDORYS 3. PROPADLO - NOVÝ STAV : | [25 empty] | VV | 0
|  | N02 PŮDORYS 2. PROPADLO - NOVÝ STAV : | [25 empty] | VV | 0
|  | N03 PŮDORYS 1. PROPADLO PŘÍZEMÍ - NOVÝ STAV : | [25 empty] | VV | 0
|  | N04 ŘEZ A-A´- NOVÝ STAV : | [25 empty] | VV | 0
|  | N05 ŘEZ B-B´- NOVÝ STAV : | [25 empty] | VV | 0
|  | Skladba S3 : | [25 empty] | VV | 0
|  | -2x sádrovláknitá deska : | [25 empty] | VV | 0
|  | -minerální izolace tl. 100mm : | [25 empty] | VV | 0
|  | -2x sádrovláknitá deska : | [25 empty] | VV | 0
|  | plocha : | [25 empty] | VV | 0
|  | 101/102 : (1,95+4,54)*2,67 |  | 17.3283 | [23 empty] | VV | 0
|  | 201/stávající prostory : (4,75+2,52)*3,52 |  | 25.5904 | [23 empty] | VV | 0
|  | odpočet otvorů : | [25 empty] | VV | 0
|  | dveře D1 : -1*0,90*2,00 |  | -1.8 | [23 empty] | VV | 0
Díl: | 4 | Vodorovné konstrukce |  |  |  | 0 |  | 0 |  | 0 |  | 0 |  | 12.97 |  | 0 |  |  |  |  | 55.1 | [6 empty] | DIL
10 | 411322424R00 | Beton stropů železový stropů trámových (žebrových), kazetových, nebo vložkových z tvárnic, nebo z hraněných či zaoblených vln zabudovaného plechového bednění, železový (bez výztuže) třídy C 25/30 | m3 | 3.7609 |  | 0 |  | 0 |  | 0 | 21 | 0 | 2.5251 | 9.5 | 0 | 0 | 801-1 | RTS 24/ II | RTS 24/ II | 0.955 | 3.59 |  | Práce | Běžná |  |  |  | POL1_
|  | D.F.S_D1.2_statika : | [25 empty] | VV | 0
|  | N03 PŮDORYS 1. PROPADLO PŘÍZEMÍ - NOVÝ STAV : | [25 empty] | VV | 0
|  | N04 ŘEZ A-A´- NOVÝ STAV : | [25 empty] | VV | 0
|  | N05 ŘEZ B-B´- NOVÝ STAV : | [25 empty] | VV | 0
|  | N07 PŮDORYS PŘÍZEMÍ- VÝKRES TVARU STROPU - NOVÝ STAV : | [25 empty] | VV | 0
|  | Skladba S1 : | [25 empty] | VV | 0
|  | -betonová zálivka tl. 50 mm s KARI sítí 150/150/6 (50mm nad vlnu - prům. tl. betonu uvažována 120mm) : | [25 empty] | VV | 0
|  | plocha : 19,466*0,12 |  | 2.3359 | [23 empty] | VV | 0
|  | zatažení plechu do zdi : (4,56+4,90+4,79)*0,10 |  | 1.425 | [23 empty] | VV | 0
11 | 411351801R00 | Bednění stropů bednění svislých ploch zřízení | m | 1.6755 |  | 0 |  | 0 |  | 0 | 21 | 0 | 0.03046 | 0.05 | 0 | 0 | 801-1 | RTS 24/ II | RTS 24/ II | 0.87 | 1.46 |  | Práce | Běžná |  |  |  | POL1_
|  | s pomocným lešením | [25 empty] | SPI
|  | N03 PŮDORYS 1. PROPADLO PŘÍZEMÍ - NOVÝ STAV : | [25 empty] | VV | 0
|  | N04 ŘEZ A-A´- NOVÝ STAV : | [25 empty] | VV | 0
|  | N05 ŘEZ B-B´- NOVÝ STAV : | [25 empty] | VV | 0
|  | N07 PŮDORYS PŘÍZEMÍ- VÝKRES TVARU STROPU - NOVÝ STAV : | [25 empty] | VV | 0
|  | Skladba S1 : | [25 empty] | VV | 0
|  | -betonová zálivka tl. 50 mm s KARI sítí 150/150/6 (50mm nad vlnu - prům. tl. betonu uvažována 120mm) : | [25 empty] | VV | 0
|  | HEA 240 : 4,75*(0,10+0,05) |  | 0.7125 | [23 empty] | VV | 0
|  | kolem otvoru pro schodiště : (1,95+0,90+0,30+1,05+2,22)*(0,10+0,05) |  | 0.963 | [23 empty] | VV | 0
12 | 411351802R00 | Bednění stropů bednění svislých ploch odstranění | m | 1.6755 |  | 0 |  | 0 |  | 0 | 21 | 0 | 0 | 0 | 0 | 0 | 801-1 | RTS 24/ II | RTS 24/ II | 0.23 | 0.39 |  | Práce | Běžná |  |  |  | POL1_
|  | s pomocným lešením | [25 empty] | SPI
|  | Odkaz na mn. položky pořadí 11 : 1,67550 |  | 1.6755 | [23 empty] | VV | 5
13 | 411354271R00 | Bednění stropů zabudované (ztracené) z ocelových trapézových plechů příplatky příplatek za lože z malty pro uložení ocelových plechů | m2 | 1.425 |  | 0 |  | 0 |  | 0 | 21 | 0 | 0.0109 | 0.02 | 0 | 0 | 801-1 | RTS 24/ II | RTS 24/ II | 0.03 | 0.04 |  | Práce | Běžná |  |  |  | POL1_
|  | otevřeného podhledu, bez podpěrné konstrukce, s osazením na sucho na zdech do připravených ozubů, popř. na rovných zdech, trámech, průvlacích, nebo do traverz, bez úpravy povrchu plechů, s pomocným lešením. | [25 empty] | SPI |  | otevřeného podhledu, bez podpěrné konstrukce, s osazením na sucho na zdech do připravených ozubů, popř. na rovných zdech, trámech, průvlacích, nebo do traverz, bez úpravy povrchu plechů, s pomocným lešením.
|  | N03 PŮDORYS 1. PROPADLO PŘÍZEMÍ - NOVÝ STAV : | [25 empty] | VV | 0
|  | N04 ŘEZ A-A´- NOVÝ STAV : | [25 empty] | VV | 0
|  | N05 ŘEZ B-B´- NOVÝ STAV : | [25 empty] | VV | 0
|  | N07 PŮDORYS PŘÍZEMÍ- VÝKRES TVARU STROPU - NOVÝ STAV : | [25 empty] | VV | 0
|  | Skladba S1 : | [25 empty] | VV | 0
|  | -VSŽ plech vlna 100 mm, TR 100/275/0,88mm (šířka 825) : | [25 empty] | VV | 0
|  | po obvodu stropní konstrukce : (4,56+4,90+4,79)*0,10 |  | 1.425 | [23 empty] | VV | 0
14 | 411361921RT5 | Výztuž stropů ze svařovaných sítí průměr drátu 6 mm, velikost oka 150/150 mm | t | 0.07279 |  | 0 |  | 0 |  | 0 | 21 | 0 | 1.1047 | 0.08 | 0 | 0 | 801-1 | RTS 24/ II | RTS 24/ II | 15.21 | 1.11 |  | Práce | Běžná |  |  |  | POL1_
|  | prostě uložených, vetknutých i spojitých, deskových, trámových (žebrových, kazetových), s keramickými a jinými vložkami, konzolových nebo balkónových, hřibových včetně hlavic hřibových sloupů, plochých střech a pro zavěšení železobetonových podhledů. Včetně distančních prvků. | [25 empty] | SPI |  | prostě uložených, vetknutých i spojitých, deskových, trámových (žebrových, kazetových), s keramickými a jinými vložkami, konzolových nebo balkónových, hřibových včetně hlavic hřibových sloupů, plochých střech a pro zavěšení železobetonových podhledů. Včetně distančních prvků.
|  | 3,03kg/m2 : | [25 empty] | VV | 0
|  | N03 PŮDORYS 1. PROPADLO PŘÍZEMÍ - NOVÝ STAV : | [25 empty] | VV | 0
|  | N04 ŘEZ A-A´- NOVÝ STAV : | [25 empty] | VV | 0
|  | N05 ŘEZ B-B´- NOVÝ STAV : | [25 empty] | VV | 0
|  | N07 PŮDORYS PŘÍZEMÍ- VÝKRES TVARU STROPU - NOVÝ STAV : | [25 empty] | VV | 0
|  | Skladba S1 : | [25 empty] | VV | 0
|  | -betonová zálivka tl. 50 mm s KARI sítí 150/150/6 (50mm nad vlnu - prům. tl. betonu uvažována 120mm) : 20,891*3,03/1000 |  | 0.0633 | [23 empty] | VV | 0
|  | Koeficient +15% k čisté výměře na přesahy sítí: 0,15 |  | 0.00949 | [23 empty] | VV | 4
15 | 413232221RT2 | Zazdívka zhlaví jakýmikoliv cihlami pálenými válcovaných nosníků výšky přes 150 do 300 mm, Prvek zdicí pálený funkce: cihla plná; dl = 290 mm; š = 140 mm; v = 65 mm; fb = 20,0 N/mm2 | kus | 6 |  | 0 |  | 0 |  | 0 | 21 | 0 | 0.0561 | 0.34 | 0 | 0 | 801-4 | RTS 24/ II | RTS 24/ II | 0.2935 | 1.76 |  | Práce | Běžná |  |  |  | POL1_
|  | N03 PŮDORYS 1. PROPADLO PŘÍZEMÍ - NOVÝ STAV : | [25 empty] | VV | 0
|  | N04 ŘEZ A-A´- NOVÝ STAV : | [25 empty] | VV | 0
|  | N05 ŘEZ B-B´- NOVÝ STAV : | [25 empty] | VV | 0
|  | N07 PŮDORYS PŘÍZEMÍ- VÝKRES TVARU STROPU - NOVÝ STAV : | [25 empty] | VV | 0
|  | Skladba S1 : | [25 empty] | VV | 0
|  | - vyklínování a zazdění zhlaví nosníků (vyklínované vysokopevnostním cementem s nízkoexpanzní zálivkou) : 6 |  | 6 | [23 empty] | VV | 0
16 | 413941123R00 | Osazení ocelových válcovaných nosníků ve stropech bez materiálu, výšky přes 120 do 220 mm | t | 1.1315 |  | 0 |  | 0 |  | 0 | 21 | 0 | 0.01663 | 0.02 | 0 | 0 | 801-1 | RTS 24/ II | RTS 24/ II | 16.58 | 18.76 |  | Práce | Běžná |  |  |  | POL1_
|  | I , IE, U , UE nebo L | [25 empty] | SPI
|  | N03 PŮDORYS 1. PROPADLO PŘÍZEMÍ - NOVÝ STAV : | [25 empty] | VV | 0
|  | N04 ŘEZ A-A´- NOVÝ STAV : | [25 empty] | VV | 0
|  | N05 ŘEZ B-B´- NOVÝ STAV : | [25 empty] | VV | 0
|  | N07 PŮDORYS PŘÍZEMÍ- VÝKRES TVARU STROPU - NOVÝ STAV : | [25 empty] | VV | 0
|  | Skladba S1 : | [25 empty] | VV | 0
|  | - stropní nosníky HEA 200 (uvažováno i u zdiva), 42,30 kg/m : (2*2,60+2,35+4*4,80)*42,30/1000 |  | 1.1315 | [23 empty] | VV | 0
17 | 413941125R00 | Osazení ocelových válcovaných nosníků ve stropech bez materiálu, výšky přes 220 mm | t | 0.98591 |  | 0 |  | 0 |  | 0 | 21 | 0 | 0.01188 | 0.01 | 0 | 0 | 801-1 | RTS 24/ II | RTS 24/ II | 15.43 | 15.21 |  | Práce | Běžná |  |  |  | POL1_
|  | I , IE, U , UE nebo L | [25 empty] | SPI
|  | N03 PŮDORYS 1. PROPADLO PŘÍZEMÍ - NOVÝ STAV : | [25 empty] | VV | 0
|  | N04 ŘEZ A-A´- NOVÝ STAV : | [25 empty] | VV | 0
|  | N05 ŘEZ B-B´- NOVÝ STAV : | [25 empty] | VV | 0
|  | N07 PŮDORYS PŘÍZEMÍ- VÝKRES TVARU STROPU - NOVÝ STAV : | [25 empty] | VV | 0
|  | Skladba S1 : | [25 empty] | VV | 0
|  | - nosníky HEA 240, osazené 300mm ve zdi, 3ks, 60,30 kg/m : (1*(0,30+4,75+0,30)+2*(0,30+4,90+0,30))*60,30/1000 |  | 0.98591 | [23 empty] | VV | 0
18 | 413941001R00 | Nosné svary stropní konstr. nosníků tl. do 10 mm | m | 8.64 |  | 0 |  | 0 |  | 0 | 21 | 0 | 0.00048 | 0 | 0 | 0 |  | RTS 24/ II | RTS 24/ II | 0.77 | 6.65 |  | Práce | Běžná |  |  |  | POL1_
|  | N03 PŮDORYS 1. PROPADLO PŘÍZEMÍ - NOVÝ STAV : | [25 empty] | VV | 0
|  | N04 ŘEZ A-A´- NOVÝ STAV : | [25 empty] | VV | 0
|  | N05 ŘEZ B-B´- NOVÝ STAV : | [25 empty] | VV | 0
|  | N07 PŮDORYS PŘÍZEMÍ- VÝKRES TVARU STROPU - NOVÝ STAV : | [25 empty] | VV | 0
|  | Skladba S1 : | [25 empty] | VV | 0
|  | - stropní nosníky HEA 200 (uvažováno i u zdiva), 42,30 kg/m : | [25 empty] | VV | 0
|  | svaření s HEB 240, uvažováno 18ks styků, délka svaru 2x0,24m/styk : 18*(2*0,24) |  | 8.64 | [23 empty] | VV | 0
19 | 434311114R00 | Stupně dusané z betonu třídy C 16/20 | m | 3 |  | 0 |  | 0 |  | 0 | 21 | 0 | 0.11369 | 0.34 | 0 | 0 | 801-1 | RTS 24/ II | RTS 24/ II | 0.57 | 1.71 |  | Práce | Běžná |  |  |  | POL1_
|  | na terén nebo na desku z betonu prostého nebo prokládaného kamenem, bez potěru, se zahlazením povrchu, | [25 empty] | SPI |  | na terén nebo na desku z betonu prostého nebo prokládaného kamenem, bez potěru, se zahlazením povrchu,
|  | N03 PŮDORYS 1. PROPADLO PŘÍZEMÍ - NOVÝ STAV : | [25 empty] | VV | 0
|  | Průchod z nově vytvořené místnosti 201 : | [25 empty] | VV | 0
|  | vytvoření 3ks schodišťových stupňů : 3*1,00 |  | 3 | [23 empty] | VV | 0
20 | 434351141R00 | Bednění stupňů betonovaných na podstupňové desce nebo na terénu přímočarých zřízení | m2 | 0.6 |  | 0 |  | 0 |  | 0 | 21 | 0 | 0.0169 | 0.01 | 0 | 0 | 801-1 | RTS 24/ II | RTS 24/ II | 1.54 | 0.92 |  | Práce | Běžná |  |  |  | POL1_
|  | N03 PŮDORYS 1. PROPADLO PŘÍZEMÍ - NOVÝ STAV : | [25 empty] | VV | 0
|  | Průchod z nově vytvořené místnosti 201 : | [25 empty] | VV | 0
|  | vytvoření 3ks schodišťových stupňů : 3*1,00*0,20 |  | 0.6 | [23 empty] | VV | 0
21 | 434351142R00 | Bednění stupňů betonovaných na podstupňové desce nebo na terénu přímočarých odstranění | m2 | 0.6 |  | 0 |  | 0 |  | 0 | 21 | 0 | 0 | 0 | 0 | 0 | 801-1 | RTS 24/ II | RTS 24/ II | 0.26 | 0.16 |  | Práce | Běžná |  |  |  | POL1_
|  | Odkaz na mn. položky pořadí 20 : 0,60000 |  | 0.6 | [23 empty] | VV | 5
22 | 411354224X00 | Bednění stropů zabudované z ocelových trapézových plechů pozinkovaných, VSŽ plech vlna 100 mm, TR 100/275/0,88mm (šířka 825) | m2 | 20.891 |  | 0 |  | 0 |  | 0 | 21 | 0 | 0.01317 | 0.28 | 0 | 0 |  | Vlastní | Indiv | 0.16 | 3.34 |  | Práce | Běžná |  |  |  | POL1_
|  | N03 PŮDORYS 1. PROPADLO PŘÍZEMÍ - NOVÝ STAV : | [25 empty] | VV | 0
|  | N04 ŘEZ A-A´- NOVÝ STAV : | [25 empty] | VV | 0
|  | N05 ŘEZ B-B´- NOVÝ STAV : | [25 empty] | VV | 0
|  | N07 PŮDORYS PŘÍZEMÍ- VÝKRES TVARU STROPU - NOVÝ STAV : | [25 empty] | VV | 0
|  | Skladba S1 : | [25 empty] | VV | 0
|  | -VSŽ plech vlna 100 mm, TR 100/275/0,88mm (šířka 825) : | [25 empty] | VV | 0
|  | plocha odměřeno z .dwg podkladu, složitá plocha : 19,466 |  | 19.466 | [23 empty] | VV | 0
|  | zatažení plechu do zdi : (4,56+4,90+4,79)*0,10 |  | 1.425 | [23 empty] | VV | 0
23 | 13486315R | Tyč ocelová válcovaná za tepla průřez: HEA; značka: S235JR (1.0038); h = 190 mm; b = 200 mm; s = 6,5 mm; t = 10,0 mm | t | 1.2447 |  | 0 |  | 0 |  | 0 | 21 | 0 | 1 | 1.24 | 0 | 0 | SPCM | RTS 24/ II | RTS 24/ II | 0 | 0 |  | Specifikace | Běžná |  |  |  | POL3_
|  | cena zahrnuje i řezání nosníků na potřebný rozměr | [25 empty] | POP
|  | Odkaz na mn. položky pořadí 16 : 1,13153 |  | 1.1315 | [23 empty] | VV | 5
|  | Koeficient materiál +10% k čisté výměře: 0,10 |  | 0.11315 | [23 empty] | VV | 4
24 | 13486325R | Tyč ocelová válcovaná za tepla průřez: HEA; značka: S235JR (1.0038); h = 230 mm; b = 240 mm; s = 7,5 mm; t = 12,0 mm | t | 1.0845 |  | 0 |  | 0 |  | 0 | 21 | 0 | 1 | 1.08 | 0 | 0 | SPCM | RTS 24/ II | RTS 24/ II | 0 | 0 |  | Specifikace | Běžná |  |  |  | POL3_
|  | cena zahrnuje i řezání nosníků na potřebný rozměr | [25 empty] | POP
|  | N03 PŮDORYS 1. PROPADLO PŘÍZEMÍ - NOVÝ STAV : | [25 empty] | VV | 0
|  | N04 ŘEZ A-A´- NOVÝ STAV : | [25 empty] | VV | 0
|  | N05 ŘEZ B-B´- NOVÝ STAV : | [25 empty] | VV | 0
|  | N07 PŮDORYS PŘÍZEMÍ- VÝKRES TVARU STROPU - NOVÝ STAV : | [25 empty] | VV | 0
|  | Skladba S1 : | [25 empty] | VV | 0
|  | - nosníky HEA 240, osazené 300mm ve zdi, 3ks, 60,30 kg/m : (1*(0,30+4,75+0,30)+2*(0,30+4,90+0,30))*60,30/1000 |  | 0.98591 | [23 empty] | VV | 0
|  | Koeficient materiál +10% k čisté výměře: 0,10 |  | 0.09859 | [23 empty] | VV | 4
Díl: | 416 | Podhledy a mezistropy montované lehké |  |  |  | 0 |  | 0 |  | 0 |  | 0 |  | 0.91 |  | 0 |  |  |  |  | 62.86 | [6 empty] | DIL
25 | 416022121R00 | Podhledy na kovové konstrukci opláštěné deskami sádrokartonovými dvouúrovňový křížový rošt z profilů CD zavěšený 1x deska, tloušťky 12,5 mm, standard, , bez izolace, Deska sádrokartonová stavební; A; tl = 12,5 mm | m2 | 19.466 |  | 0 |  | 0 |  | 0 | 21 | 0 | 0.01222 | 0.24 | 0 | 0 | 801-1 | RTS 24/ II | RTS 24/ II | 0.95 | 18.49 |  | Práce | Běžná |  |  |  | POL1_
|  | s úpravou rohů, koutů a hran konstrukcí, přebroušení a tmelení spár, | [25 empty] | POP
|  | N03 PŮDORYS 1. PROPADLO PŘÍZEMÍ - NOVÝ STAV : | [25 empty] | VV | 0
|  | N04 ŘEZ A-A´- NOVÝ STAV : | [25 empty] | VV | 0
|  | N05 ŘEZ B-B´- NOVÝ STAV : | [25 empty] | VV | 0
|  | N07 PŮDORYS PŘÍZEMÍ- VÝKRES TVARU STROPU - NOVÝ STAV : | [25 empty] | VV | 0
|  | Skladba S1 : | [25 empty] | VV | 0
|  | -SDK podhled EI 30 min : | [25 empty] | VV | 0
|  | plocha : 19,466 |  | 19.466 | [23 empty] | VV | 0
26 | 416072121R00 | Podhledy na kovové konstrukci opláštěné deskami sádrokartonovými dvouúrovňový křížový rošt z profilů CD zavěšený 1x deska, tloušťky 12,5 mm, akustická protipožární, požární odolnost REI 30 a u stropů z železobetonových desek tl. 60 mm REI 45, tl. 80 mm REI 60 ..., Deska sádrokartonová akustická, protipožární, samočisticí; F, D; tl = 12,5 mm | m2 | 44.33 |  | 0 |  | 0 |  | 0 | 21 | 0 | 0.01452 | 0.64 | 0 | 0 | 801-1 | RTS 24/ II | RTS 24/ II | 0.95 | 42.11 |  | Práce | Běžná |  |  |  | POL1_
|  | s úpravou rohů, koutů a hran konstrukcí, přebroušení a tmelení spár, | [25 empty] | POP
|  | N03 PŮDORYS 1. PROPADLO PŘÍZEMÍ - NOVÝ STAV : | [25 empty] | VV | 0
|  | N04 ŘEZ A-A´- NOVÝ STAV : | [25 empty] | VV | 0
|  | Skladba P01 : | [25 empty] | VV | 0
|  | -akustická SDK deska tl. 12,5 : | [25 empty] | VV | 0
|  | 201 Šatna kulisáků - stávající místnost : 12,51 |  | 12.51 | [23 empty] | VV | 0
|  | 202 Šatna muži : 31,82 |  | 31.82 | [23 empty] | VV | 0
27 | 416093121R00 | Doplňkové práce čelo podhledu SDK výšky od 200 do 500 mm, z desek standard, tloušťky 12,5 mm, Deska sádrokartonová stavební; A; tl = 12,5 mm | m2 | 2.3754 |  | 0 |  | 0 |  | 0 | 21 | 0 | 0.01348 | 0.03 | 0 | 0 | 801-1 | RTS 24/ II | RTS 24/ II | 0.95 | 2.26 |  | Práce | Běžná |  |  |  | POL1_
|  | bez dodávky izolace | [25 empty] | POP
|  | N03 PŮDORYS 1. PROPADLO PŘÍZEMÍ - NOVÝ STAV : | [25 empty] | VV | 0
|  | N04 ŘEZ A-A´- NOVÝ STAV : | [25 empty] | VV | 0
|  | N05 ŘEZ B-B´- NOVÝ STAV : | [25 empty] | VV | 0
|  | N07 PŮDORYS PŘÍZEMÍ- VÝKRES TVARU STROPU - NOVÝ STAV : | [25 empty] | VV | 0
|  | Skladba S1 : | [25 empty] | VV | 0
|  | -SDK podhled EI 30 min : | [25 empty] | VV | 0
|  | kolem otvoru pro schodiště : (1,95+0,90+0,30+1,05+2,22)*0,37 |  | 2.3754 | [23 empty] | VV | 0
Díl: | 61 | Úpravy povrchů vnitřní |  |  |  | 0 |  | 0 |  | 0 |  | 0 |  | 6.28 |  | 0 |  |  |  |  | 145.83 | [6 empty] | DIL
28 | 601015141R00 | Štuk na stropech, vnitřní, vápenný, tloušťka vrstvy 2 mm, | m2 | 47.93 |  | 0 |  | 0 |  | 0 | 21 | 0 | 0.00523 | 0.25 | 0 | 0 | 801-1 | RTS 24/ II | RTS 24/ II | 0.31 | 14.86 |  | Práce | Běžná |  |  |  | POL1_
|  | Včetně pomocného lešení. | [25 empty] | POP
|  | N03 PŮDORYS 1. PROPADLO PŘÍZEMÍ - NOVÝ STAV : | [25 empty] | VV | 0
|  | oprava omítky stropů : | [25 empty] | VV | 0
|  | - štuk nový ze 100%, : | [25 empty] | VV | 0
|  | 201 Šatna kulisáků - část s novým stropem : 18,41 |  | 18.41 | [23 empty] | VV | 0
|  | 203 Šatna ženy : 29,52 |  | 29.52 | [23 empty] | VV | 0
29 | 602015141R00 | Štuk na stěnách, vnitřní, vápenný, tloušťka vrstvy 2 mm, | m2 | 134.5669 |  | 0 |  | 0 |  | 0 | 21 | 0 | 0.00479 | 0.64 | 0 | 0 | 801-1 | RTS 24/ II | RTS 24/ II | 0.24 | 32.3 |  | Práce | Běžná |  |  |  | POL1_
|  | N03 PŮDORYS 1. PROPADLO PŘÍZEMÍ - NOVÝ STAV : | [25 empty] | VV | 0
|  | oprava omítky stěn : | [25 empty] | VV | 0
|  | - štuk nový ze 100% : | [25 empty] | VV | 0
|  | Výpočet plochy: hrubá plocha-odpočet otvorů+přípočet ostění: : | [25 empty] | VV | 0
|  | 201 Šatna kulisáků - část s novým stropem, s.v.3,52m : (4,58+2,14+0,24+4,58)*3,52-1,00*2,55 |  | 38.0708 | [23 empty] | VV | 0
|  | 201 Šatna kulisáků - stávající místnost, s.v.2,54m : (0,15+0,82+3,06+1,84)*2,54-(1,00*2,00+0,80*2,00) |  | 11.3098 | [23 empty] | VV | 0
|  | 202 Šatna muži, s.v.2,54m : (3,11+9,80+3,11+5*0,10)*2,54-(0,80*2,00) |  | 40.3608 | [23 empty] | VV | 0
|  | 203 Šatna ženy, s.v.2,39m : (2*(9,15+3,25)+2*0,33)*2,39-(0,90*2,00+3*1,45*2,77)+3*(1,45+2*2,77)*0,48 |  | 57.0655 | [23 empty] | VV | 0
|  | Mezisoučet |  | 146.8069 | [23 empty] | VV | 1
|  | odpočet omítky zazdívek z jedné strany : | [25 empty] | VV | 0
|  | N03 PŮDORYS 1. PROPADLO PŘÍZEMÍ - NOVÝ STAV : | [25 empty] | VV | 0
|  | - omítnutí zazdívek : | [25 empty] | VV | 0
|  | m.č.203 : -1*(0,90*2,00)*2 |  | -3.6 | [23 empty] | VV | 0
|  | Mezisoučet |  | -3.6 | [23 empty] | VV | 1
|  | odpočet plochy keram obkladu : | [25 empty] | VV | 0
|  | Odkaz na mn. položky pořadí 82 : 8,64000*-1 |  | -8.64 | [23 empty] | VV | 5
|  | Mezisoučet |  | -8.64 | [23 empty] | VV | 1
30 | 610991111R00 | Zakrývání výplní vnitřních otvorů, předmětů apod. fólií Pe 0,05-0,2 mm | m2 | 27.0495 |  | 0 |  | 0 |  | 0 | 21 | 0 | 4e-05 | 0 | 0 | 0 | 801-1 | RTS 24/ II | RTS 24/ II | 0.08 | 2.16 |  | Práce | Běžná |  |  |  | POL1_
|  | které se zřizují před úpravami povrchu, a obalení osazených dveřních zárubní před znečištěním při úpravách povrchu nástřikem plastických maltovin včetně pozdějšího odkrytí, | [25 empty] | SPI |  | které se zřizují před úpravami povrchu, a obalení osazených dveřních zárubní před znečištěním při úpravách povrchu nástřikem plastických maltovin včetně pozdějšího odkrytí,
|  | N03 PŮDORYS 1. PROPADLO PŘÍZEMÍ - NOVÝ STAV : | [25 empty] | VV | 0
|  | 203 Šatna ženy, s.v.2,39m : | [25 empty] | VV | 0
|  | okna : 3*1,45*2,77 |  | 12.0495 | [23 empty] | VV | 0
|  | ostatní dle potřeby : 15,00 |  | 15 | [23 empty] | VV | 0
31 | 611421421R00 | Oprava vnitřních vápenných omítek stropů železobetonových rovných tvárnicových a kleneb v množství opravované plochy v množství opravované plochy přes 30 do 50 %, hladkých | m2 | 47.93 |  | 0 |  | 0 |  | 0 | 21 | 0 | 0.02768 | 1.33 | 0 | 0 | 801-4 | RTS 24/ II | RTS 24/ II | 0.51 | 24.44 |  | Práce | Běžná |  |  |  | POL1_
|  | Včetně pomocného pracovního lešení o výšce podlahy do 1900 mm a pro zatížení do 1,5 kPa. | [25 empty] | POP
|  | N03 PŮDORYS 1. PROPADLO PŘÍZEMÍ - NOVÝ STAV : | [25 empty] | VV | 0
|  | oprava omítky stropů : | [25 empty] | VV | 0
|  | - oprava stáv. omítky vc z 50% : | [25 empty] | VV | 0
|  | 201 Šatna kulisáků - část s novým stropem : 18,41 |  | 18.41 | [23 empty] | VV | 0
|  | 203 Šatna ženy : 29,52 |  | 29.52 | [23 empty] | VV | 0
32 | 612421637R00 | Omítky vnitřní stěn vápenné nebo vápenocementové v podlaží i ve schodišti štukové | m2 | 7.2 |  | 0 |  | 0 |  | 0 | 21 | 0 | 0.04766 | 0.34 | 0 | 0 | 801-1 | RTS 24/ II | RTS 24/ II | 0.84 | 6.05 |  | Práce | Běžná |  |  |  | POL1_
|  | N03 PŮDORYS 1. PROPADLO PŘÍZEMÍ - NOVÝ STAV : | [25 empty] | VV | 0
|  | - omítnutí zazdívek : | [25 empty] | VV | 0
|  | m.č.203 : 2*(0,90*2,00)*2 |  | 7.2 | [23 empty] | VV | 0
33 | 612421421R00 | Oprava vnitřních vápenných omítek stěn v množství opravované plochy přes 30 do 50 %, hladkých | m2 | 143.2069 |  | 0 |  | 0 |  | 0 | 21 | 0 | 0.0246 | 3.52 | 0 | 0 | 801-4 | RTS 24/ II | RTS 24/ II | 0.43 | 61.58 |  | Práce | Běžná |  |  |  | POL1_
|  | Včetně pomocného pracovního lešení o výšce podlahy do 1900 mm a pro zatížení do 1,5 kPa. | [25 empty] | POP
|  | N03 PŮDORYS 1. PROPADLO PŘÍZEMÍ - NOVÝ STAV : | [25 empty] | VV | 0
|  | oprava omítky stěn : | [25 empty] | VV | 0
|  | - oprava stáv. omítky vc z 50% : | [25 empty] | VV | 0
|  | Výpočet plochy: hrubá plocha-odpočet otvorů+přípočet ostění: : | [25 empty] | VV | 0
|  | 201 Šatna kulisáků - část s novým stropem, s.v.3,52m : (4,58+2,14+0,24+4,58)*3,52-1,00*2,55 |  | 38.0708 | [23 empty] | VV | 0
|  | 201 Šatna kulisáků - stávající místnost, s.v.2,54m : (0,15+0,82+3,06+1,84)*2,54-(1,00*2,00+0,80*2,00) |  | 11.3098 | [23 empty] | VV | 0
|  | 202 Šatna muži, s.v.2,54m : (3,11+9,80+3,11+5*0,10)*2,54-(0,80*2,00) |  | 40.3608 | [23 empty] | VV | 0
|  | 203 Šatna ženy, s.v.2,39m : (2*(9,15+3,25)+2*0,33)*2,39-(0,90*2,00+3*1,45*2,77)+3*(1,45+2*2,77)*0,48 |  | 57.0655 | [23 empty] | VV | 0
|  | odpočet omítky zazdívek z jedné strany : | [25 empty] | VV | 0
|  | N03 PŮDORYS 1. PROPADLO PŘÍZEMÍ - NOVÝ STAV : | [25 empty] | VV | 0
|  | - omítnutí zazdívek : | [25 empty] | VV | 0
|  | m.č.203 : -1*(0,90*2,00)*2 |  | -3.6 | [23 empty] | VV | 0
34 | 612425931R00 | Omítka vápenná vnitřního ostění omítkou štukovou | m2 | 3.77 |  | 0 |  | 0 |  | 0 | 21 | 0 | 0.05369 | 0.2 | 0 | 0 | 801-4 | RTS 24/ II | RTS 24/ II | 1.1772 | 4.44 |  | Práce | Běžná |  |  |  | POL1_
|  | okenního nebo dveřního, z pomocného pracovního lešení o výšce podlahy do 1900 mm a pro zatížení do 1,5 kPa, | [25 empty] | SPI |  | okenního nebo dveřního, z pomocného pracovního lešení o výšce podlahy do 1900 mm a pro zatížení do 1,5 kPa,
|  | N03 PŮDORYS 1. PROPADLO PŘÍZEMÍ - NOVÝ STAV : | [25 empty] | VV | 0
|  | Průchod z nově vytvořené místnosti 201 : | [25 empty] | VV | 0
|  | omítka ostění vybouraného otvoru : (2*2,40+1,00)*0,65 |  | 3.77 | [23 empty] | VV | 0
Díl: | 63 | Podlahy a podlahové konstrukce |  |  |  | 0 |  | 0 |  | 0 |  | 0 |  | 0.67 |  | 0 |  |  |  |  | 25.68 | [6 empty] | DIL
35 | 632421115RT1 | Potěr ze suchých směsí samonivelační podlahová hmota na bázi cementu, tloušťka 5 mm, včetně penetrace | m2 | 73.85 |  | 0 |  | 0 |  | 0 | 21 | 0 | 0.00914 | 0.67 | 0 | 0 | 801-1 | RTS 24/ II | RTS 24/ II | 0.34775 | 25.68 |  | Práce | Běžná |  |  |  | POL1_
|  | s rozprostřením a uhlazením | [25 empty] | SPI
|  | včetně penetrace podkladu. | [25 empty] | POP
|  | N03 PŮDORYS 1. PROPADLO PŘÍZEMÍ - NOVÝ STAV : | [25 empty] | VV | 0
|  | Skladba S2 : | [25 empty] | VV | 0
|  | -vyrovnávací stěrka 5 mm : | [25 empty] | VV | 0
|  | -původní stropní konstrukce : | [25 empty] | VV | 0
|  | 201 Šatna kulisáků - stávající místnost : 12,51 |  | 12.51 | [23 empty] | VV | 0
|  | 202 Šatna muži : 31,82 |  | 31.82 | [23 empty] | VV | 0
|  | 203 Šatna ženy : 29,52 |  | 29.52 | [23 empty] | VV | 0
Díl: | 64 | Výplně otvorů |  |  |  | 0 |  | 0 |  | 0 |  | 0 |  | 0.03 |  | 0 |  |  |  |  | 1.05 | [6 empty] | DIL
36 | 642942214R00 | Osazení zárubní dveřních ocelových do sádrokartonové příčky tloušťky 150 mm šířky 700 mm, bez dodávky zárubně | kus | 1 |  | 0 |  | 0 |  | 0 | 21 | 0 | 0 | 0 | 0 | 0 | 801-1 | RTS 24/ II | RTS 24/ II | 1.05 | 1.05 |  | Práce | Běžná |  |  |  | POL1_
|  | Včetně kotvení rámů do zdiva a platí pro jakýkoliv způsob provádění (např. bodovým přivařením k obnažené výztuži, uklínováním, zalitím pracen apod.). | [25 empty] | POP |  | Včetně kotvení rámů do zdiva a platí pro jakýkoliv způsob provádění (např. bodovým přivařením k obnažené výztuži, uklínováním, zalitím pracen apod.).
|  | N03 PŮDORYS 1. PROPADLO PŘÍZEMÍ - NOVÝ STAV : | [25 empty] | VV | 0
|  | Skladba S3 : | [25 empty] | VV | 0
|  | 101/102 : | [25 empty] | VV | 0
|  | dveře D1 : 1 |  | 1 | [23 empty] | VV | 0
37 | 5533302338R | Zárubeň kovová pro sádrokarton; průchozí š. = 900 mm; průchozí v. = 1970 mm; tl. stěny = 150 mm; povrchová úprava: základní nátěr; požární odolnost: E, I, W | kus | 1 |  | 0 |  | 0 |  | 0 | 21 | 0 | 0.0267 | 0.03 | 0 | 0 | SPCM | RTS 24/ II | RTS 24/ II | 0 | 0 |  | Specifikace | Běžná |  |  |  | POL3_
|  | N03 PŮDORYS 1. PROPADLO PŘÍZEMÍ - NOVÝ STAV : | [25 empty] | VV | 0
|  | Skladba S3 : | [25 empty] | VV | 0
|  | 101/102 : | [25 empty] | VV | 0
|  | dveře D1 : 1 |  | 1 | [23 empty] | VV | 0
Díl: | 94 | Lešení a stavební výtahy |  |  |  | 0 |  | 0 |  | 0 |  | 0 |  | 0.21 |  | 0 |  |  |  |  | 15.45 | [6 empty] | DIL
38 | 941955002R00 | Lešení lehké pracovní pomocné pomocné, o výšce lešeňové podlahy přes 1,2 do 1,9 m | m2 | 44.4071 |  | 0 |  | 0 |  | 0 | 21 | 0 | 0.00158 | 0.07 | 0 | 0 | 800-3 | RTS 24/ II | RTS 24/ II | 0.21 | 9.33 |  | Práce | Běžná |  |  |  | POL1_
|  | pro provedení nové štukové vrstvy vnitřních omítek : | [25 empty] | VV | 0
|  | Odkaz na mn. položky pořadí 29 : 134,56691*0,33 |  | 44.4071 | [23 empty] | VV | 5
39 | 941955003R00 | Lešení lehké pracovní pomocné pomocné, o výšce lešeňové podlahy přes 1,9 do 2,5 m | m2 | 23.52 |  | 0 |  | 0 |  | 0 | 21 | 0 | 0.00591 | 0.14 | 0 | 0 | 800-3 | RTS 24/ II | RTS 24/ II | 0.26 | 6.12 |  | Práce | Běžná |  |  |  | POL1_
|  | N03 PŮDORYS 1. PROPADLO PŘÍZEMÍ - NOVÝ STAV : | [25 empty] | VV | 0
|  | N04 ŘEZ A-A´- NOVÝ STAV : | [25 empty] | VV | 0
|  | N05 ŘEZ B-B´- NOVÝ STAV : | [25 empty] | VV | 0
|  | N07 PŮDORYS PŘÍZEMÍ- VÝKRES TVARU STROPU - NOVÝ STAV : | [25 empty] | VV | 0
|  | Skladba S1 : | [25 empty] | VV | 0
|  | - pomocné lešení pro provedení stropu : 4,90*4,80 |  | 23.52 | [23 empty] | VV | 0
Díl: | 95 | Dokončovací konstrukce na pozemních stavbách |  |  |  | 0 |  | 0 |  | 0 |  | 0 |  | 0.01 |  | 0 |  |  |  |  | 60.1 | [6 empty] | DIL
40 | 900 R01 | Hodinové zúčtovací sazby stavební dělník, tarifní třída 4 | h | 15 |  | 0 |  | 0 |  | 0 | 21 | 0 | 0 | 0 | 0 | 0 | 801-1 | RTS 24/ II | RTS 24/ II | 1 | 15 |  | Práce | Běžná |  |  |  | POL1_
|  | Dmtž a zpětné montáže prvků a konstrukcí spojených s opravou omítek (svítidla, spínače, zásuvky atd...) : 15,00 |  | 15 | [23 empty] | VV | 0
41 | 952901111R00 | Vyčištění budov a ostatních objektů budov bytové nebo občanské výstavby - zametení a umytí podlah, dlažeb, obkladů, schodů v místnostech, chodbách a schodištích, vyčištění a umytí oken, dveří s rámy, zárubněmi, umytí a vyčištění jiných zasklených a natíraných ploch a zařizovacích předmětů před předáním do užívání světlá výška podlaží do 4 m | m2 | 142.26 |  | 0 |  | 0 |  | 0 | 21 | 0 | 4e-05 | 0.01 | 0 | 0 | 801-1 | RTS 24/ II | RTS 24/ II | 0.31 | 44.1 |  | Práce | Běžná |  |  |  | POL1_
|  | průběžný úklid + finální úklid po dokončení prací | [25 empty] | POP
|  | N01 PŮDORYS 3. PROPADLO - NOVÝ STAV : | [25 empty] | VV | 0
|  | N02 PŮDORYS 2. PROPADLO - NOVÝ STAV : | [25 empty] | VV | 0
|  | N03 PŮDORYS 1. PROPADLO PŘÍZEMÍ - NOVÝ STAV : | [25 empty] | VV | 0
|  | 201 Šatna kulisáků - část s novým stropem : 18,41 |  | 18.41 | [23 empty] | VV | 0
|  | 201 Šatna kulisáků - stávající místnost : 12,51 |  | 12.51 | [23 empty] | VV | 0
|  | 202 Šatna muži : 31,82 |  | 31.82 | [23 empty] | VV | 0
|  | 203 Šatna ženy : 29,52 |  | 29.52 | [23 empty] | VV | 0
|  | + 3.propadlo, přístupy : 50,00 |  | 50 | [23 empty] | VV | 0
42 | 913X00 | Hzs - Stavební dělník - stavební přípomoce profesím VZT a ZTI | soub | 1 |  | 0 |  | 0 |  | 0 | 21 | 0 | 0 | 0 | 0 | 0 |  | Vlastní | Indiv | 1 | 1 |  | Práce | Běžná |  |  |  | POL1_
|  | Stavební přípomoce profesím ZTI a VZT (pro ÚT je součástí dílčího rozpočtu ÚT) : 1 |  | 1 | [23 empty] | VV | 0
Díl: | 96 | Bourání konstrukcí |  |  |  | 0 |  | 0 |  | 0 |  | 0 |  | 0.04 |  | 10.76 |  |  |  |  | 58.67 | [6 empty] | DIL
43 | 962031113R00 | Bourání příček z cihel pálených plných, tloušťky 65 mm | m2 | 7.7675 |  | 0 |  | 0 |  | 0 | 21 | 0 | 0.00067 | 0.01 | 0.184 | 1.43 | 801-3 | RTS 24/ II | RTS 24/ II | 0.23 | 1.79 |  | Práce | Běžná |  |  |  | POL1_
|  | nebo vybourání otvorů průřezové plochy přes 4 m2 v příčkách, včetně pomocného lešení o výšce podlahy do 1900 mm a pro zatížení do 1,5 kPa (150 kg/m2), | [25 empty] | SPI |  | nebo vybourání otvorů průřezové plochy přes 4 m2 v příčkách, včetně pomocného lešení o výšce podlahy do 1900 mm a pro zatížení do 1,5 kPa (150 kg/m2),
|  | Pozn: hodnota tloušťky uvedená v položce je tl. zdiva bez omítky. Demontážní hmotnost položky zahrnuje i hmotnost omítky nebo obkladu. | [25 empty] | POP |  | Pozn: hodnota tloušťky uvedená v položce je tl. zdiva bez omítky. Demontážní hmotnost položky zahrnuje i hmotnost omítky nebo obkladu.
|  | B03 PŮDORYS 1. PROPADLO PŘÍZEMÍ - STÁVAJÍCÍ STAV : | [25 empty] | VV | 0
|  | bourací práce stávající část : | [25 empty] | VV | 0
|  | tl.100mm (kuchyňka/odpočívárna) : 3,25*2,39 |  | 7.7675 | [23 empty] | VV | 0
44 | 962031116R00 | Bourání příček z cihel pálených plných, tloušťky 140 mm | m2 | 14.7034 |  | 0 |  | 0 |  | 0 | 21 | 0 | 0.00067 | 0.01 | 0.319 | 4.69 | 801-3 | RTS 24/ II | RTS 24/ II | 0.32 | 4.71 |  | Práce | Běžná |  |  |  | POL1_
|  | nebo vybourání otvorů průřezové plochy přes 4 m2 v příčkách, včetně pomocného lešení o výšce podlahy do 1900 mm a pro zatížení do 1,5 kPa (150 kg/m2), | [25 empty] | SPI |  | nebo vybourání otvorů průřezové plochy přes 4 m2 v příčkách, včetně pomocného lešení o výšce podlahy do 1900 mm a pro zatížení do 1,5 kPa (150 kg/m2),
|  | Pozn: hodnota tloušťky uvedená v položce je tl. zdiva bez omítky. Demontážní hmotnost položky zahrnuje i hmotnost omítky nebo obkladu. | [25 empty] | POP |  | Pozn: hodnota tloušťky uvedená v položce je tl. zdiva bez omítky. Demontážní hmotnost položky zahrnuje i hmotnost omítky nebo obkladu.
|  | B03 PŮDORYS 1. PROPADLO PŘÍZEMÍ - STÁVAJÍCÍ STAV : | [25 empty] | VV | 0
|  | bourací práce stávající část : | [25 empty] | VV | 0
|  | - vybourání stávajících příček : | [25 empty] | VV | 0
|  | tl.170mm (šatna/šatna) : 3,06*2,54 |  | 7.7724 | [23 empty] | VV | 0
|  | tl.160 (odpočívárna/šatna) : 2,90*2,39 |  | 6.931 | [23 empty] | VV | 0
45 | 968061125R00 | Vyvěšení nebo zavěšení dřevěných křídel dveří, plochy do 2 m2 | kus | 5 |  | 0 |  | 0 |  | 0 | 21 | 0 | 0 | 0 | 0 | 0 | 801-3 | RTS 24/ II | RTS 24/ II | 0.05 | 0.25 |  | Práce | Běžná |  |  |  | POL1_
|  | oken, dveří a vrat, s uložením a opětovným zavěšením po provedení stavebních změn, | [25 empty] | SPI
|  | B03 PŮDORYS 1. PROPADLO PŘÍZEMÍ - STÁVAJÍCÍ STAV : | [25 empty] | VV | 0
|  | bourací práce stávající část : | [25 empty] | VV | 0
|  | - vyvěšení dveřních křídel : 5 |  | 5 | [23 empty] | VV | 0
46 | 968072455R00 | Vybourání a vyjmutí kovových rámů a rolet rámů, včetně pomocného lešení o výšce podlahy do 1900 mm a pro zatížení do 1,5 kPa (150 kg/m2) dveřních zárubní, plochy do 2 m2 | m2 | 3.6 |  | 0 |  | 0 |  | 0 | 21 | 0 | 0.00117 | 0 | 0.076 | 0.27 | 801-3 | RTS 24/ II | RTS 24/ II | 0.94 | 3.38 |  | Práce | Běžná |  |  |  | POL1_
|  | B03 PŮDORYS 1. PROPADLO PŘÍZEMÍ - STÁVAJÍCÍ STAV : | [25 empty] | VV | 0
|  | bourací práce stávající část : | [25 empty] | VV | 0
|  | - vybourání zárubní v místě rušených dveří : 2*0,90*2,00 |  | 3.6 | [23 empty] | VV | 0
47 | 971033681R00 | Vybourání otvorů ve zdivu cihelném z jakýchkoliv cihel pálených na jakoukoliv maltu vápenou nebo vápenocementovou, plochy do 4 m2, tloušťky do 900 mm | m3 | 1.56 |  | 0 |  | 0 |  | 0 | 21 | 0 | 0.00133 | 0 | 1.8 | 2.81 | 801-3 | RTS 24/ II | RTS 24/ II | 4.67 | 7.29 |  | Práce | Běžná |  |  |  | POL1_
|  | základovém nebo nadzákladovém, | [25 empty] | SPI
|  | Včetně pomocného lešení o výšce podlahy do 1900 mm a pro zatížení do 1,5 kPa (150 kg/m2). | [25 empty] | POP
|  | B03 PŮDORYS 1. PROPADLO PŘÍZEMÍ - STÁVAJÍCÍ STAV : | [25 empty] | VV | 0
|  | N03 PŮDORYS 1. PROPADLO PŘÍZEMÍ - NOVÝ STAV : | [25 empty] | VV | 0
|  | Průchod z nově vytvořené místnosti 201 : | [25 empty] | VV | 0
|  | vybourání otvoru ve zdivu : 1,00*2,40*0,65 |  | 1.56 | [23 empty] | VV | 0
48 | 973031325R00 | Vysekání v cihelném zdivu výklenků a kapes kapes na jakoukoliv maltu vápennou nebo vápenocementovou, plochy do 0,1 m2, hloubky do 300 mm | kus | 6 |  | 0 |  | 0 |  | 0 | 21 | 0 | 0.00049 | 0 | 0.031 | 0.19 | 801-3 | RTS 24/ II | RTS 24/ II | 0.77 | 4.62 |  | Práce | Běžná |  |  |  | POL1_
|  | Včetně pomocného lešení o výšce podlahy do 1900 mm a pro zatížení do 1,5 kPa (150 kg/m2). | [25 empty] | POP
|  | N03 PŮDORYS 1. PROPADLO PŘÍZEMÍ - NOVÝ STAV : | [25 empty] | VV | 0
|  | N04 ŘEZ A-A´- NOVÝ STAV : | [25 empty] | VV | 0
|  | N05 ŘEZ B-B´- NOVÝ STAV : | [25 empty] | VV | 0
|  | N07 PŮDORYS PŘÍZEMÍ- VÝKRES TVARU STROPU - NOVÝ STAV : | [25 empty] | VV | 0
|  | Skladba S1 : | [25 empty] | VV | 0
|  | - vysekání kapes pro nosníky HEA 240 : 6 |  | 6 | [23 empty] | VV | 0
49 | 974031154R00 | Vysekání rýh v jakémkoliv zdivu cihelném v ploše do hloubky 100 mm, šířky do 150 mm | m | 14.25 |  | 0 |  | 0 |  | 0 | 21 | 0 | 0.00049 | 0.01 | 0.027 | 0.38 | 801-3 | RTS 24/ II | RTS 24/ II | 0.42 | 5.99 |  | Práce | Běžná |  |  |  | POL1_
|  | Včetně pomocného lešení o výšce podlahy do 1900 mm a pro zatížení do 1,5 kPa (150 kg/m2). | [25 empty] | POP
|  | N03 PŮDORYS 1. PROPADLO PŘÍZEMÍ - NOVÝ STAV : | [25 empty] | VV | 0
|  | N04 ŘEZ A-A´- NOVÝ STAV : | [25 empty] | VV | 0
|  | N05 ŘEZ B-B´- NOVÝ STAV : | [25 empty] | VV | 0
|  | N07 PŮDORYS PŘÍZEMÍ- VÝKRES TVARU STROPU - NOVÝ STAV : | [25 empty] | VV | 0
|  | Skladba S1 : | [25 empty] | VV | 0
|  | -VSŽ plech vlna 100 mm, TR 100/275/0,88mm (šířka 825) : | [25 empty] | VV | 0
|  | po obvodu stropní konstrukce, pro zatažení plechu do zdi : 4,56+4,90+4,79 |  | 14.25 | [23 empty] | VV | 0
50 | 974031167R00 | Vysekání rýh v jakémkoliv zdivu cihelném v ploše do hloubky 150 mm, šířky do 300 mm | m | 5.6 |  | 0 |  | 0 |  | 0 | 21 | 0 | 0.00049 | 0 | 0.081 | 0.45 | 801-3 | RTS 24/ II | RTS 24/ II | 0.81 | 4.54 |  | Práce | Běžná |  |  |  | POL1_
|  | Včetně pomocného lešení o výšce podlahy do 1900 mm a pro zatížení do 1,5 kPa (150 kg/m2). | [25 empty] | POP
|  | B03 PŮDORYS 1. PROPADLO PŘÍZEMÍ - STÁVAJÍCÍ STAV : | [25 empty] | VV | 0
|  | N03 PŮDORYS 1. PROPADLO PŘÍZEMÍ - NOVÝ STAV : | [25 empty] | VV | 0
|  | Průchod z nově vytvořené místnosti 201 : | [25 empty] | VV | 0
|  | vysekání rýh pro překlad : 4*(0,20+1,00+0,20) |  | 5.6 | [23 empty] | VV | 0
51 | 776511820X00 | Odstranění stávajících podlah vč. soklíků | m2 | 67.6527 |  | 0 |  | 0 |  | 0 | 21 | 0 | 0 | 0 | 0.0035 | 0.24 |  | Vlastní | Indiv | 0.26 | 17.59 |  | Práce | Běžná |  |  |  | POL1_
|  | B03 PŮDORYS 1. PROPADLO PŘÍZEMÍ - STÁVAJÍCÍ STAV : | [25 empty] | VV | 0
|  | bourací práce stávající část : | [25 empty] | VV | 0
|  | - odstranění stávajících podlah : | [25 empty] | VV | 0
|  | plochy bez výpočtu odměřeny z .dwg podkladu : | [25 empty] | VV | 0
|  | šatna : 14,327 |  | 14.327 | [23 empty] | VV | 0
|  | šatna : 24,585 |  | 24.585 | [23 empty] | VV | 0
|  | kuchyňka : 2,25*3,25 |  | 7.3125 | [23 empty] | VV | 0
|  | odpočívárna : 4,06*3,25-0,46*0,33 |  | 13.0432 | [23 empty] | VV | 0
|  | šatna : 2,58*3,25 |  | 8.385 | [23 empty] | VV | 0
52 | 963016151X00 | Demontáž stávajícícho podhledu | m2 | 24.585 |  | 0 |  | 0 |  | 0 | 21 | 0 | 0.00033 | 0.01 | 0.01235 | 0.3 |  | Vlastní | Indiv | 0.346 | 8.51 |  | Práce | Běžná |  |  |  | POL1_
|  | B03 PŮDORYS 1. PROPADLO PŘÍZEMÍ - STÁVAJÍCÍ STAV : | [25 empty] | VV | 0
|  | bourací práce stávající část : | [25 empty] | VV | 0
|  | - dmtž stávajícího stropního podhledu B02 : | [25 empty] | VV | 0
|  | plocha odměřena z .dwg podkladu : 24,585 |  | 24.585 | [23 empty] | VV | 0
|  | šatna : | [25 empty] | VV | 0
Díl: | 99 | Staveništní přesun hmot |  |  |  | 0 |  | 0 |  | 0 |  | 0 |  | 0 |  | 0 |  |  |  |  | 54.3 | [6 empty] | DIL
53 | 999281145R00 | Přesun hmot pro opravy a údržbu objektů pro opravy a údržbu dosavadních objektů včetně vnějších plášťů výšky do 6 m, nošením | t | 25.8549 |  | 0 |  | 0 |  | 0 | 21 | 0 | 0 | 0 | 0 | 0 | 801-4 | RTS 24/ II | RTS 24/ II | 2.1 | 54.3 |  | Přesun hmot | Běžná |  |  |  | POL7_
|  | oborů 801, 803, 811 a 812 | [25 empty] | SPI
Díl: | 711 | Izolace proti vodě |  |  |  | 0 |  | 0 |  | 0 |  | 0 |  | 0.01 |  | 0 |  |  |  |  | 0 | [6 empty] | DIL
54 | 711210010RAA | Izolace stěrkové nátěr hydroizolační těsnicí hmotou, tekutou jednosložkovou izolací , proti vlhkosti, včetně těsnicího pásu do spoje podlaha-stěna | m2 | 8.64 |  | 0 |  | 0 |  | 0 | 21 | 0 | 0.00136 | 0.01 | 0 | 0 | AP-PSV | RTS 24/ II | RTS 24/ II | 0 | 0 |  | Agregovaná položka | Běžná |  |  |  | POL2_
|  | Nanesení hydroizolačního nátěru válečkem ve dvou vrstvách, nebo stěrkou v jedné vrstvě. Vlepení těsnicí pásky do spoje podlaha-stěna, přitlačení a uhlazení, přetažení pásky další vrstvou izolační stěrky. | [25 empty] | POP |  | Nanesení hydroizolačního nátěru válečkem ve dvou vrstvách, nebo stěrkou v jedné vrstvě. Vlepení těsnicí pásky do spoje podlaha-stěna, přitlačení a uhlazení, přetažení pásky další vrstvou izolační stěrky.
|  | Uvažováno na plochách pod keramickým obkladem : | [25 empty] | VV | 0
|  | Odkaz na mn. položky pořadí 82 : 8,64000 |  | 8.64 | [23 empty] | VV | 5
Díl: | 713 | Izolace tepelné |  |  |  | 0 |  | 0 |  | 0 |  | 0 |  | 0.05 |  | 0 |  |  |  |  | 10.29 | [6 empty] | DIL
55 | 713111121RT1 | Montáž tepelné izolace stropů rovných, spodem, uchycení drátem, | m2 | 44.33 |  | 0 |  | 0 |  | 0 | 21 | 0 | 0.00053 | 0.02 | 0 | 0 | 800-713 | RTS 24/ II | RTS 24/ II | 0.23 | 10.2 |  | Práce | Běžná |  |  |  | POL1_
|  | N03 PŮDORYS 1. PROPADLO PŘÍZEMÍ - NOVÝ STAV : | [25 empty] | VV | 0
|  | N04 ŘEZ A-A´- NOVÝ STAV : | [25 empty] | VV | 0
|  | Skladba P01 : | [25 empty] | VV | 0
|  | -původní stropní konstrukce : | [25 empty] | VV | 0
|  | -minerální izolace pro akustiku tl. 40 mm : | [25 empty] | VV | 0
|  | 201 Šatna kulisáků - stávající místnost : 12,51 |  | 12.51 | [23 empty] | VV | 0
|  | 202 Šatna muži : 31,82 |  | 31.82 | [23 empty] | VV | 0
56 | 63152202R | Výrobek izolační pro budovy z minerální vlny (MW) tvar: deska; tloušťka d = 40,0 mm; OH = 15 kg/m3; lambda = 0,038 W/(m.K) | m2 | 46.5465 |  | 0 |  | 0 |  | 0 | 21 | 0 | 0.0006 | 0.03 | 0 | 0 | SPCM | RTS 24/ II | RTS 24/ II | 0 | 0 |  | Specifikace | Běžná |  |  |  | POL3_
|  | N03 PŮDORYS 1. PROPADLO PŘÍZEMÍ - NOVÝ STAV : | [25 empty] | VV | 0
|  | N04 ŘEZ A-A´- NOVÝ STAV : | [25 empty] | VV | 0
|  | Skladba P01 : | [25 empty] | VV | 0
|  | -minerální izolace pro akustiku tl. 40 mm : | [25 empty] | VV | 0
|  | 201 Šatna kulisáků - stávající místnost : 12,51 |  | 12.51 | [23 empty] | VV | 0
|  | 202 Šatna muži : 31,82 |  | 31.82 | [23 empty] | VV | 0
|  | Koeficient materiál +5% k čisté výměře: 0,05 |  | 2.2165 | [23 empty] | VV | 4
57 | 998713101R00 | Přesun hmot pro izolace tepelné v objektech výšky do 6 m | t | 0.05142 |  | 0 |  | 0 |  | 0 | 21 | 0 | 0 | 0 | 0 | 0 | 800-713 | RTS 24/ II | RTS 24/ II | 1.74 | 0.09 |  | Přesun hmot | Běžná |  |  |  | POL7_
|  | 50 m vodorovně | [25 empty] | SPI
Díl: | 720 | Zdravotechnická instalace |  |  |  | 0 |  | 0 |  | 0 |  | 0 |  | 0 |  | 0 |  |  |  |  | 0 | [6 empty] | DIL
58 | 720909001RAX | ZTI - dle oceněné přílohy | soub | 1 | 0 | 0 |  | 0 |  | 0 | 21 | 0 | 0 | 0 | 0 | 0 |  | Vlastní | Indiv | 0 | 0 |  | Agregovaná položka | Běžná |  |  |  | POL2_
Díl: | 728 | Vzduchotechnika |  |  |  | 0 |  | 0 |  | 0 |  | 0 |  | 0 |  | 0 |  |  |  |  | 0 | [6 empty] | DIL
59 | 728909001RAX | VZT - dle oceněné přílohy | soub | 1 | 0 | 0 |  | 0 |  | 0 | 21 | 0 | 0 | 0 | 0 | 0 |  | Vlastní | Indiv | 0 | 0 |  | Agregovaná položka | Běžná |  |  |  | POL2_
Díl: | 730 | Ústřední vytápění |  |  |  | 0 |  | 0 |  | 0 |  | 0 |  | 0 |  | 0 |  |  |  |  | 0 | [6 empty] | DIL
60 | 730909001RAX | Vytápění - dle oceněné přílohy | soub | 1 | 0 | 0 |  | 0 |  | 0 | 21 | 0 | 0 | 0 | 0 | 0 |  | Vlastní | Indiv | 0 | 0 |  | Agregovaná položka | Běžná |  |  |  | POL2_
Díl: | 766 | Konstrukce truhlářské, okna a dveře |  |  |  | 0 |  | 0 |  | 0 |  | 0 |  | 0.11 |  | 0 |  |  |  |  | 12.76 | [6 empty] | DIL
61 | 766661122R00 | Montáž dveřních křídel kompletizovaných otevíravých , , do ocelové nebo fošnové zárubně, jednokřídlových, šířky přes 800 mm | kus | 4 |  | 0 |  | 0 |  | 0 | 21 | 0 | 0 | 0 | 0 | 0 | 800-766 | RTS 24/ II | RTS 24/ II | 1.5 | 6 |  | Práce | Běžná |  |  |  | POL1_
|  | N06 TABULKA VÝPLNÍ OTVORŮ - NOVÝ STAV : | [25 empty] | VV | 0
|  | D01 : 1+1 |  | 2 | [23 empty] | VV | 0
|  | D02 : 2 |  | 2 | [23 empty] | VV | 0
62 | 766669117R00 | Montáž dveřních křídel kompletizovaných dokování samozavírače na ocelovou zárubeň | kus | 4 |  | 0 |  | 0 |  | 0 | 21 | 0 | 0 | 0 | 0 | 0 | 800-766 | RTS 24/ II | RTS 24/ II | 0.56 | 2.24 |  | Práce | Běžná |  |  |  | POL1_
|  | N06 TABULKA VÝPLNÍ OTVORŮ - NOVÝ STAV : | [25 empty] | VV | 0
|  | D01 : 1+1 |  | 2 | [23 empty] | VV | 0
|  | D02 : 2 |  | 2 | [23 empty] | VV | 0
63 | 766670021R00 | Doplňky ke dveřním křídlům - montáž | kus | 4 |  | 0 |  | 0 |  | 0 | 21 | 0 | 0 | 0 | 0 | 0 | 800-766 | RTS 24/ II | RTS 24/ II | 0.78 | 3.12 |  | Práce | Běžná |  |  |  | POL1_
|  | N06 TABULKA VÝPLNÍ OTVORŮ - NOVÝ STAV : | [25 empty] | VV | 0
|  | D01 : 1+1 |  | 2 | [23 empty] | VV | 0
|  | D02 : 2 |  | 2 | [23 empty] | VV | 0
64 | 766695213R00 | Ostatní montáž prahů dveří jednokřídlých, šířky přes 100 mm | kus | 4 |  | 0 |  | 0 |  | 0 | 21 | 0 | 1e-05 | 0 | 0 | 0 | 800-766 | RTS 24/ II | RTS 24/ II | 0.28 | 1.12 |  | Práce | Běžná |  |  |  | POL1_
|  | N06 TABULKA VÝPLNÍ OTVORŮ - NOVÝ STAV : | [25 empty] | VV | 0
|  | D01 : 1+1 |  | 2 | [23 empty] | VV | 0
|  | D02 : 2 |  | 2 | [23 empty] | VV | 0
65 | 766909001X00 | Truhlářská úprava stávajícího okna pro nasávání a výdech VZT | soub | 1 |  | 0 |  | 0 |  | 0 | 21 | 0 | 0 | 0 | 0 | 0 |  | Vlastní | Indiv | 0 | 0 |  | Práce | Běžná |  |  |  | POL1_
66 | 54914624R | kování interiérové kliky s kruhovými štíty pro klíč; povrch - kliky pochromované; povrch - štíty leštěná nerez | kus | 4 |  | 0 |  | 0 |  | 0 | 21 | 0 | 0.0008 | 0 | 0 | 0 | SPCM | RTS 24/ II | RTS 24/ II | 0 | 0 |  | Specifikace | Běžná |  |  |  | POL3_
|  | Odkaz na mn. položky pořadí 63 : 4,00000 |  | 4 | [23 empty] | VV | 5
67 | 54917015R | zavírač dveří hydraulický hmotnost dveří 20 až 38 kg; š. dveří 800 mm; zlatá bronz | kus | 4 |  | 0 |  | 0 |  | 0 | 21 | 0 | 0.00307 | 0.01 | 0 | 0 | SPCM | RTS 24/ II | RTS 24/ II | 0 | 0 |  | Specifikace | Běžná |  |  |  | POL3_
|  | Odkaz na mn. položky pořadí 62 : 4,00000 |  | 4 | [23 empty] | VV | 5
68 | 61165642R | Dveře dřevěné jednostranně otevíravé; šířka = 800 mm; výška = 1 970 mm; počet křídel: 1; povrchová úprava: HPL; struktura povrchu: oboustranně hladká; míra zasklení: plné křídlo; požární odolnost: E, I, W; 30 | kus | 2 |  | 0 |  | 0 |  | 0 | 21 | 0 | 0.025 | 0.05 | 0 | 0 | SPCM | RTS 24/ II | RTS 24/ II | 0 | 0 |  | Specifikace | Běžná |  |  |  | POL3_
|  | N06 TABULKA VÝPLNÍ OTVORŮ - NOVÝ STAV : | [25 empty] | VV | 0
|  | D01 : 1+1 |  | 2 | [23 empty] | VV | 0
69 | 61165643R | Dveře dřevěné jednostranně otevíravé; šířka = 900 mm; výška = 1 970 mm; počet křídel: 1; povrchová úprava: HPL; struktura povrchu: oboustranně hladká; míra zasklení: plné křídlo; požární odolnost: E, I, W; 30 | kus | 2 |  | 0 |  | 0 |  | 0 | 21 | 0 | 0.027 | 0.05 | 0 | 0 | SPCM | RTS 24/ II | RTS 24/ II | 0 | 0 |  | Specifikace | Běžná |  |  |  | POL3_
|  | N06 TABULKA VÝPLNÍ OTVORŮ - NOVÝ STAV : | [25 empty] | VV | 0
|  | D02 : 2 |  | 2 | [23 empty] | VV | 0
70 | 611871020R | Práh dubový; š = 80 mm | m | 4 |  | 0 |  | 0 |  | 0 | 21 | 0 | 0.001 | 0 | 0 | 0 | SPCM | RTS 24/ II | RTS 24/ II | 0 | 0 |  | Specifikace | Běžná |  |  |  | POL3_
|  | Odkaz na mn. položky pořadí 64 : 4,00000 |  | 4 | [23 empty] | VV | 5
71 | 611871020X | Příplatek za povrchovou úpravu prahu | kus | 4 |  | 0 |  | 0 |  | 0 | 21 | 0 | 0 | 0 | 0 | 0 |  | Vlastní | Indiv | 0 | 0 |  | Specifikace | Běžná |  |  |  | POL3_
|  | Odkaz na mn. položky pořadí 70 : 4,00000 |  | 4 | [23 empty] | VV | 5
72 | 998766101R00 | Přesun hmot pro konstrukce truhlářské v objektech výšky do 6 m | t | 0.12352 |  | 0 |  | 0 |  | 0 | 21 | 0 | 0 | 0 | 0 | 0 | 800-766 | RTS 24/ II | RTS 24/ II | 2.255 | 0.28 |  | Přesun hmot | Běžná |  |  |  | POL7_
|  | 50 m vodorovně | [25 empty] | SPI
Díl: | 767 | Konstrukce zámečnické |  |  |  | 0 |  | 0 |  | 0 |  | 0 |  | 0 |  | 0 |  |  |  |  | 0 | [6 empty] | DIL
73 | 767909001RAX | Dodávka + montáž ocelového schodiště, kompletní provedení, vč. výrobní dokumentace, povrchové úpravy, madel, lešení, atd... | kus | 1 |  | 0 |  | 0 |  | 0 | 21 | 0 | 0 | 0 | 0 | 0 |  | Vlastní | Indiv | 0 | 0 |  | Práce | Běžná |  |  |  | POL1_
|  | Veškeré nátěry - ochranný systém povrchové úpravy bude splňovat stupeň korozní agresivity ČSN ISO 9223, C4 – vysoká, životnost – vysoká, nad 15 let. | [25 empty] | POP |  | Veškeré nátěry - ochranný systém povrchové úpravy bude splňovat stupeň korozní agresivity ČSN ISO 9223, C4 – vysoká, životnost – vysoká, nad 15 let.
|  | N08 VÝKRES TVARU SCHODIŠTĚ - NOVÝ STAV : | [25 empty] | VV | 0
|  | D.F.S_D1.2_statika : 1 |  | 1 | [23 empty] | VV | 0
Díl: | 776 | Podlahy povlakové |  |  |  | 0 |  | 0 |  | 0 |  | 0 |  | 1.92 |  | 0 |  |  |  |  | 79.75 | [6 empty] | DIL
74 | 775541400R00 | Podlahy lamelové (plovoucí) montáž (položení) lamel | m2 | 92.264 |  | 0 |  | 0 |  | 0 | 21 | 0 | 0 | 0 | 0 | 0 | 800-775 | RTS 24/ II | RTS 24/ II | 0.55 | 50.75 |  | Práce | Běžná |  |  |  | POL1_
|  | N03 PŮDORYS 1. PROPADLO PŘÍZEMÍ - NOVÝ STAV : | [25 empty] | VV | 0
|  | N04 ŘEZ A-A´- NOVÝ STAV : | [25 empty] | VV | 0
|  | N05 ŘEZ B-B´- NOVÝ STAV : | [25 empty] | VV | 0
|  | N07 PŮDORYS PŘÍZEMÍ- VÝKRES TVARU STROPU - NOVÝ STAV : | [25 empty] | VV | 0
|  | Skladba S1 : | [25 empty] | VV | 0
|  | -vinyl s kročejovou iz. podložkou : | [25 empty] | VV | 0
|  | 201 Šatna kulisáků - část s novým stropem : 18,414 |  | 18.414 | [23 empty] | VV | 0
|  | Mezisoučet |  | 18.414 | [23 empty] | VV | 1
|  | N03 PŮDORYS 1. PROPADLO PŘÍZEMÍ - NOVÝ STAV : | [25 empty] | VV | 0
|  | Skladba S2 : | [25 empty] | VV | 0
|  | -vinyl s kročejovou iz. podložkou : | [25 empty] | VV | 0
|  | 201 Šatna kulisáků - stávající místnost : 12,51 |  | 12.51 | [23 empty] | VV | 0
|  | 202 Šatna muži : 31,82 |  | 31.82 | [23 empty] | VV | 0
|  | 203 Šatna ženy : 29,52 |  | 29.52 | [23 empty] | VV | 0
|  | Mezisoučet |  | 73.85 | [23 empty] | VV | 1
75 | 776101101R00 | Přípravné práce vysávání povlakových podlah průmyslovým vysavačem | m2 | 92.264 |  | 0 |  | 0 |  | 0 | 21 | 0 | 0 | 0 | 0 | 0 | 800-775 | RTS 24/ II | RTS 24/ II | 0.02 | 1.85 |  | Práce | Běžná |  |  |  | POL1_
|  | položky neobsahují žádný materiál | [25 empty] | SPI
|  | Odkaz na mn. položky pořadí 74 : 92,26400 |  | 92.264 | [23 empty] | VV | 5
76 | 776101115R00 | Přípravné práce vyrovnání podkladů samonivelační hmotou | m2 | 92.264 |  | 0 |  | 0 |  | 0 | 21 | 0 | 0 | 0 | 0 | 0 | 800-775 | RTS 24/ II | RTS 24/ II | 0.15 | 13.84 |  | Práce | Běžná |  |  |  | POL1_
|  | položky neobsahují žádný materiál | [25 empty] | SPI
|  | N03 PŮDORYS 1. PROPADLO PŘÍZEMÍ - NOVÝ STAV : | [25 empty] | VV | 0
|  | Skladba S1 : | [25 empty] | VV | 0
|  | stěrka tl.5mm : | [25 empty] | VV | 0
|  | 201 Šatna kulisáků - část s novým stropem : 18,414 |  | 18.414 | [23 empty] | VV | 0
|  | Mezisoučet |  | 18.414 | [23 empty] | VV | 1
|  | N03 PŮDORYS 1. PROPADLO PŘÍZEMÍ - NOVÝ STAV : | [25 empty] | VV | 0
|  | Skladba S2 : | [25 empty] | VV | 0
|  | -stěrka pod vinylovou podlahu tl. 5 mm : | [25 empty] | VV | 0
|  | 201 Šatna kulisáků - stávající místnost : 12,51 |  | 12.51 | [23 empty] | VV | 0
|  | 202 Šatna muži : 31,82 |  | 31.82 | [23 empty] | VV | 0
|  | 203 Šatna ženy : 29,52 |  | 29.52 | [23 empty] | VV | 0
|  | Mezisoučet |  | 73.85 | [23 empty] | VV | 1
77 | 776421100R00 | Lepení soklíků PVC a napojení krytiny na stěnu lepení podlahových soklíků z PVC a vinylu, Lepidlo montážní | m | 80.086 |  | 0 |  | 0 |  | 0 | 21 | 0 | 3e-05 | 0 | 0 | 0 | 800-775 | RTS 24/ II | RTS 24/ II | 0.14 | 11.21 |  | Práce | Běžná |  |  |  | POL1_
|  | N03 PŮDORYS 1. PROPADLO PŘÍZEMÍ - NOVÝ STAV : | [25 empty] | VV | 0
|  | 201 Šatna kulisáků - část s novým stropem : 2*(4,90+4,585)-1,00 |  | 17.97 | [23 empty] | VV | 0
|  | 201 Šatna kulisáků - stávající místnost : (2*(3,21+2,50)+2*(3*0,186+2*0,325))-(1,00+0,80) |  | 12.036 | [23 empty] | VV | 0
|  | 202 Šatna muži : (2*(3,11+9,80)+5*0,10)-0,80 |  | 25.52 | [23 empty] | VV | 0
|  | 203 Šatna ženy : (2*(9,15+3,25)+2*0,33)-(0,90) |  | 24.56 | [23 empty] | VV | 0
78 | 28342451R | Lišta soklová | m | 88.0946 |  | 0 |  | 0 |  | 0 | 21 | 0 | 0.0005 | 0.04 | 0 | 0 | SPCM | RTS 24/ II | RTS 24/ II | 0 | 0 |  | Specifikace | Běžná |  |  |  | POL3_
|  | Odkaz na mn. položky pořadí 77 : 80,08600 |  | 80.086 | [23 empty] | VV | 5
|  | Koeficient materiál +10% k čisté výměře: 0,10 |  | 8.0086 | [23 empty] | VV | 4
79 | 585817202R | vyrovnávací stěrka cementová; pro podlahy; samonivelační; pro interiér; pevnost v tlaku 30,0 MPa; tl. vrstvy 2,0 až 30,0 mm; barva šedá | kg | 784.244 |  | 0 |  | 0 |  | 0 | 21 | 0 | 0.001 | 0.78 | 0 | 0 | SPCM | RTS 24/ II | RTS 24/ II | 0 | 0 |  | Specifikace | Běžná |  |  |  | POL3_
|  | Spotřeba: cca 1,7 kg/m2/mm : | [25 empty] | VV | 0
|  | Odkaz na mn. položky pořadí 76 : 92,26400*8,5 |  | 784.244 | [23 empty] | VV | 5
80 | 61194252R | Krytina podlahová vinylová se zámkovým spojem formát: lamely; integrovaná podložka; tl = 6,50 mm; nášlapná vrstva = 0,55 mm; nosné jádro: SPC; povrchová úprava: PUR; zatížení: 23, 34; protiskluznost: R10; Lw = 19 dB; trvalá deformace do 0,15 mm; rozměrová stálost do 0,20 %; RtF: Bfl; - s1 | m2 | 101.4904 |  | 0 |  | 0 |  | 0 | 21 | 0 | 0.0108 | 1.1 | 0 | 0 | SPCM | RTS 24/ II | RTS 24/ II | 0 | 0 |  | Specifikace | Běžná |  |  |  | POL3_
|  | Odkaz na mn. položky pořadí 74 : 92,26400 |  | 92.264 | [23 empty] | VV | 5
|  | Koeficient materiál +10% k čisté výměře: 0,10 |  | 9.2264 | [23 empty] | VV | 4
81 | 998776101R00 | Přesun hmot pro podlahy povlakové v objektech výšky do 6 m | t | 1.9268 |  | 0 |  | 0 |  | 0 | 21 | 0 | 0 | 0 | 0 | 0 | 800-775 | RTS 24/ II | RTS 24/ II | 1.091 | 2.1 |  | Přesun hmot | Běžná |  |  |  | POL7_
|  | vodorovně do 50 m | [25 empty] | SPI
Díl: | 781 | Obklady keramické |  |  |  | 0 |  | 0 |  | 0 |  | 0 |  | 0.16 |  | 0 |  |  |  |  | 9.53 | [6 empty] | DIL
82 | 781475114R00 | Montáž obkladů vnitřních z dlaždic keramických kladených do tmele 200 x 200 mm, , kladených do flexibilního tmele | m2 | 8.64 |  | 0 |  | 0 |  | 0 | 21 | 0 | 0.00503 | 0.04 | 0 | 0 | 800-771 | RTS 24/ II | RTS 24/ II | 1.0746 | 9.28 |  | Práce | Běžná |  |  |  | POL1_
|  | N03 PŮDORYS 1. PROPADLO PŘÍZEMÍ - NOVÝ STAV : | [25 empty] | VV | 0
|  | Stěny za umyvadly v šatnách budou opatřeny keramickými obklady do výšky 1800 mm : | [25 empty] | VV | 0
|  | 201 : 1,60*1,80 |  | 2.88 | [23 empty] | VV | 0
|  | 202 : 1,60*1,80 |  | 2.88 | [23 empty] | VV | 0
|  | 203 : 1,60*1,80 |  | 2.88 | [23 empty] | VV | 0
83 | 597813601R | Obklad keramický typ: běžný; s glazurou (GL); tl. = 6,5 mm; a = 198 mm; b = 198 mm; povrch: hladký, lesklý; barva: bílá | m2 | 9.504 |  | 0 |  | 0 |  | 0 | 21 | 0 | 0.0122 | 0.12 | 0 | 0 | SPCM | RTS 24/ II | RTS 24/ II | 0 | 0 |  | Specifikace | Běžná |  |  |  | POL3_
|  | Odkaz na mn. položky pořadí 82 : 8,64000 |  | 8.64 | [23 empty] | VV | 5
|  | Koeficient materiál +10% k čisté výměře: 0,10 |  | 0.864 | [23 empty] | VV | 4
84 | 998781101R00 | Přesun hmot pro obklady keramické v objektech výšky do 6 m | t | 0.15941 |  | 0 |  | 0 |  | 0 | 21 | 0 | 0 | 0 | 0 | 0 | 800-771 | RTS 24/ II | RTS 24/ II | 1.598 | 0.25 |  | Přesun hmot | Běžná |  |  |  | POL7_
Díl: | 783 | Nátěry |  |  |  | 0 |  | 0 |  | 0 |  | 0 |  | 0 |  | 0 |  |  |  |  | 0 | [6 empty] | DIL
85 | 783220010RAB | Nátěry kovových doplňkových konstrukcí syntetické základní a dvojnásobný krycí | m2 | 6.075 |  | 0 |  | 0 |  | 0 | 21 | 0 | 0.00026 | 0 | 0 | 0 | AP-PSV | RTS 24/ II | RTS 24/ II | 0 | 0 |  | Agregovaná položka | Běžná |  |  |  | POL2_
|  | Nová zárubeň : | [25 empty] | VV | 0
|  | Zárubeň ocelová MONTKOV SHtm 150 rozměr 900 x 1970 mm L/P, požární EI-EW : 1*(0,90+2*2,00)*0,25 |  | 1.225 | [23 empty] | VV | 0
|  | Stávající zárubně : 2*(0,80+2*2,00)*0,25+2*(0,90+2*2,00)*0,25 |  | 4.85 | [23 empty] | VV | 0
Díl: | 784 | Malby |  |  |  | 0 |  | 0 |  | 0 |  | 0 |  | 0.08 |  | 0.17 |  |  |  |  | 15.29 | [6 empty] | DIL
86 | 784402801R00 | Odstranění maleb oškrabáním, v místnostech do 3,8 m | m2 | 191.1369 |  | 0 |  | 0 |  | 0 | 21 | 0 | 0 | 0 | 0.0009 | 0.17 | 800-784 | RTS 24/ II | RTS 24/ II | 0.08 | 15.29 |  | Práce | Běžná |  |  |  | POL1_
|  | Odkaz na mn. položky pořadí 31 : 47,93000 |  | 47.93 | [23 empty] | VV | 5
|  | Odkaz na mn. položky pořadí 33 : 143,20690 |  | 143.2069 | [23 empty] | VV | 5
87 | 784450010RA0 | Malby z malířských směsí disperzní, penetrace jednonásobná, malba dvojnásobná, bílá | m2 | 365.15 |  | 0 |  | 0 |  | 0 | 21 | 0 | 0.00022 | 0.08 | 0 | 0 | AP-PSV | RTS 24/ II | RTS 24/ II | 0 | 0 |  | Agregovaná položka | Běžná |  |  |  | POL2_
|  | Kompletní provedení malby vč. přípravy podkladu, penetrace, zakrývání konstrukcí atd. | [25 empty] | POP
|  | odpočet omítky zazdívek z jedné strany : | [25 empty] | VV | 0
|  | N03 PŮDORYS 1. PROPADLO PŘÍZEMÍ - NOVÝ STAV : | [25 empty] | VV | 0
|  | - omítnutí zazdívek : | [25 empty] | VV | 0
|  | vně místnosti č.203 : 1*(0,90*2,00)*2 |  | 3.6 | [23 empty] | VV | 0
|  | Mezisoučet |  | 3.6 | [23 empty] | VV | 1
|  | plocha x1 : | [25 empty] | VV | 0
|  | Podhledy SDK,ocel.dvouúrov.křížový rošt,1x RB 12,5 : 19,47 |  | 19.47 | [23 empty] | VV | 0
|  | Podhled SDK,ocel.dvouúrov.kříž.rošt, 1x MA 12,5 mm : 44,33 |  | 44.33 | [23 empty] | VV | 0
|  | Čelo podhledu SDK, v.do 500 mm, 1xCD, 1xRB 12,5 mm : 2,38 |  | 2.38 | [23 empty] | VV | 0
|  | Štuk na stropech vápenný, vnitřní, Weberdur štuk IN, 2 mm, ručně : 47,93 |  | 47.93 | [23 empty] | VV | 0
|  | Štuk na stěnách vnitřní weberdur štuk IN, tloušťka 2 mm, ručně : 134,57 |  | 134.57 | [23 empty] | VV | 0
|  | Omítka vnitřní zdiva, MVC, štuková : 7,20 |  | 7.2 | [23 empty] | VV | 0
|  | Omítka vápenná vnitřního ostění - štuková : 3,77 |  | 3.77 | [23 empty] | VV | 0
|  | Mezisoučet |  | 259.65 | [23 empty] | VV | 1
|  | plocha x2 : | [25 empty] | VV | 0
|  | Příčka SDKtl.150 mm,ocel.kce,2x oplášť.,RBI 12,5mm : 9,83*2 |  | 19.66 | [23 empty] | VV | 0
|  | Příčka Rigidur tl.150,1x CW,2x opl.,deska 12,5mm, tl. tepelné izolace 100mm : 41,12*2 |  | 82.24 | [23 empty] | VV | 0
|  | Mezisoučet |  | 101.9 | [23 empty] | VV | 1
Díl: | M21 | Elektromontáže |  |  |  | 0 |  | 0 |  | 0 |  | 0 |  | 0 |  | 0 |  |  |  |  | 0 | [6 empty] | DIL
88 | 210909001RAX | Elektroinstalace - dle oceněné přílohy | soub | 1 | 0 | 0 |  | 0 |  | 0 | 21 | 0 | 0 | 0 | 0 | 0 |  | Vlastní | Indiv | 0 | 0 |  | Agregovaná položka | Běžná |  |  |  | POL2_
Díl: | D96 | Přesuny suti a vybouraných hmot |  |  |  | 0 |  | 0 |  | 0 |  | 0 |  | 0 |  | 0 |  |  |  |  | 28.66 | [6 empty] | DIL
89 | 979951111R00 | Výkup kovů železný šrot, tloušťky do 4 mm | t | 0.27 |  | 0 |  | 0 |  | 0 | 21 | 0 | 0 | 0 | 0 | 0 | 801-3 | RTS 24/ II | RTS 24/ II | 0 | 0 |  | Práce | Běžná |  |  |  | POL1_
|  | Pro vyjádření výnosu ve prospěch zhotovitele je nutné jednotkovou cenu uvést se záporným znaménkem. (Získaná částka ponižuje náklad stavby.) | [25 empty] | POP |  | Pro vyjádření výnosu ve prospěch zhotovitele je nutné jednotkovou cenu uvést se záporným znaménkem. (Získaná částka ponižuje náklad stavby.)
|  | Vybourání kovových dveřních zárubní pl. do 2 m2 : 0,27 |  | 0.27 | [23 empty] | VV | 0
90 | 979999997R00 | Poplatek za recyklaci, směsi suti betonu, cihel, tašek a keramiky, kusovost do 1600 cm2, skupina 17 01 07 z Katalogu odpadů | t | 10.12 |  | 0 |  | 0 |  | 0 | 21 | 0 | 0 | 0 | 0 | 0 | 801-3 | RTS 24/ II | RTS 24/ II | 0 | 0 |  | Práce | Běžná |  |  |  | POL1_
|  | 17 107 | [25 empty] | POP
|  | Bourání příček z cihel pálených plných tl. 65 mm : 1,43 |  | 1.43 | [23 empty] | VV | 0
|  | Bourání příček z cihel pálených plných tl. 140 mm : 4,69 |  | 4.69 | [23 empty] | VV | 0
|  | Vybourání otv. zeď cihel. pl.4 m2, tl.90 cm, MVC : 2,81 |  | 2.81 | [23 empty] | VV | 0
|  | Vysekání kapes zeď cihel. MVC, pl. 0,1m2, hl. 30cm : 0,19 |  | 0.19 | [23 empty] | VV | 0
|  | Vysekání rýh ve zdi cihelné 10 x 15 cm : 0,38 |  | 0.38 | [23 empty] | VV | 0
|  | Vysekání rýh ve zdi cihelné 15 x 30 cm : 0,45 |  | 0.45 | [23 empty] | VV | 0
|  | Odstranění malby oškrábáním v místnosti H do 3,8 m : 0,17 |  | 0.17 | [23 empty] | VV | 0
91 | 979990181X00 | Poplatek za uložení suti - podlahová krytina, podhled | t | 0.54 |  | 0 |  | 0 |  | 0 | 21 | 0 | 0 | 0 | 0 | 0 |  | Vlastní | Indiv | 0 | 0 |  | Práce | Běžná |  |  |  | POL1_
|  | Odstranění stávajících podlah : 0,24 |  | 0.24 | [23 empty] | VV | 0
|  | Demontáž stávajícícho podhledu : 0,30 |  | 0.3 | [23 empty] | VV | 0
92 | 979012112R00 | Svislá doprava suti a vybouraných hmot svislá doprava suti na výšku do 3,5 m, | t | 10.938 |  | 0 |  | 0 |  | 0 | 21 | 0 | 0 | 0 | 0 | 0 | 821-1 | RTS 24/ II | RTS 24/ II | 0.749 | 8.19 |  | Přesun suti | Běžná |  |  |  | POL8_
|  | s popřípadným nutným naložením do dopravního zařízení, s vyprázdněním dopravního zařízení na hromadu nebo do dopravního prostředku, vč. příplatku za každých dalších i započatých 3,5 m výšky nad 3,5 m, | [25 empty] | SPI |  | s popřípadným nutným naložením do dopravního zařízení, s vyprázdněním dopravního zařízení na hromadu nebo do dopravního prostředku, vč. příplatku za každých dalších i započatých 3,5 m výšky nad 3,5 m,
93 | 979081111R00 | Odvoz suti a vybouraných hmot na skládku do 1 km | t | 10.938 |  | 0 |  | 0 |  | 0 | 21 | 0 | 0 | 0 | 0 | 0 | 801-3 | RTS 24/ II | RTS 24/ II | 0.49 | 5.36 |  | Přesun suti | Běžná |  |  |  | POL8_
|  | Včetně naložení na dopravní prostředek a složení na skládku, bez poplatku za skládku. | [25 empty] | POP
94 | 979081121R00 | Odvoz suti a vybouraných hmot na skládku příplatek za každý další 1 km | t | 153.1318 |  | 0 |  | 0 |  | 0 | 21 | 0 | 0 | 0 | 0 | 0 | 801-3 | RTS 24/ II | RTS 24/ II | 0 | 0 |  | Přesun suti | Běžná |  |  |  | POL8_
95 | 979082111R00 | Vnitrostaveništní doprava suti a vybouraných hmot do 10 m | t | 10.938 |  | 0 |  | 0 |  | 0 | 21 | 0 | 0 | 0 | 0 | 0 | 801-3 | RTS 24/ II | RTS 24/ II | 0.942 | 10.3 |  | Přesun suti | Běžná |  |  |  | POL8_
96 | 979082121R00 | Vnitrostaveništní doprava suti a vybouraných hmot příplatek k ceně za každých dalších 5 m | t | 43.752 |  | 0 |  | 0 |  | 0 | 21 | 0 | 0 | 0 | 0 | 0 | 801-3 | RTS 24/ II | RTS 24/ II | 0.11 | 4.81 |  | Přesun suti | Běžná |  |  |  | POL8_
Díl: | VN | Vedlejší náklady |  |  |  | 0 |  | 0 |  | 0 |  | 0 |  | 0 |  | 0 |  |  |  |  | 0 | [6 empty] | DIL
97 | 005121 R | Zařízení staveniště | Soubor | 1 |  | 0 |  | 0 |  | 0 | 21 | 0 | 0 | 0 | 0 | 0 |  | RTS 24/ II | Indiv | 0 | 0 |  | VRN | Běžná |  |  |  | POL99_2
|  | Veškeré náklady spojené s vybudováním, provozem a odstraněním zařízení staveniště. | [25 empty] | POP
|  | Likvidace odpadů, obalových materiálů vzniklých prováděním díla. | [25 empty] | POP
98 | 005123 R | Územní vlivy | Soubor | 1 |  | 0 |  | 0 |  | 0 | 21 | 0 | 0 | 0 | 0 | 0 |  | RTS 24/ II | Indiv | 0 | 0 |  | VRN | Běžná |  |  |  | POL99_1
|  | Dle kalkulace uchazeče u zakázku, náklady spojené např. s prováděním stavebních prací v centru města (ztížený příjezd a parkování), práce uvnitř památkově chráněné budovy a podobně. | [25 empty] | POP |  | Dle kalkulace uchazeče u zakázku, náklady spojené např. s prováděním stavebních prací v centru města (ztížený příjezd a parkování), práce uvnitř památkově chráněné budovy a podobně.
[26 empty] | 12 | 21 | DPH
| Celkem |  |  |  |  | 0 | [19 empty] | 0 | 0 | SUM
END
Note on S6: Jedná se o informaci, zda se jedná o položku, která je do rozpočtu zadána z cenové soustavy RTS, nebo vlastní.
Note on T6: Jedná se o název CÚ, která je zadána u položky rozpočtu

## D.1.1. 2.00 Pol
Položkový soupis prací a dodávek | [27 empty] | #TypZaznamu#
S: | 02524012 | Divadlo F.X. Šaldy Liberec - Rozšíření šatny kulisáků | [25 empty] | STA
O: | D.1.1. | DSP | [22 empty] | STA |  |  | OBJ
R: | 2.00 | Přízemí - sklad nástrojů | [25 empty] | ROZ
P.č. | Číslo položky | Název položky | MJ | Množství | Cena / MJ | Celkem | Dodávka | Dodávka celk. | Montáž | Montáž celk. | DPH | Cena s DPH | Hmotnost / MJ | Hmotnost celk.(t) | Dem. hmotnost / MJ | Dem. hmotnost celk.(t) | Ceník | Cen. soustava / platnost | Cenová úroveň | Nhod / MJ | Nhod celk. | Dodavatel | Typ položky | Stav položky
Díl: | 96 | Bourání konstrukcí |  |  |  | 0 |  | 0 |  | 0 |  | 0 |  | 0.01 |  | 0.61 |  |  |  |  | 13.51 | [6 empty] | DIL
1 | 962036112R00 | Demontáž sádrokartonových, sádrovláknitých příček a předstěn příčka, sádrokartonová bez minerální izolace, jednoduchá ocelová konstrukce, 1xopláštěná deskou tl. 12,5 mm | m2 | 19.1797 |  | 0 |  | 0 |  | 0 | 21 | 0 | 0.00033 | 0.01 | 0.02198 | 0.42 | 801-3 | RTS 24/ II | RTS 24/ II | 0.33 | 6.33 |  | Práce | Běžná |  |  |  | POL1_
|  | N09 PŘÍZEMÍ SKLAD NÁSTROJŮ : | [25 empty] | VV | 0
|  | SDK příčka : (0,90+5,60+2,35+0,815)*2,15-0,80*2,00 |  | 19.1797 | [23 empty] | VV | 0
2 | 962036991R00 | Demontáž sádrokartonových, sádrovláknitých příček a předstěn příplatek za demontáž vrstvy minerální tepelné izolace, -, -, tl. 40 mm | m2 | 19.1797 |  | 0 |  | 0 |  | 0 | 21 | 0 | 0 | 0 | 0.0013 | 0.02 | 801-3 | RTS 24/ II | RTS 24/ II | 0.03 | 0.58 |  | Práce | Běžná |  |  |  | POL1_
|  | Odkaz na mn. položky pořadí 1 : 19,17975 |  | 19.1797 | [23 empty] | VV | 5
3 | 968061125R00 | Vyvěšení nebo zavěšení dřevěných křídel dveří, plochy do 2 m2 | kus | 1 |  | 0 |  | 0 |  | 0 | 21 | 0 | 0 | 0 | 0 | 0 | 801-3 | RTS 24/ II | RTS 24/ II | 0.05 | 0.05 |  | Práce | Běžná |  |  |  | POL1_
|  | oken, dveří a vrat, s uložením a opětovným zavěšením po provedení stavebních změn, | [25 empty] | SPI
|  | N09 PŘÍZEMÍ SKLAD NÁSTROJŮ : | [25 empty] | VV | 0
|  | B/01 vyvěšení dveřních křídel : 1 |  | 1 | [23 empty] | VV | 0
4 | 968072455R00 | Vybourání a vyjmutí kovových rámů a rolet rámů, včetně pomocného lešení o výšce podlahy do 1900 mm a pro zatížení do 1,5 kPa (150 kg/m2) dveřních zárubní, plochy do 2 m2 | m2 | 1.6 |  | 0 |  | 0 |  | 0 | 21 | 0 | 0.00117 | 0 | 0.076 | 0.12 | 801-3 | RTS 24/ II | RTS 24/ II | 0.939 | 1.5 |  | Práce | Běžná |  |  |  | POL1_
|  | N09 PŘÍZEMÍ SKLAD NÁSTROJŮ : | [25 empty] | VV | 0
|  | B/01 vyvěšení dveřních křídel : 1*0,80*2,00 |  | 1.6 | [23 empty] | VV | 0
5 | 965048150X00 | Dočištění povrchu po odstranění stávající nášlapné vrstvy | m2 | 29.726 |  | 0 |  | 0 |  | 0 | 21 | 0 | 0 | 0 | 0.00175 | 0.05 |  | Vlastní | RTS 24/ II | 0.17 | 5.05 |  | Práce | Běžná |  |  |  | POL1_
|  | N09 PŘÍZEMÍ SKLAD NÁSTROJŮ : | [25 empty] | VV | 0
|  | B/03 demontáž stávající podlahové krytiny : | [25 empty] | VV | 0
|  | odstranění zbytků lepidel po demontáži stávající podlahy : 6,68*4,45 |  | 29.726 | [23 empty] | VV | 0
Díl: | 767 | Konstrukce zámečnické |  |  |  | 0 |  | 0 |  | 0 |  | 0 |  | 0.63 |  | 0 |  |  |  |  | 21.82 | [6 empty] | DIL
6 | 767641120R00 | Montáž dveří dokončení okování dveří osazených do ocelové zárubně, otvíravých, dvoukřídlových | kus | 1 |  | 0 |  | 0 |  | 0 | 21 | 0 | 0 | 0 | 0 | 0 | 800-767 | RTS 24/ II | RTS 24/ II | 1.12 | 1.12 |  | Práce | Běžná |  |  |  | POL1_
|  | N06 TABULKA VÝPLNÍ OTVORŮ - NOVÝ STAV : | [25 empty] | VV | 0
|  | D03, ocelové dveře 2080/2160 : 1 |  | 1 | [23 empty] | VV | 0
7 | 767995107R00 | Výroba a montáž atypických kovovových doplňků staveb hmotnosti přes 250 do 500 kg | kg | 464.7826 |  | 0 |  | 0 |  | 0 | 21 | 0 | 5e-05 | 0.02 | 0 | 0 | 800-767 | RTS 24/ II | RTS 24/ II | 0.04 | 18.59 |  | Práce | Běžná |  |  |  | POL1_
|  | vč. provedení detailu A a B | [25 empty] | POP
|  | N10 VÝPIS ZÁMEČNICKÝCH VÝROBKŮ : | [25 empty] | VV | 0
|  | Z01 tahokov tabule 1000/2000, DIN 791, rozměr 62,5x20x3x3, 7,07kg/m2 : 8*1,00*2,00*7,07 |  | 113.12 | [23 empty] | VV | 0
|  | Z02 pásová ocel 30 x 3 mm : 103,72*0,71 |  | 73.6412 | [23 empty] | VV | 0
|  | Z03 válcovaný ocelový profil, 30x30x3 mm : 20,22*1,45 |  | 29.319 | [23 empty] | VV | 0
|  | Z04 válcovaný ocelový profil, 50x100x6 mm : 7,96*6,84 |  | 54.4464 | [23 empty] | VV | 0
|  | Z05 válcovaný ocelový profil, 100x100x4 mm : 14,40*11,90 |  | 171.36 | [23 empty] | VV | 0
|  | Z06 válcovaný ocelový profil, 50x50x4 mm : 4,32*5,30 |  | 22.896 | [23 empty] | VV | 0
8 | 15945120RX | Tahokov v základním provedení 62,5/20 x 3,0 x 3,0 mm | t | 0.11312 |  | 0 |  | 0 |  | 0 | 21 | 0 | 1 | 0.11 | 0 | 0 |  | Vlastní | Indiv | 0 | 0 |  | Specifikace | Běžná |  |  |  | POL3_
|  | N10 VÝPIS ZÁMEČNICKÝCH VÝROBKŮ : | [25 empty] | VV | 0
|  | Z01 tahokov tabule 1000/2000, DIN 791, rozměr 62,5x20x3x3, 7,07kg/m2 : 8*1,00*2,00*7,07/1000 |  | 0.11312 | [23 empty] | VV | 0
9 | 553407077RX | Dveře ocelové 2080 x 2160 mm, plné, vč. zámku, kování, zástrče atd… | kus | 1 |  | 0 |  | 0 |  | 0 | 21 | 0 | 0.112 | 0.11 | 0 | 0 |  | Vlastní | Indiv | 0 | 0 |  | Specifikace | Běžná |  |  |  | POL3_
|  | typ: dveře atypické ocelové | [25 empty] | POP
|  | rozměr: 2080/2160 | [25 empty] | POP
|  | otvírání: otevíravé dvoukřídlé | [25 empty] | POP
|  | materiál: ocel | [25 empty] | POP
|  | kování: klika/klika s vratovou zástrčí | [25 empty] | POP
|  | zámek:bezpečnostní vložka zadlabávací | [25 empty] | POP
|  | zárubeň: JEKL 50/50/4 (zámečnický prvek Z/06) | [25 empty] | POP
POP
|  | Povrchová úprava řešena v kapitole 783 Nátěry | [25 empty] | POP
|  | N06 TABULKA VÝPLNÍ OTVORŮ - NOVÝ STAV : | [25 empty] | VV | 0
|  | D03, ocelové dveře 2080/2160 : 1 |  | 1 | [23 empty] | VV | 0
10 | 55399993.AR | výrobek kovový vyrobený dělením, hmotnost výrobku nad 10 kg | kg | 386.8289 |  | 0 |  | 0 |  | 0 | 21 | 0 | 0.001 | 0.39 | 0 | 0 | SPCM | RTS 24/ II | RTS 24/ II | 0 | 0 |  | Specifikace | Běžná |  |  |  | POL3_
|  | N10 VÝPIS ZÁMEČNICKÝCH VÝROBKŮ : | [25 empty] | VV | 0
|  | Z02 pásová ocel 30 x 3 mm : 103,72*0,71 |  | 73.6412 | [23 empty] | VV | 0
|  | Z03 válcovaný ocelový profil, 30x30x3 mm : 20,22*1,45 |  | 29.319 | [23 empty] | VV | 0
|  | Z04 válcovaný ocelový profil, 50x100x6 mm : 7,96*6,84 |  | 54.4464 | [23 empty] | VV | 0
|  | Z05 válcovaný ocelový profil, 100x100x4 mm : 14,40*11,90 |  | 171.36 | [23 empty] | VV | 0
|  | Z06 válcovaný ocelový profil, 50x50x4 mm : 4,32*5,30 |  | 22.896 | [23 empty] | VV | 0
|  | Koeficient materiál +10% k čisté výměře: 0,10 |  | 35.1663 | [23 empty] | VV | 4
11 | 998767101R00 | Přesun hmot pro kovové stavební doplňk. konstrukce v objektech výšky do 6 m | t | 0.63519 |  | 0 |  | 0 |  | 0 | 21 | 0 | 0 | 0 | 0 | 0 | 800-767 | RTS 24/ II | RTS 24/ II | 3.327 | 2.11 |  | Přesun hmot | Běžná |  |  |  | POL7_
|  | 50 m vodorovně | [25 empty] | SPI
Díl: | 776 | Podlahy povlakové |  |  |  | 0 |  | 0 |  | 0 |  | 0 |  | 0.11 |  | 0.08 |  |  |  |  | 22.78 | [6 empty] | DIL
12 | 776101101R00 | Přípravné práce vysávání povlakových podlah průmyslovým vysavačem | m2 | 29.726 |  | 0 |  | 0 |  | 0 | 21 | 0 | 0 | 0 | 0 | 0 | 800-775 | RTS 24/ II | RTS 24/ II | 0.016 | 0.48 |  | Práce | Běžná |  |  |  | POL1_
|  | položky neobsahují žádný materiál | [25 empty] | SPI
|  | N09 PŘÍZEMÍ SKLAD NÁSTROJŮ : | [25 empty] | VV | 0
|  | N/01 nová PVC podlaha : 6,68*4,45 |  | 29.726 | [23 empty] | VV | 0
13 | 776401800RT1 | Demontáž soklíků nebo lišt pryžových nebo PVC odstranění a uložení na hromady | m | 19.58 |  | 0 |  | 0 |  | 0 | 21 | 0 | 0 | 0 | 8e-05 | 0 | 800-775 | RTS 24/ II | RTS 24/ II | 0.04 | 0.78 |  | Práce | Běžná |  |  |  | POL1_
|  | N09 PŘÍZEMÍ SKLAD NÁSTROJŮ : | [25 empty] | VV | 0
|  | B/03 demontáž stávající podlahové krytiny : 2*(6,78+3,41)-0,80 |  | 19.58 | [23 empty] | VV | 0
14 | 776421100R00 | Lepení soklíků PVC a napojení krytiny na stěnu lepení podlahových soklíků z PVC a vinylu, Lepidlo montážní | m | 12.18 |  | 0 |  | 0 |  | 0 | 21 | 0 | 3e-05 | 0 | 0 | 0 | 800-775 | RTS 24/ II | RTS 24/ II | 0.14 | 1.71 |  | Práce | Běžná |  |  |  | POL1_
|  | N09 PŘÍZEMÍ SKLAD NÁSTROJŮ : | [25 empty] | VV | 0
|  | N/01 nová PVC podlaha : | [25 empty] | VV | 0
|  | uvažováno na zděné konstrukci : 6,68+4,45+1,05 |  | 12.18 | [23 empty] | VV | 0
15 | 776511820R00 | Odstranění povlakových podlah z nášlapné plochy lepených, s podložkou, z ploch přes 20 m2 | m2 | 23.1198 |  | 0 |  | 0 |  | 0 | 21 | 0 | 0 | 0 | 0.0035 | 0.08 | 800-775 | RTS 24/ II | RTS 24/ II | 0.26 | 6.01 |  | Práce | Běžná |  |  |  | POL1_
|  | N09 PŘÍZEMÍ SKLAD NÁSTROJŮ : | [25 empty] | VV | 0
|  | B/03 demontáž stávající podlahové krytiny : 6,78*3,41 |  | 23.1198 | [23 empty] | VV | 0
16 | 776521100R00 | Lepení povlakových podlah z plastů ve formě pásů z PVC, montáž, | m2 | 29.726 |  | 0 |  | 0 |  | 0 | 21 | 0 | 0.00038 | 0.01 | 0 | 0 | 800-775 | RTS 24/ II | RTS 24/ II | 0.38 | 11.3 |  | Práce | Běžná |  |  |  | POL1_
|  | N09 PŘÍZEMÍ SKLAD NÁSTROJŮ : | [25 empty] | VV | 0
|  | N/01 nová PVC podlaha : 6,68*4,45 |  | 29.726 | [23 empty] | VV | 0
17 | 776994111R00 | Ostatní práce svařování povlakových podlah z pásů nebo čtverců | m | 29.726 |  | 0 |  | 0 |  | 0 | 21 | 0 | 4e-05 | 0 | 0 | 0 | 800-775 | RTS 24/ II | RTS 24/ II | 0.08 | 2.38 |  | Práce | Běžná |  |  |  | POL1_
|  | N09 PŘÍZEMÍ SKLAD NÁSTROJŮ : | [25 empty] | VV | 0
|  | N/01 nová PVC podlaha : | [25 empty] | VV | 0
|  | uvažován 1m´/1m2 plochy : 1*6,68*4,45 |  | 29.726 | [23 empty] | VV | 0
18 | 28342458R | Lišta soklová | m | 12.789 |  | 0 |  | 0 |  | 0 | 21 | 0 | 5e-05 | 0 | 0 | 0 | SPCM | RTS 24/ II | RTS 24/ II | 0 | 0 |  | Specifikace | Běžná |  |  |  | POL3_
|  | Odkaz na mn. položky pořadí 14 : 12,18000 |  | 12.18 | [23 empty] | VV | 5
|  | Koeficient materiál +5% k čisté výměře: 0,05 |  | 0.609 | [23 empty] | VV | 4
19 | 28412285R | Krytina podlahová vinylová heterogenní; role; tl = 2,00 mm; nášlapná vrstva = 0,80 mm; povrchová úprava: PUR; zatížení: 23, 34, 43; protiskluznost: R10; trvalá deformace do 0,10 mm; rozměrová stálost do 0,40 %; RtF: Bfl; - s1 | m2 | 32.6986 |  | 0 |  | 0 |  | 0 | 21 | 0 | 0.00306 | 0.1 | 0 | 0 | SPCM | RTS 24/ II | RTS 24/ II | 0 | 0 |  | Specifikace | Běžná |  |  |  | POL3_
|  | Odkaz na mn. položky pořadí 16 : 29,72600 |  | 29.726 | [23 empty] | VV | 5
|  | Koeficient materiál +10% k čisté výměře: 0,10 |  | 2.9726 | [23 empty] | VV | 4
20 | 998776101R00 | Přesun hmot pro podlahy povlakové v objektech výšky do 6 m | t | 0.11355 |  | 0 |  | 0 |  | 0 | 21 | 0 | 0 | 0 | 0 | 0 | 800-775 | RTS 24/ II | RTS 24/ II | 1.091 | 0.12 |  | Přesun hmot | Běžná |  |  |  | POL7_
|  | vodorovně do 50 m | [25 empty] | SPI
Díl: | 783 | Nátěry |  |  |  | 0 |  | 0 |  | 0 |  | 0 |  | 0.02 |  | 0 |  |  |  |  | 0 | [6 empty] | DIL
21 | 783220010RAC | Nátěry kovových doplňkových konstrukcí syntetické dvojnásobý krycí s emailováním | m2 | 59.2695 |  | 0 |  | 0 |  | 0 | 21 | 0 | 0.00032 | 0.02 | 0 | 0 | AP-PSV | RTS 24/ II | RTS 24/ II | 0 | 0 |  | Agregovaná položka | Běžná |  |  |  | POL2_
|  | N10 VÝPIS ZÁMEČNICKÝCH VÝROBKŮ : | [25 empty] | VV | 0
|  | Z01 tahokov tabule 1000/2000, DIN 791, rozměr 62,5x20x3x3, 7,07kg/m2 : 2*(8*1,00*2,00) |  | 32 | [23 empty] | VV | 0
|  | Z02 pásová ocel 30 x 3 mm : 103,72*(2*0,03+2*0,003) |  | 6.8455 | [23 empty] | VV | 0
|  | Z03 válcovaný ocelový profil, 30x30x3 mm : 20,22*(4*0,03) |  | 2.4264 | [23 empty] | VV | 0
|  | Z04 válcovaný ocelový profil, 50x100x6 mm : 7,96*(2*0,05+2*0,10) |  | 2.388 | [23 empty] | VV | 0
|  | Z05 válcovaný ocelový profil, 100x100x4 mm : 14,40*(4*0,10) |  | 5.76 | [23 empty] | VV | 0
|  | Z06 válcovaný ocelový profil, 50x50x4 mm : 4,32*(4*0,05) |  | 0.864 | [23 empty] | VV | 0
|  | Mezisoučet |  | 50.2839 | [23 empty] | VV | 1
|  | Dveře ocelové 2080 x 2160 mm, plné : 2*2,08*2,16 |  | 8.9856 | [23 empty] | VV | 0
|  | Mezisoučet |  | 8.9856 | [23 empty] | VV | 1
Díl: | D96 | Přesuny suti a vybouraných hmot |  |  |  | 0 |  | 0 |  | 0 |  | 0 |  | 0 |  | 0 |  |  |  |  | 1.84 | [6 empty] | DIL
22 | 979951111R00 | Výkup kovů železný šrot, tloušťky do 4 mm | t | 0.12 |  | 0 |  | 0 |  | 0 | 21 | 0 | 0 | 0 | 0 | 0 | 801-3 | RTS 24/ II | RTS 24/ II | 0 | 0 |  | Práce | Běžná |  |  |  | POL1_
|  | Pro vyjádření výnosu ve prospěch zhotovitele je nutné jednotkovou cenu uvést se záporným znaménkem. (Získaná částka ponižuje náklad stavby.) | [25 empty] | POP |  | Pro vyjádření výnosu ve prospěch zhotovitele je nutné jednotkovou cenu uvést se záporným znaménkem. (Získaná částka ponižuje náklad stavby.)
|  | Vybourání kovových dveřních zárubní pl. do 2 m2 : 0,12 |  | 0.12 | [23 empty] | VV | 0
23 | 979990110R00 | Poplatek za uložení, sádrokartonové desky, , skupina 17 08 02 z Katalogu odpadů | t | 0.44 |  | 0 |  | 0 |  | 0 | 21 | 0 | 0 | 0 | 0 | 0 | 801-3 | RTS 24/ II | RTS 24/ II | 0 | 0 |  | Práce | Běžná |  |  |  | POL1_
|  | kategorie 17 08 02 stavební materiály na bázi sádry | [25 empty] | POP
|  | Demontáž SDK příčky, 1x kov.kce., 1x opláštěné 12,5 mm : 0,42 |  | 0.42 | [23 empty] | VV | 0
|  | Přípl.za demontáž vrstvy tep.izolace tl. 40 mm, příčky : 0,02 |  | 0.02 | [23 empty] | VV | 0
24 | 979990181R00 | Poplatek za uložení, PVC podlahová krytina, , skupina 20 03 07 z Katalogu odpadů | t | 0.13 |  | 0 |  | 0 |  | 0 | 21 | 0 | 0 | 0 | 0 | 0 | 801-3 | RTS 24/ II | RTS 24/ II | 0 | 0 |  | Práce | Běžná |  |  |  | POL1_
|  | kategorie 17 02 03 plasty | [25 empty] | POP
|  | Dočištění povrchu po odstranění stávající nášlapné vrstvy : 0,05 |  | 0.05 | [23 empty] | VV | 0
|  | Odstranění PVC a koberců lepených s podložkou : 0,08 |  | 0.08 | [23 empty] | VV | 0
25 | 979012112R00 | Svislá doprava suti a vybouraných hmot svislá doprava suti na výšku do 3,5 m, | t | 0.70261 |  | 0 |  | 0 |  | 0 | 21 | 0 | 0 | 0 | 0 | 0 | 821-1 | RTS 24/ II | RTS 24/ II | 0.749 | 0.53 |  | Přesun suti | Běžná |  |  |  | POL8_
|  | s popřípadným nutným naložením do dopravního zařízení, s vyprázdněním dopravního zařízení na hromadu nebo do dopravního prostředku, vč. příplatku za každých dalších i započatých 3,5 m výšky nad 3,5 m, | [25 empty] | SPI |  | s popřípadným nutným naložením do dopravního zařízení, s vyprázdněním dopravního zařízení na hromadu nebo do dopravního prostředku, vč. příplatku za každých dalších i započatých 3,5 m výšky nad 3,5 m,
26 | 979081111R00 | Odvoz suti a vybouraných hmot na skládku do 1 km | t | 0.70261 |  | 0 |  | 0 |  | 0 | 21 | 0 | 0 | 0 | 0 | 0 | 801-3 | RTS 24/ II | RTS 24/ II | 0.49 | 0.34 |  | Přesun suti | Běžná |  |  |  | POL8_
|  | Včetně naložení na dopravní prostředek a složení na skládku, bez poplatku za skládku. | [25 empty] | POP
27 | 979081121R00 | Odvoz suti a vybouraných hmot na skládku příplatek za každý další 1 km | t | 9.8366 |  | 0 |  | 0 |  | 0 | 21 | 0 | 0 | 0 | 0 | 0 | 801-3 | RTS 24/ II | RTS 24/ II | 0 | 0 |  | Přesun suti | Běžná |  |  |  | POL8_
28 | 979082111R00 | Vnitrostaveništní doprava suti a vybouraných hmot do 10 m | t | 0.70261 |  | 0 |  | 0 |  | 0 | 21 | 0 | 0 | 0 | 0 | 0 | 801-3 | RTS 24/ II | RTS 24/ II | 0.942 | 0.66 |  | Přesun suti | Běžná |  |  |  | POL8_
29 | 979082121R00 | Vnitrostaveništní doprava suti a vybouraných hmot příplatek k ceně za každých dalších 5 m | t | 2.8104 |  | 0 |  | 0 |  | 0 | 21 | 0 | 0 | 0 | 0 | 0 | 801-3 | RTS 24/ II | RTS 24/ II | 0.11 | 0.31 |  | Přesun suti | Běžná |  |  |  | POL8_
[26 empty] | 12 | 21 | DPH
| Celkem |  |  |  |  | 0 | [19 empty] | 0 | 0 | SUM
END
Note on S6: Jedná se o informaci, zda se jedná o položku, která je do rozpočtu zadána z cenové soustavy RTS, nebo vlastní.
Note on T6: Jedná se o název CÚ, která je zadána u položky rozpočtu

## Rekapitulace příloh
REKAPITULACE DÍLČÍCH ROZPOČTŮ
Číslo | Název | MJ | Množství | Cena m.j. (i celkem)
720909001RAX | ZTI - dle oceněné přílohy | soub | 1 | 0
728909001RAX | VZT - dle oceněné přílohy | soub | 1 | 0
730909001RAX | Vytápění - dle oceněné přílohy | soub | 1 | 0
210909001RAX | Elektroinstalace - dle oceněné přílohy | soub | 1 | 0
| Celkem bez DPH |  |  | 0

## Příloha 720 ZTI
OCENĚNÝ VÝKAZ VÝMĚR ZTI PRO NABÍDKOVÝ ROZPOČET
STAVBA: DIVADLO F.X.ŠALDY - LIBEREC, ROZŠÍŘENÍ ŠATNY KULISÁKŮ
OBJEKT: DIVADLO F.X.ŠALDY - LIBEREC, ROZŠÍŘENÍ ŠATNY KULISÁKŮ
ČÁST: D.1.2.2.1 - ŘEŠENÍ POŽADAVKŮ NA ROZVODY A ZAŘÍZENÍ ZTI
POZNÁMKA: Jsou-li ve výkazu výměr nebo ve standardech uvedeny odkazy na obchodní firmy,názvy nebo specifická označení výrobku apod., jsou takové odkazy pouze
informativní a zhotoviteli umožňují v souladu se zákonem č.134/2016 Sb. v platném znění, použít i jiných výrobků kvalitně a technicky srovnatelných, popřípadě kvalitnějších.
P.Č. | Kód položky | Zkrácený popis | Množství | MJ | Cena jednotková | Cena celkem | Technický ( doplňkový) popis položky
1 | 2 | 3 | 4 | 5 | 6 | 7 | 8
| PRÁCE A DODÁVKY OBJEKTU CELKEM |  |  |  | 0 |  | 0
| 721 | Vnitřní splašková kanalizace |  |  |  | 0
1 | 721001 | Umělohmotné kanalizační trubky HT-DN32 v barvě šedé - dodávka a montáž | 2 | m | 0 | 0 | Umělohmotné kanalizační trubky HT-DN32 v barvě šedé - vlastnosti - tvarová stálost do teploty odpadní vody +95°C, těžce zápalné, násuvné hrdlo se zabudovaným těsnícím kroužkem z elastomeru, včetně tvarovek, odboček, redukcí a systémových prvků pro upevnění potrubí (závěsy a objímky, pokud jsou instalovány), kotvící a spojovací materiál - dodávka a montáž
2 | 721002 | Umělohmotné kanalizační trubky HT-DN40 v barvě šedé - dodávka a montáž | 1 | m | 0 | 0 | Umělohmotné kanalizační trubky HT-DN40 v barvě šedé - vlastnosti - tvarová stálost do teploty odpadní vody +95°C, těžce zápalné, násuvné hrdlo se zabudovaným těsnícím kroužkem z elastomeru, včetně tvarovek, odboček, redukcí a systémových prvků pro upevnění potrubí (závěsy a objímky, pokud jsou instalovány), kotvící a spojovací materiál - dodávka a montáž
3 | 721003 | Umělohmotné kanalizační trubky HT-DN50 v barvě šedé - dodávka a montáž | 14 | m | 0 | 0 | Umělohmotné kanalizační trubky HT-DN50 v barvě šedé - vlastnosti - tvarová stálost do teploty odpadní vody +95°C, těžce zápalné, násuvné hrdlo se zabudovaným těsnícím kroužkem z elastomeru, včetně tvarovek, odboček, redukcí a systémových prvků pro upevnění potrubí (závěsy a objímky, pokud jsou instalovány), kotvící a spojovací materiál - dodávka a montáž
4 | 721004 | Vsazení odbočky HT-DN75/50-87°; v barvě šedé, do stávajícího stoupacího litinového potrubí DN75 - dodávka a montáž | 1 | kus | 0 | 0 | Vsazení odbočky HT-DN75/50-87°; v barvě šedé, do stávajícího stoupacího litinového potrubí DN75 s osazením přechodek na litinové potrubí a zpětného přetěsnění pomocí tekutého těsnícího vytvrzovacího tmelu, pro litinové potrubí - dodávka a montáž
5 | 721005 | Vsazení odbočky HT-DN110/75-87°; v barvě šedé, do stávajícího stoupacího litinového potrubí DN100 - dodávka a montáž | 1 | kus | 0 | 0 | Vsazení odbočky HT-DN110/75-87°; v barvě šedé, do stávajícího stoupacího litinového potrubí DN100 s osazením přechodek na litinové potrubí a zpětného přetěsnění pomocí tekutého těsnícího vytvrzovacího tmelu, pro litinové potrubí - dodávka a montáž
6 | 721006 | Instalační prvek 13 pro napojení pojistného a bezpečnostního setu ze zásobníků "EO" s vložením do zápachové uzávěrky dřezu - dodávka a montáž | 2 | kus | 0 | 0 | Instalační prvek 13 pro napojení pojistného a bezpečnostního setu ze zásobníků "EO" s vložením do zápachové uzávěrky dřezu - dodávka a montáž
7 | 721007 | Instalační prvek 138 pro napojení kondenzátu z VZT potrubní jednotky - dodávka a montáž | 1 | kus | 0 | 0 | Instalační prvek 138 pro napojení kondenzátu z VZT potrubní jednotky, s integrovanou zápachovou uzávěrkou v podobě pryžové kuličky, včetně spojovacího a kotvícího materiálu, součástí prvku je revizní plastová krytka 0138.2E o rozměru 110 x 110 pro možnost čištění - dodávka a montáž
8 | 721008 | Tepelná návleková pěnová izolace se strukturou uzavřených buněk tl.20mm pro potrubí kondenzátu DN32 z VZT potrubní jednotky - dodávka a montáž | 2 | m | 0 | 0 | Tepelná návleková pěnová izolace se strukturou uzavřených buněk tl.20mm pro potrubí kondenzátu DN32 z VZT potrubní jednotky, podélně spojovaná pomocí továrně zhotovených lepících spojů - dodávka a montáž
9 | 721009 | Flexibilní hadice PN16-DN20 s výztuhou s vysocepevnostních textilních vláken z polyester-polyamidu, pro propojení výustku potrubní jednotky VZT s odpadním kondenzátním potrubím DN32, kotvící a spojovací materiál - dodávka a montáž | 2 | m | 0 | 0 | Flexibilní hadice PN16-DN20 s výztuhou s vysocepevnostních textilních vláken z polyester-polyamidu, pro propojení výustku potrubní jednotky VZT s odpadním kondenzátním potrubím DN32, kotvící a spojovací materiál - dodávka a montáž
10 | 721010 | Plastová revizní dvířka 250 x 250 v barvě bílé pro přístup k čistícím kusům kanalizace na připojovacím potrubí s instalací do zdiva nebo obkladu - dodávka a montáž | 3 | kus | 0 | 0 | Plastová revizní dvířka 250 x 250 v barvě bílé pro přístup k čistícím kusům kanalizace na připojovacím potrubí s instalací do zdiva nebo obkladu - dodávka a montáž
11 | 721011 | Čistící tvarovka pro kanalizační stoupací potrubí DN50 - dodávka a montáž | 2 | kus | 0 | 0 | Čistící tvarovka pro kanalizační potrubí stoupací DN50, včetně spojovacího materiálu - dodávka a montáž
12 | 721012 | Montážní mazivo pro spojování potrubí - dodávka a montáž | 1 | kg | 0 | 0 | Montážní mazivo pro spojování potrubí - dodávka a montáž
13 | 721013 | Přesun hmot pro vnitřní kanalizaci stanovený z hmotnosti přesunovaného materiálu vodorovná dopravní vzdálenost do 100m po staveništi, v objektech výšky do 6m - montáž | 0.1 | t | 0 | 0 | Přesun hmot pro vnitřní kanalizaci stanovený z hmotnosti přesunovaného materiálu vodorovná dopravní vzdálenost do 100m po staveništi, v objektech výšky do 6m - montáž
14 | 721014 | Příplatek k ceně za přesun prováděný bez použití mechanizace pro jakoukoliv výšku objektu - montáž | 0.1 | t | 0 | 0 | Příplatek k ceně za přesun prováděný bez použití mechanizace pro jakoukoliv výšku objektu - montáž
15 | 721015 | Zkoušky těsnosti kanalizace vodou pro odpadní potrubí do DN200 a kouřem do DN300, včetně dodávky tlakovacího média a zkušebních přístrojů - montáž | 17 | m | 0 | 0 | Zkoušky těsnosti kanalizace vodou pro odpadní potrubí do DN200 a kouřem do DN300, včetně dodávky tlakovacího média a zkušebních přístrojů - montáž
| 722 | Vnitřní pitný vodovod |  |  |  | 0
Poznámka: Izolace na studenou vodu pro potrubí D15 - D25, tl. min. 13mm, pro potrubí D32 - D50, tl. min. 20mm, pro potrubí D63 - D90, tl. min. 25mm, pro potrubí D90 a více, tl. min. 30mm, pro potrubí TV a cirkulace D15 - D25, tl. min. 20mm, pro potrubí D32 - D50, tl. min. 25mm, pro potrubí D63 - D90, tl. min. 30mm, pro potrubí D90 a více, tl. min. 40mm. V případě nedostatku místa, zejména při uložení ve zdivu, je možné tloušťku izolace po dohodě s projektantem ZTI zmenšit.
1 | 722001 | Plastové potrubí PP-RCT D20 x 2,3 (S 4/SDR 9, PN 22) v barvě světle šedé se zelenými podélnými pruhy, spojované polyfůzním svařováním - dodávka a montáž | 14 | m | 0 | 0 | Plastové potrubí PP-RCT D20 x 2,3 (S 4/SDR 9, PN 22) v barvě světle šedé se zelenými podélnými pruhy, spojované polyfůzním svařováním, včetně spojovacího a kotvícího materiálu, systémových tvarovek, redukcí, odboček a přechodek na ocelové potrubí. Součástí rozvodů jsou objímky s pryžovou manžetou, klipová korýtka a závěsy na horizontálních rozvodech, pokud jsou instalovány - dodávka a montáž
2 | 722002 | Plastové potrubí PP-RCT D25 x 2,8 (S 4/SDR 9, PN 22) v barvě světle šedé se zelenými podélnými pruhy, spojované polyfůzním svařováním - dodávka a montáž | 22 | m | 0 | 0 | Plastové potrubí PP-RCT D25 x 2,8 (S 4/SDR 9, PN 22) v barvě světle šedé se zelenými podélnými pruhy, spojované polyfůzním svařováním, včetně spojovacího a kotvícího materiálu, systémových tvarovek, redukcí, odboček a přechodek na ocelové potrubí. Součástí rozvodů jsou objímky s pryžovou manžetou, klipová korýtka a závěsy na horizontálních rozvodech - dodávka a montáž
3 | 722003 | Tepelná návleková pěnová izolace tloušťky 13mm pro potrubí D20 (st.voda) se strukturou uzavřených buněk - dodávka a montáž | 7 | m | 0 | 0 | Tepelná návleková pěnová izolace tloušťky 13mm pro potrubí D20 (st.voda), se strukturou uzavřených buněk, podélně spojovaná pomocí továrně zhotovených lepících spojů - dodávka a montáž
4 | 722004 | Tepelná návleková pěnová izolace tloušťky 20mm pro potrubí D20 (tv), se strukturou uzavřených buněk - dodávka a montáž | 7 | m | 0 | 0 | Tepelná návleková pěnová izolace tloušťky 20mm pro potrubí D20 (tv), se strukturou uzavřených buněk, podélně spojovaná pomocí továrně zhotovených lepících spojů - dodávka a montáž
5 | 722005 | Tepelná návleková pěnová izolace tloušťky 13mm pro potrubí D25 (st.voda) se strukturou uzavřených buněk - dodávka a montáž | 14 | m | 0 | 0 | Tepelná návleková pěnová izolace tloušťky 13mm pro potrubí D25 (st.voda), se strukturou uzavřených buněk, podélně spojovaná pomocí továrně zhotovených lepících spojů - dodávka a montáž
6 | 722006 | Tepelná návleková pěnová izolace tloušťky 20mm pro potrubí D25 (tv), se strukturou uzavřených buněk - dodávka a montáž | 8 | m | 0 | 0 | Tepelná návleková pěnová izolace tloušťky 20mm pro potrubí D25 (tv), se strukturou uzavřených buněk, podélně spojovaná pomocí továrně zhotovených lepících spojů - dodávka a montáž
7 | 722007 | Kulový kohout 08011 DN20 (PN 25) s ovládací páčkou a vypouštěním - dodávka a montáž | 2 | kus | 0 | 0 | Kulový kohout 08011 DN20 (PN 25) s ovládací páčkou a vypouštěním, včetně spojovacího materiálu - dodávka a montáž
8 | 722008 | Rohový ventil DN15 x DN10 s výměnným filtračním sítkem - dodávka a montáž | 12 | kus | 0 | 0 | Rohový ventil DN15 x DN10 s výměnným filtračním sítkem, nerezových krycích rozet, včetně spojovacího materiálu - dodávka a montáž
9 | 722009 | Plastová revizní dvířka 150 x 150 v barvě bílé pro přístup k podružným uzávěrům vody s instalací do zdiva nebo obkladu - dodávka a montáž | 2 | kus | 0 | 0 | Plastová revizní dvířka 150 x 150 v barvě bílé pro přístup k podružným uzávěrům vody s instalací do zdiva nebo obkladu - dodávka a montáž
10 | 722010 | Přesun hmot pro vnitřní vodovod stanovený z hmotnosti přesunovaného materiálu vodorovná dopravní vzdálenost do 100m po staveništi, v objektech výšky do 6m - montáž | 0.1 | t | 0 | 0 | Přesun hmot pro vnitřní vodovod stanovený z hmotnosti přesunovaného materiálu vodorovná dopravní vzdálenost do 100m po staveništi, v objektech výšky do 6m - montáž
11 | 722011 | Příplatek k ceně za přesun prováděný bez použití mechanizace pro jakoukoliv výšku objektu - montáž | 0.1 | t | 0 | 0 | Příplatek k ceně za přesun prováděný bez použití mechanizace pro jakoukoliv výšku objektu - montáž
12 | 722012 | Tlakové zkoušky, proplach a desinfekce vodovodního potrubí polyfůzně svařovaného do D50, včetně zdroje tlakovacího a desinfekčního média, měřících a tlakovacích přístrojů - montáž | 36 | m | 0 | 0 | Tlakové zkoušky, proplach a desinfekce vodovodního potrubí polyfůzně svařovaného do D50, včetně zdroje tlakovacího a desinfekčního média, měřících a tlakovacích přístrojů - montáž
| 725 | Zařizovací předměty, vodovodní baterie |  |  |  | 0
Pozn.: Vodovodní baterie - pokud jsou osazeny např. pákové, bezdotykové, tlačné, musí být s garantovaným servisem a zárukou na mechanické součásti 5 let.
- použité vod. baterie (zařízení) musí být opatřeny certifikáty státem akreditovanou zkušebnou a musí odpovídat ČSN EN 817
- použitý materiál musí splňovat platné hygienické normy (výsledky musí být potvrzeny výluhovým testem provedeným hygienickou stanicí)
- dodavatel musí splňovat nařízení dané vyhláškou o obalech
- dodavatel musí zajistit servis a náhradní díly dle potřeby (včetně náhradního perlátoru, zejména pro zdravotnická zařízení)
- plné zabezpečení proti průtoku do přívodního potrubí: studené vody do teplé nebo naopak.
1 | 725001 | Umyvadlo keramické 550 x 445 x 215 v barvě bílé, včetně keramického polosloupu v barvě bílé - dodávka a montáž | 3 | kus | 0 | 0 | Umyvadlo keramické 550 x 445 x 215 v barvě bílé, včetně keramického polosloupu v barvě bílé, upevnění umyvadla do stěny, včetně kotvícího a spojovacího materiálu, montáž a dodávka plastového sifonu, včetně odpadního ventilu - dodávka a montáž
2 | 725002 | Dřez nerezový 510 x 510 x 200 bez odkapové plochy, včetně instalační sady pro připojení drezů - dodávka a montáž | 3 | kus | 0 | 0 | Dřez nerezový 510 x 510 x 200 bez odkapové plochy, včetně instalační sady pro připojení drezů, ukotvení dřezu do linky, kvalita nerezu min. AISI 304, plastový sifon, kotvící a spojovací materiál - dodávka a montáž
3 | 725003 | Stojánková jednopáková umyvadlová směšovací baterie - dodávka a montáž | 3 | kus | 0 | 0 | Stojánková jednopáková umyvadlová směšovací baterie s keramickou kartuší, pochromované tělo baterie, včetně odtokové garnitury a flexibilní opletené hadice (PN10), spojovací materiál - dodávka a montáž
4 | 725004 | Stojánková jednopáková dřezová směšovací baterie - dodávka a montáž | 3 | kus | 0 | 0 | Stojánková jednopáková dřezová směšovací baterie s keramickou kartuší, pochromované tělo baterie a odtokovou garniturou a flexibilními opletenými hadicemi (PN10), spojovací materiál - dodávka a montáž
5 | 725005 | Elektrický tlakový zásobník TV - "EO", 452 x 320 x 318, o objemu 15l, s instalací pod odběrné místo, s manuálním nastavením omezovače teploty, rozsah teploty ohřevu vody +38°C až +75°C, spojovací materiál - dodávka a montáž | 2 | kus | 0 | 0 | Elektrický tlakový zásobník TV - "EO", 452 x 320 x 318, o objemu 15l, s instalací pod odběrné místo, s manuálním nastavením omezovače teploty, rozsah teploty ohřevu vody +38°C až +75°C, spojovací materiál - dodávka a montáž
6 | 725006 | Pojistný set SVMT pro elektrický tlakový zásobník "EO" na straně vstupu studené vody - obsahuje, pojistný ventil, přípojka manometru, tlakový redukční ventil, uzavírací ventil na st.vodě, odpadní trubka, kanalizační vsuvka nad zápachovou uzávěrku, kotvící a spojovací materiál - dodávka a montáž | 2 | kus | 0 | 0 | Pojistný set SVMT pro elektrický tlakový zásobník "EO" na straně vstupu studené vody - obsahuje, pojistný ventil, přípojka manometru, tlakový redukční ventil, uzavírací ventil na st.vodě, odpadní trubka, kanalizační vsuvka nad zápachovou uzávěrku, kotvící a spojovací materiál - dodávka a montáž
7 | 725007 | Přesun hmot pro zařizovací předměty stanovený z hmotnosti přesunovaného materiálu vodorovná dopravní vzdálenost do 100m po staveništi v objektech výšky do 6m - montáž | 0.15 | t | 0 | 0 | Přesun hmot pro zařizovací předměty stanovený z hmotnosti přesunovaného materiálu vodorovná dopravní vzdálenost do 100m po staveništi v objektech výšky do 6m - montáž
8 | 725008 | Příplatek k ceně za přesun prováděný bez použití mechanizace pro jakoukoliv výšku objektu - montáž | 0.15 | t | 0 | 0 | Příplatek k ceně za přesun prováděný bez použití mechanizace pro jakoukoliv výšku objektu - montáž
| 726 | Stavební přípomoce, konstrukce a ostatní |  |  |  | 0
1 | 726001 | Zhotovení stavebních drážek 100 x 100mm, ve sklonu, pro vedení vnitřní splaškové kanalizace v cihelném nebo smíšeném zdivu - dodávka a montáž | 15 | m | 0 | 0 | Zhotovení stavebních drážek 100 x 100mm, ve sklonu, pro vedení vnitřní splaškové kanalizace v cihelném nebo smíšeném zdivu - dodávka a montáž
2 | 726002 | Zhotovení stavebních drážek 150 x 150mm, pro vedení vnitřního podélného a svislého vodovodu v cihelném nebo smíšeném zdivu - dodávka a montáž | 36 | m | 0 | 0 | Zhotovení stavebních drážek 150 x 250mm, pro vedení vnitřního podélného a svislého vodovodu v cihelném nebo smíšeném zdivu - dodávka a montáž
3 | 726003 | Jádrový vrt, diamantovými korunkami do vnějšího průměru DN50mm, pro osazované kondenzátní potrubí DN32 od VZT jednotky, do stavebních materiálů, jako je beton, cihla, případně smíšené zdivo - dodávka a montáž | 1 | kus | 0 | 0 | Jádrový vrt, diamantovými korunkami do vnějšího průměru DN50mm, pro osazované kondenzátní potrubí DN32 od VZT jednotky, do stavebních materiálů, jako je beton, cihla, případně smíšené zdivo - dodávka a montáž
4 | 726004 | Stavební bourací sondy 600 x 600 pro zaměření polohy stávajích instalací kanalizace a vody, pro nové napojení rekonstruovaných částí s uvedením do původního stavu - montáž | 4 | kus | 0 | 0 | Stavební bourací sondy 600 x 600 pro zaměření polohy stávajích instalací kanalizace a vody, pro nové napojení rekonstruovaných částí s uvedením do původního stavu - montáž
5 | 726005 | Likvidace vybourané suti ze stavebních drážek pro vodu a kanalizaci s umístěním na řízené ekologické skládce, primárně určeno ke zpětné recyklaci, včetně dopravy do místa určení ve vzdálenosti do 10 000m od místa stavby - dodávka | 1 | t | 0 | 0 | Likvidace vybourané suti ze stavebních drážek pro vodu a kanalizaci s umístěním na řízené ekologické skládce, primárně určeno ke zpětné recyklaci, včetně dopravy do místa určení ve vzdálenosti do 10 000m od místa stavby - dodávka
6 | 726006 | Blíže nespecifikovatelné položky související s rekonstrukcí jednotlivých částí objektu, dodatečné vrtání prostupů, případné přeložky vnitřního vodovodu, kanalizace, silového a slaboproudého vnitřního elektra, přeložky v rámci koordinace s VZT a UT - montáž | 10 | hod | 0 | 0 | Blíže nespecifikovatelné položky související s rekonstrukcí jednotlivých částí objektu, dodatečné vrtání prostupů, případné přeložky vnitřního vodovodu, kanalizace, silového a slaboproudého vnitřního elektra, přeložky v rámci koordinace s VZT a UT - montáž
7 | 726007 | Zkreslení skutečného provedení stavby ZTI do finálního pasportu projektové dokumentace ZTI, po dokončení realizačních prací, včetně dopravy na místo určení, zaměření, tisku - montáž | 1 | kus | 0 | 0 | Zkreslení skutečného provedení stavby ZTI do finálního pasportu projektové dokumentace ZTI, po dokončení realizačních prací, včetně dopravy na místo určení, zaměření, tisku - montáž
| 727 | Demontáž |  |  |  | 0
1 | 727001 | Demontáž odpadního kanalizačního stávajícího splaškového potrubí z trub PVC, případně novodru do DN50 - demontáž | 4 | m | 0 | 0 | Demontáž odpadního kanalizačního stávajícího splaškového potrubí z trub PVC, případně novodru do DN50 - demontáž
2 | 727002 | Demontáž stávajícího potrubí z ocelových trubek pozinkovaných, závitově spojovaných přes DN20 do DN32 - demontáž | 12 | m | 0 | 0 | Demontáž stávajícího potrubí z ocelových trubek pozinkovaných, závitově spojovaných přes DN20 do DN32 - demontáž
3 | 727003 | Demontáž stávajících umyvadel, bez výtokových armatur - demontáž | 3 | kus | 0 | 0 | Demontáž stávajících umyvadel, bez výtokových armatur - demontáž
4 | 727004 | Demontáž stávajících baterií stojánkových do jednoho otvoru - demontáž | 3 | kus | 0 | 0 | Demontáž baterií stojánkových do jednoho otvoru - demontáž

## Příloha 728 VZT
OCENĚNÝ VÝKAZ VÝMĚR - ROZPOČET - DPS 10/2024
STAVBA: Divadlo F. X. Šaldy - Liberec, Rozšíření šatny kulisáků
OBJEKT: 1.np - Divadlo F. X. Šaldy - Liberec
ČÁST: D.1.2.4.VZT - VZDUCHOTECHNIKA
P.Č. | Kód položky | Zkrácený popis | Množství | MJ | Cena jednotková | Cena celkem | Technický ( doplňkový) popis položky
1 | 2 | 3 | 4 | 5 | 6 | 7 | 8
|  | PRÁCE A DODÁVKY OBJEKTU CELKEM |  |  |  | 0 | (bez DPH)
| Poznámka: | V případě, že zadávací dokumentace obsahuje požadavky nebo odkazy na obchodní firmy, názvy nebo jména a příjmení, specifická označení zboží
a služeb, které platí pro určitou osobu, popřípadě její organizační složku, patenty na vynálezy, užitné vzory, ochranné známky nebo
označení původu, umožňuje zadavatel použití jiných, kvalitativně a technicky obdobných řešení, která musí plně splňovat technické a funkční
požadavky zadavatele uvedené v této zadávací dokumentaci a jejích přílohách.
| 1 | ŠATNA MUŽŮ-102 - 1.NP |  |  |  | 0
1 | 1.1 | Vzduchotechnická jednotka, TYP ATREA-DUPLEX 380 ECV5-E - nebo výrobek srovnatelného standardu; ve VNITŘNÍM PARAPETNÍM provedení - hrdla shora; + MaR, řídící jednotka, délka kabeláže k ovladači min.50m., včetně regulátoru; ovládání i přes internet; Včetně: Elektro předehřívače / ohřívače vestavěného, rámu , protiproudého entalpického rekuperátoru, filtrů, ventilátorů, připojovacích manžet, uzavírací klapky na sání a výtlaku; čidel, čidel do potrubí vzt., sifonů, včetně příslušenství - Ecodesign 2018 ANO | 1 | ks | 0 | 0 | Kompaktní vzt. jednotka (vnitřní provedení). složená z: přívodní část: filtr EU4, protiproudý-enthalpický rekuperátor, předehřívač a ohřívač-Elektro; Qt= 0,7 + 0,6 kW, ventilátor 350m3/h, 100Pa, EC motory, odsávací část: filtr G4, ventilátor 350m3/h, 100Pa, EC motory; jednotka včetně: čidel, komfortní digitální regulace......
2 | - | Osazení jednotky poz. 1.1 prvky regulace, čidly, zprovoznění ovládání | 1 | ks | 0 | 0
3 | - | Montáž vzt. jednotky | 1 | ks | 0 | 0
4 | - | Zaregulování + zprovoznění systému větrání; vzt. jednotky a regulačních klapek či boxů přívodu a odvodu vzduchu; zař. č.1 | 1 | ks | 0 | 0
5 | 1.2 | Protidešťová žaluzie PZ-AL 500x250 -MONTÁŽ NA MÍSTO SKLA V OKNĚ - s ochr.sítem a rámem + RAL ../ sání, výfuk / | 4 | ks | 0 | 0 | s ochranným sítem a upevňovacím rámem, materiál: hliníkové profily + RAL, průtočná plocha cca 0,07m2
6 | - | Montáž žaluzie | 4 | ks | 0 | 0
7 | 1.3 | Kruhové vzt. potrubí ohebné -HLUK TLUMÍCÍ -typ SONO-Ultra, prům.: 160 mm - délka 1000mm; - nebo výrobek srovnatelného standardu /sání, výfuk, přívod, odvod/ | 4 | ks | 0 | 0 | s 25mm izolační vrstvy, parotěsné izolace, včetně spojovacího a těsnícího materiálu.
8 | - | Montáž vzt. potrubí-tlumiče hluku | 4 | ks | 0 | 0
9 | 1.4 | Tlumič hluku do kruhového potrubí, například: ….. 160 / 900 - nebo výrobek srovnatelného standardu | 4 | ks | 0 | 0 | pro kruhové potrubí prům. 160 mm, délka tlumiče 900 mm
10 | - | Montáž tlumiče | 4 | ks | 0 | 0
11 | 1.5 | Zpětná, těsná klapka např.: RSK(W) 160 - nebo výrobek srovnatelného standardu | 2 | ks | 0 | 0 | Těsná, zpětná, samočinná klapka pro kruhové potrubí
12 | - | Montáž klapky | 2 | ks | 0 | 0
13 | 1.6 | Obdélníková výustka pro kruhové potrubí, komfortní, 325x75, 2.O - R1, přívodní + RAL…. | 6 | ks | 0 | 0 | mater.: ocelové pozink. profily, dvouřadá, s regulačním ústrojím + RAL…. určí architekt projektu
14 | - | Montáž výustky | 6 | ks | 0 | 0
15 | 1.7 | Obdélníková výustka pro kruhové potrubí, komfortní, 325x75, 1.O - R1, odvodní + RAL…. | 5 | ks | 0 | 0 | mater.: ocelové pozink. profily, jednořadá, s regulačním ústrojím + RAL…. určí architekt projektu
16 | - | Montáž výustky | 5 | ks | 0 | 0
17 | - | Čtyřhranné vzduchotechnické potrubí sk.I, materiál ocel. pozink. plech / přívod, odvod, sání, výfuk / | 6 | m2 | 0 | 0 | spojované R spoji a těsněné samolepicím těsněním, třída těsnosti B; vč. spojovacího a montážního materiálu a materiálu na závěsy s pružným uložením
18 | - | Montáž vzt. potrubí | 6 | m2 | 0 | 0
19 | - | Kruhové vzt. potrubí pevné - SPIRO, materiál ocel. pozink. plech, prům.: 160 mm | 50 | m | 0 | 0 | vč. spojovacího a montážního materiálu a materiálu na závěsy s pružným uložením
20 | - | Montáž vzt. potrubí | 50 | m | 0 | 0
21 | - | Tepelná izolace vzt. potrubí z min. vlny tl. 40mm, /izolace vzt. potrubí sání+výfuk, dále až po tlumiče hluku, strojovna / | 35 | m2 | 0 | 0 | povrch hliniková folie, upevněná na trny ,spoje přelepeny Al.páskou
22 | - | Montáž izolace | 35 | m2 | 0 | 0
23 | - | Nátrubek s kohoutem DN 25 na dno stoupacích potrubí vzt. včetně hadice cca 1,5m k připojení do zápachové uzávěrky kanalizace | 1 | ks | 0 | 0 | včetně montáže do dna vzt potrubí, opatření pro odvod případného kondenzátu z potrubí vzt.
24 | - | Montáž nátrubku | 1 | ks | 0 | 0
25 | - | Kruhové, plastové potrubí odvodu kondenzátu (D 32) , například ….... | 10 | m | 0 | 0 | potrubí včetně spojovacího, montážního materiálu a materiálu na závěsy, včetně tepelné izolace např. …....
26 | - | Montáž potrubí kondenzátu | 10 | m | 0 | 0
27 | - | Barva RAL..(9010), pro nátěry vnitřních vzt. potrubí v objektu dle požadavku architekta projektu (viditelné vzt.); 1xzákladní, 2x vrchní, veškeré viditelné vzt. potrubí pod stropy | 15 | m2 | 0 | 0 | pro aplikaci na vzt potrubí , ocelový pozink plech, pozink. výustky, ocelové pozink. závěsové tyče, příruby, spojovací materiál.
28 | - | Montáž, aplikace nátěru | 15 | m2 | 0 | 0
29 | - | Tabule pozinkovaného plechu (2x1m) tl.=1mm pro opravy | 1 | ks | 0 | 0
| 2 | DOPLŇKOVÝ MATERIÁL |  |  |  | 0
1 | - | Revizní dvířka do SDK podhledu- kovová cca 400x400mm | 1 | ks | 0 | 0 | s mechanismem pro uzavření
2 | - | Montáž dvířek | 1 | ks | 0 | 0
3 | - | Kabeláže elektro - například: UTP CAT 5e (Prověřit!-dle konkrétního typu jednotek, regulátorů) | 100 | m | 0 | 0 | Kabeláže LAN mezi vzt. jednotkou, Routerem, SmartBoxy. Osadit ve spolupráci s profesí Elektro
4 | - | Montáž kabeláže | 100 | m | 0 | 0
| 3 | Pomocné, přípravné a závěrečné vzduchotechnické práce |  |  |  | 0
1 | 3.1 | Náklady na dopravu VZT zařízení | 1 | ks | 0 | 0 | Doprava vzt komponent, elementů, jednotek, ventilátorů, vzt. potrubí atd. na místo stavby
2 | 3.2 | Pomocné konstrukce, lešení | 1 | ks | 0 | 0 | Pro práci ve výšce podlaží do 6m , dále práce na fasádě objektu
3 | 3.3 | Zednické výpomoci | 1 | ks | 0 | 0 | Spolupráce na prostupech v počtu do 6-ti ks
4 | 3.4 | Protipožární ucpávky prostupů vzt. potrubí, v interiéru. Tmel určený pro aplikaci do stěn a stropů. | 1 | ks | 0 | 0 | v počtu do 3 prostupů vzt. potrubí, izolací, cca á 0,2m2
5 | 3.5 | Komplexní vyzkoušení | 1 | ks | 0 | 0 | Zkoušky vzt. zařízení v délce trvání 2 N. hod.
6 | 3.6 | Zaregulování VZT | 1 | ks | 0 | 0 | Zaregulování průtoku vzduchu na koncových elementech, klapkách, v počtu do 12 ks, dále naprogramování regulace MaR pro zařízení č.1 (šatny)
7 | 3.7 | Zaškolení obsluhy | 1 | ks | 0 | 0
8 | 3.8 | Vypracování provozního řádu vzduchotechnického zařízení | 1 | ks | 0 | 0
9 | 3.9 | Vypracování dokumentace skutečného provedení | 1 | ks | 0 | 0 | (2x tištěná paré, 1x nosič s PDF)

## Příloha 730 ÚT Rek
Export Komplet | [27 empty] | 2.0 |  |  |  |  | False | False | {33916b84-da3a-47e5-a078-0441e0226a51}
[19 empty] | >> skryté sloupce << | [12 empty] | 0,01 | 21
[32 empty] | 0,01 | 12
|  | REKAPITULACE STAVBY | [17 empty] | v --- níže se nacházejí doplnkové a pomocné údaje k sestavám --- v | [11 empty] | 0,001
|  | Kód: |  |  |  | HOR_011 | [25 empty] | 0,01
|  | Stavba: |  |  |  | DIVADLO F. X. ŠALDY LIBEREC - ROZŠÍŘENÍ ŠATNY KULISÁKŮ | [25 empty] | 0,01
|  | KSO: | [12 empty] | CC-CZ: | [16 empty] | 0,01
|  | Místo: | [12 empty] | Datum: |  | 31. 10. 2024 | [14 empty] | 0,01
0,01
|  | Zadavatel: | [12 empty] | IČ: | [16 empty] | 0,01
[15 empty] | DIČ: | [16 empty] | 0,01
0,01
|  | Zhotovitel: | [12 empty] | IČ: | [16 empty] | 0,01
[15 empty] | DIČ: | [16 empty] | 0,01
False
|  | Projektant: | [12 empty] | IČ: | [16 empty] | False
[15 empty] | DIČ: | [16 empty] | True
0,01
|  | Zpracovatel: | [12 empty] | IČ: | [16 empty] | 0,01
[15 empty] | DIČ: | [16 empty] | False
Poznámka:
|  | Cena bez DPH | [12 empty] | 0
[7 empty] | Sazba daně |  |  | Základ daně |  |  |  |  | Výše daně
|  | DPH | základní |  |  |  | 21% |  |  | 0 |  |  |  |  | 0
|  |  | snížená |  |  |  | 12% |  |  | 0 |  |  |  |  | 0
|  |  | zákl. přenesená |  |  |  | 21% |  |  | 0 |  |  |  |  | 0
|  |  | sníž. přenesená |  |  |  | 12% |  |  | 0 |  |  |  |  | 0
|  |  | nulová |  |  |  | 0% |  |  | 0 |  |  |  |  | 0
|  | Cena s DPH | [5 empty] | v |  |  | CZK |  |  |  | 0
|  | Projektant | [10 empty] | Zpracovatel
|  | Datum a podpis: | [6 empty] | Razítko |  |  |  | Datum a podpis: |  |  | Razítko
|  | Objednavatel | [10 empty] | Zhotovitel
|  | Datum a podpis: | [6 empty] | Razítko |  |  |  | Datum a podpis: |  |  | Razítko
REKAPITULACE OBJEKTŮ STAVBY A SOUPISŮ PRACÍ
| Kód: | [5 empty] | HOR_011
| Stavba: | [5 empty] | DIVADLO F. X. ŠALDY LIBEREC - ROZŠÍŘENÍ ŠATNY KULISÁKŮ
| Místo: | [12 empty] | Datum: |  | 31. 10. 2024
| Zadavatel: | [12 empty] | Projektant: | [5 empty] | Informatívní údaje z listů zakázek
| Zhotovitel: | [12 empty] | Zpracovatel:
| Kód |  |  | Popis | [7 empty] | Cena bez DPH [CZK] |  |  |  |  | Cena s DPH [CZK] | Typ |  | z toho Ostat. náklady [CZK] | DPH [CZK] | Normohodiny [h] | DPH základní [CZK] | DPH snížená [CZK] | DPH základní přenesená [CZK] | DPH snížená přenesená [CZK] | Základna DPH základní | Základna DPH snížená | Základna DPH zákl. přenesená | Základna DPH sníž. přenesená | Základna DPH nulová
| Náklady z rozpočtů | [10 empty] | 0 |  |  |  |  | 0 |  |  | 0 | 0 | 89.245 | 0 | 0 | 0 | 0 | 0 | 0 | 0 | 0 | 0 | D | 0 | ###NOIMPORT### | IMPORT | {33916b84-da3a-47e5-a078-0441e0226a51} | {00000000-0000-0000-0000-000000000000}
/ |  | D. 1. 2. 4. |  |  | ÚT - VYTÁPĚNÍ | [6 empty] | 0 |  |  |  |  | 0 | STA |  | 0 | 0 | 89.245 | 0 | 0 | 0 | 0 | 0 | 0 | 0 | 0 | 0 |  | 1 |  | IMPORT | {ff943e19-f21b-4ec0-846d-ae24a56bf185} | {33916b84-da3a-47e5-a078-0441e0226a51} | 2

## Příloha 730 ÚT Pol
[9 empty] | >> skryté sloupce << | [9 empty] | {ff943e19-f21b-4ec0-846d-ae24a56bf185}
2
| KRYCÍ LIST SOUPISU PRACÍ | [8 empty] | v --- níže se nacházejí doplnkové a pomocné údaje k sestavám --- v | [8 empty] | False
Stavba:
DIVADLO F. X. ŠALDY LIBEREC - ROZŠÍŘENÍ ŠATNY KULISÁKŮ
Objekt:
D. 1. 2. 4. - ÚT - VYTÁPĚNÍ
| KSO: |  |  |  |  | CC-CZ:
| Místo: |  |  |  |  | Datum: | 31. 10. 2024
| Zadavatel: |  |  |  |  | IČ:
DIČ:
| Zhotovitel: |  |  |  |  | IČ:
DIČ:
| Projektant: |  |  |  |  | IČ:
DIČ:
| Zpracovatel: |  |  |  |  | IČ:
DIČ:
Poznámka:
Zpracováno dle metodiky ÚRS s maximálním zatříděním položek (popisu činností) dle Třídníku stavebních konstrukcí a prací. Položky, které databáze neobsahuje, oceněny dle brutto ceníků příslušných dodavatelů. Jsou-li ve výkazu výměr uvedeny odkazy na firmy, názvy nebo specifická označení výrobků apod., jsou takové odkazy pouze informativní a slouží pouze pro určení technické úrovně a provozních parametrů. Z zhotoviteli umožňují v souladu s §182, zákona č. 134/2016 Sb. o veřejných zakázkách použít i jiných kvalitativně a technicky obdobných zařízení, která mají podobnou nebo minimálně stejnou kvalitu, účinnost a výkon, parametry použití, ev. hlučnost (která bezpodmínečně splňuje platné hygienické normy). Celková množství u jednotlivých položek (kusy, metry) byla odměřena a sečtena digitálně z výkresů. Nabídková cena musí zahrnovat nejen přípravu, dodávku, dopravu a montáž, ale i veškeré související náklady, spojené s realizací, od zadání po předání stavby do užívání, včetně nákladů na koordinaci, uvedení do provozu, dokončovací práce, údržbu do doby předání, potřebné zkoušky a atesty, odstranění závad, předání dokladů o skutečném provedení, dokladů nutných pro kolaudační řízení aj.
| Cena bez DPH | [5 empty] | 0
|  |  | Základ daně |  |  | Sazba daně | Výše daně
| DPH | základní | 0 |  |  | 21% | 0
|  | snížená | 0 |  |  | 12% | 0
|  | zákl. přenesená | 0 |  |  | 21% | 0
|  | sníž. přenesená | 0 |  |  | 12% | 0
|  | nulová | 0 |  |  | 0% | 0
| Cena s DPH |  |  | v | CZK |  | 0
| Projektant |  |  | Zpracovatel
| Datum a podpis: |  | Razítko | Datum a podpis: |  |  | Razítko
| Objednavatel |  |  | Zhotovitel
| Datum a podpis: |  | Razítko | Datum a podpis: |  |  | Razítko
REKAPITULACE ČLENĚNÍ SOUPISU PRACÍ
Stavba:
DIVADLO F. X. ŠALDY LIBEREC - ROZŠÍŘENÍ ŠATNY KULISÁKŮ
Objekt:
D. 1. 2. 4. - ÚT - VYTÁPĚNÍ
Místo: | [5 empty] | Datum: | 31. 10. 2024
Zadavatel: | [5 empty] | Projektant:
Zhotovitel: | [5 empty] | Zpracovatel:
Kód dílu - Popis | [6 empty] | Cena celkem [CZK]
Náklady ze soupisu prací | [6 empty] | 0 | [12 empty] | -1
| PSV - Práce a dodávky PSV | [5 empty] | 0
| 713 - Izolace tepelné | [5 empty] | 0
| 733 - Ústřední vytápění - rozvodné potrubí | [5 empty] | 0
| 734 - Ústřední vytápění - armatury | [5 empty] | 0
| 735 - Ústřední vytápění - otopná tělesa | [5 empty] | 0
| 783 - Dokončovací práce - nátěry | [5 empty] | 0
| HZS - Hodinové zúčtovací sazby | [5 empty] | 0
| VRN - Vedlejší rozpočtové náklady | [5 empty] | 0
| VRN1 - Průzkumné, geodetické a projektové práce | [5 empty] | 0
SOUPIS PRACÍ
Stavba:
DIVADLO F. X. ŠALDY LIBEREC - ROZŠÍŘENÍ ŠATNY KULISÁKŮ
Objekt:
D. 1. 2. 4. - ÚT - VYTÁPĚNÍ
Místo: | [5 empty] | Datum: | 31. 10. 2024
Zadavatel: | [5 empty] | Projektant:
Zhotovitel: | [5 empty] | Zpracovatel:
PČ | Typ | Kód | Popis | MJ | Množství | J.cena [CZK] | Cena celkem [CZK] | Cenová soustava |  |  | DPH | J. Nh [h] | Nh celkem [h] | J. hmotnost [t] | Hmotnost celkem [t] | J. suť [t] | Suť Celkem [t]
Náklady soupisu celkem | [6 empty] | 0 | [5 empty] | 89.245 |  | 0.23632 |  | 0 |  | D | -1 | [7 empty] | 0
| D | PSV | Práce a dodávky PSV |  |  |  | 0 | [5 empty] | 35.245 |  | 0.23632 |  | 0 | 2 | D | 0 | ROZPOCET | [6 empty] | 0
| D | 713 | Izolace tepelné |  |  |  | 0 | [5 empty] | 9.1 |  | 0.0312 |  | 0 | 2 | D | 1 | ROZPOCET | [6 empty] | 0
1 | K | 713463211 | Montáž izolace tepelné potrubí a ohybů tvarovkami nebo deskami potrubními pouzdry s povrchovou úpravou hliníkovou fólií (izolační materiál ve specifikaci) přelepenými samolepící hliníkovou páskou potrubí jednovrstvá D do 50 mm | m | 70 | 0 | 0 | CS ÚRS 2024 02 |  |  | základní | 0.13 | 9.1 | 0.00019 | 0.0133 | 0 | 0 | 16 | K | 2 | ROZPOCET | 0 | 0 | 0 | 0 | 0 | 1 | 0 | 16 | 1068916795
2 | M | 63154002 | pouzdro izolační potrubní z minerální vlny s Al fólií max. 250/100°C 15/20mm | m | 30 | 0 | 0 | CS ÚRS 2024 02 |  |  | základní | 0 | 0 | 0.00023 | 0.0069 | 0 | 0 | 32 | M | 2 | ROZPOCET | 0 | 0 | 0 | 0 | 0 | 1 | 0 | 16 | -304617313
3 | M | 63154003 | pouzdro izolační potrubní z minerální vlny s Al fólií max. 250/100°C 18/20mm | m | 15 | 0 | 0 | CS ÚRS 2024 02 |  |  | základní | 0 | 0 | 0.00025 | 0.00375 | 0 | 0 | 32 | M | 2 | ROZPOCET | 0 | 0 | 0 | 0 | 0 | 1 | 0 | 16 | -821112057
4 | M | 63154531 | pouzdro izolační potrubní z minerální vlny s Al fólií max. 250/100°C 28/30mm | m | 25 | 0 | 0 | CS ÚRS 2024 02 |  |  | základní | 0 | 0 | 0.00029 | 0.00725 | 0 | 0 | 32 | M | 2 | ROZPOCET | 0 | 0 | 0 | 0 | 0 | 1 | 0 | 16 | 926223572
| D | 733 | Ústřední vytápění - rozvodné potrubí |  |  |  | 0 | [5 empty] | 18.385 |  | 0.0467 |  | 0 | 2 | D | 1 | ROZPOCET | [6 empty] | 0
5 | K | 733122301 | Potrubí z trubek ocelových hladkých spojovaných lisováním z ušlechtilé oceli (nerez 1.4520) PN 16, T= +110°C Ø 15/1,0 | m | 30 | 0 | 0 | CS ÚRS 2024 02 |  |  | základní | 0.207 | 6.21 | 0.00042 | 0.0126 | 0 | 0 | 16 | K | 2 | ROZPOCET | 0 | 0 | 0 | 0 | 0 | 1 | 0 | 16 | -497324818
6 | K | 733122302 | Potrubí z trubek ocelových hladkých spojovaných lisováním z ušlechtilé oceli (nerez 1.4520) PN 16, T= +110°C Ø 18/1,0 | m | 15 | 0 | 0 | CS ÚRS 2024 02 |  |  | základní | 0.212 | 3.18 | 0.0005 | 0.0075 | 0 | 0 | 16 | K | 2 | ROZPOCET | 0 | 0 | 0 | 0 | 0 | 1 | 0 | 16 | 1602040959
7 | K | 733122303 | Potrubí z trubek ocelových hladkých spojovaných lisováním z ušlechtilé oceli (nerez 1.4520) PN 16, T= +110°C Ø 22/1,2 | m | 25 | 0 | 0 | CS ÚRS 2024 02 |  |  | základní | 0.215 | 5.375 | 0.00076 | 0.019 | 0 | 0 | 16 | K | 2 | ROZPOCET | 0 | 0 | 0 | 0 | 0 | 1 | 0 | 16 | 858647762
8 | K | 733122R90 | Přípojka k tělesu koncová 15 včetně násuvných objímek | kus | 10 | 0 | 0 |  |  |  | základní | 0.215 | 2.15 | 0.00076 | 0.0076 | 0 | 0 | 16 | K | 2 | ROZPOCET | 0 | 0 | 0 | 0 | 0 | 1 | 0 | 16 | -1841939389
9 | K | 733190107 | Zkoušky těsnosti potrubí, manžety prostupové z trubek ocelových zkoušky těsnosti potrubí (za provozu) z trubek ocelových závitových DN do 40 | m | 70 | 0 | 0 | CS ÚRS 2024 02 |  |  | základní | 0.021 | 1.47 | 0 | 0 | 0 | 0 | 16 | K | 2 | ROZPOCET | 0 | 0 | 0 | 0 | 0 | 1 | 0 | 16 | 1380427961
| D | 734 | Ústřední vytápění - armatury |  |  |  | 0 | [5 empty] | 0.105 |  | 0.00042 |  | 0 | 2 | D | 1 | ROZPOCET | [6 empty] | 0
10 | K | 734221R01 | Radiátorový set regulačních šroubení pro SPODNÍ napojení otopných těles Isan Atol s integrovaným termostatickým ventilem, přímé/ rohové, provedení VR/ VL (PRAVÉ, LEVÉ), specifikace pro připojení na měď včetně termostatické hlavice, příslušenství apod. … | kus | 1 | 0 | 0 |  |  |  | základní | 0.035 | 0.035 | 0.00014 | 0.00014 | 0 | 0 | 16 | K | 2 | ROZPOCET | 0 | 0 | 0 | 0 | 0 | 1 | 0 | 16 | 1340616877
11 | K | 734221R02 | Termostatický radiátorový set s externím ventilem pro SPODNÍ napojení vysokých otopných těles Isan Atol přímé/ rohové, provedení AM (STŘEDOVÉ), specifikace pro připojení na měď včetně termostatické hlavice, příslušenství apod. … | kus | 1 | 0 | 0 |  |  |  | základní | 0.035 | 0.035 | 0.00014 | 0.00014 | 0 | 0 | 16 | K | 2 | ROZPOCET | 0 | 0 | 0 | 0 | 0 | 1 | 0 | 16 | -1858136404
12 | K | 734221R03 | Termostatický radiátorový set s externím ventilem pro HORNÍ napojení vysokých otopných těles Isan Atol přímé/ rohové, provedení TL (PRAVÉ, LEVÉ), specifikace pro připojení na měď včetně termostatické hlavice, příslušenství apod. … | kus | 1 | 0 | 0 |  |  |  | základní | 0.035 | 0.035 | 0.00014 | 0.00014 | 0 | 0 | 16 | K | 2 | ROZPOCET | 0 | 0 | 0 | 0 | 0 | 1 | 0 | 16 | -2093608238
| D | 735 | Ústřední vytápění - otopná tělesa |  |  |  | 0 | [5 empty] | 1.495 |  | 0.1545 |  | 0 | 2 | D | 1 | ROZPOCET | [6 empty] | 0
13 | K | 735164R01 | Ocelové článkové designové těleso v provedení VERTICAL - články svisle se spodním PRAVÝM/ LEVÝM/ STŘEDOVÝM připojením s integrovaným/ externím ventilem (s výkonovými a kvalitativními parametry referenčního výrobku ISAN ATOL, případně obdobný standard se srovnatelnými parametry) včetně závěsného systému CAT. C2. 2000. 18. W. AM | kus | 1 | 0 | 0 |  |  |  | základní | 0.299 | 0.299 | 0.0309 | 0.0309 | 0 | 0 | 16 | K | 2 | ROZPOCET | 0 | 0 | 0 | 0 | 0 | 1 | 0 | 16 | 950559873
14 | K | 735164R02 | Ocelové článkové designové těleso v provedení VERTICAL - články svisle se spodním PRAVÝM/ LEVÝM/ STŘEDOVÝM připojením s integrovaným/ externím ventilem (s výkonovými a kvalitativními parametry referenčního výrobku ISAN ATOL, případně obdobný standard se srovnatelnými parametry) včetně závěsného systému CAT. C4. 1000. 18. W. TL | kus | 1 | 0 | 0 |  |  |  | základní | 0.299 | 0.299 | 0.0309 | 0.0309 | 0 | 0 | 16 | K | 2 | ROZPOCET | 0 | 0 | 0 | 0 | 0 | 1 | 0 | 16 | 319621443
15 | K | 735164R03 | Ocelové článkové designové těleso v provedení VERTICAL - články svisle se spodním PRAVÝM/ LEVÝM/ STŘEDOVÝM připojením s integrovaným/ externím ventilem (s výkonovými a kvalitativními parametry referenčního výrobku ISAN ATOL, případně obdobný standard se srovnatelnými parametry) včetně závěsného systému CAT. C6. 7500. 18. W. VR | kus | 1 | 0 | 0 |  |  |  | základní | 0.299 | 0.299 | 0.0309 | 0.0309 | 0 | 0 | 16 | K | 2 | ROZPOCET | 0 | 0 | 0 | 0 | 0 | 1 | 0 | 16 | 1664648939
16 | K | 735164R90 | Příslušenství - chromový háček na ručník, sada 2 ks (O15AM80 - 01 - 0101) | kus | 2 | 0 | 0 |  |  |  | základní | 0.299 | 0.598 | 0.0309 | 0.0618 | 0 | 0 | 16 | K | 2 | ROZPOCET | 0 | 0 | 0 | 0 | 0 | 1 | 0 | 16 | -835521861
| D | 783 | Dokončovací práce - nátěry |  |  |  | 0 | [5 empty] | 6.16 |  | 0.0035 |  | 0 | 2 | D | 1 | ROZPOCET | [6 empty] | 0
17 | K | 783614551 | Základní nátěr armatur a kovových potrubí jednonásobný potrubí do DN 50 mm syntetický | m | 70 | 0 | 0 | CS ÚRS 2024 02 |  |  | základní | 0.028 | 1.96 | 2e-05 | 0.0014 | 0 | 0 | 16 | K | 2 | ROZPOCET | 0 | 0 | 0 | 0 | 0 | 1 | 0 | 16 | -350203884
18 | K | 783617611 | Krycí nátěr (email) armatur a kovových potrubí potrubí do DN 50 mm dvojnásobný syntetický standardní | m | 70 | 0 | 0 | CS ÚRS 2024 02 |  |  | základní | 0.06 | 4.2 | 3e-05 | 0.0021 | 0 | 0 | 16 | K | 2 | ROZPOCET | 0 | 0 | 0 | 0 | 0 | 1 | 0 | 16 | 1922798732
| D | HZS | Hodinové zúčtovací sazby |  |  |  | 0 | [5 empty] | 54 |  | 0 |  | 0 | 4 | D | 0 | ROZPOCET | [6 empty] | 0
19 | K | HZS2211 | Hodinové zúčtovací sazby profesí PSV provádění stavebních instalací instalatér | hod | 10 | 0 | 0 | CS ÚRS 2024 02 |  |  | základní | 1 | 10 | 0 | 0 | 0 | 0 | 512 | K | 1 | ROZPOCET | 0 | 0 | 0 | 0 | 0 | 1 | 0 | 512 | 1901283836
| P |  | Poznámka k položce: Náklady na vypuštění stávajícího topného systému, demontáž/ úprava stávajícího topného systému, práce související s demontáží a pod., | [15 empty] | P | 1
20 | K | HZS2491 | Hodinové zúčtovací sazby profesí PSV zednické výpomoci a pomocné práce PSV dělník zednických výpomocí | hod | 20 | 0 | 0 | CS ÚRS 2024 02 |  |  | základní | 1 | 20 | 0 | 0 | 0 | 0 | 512 | K | 1 | ROZPOCET | 0 | 0 | 0 | 0 | 0 | 1 | 0 | 512 | 2058219590
| P |  | Poznámka k položce: Sekání drážek a prostupů, hrubé zapravení | [15 empty] | P | 1
21 | K | HZS4211 | Hodinové zúčtovací sazby ostatních profesí revizní a kontrolní činnost revizní technik | hod | 24 | 0 | 0 | CS ÚRS 2024 02 |  |  | základní | 1 | 24 | 0 | 0 | 0 | 0 | 512 | K | 1 | ROZPOCET | 0 | 0 | 0 | 0 | 0 | 1 | 0 | 512 | -1394718864
| P |  | Poznámka k položce: Proplach a napuštění topného systému, topná a tlaková zkouška, vyregulování systému, zaškolení obsluhy, vypracování provozních řádů, revize, popisné tabulky apod. | [15 empty] | P | 1
| D | VRN | Vedlejší rozpočtové náklady |  |  |  | 0 | [5 empty] | 0 |  | 0 |  | 0 | 5 | D | 0 | ROZPOCET | [6 empty] | 0
| D | VRN1 | Průzkumné, geodetické a projektové práce |  |  |  | 0 | [5 empty] | 0 |  | 0 |  | 0 | 5 | D | 1 | ROZPOCET | [6 empty] | 0
22 | K | 013254000 | Dokumentace skutečného provedení stavby | soubor | 1 | 0 | 0 | CS ÚRS 2024 02 |  |  | základní | 0 | 0 | 0 | 0 | 0 | 0 | 1024 | K | 2 | ROZPOCET | 0 | 0 | 0 | 0 | 0 | 1 | 0 | 1024 | -1091915125

## Příloha M21 Elektro
| Akce: | Divadlo F. X. Šaldy - Liberec
Rozšíření šatny kulisáků
| Investor: | Statutární město Liberec
nám. Dr. E. Beneše 1/1
460 01 Liberec
| Datum: | 10.2024
D.1.4.4 Elektroinstalace
Kontrolní rozpočet
1 | Svítidla včetně zdrojů, poplatku za recyklaci | 0
2 | Silnoproudé elektroinstalace | 0
3 | Úpravy rozvaděče RMS2 | 0
4 | Úpravy rozvaděče RMS3 | 0
5 | Rozvaděč RMS2.1 | 0
6 | Rozvaděč RMS3.1 | 0
7 | Slaboproudé elektroinstalace | 0
8 | Rozvody EPS | 0
9 | Celkem bez DPH | 0 |  | 0
Položkový výpis - materiál a montáže
Svítidla včetně zdrojů, poplatku za recyklaci a montáže
index svítidla | popis a vyobrazení svítidla | m.j. | množství | cena za m.j. | celková cena
1.1 | Index A - Kovové interiérové LED svítidlo přisazené ke stropu se základnou z ocelového plechu, Difuzor: opál, Těleso: ocelový plech bílé barvy, 23W, 3120lm, 4000K, Ra80, 230V, IP20 | ks | 18 | 0 | 0
1.2 | Index B - Nástěnné svítidlo - Nástěnné, přisazené svítidlo, těleso hliník, povrch bílá, difuzor plast PC opál, LED 10W, 856lm, teplá 3000K, 230V, IP44, Ra80, tř.2, rozměry 30x70x602mm | ks | 3 | 0 | 0
1.3 | Montáž a připojení přisazeného svítidla | ks | 21 | 0 | 0
1.4 | Drobný pomocný materiál (3% z celkové ceny materiálu) | % | 3 | 0 | 0
1.5 | Přesun materiálu (3% z celkové ceny materiálu) | % | 3 | 0 | 0
1.6 | Celkem |  |  |  | 0
Elektroinstalace - materiál a montáže
Poznámka: Koncové prvky (vypínače, tlačítka a zásuvky) velkoplošné v bílé barvě - např ABB Tango.
p.č. | popis materiál | m.j. | množství | cena za m.j. | celková cena
2.1 | Přístrojová instalační krabice plastová, universální (montáž do dutých stěn i pod omítku) | ks | 40 | 0 | 0
2.2 | Instalace přístrojové instalační plastové krabice 68 mm do do dutých stěn i pod omítku | ks | 40 | 0 | 0
2.3 | Rozvodná instalační krabice plastová, samozhášivá, pr. 68 mm, universální (montáž do dutých stěn i pod omítku), pro svorkování a odbočování kabelů typu CYKY, se svorkovnicí a víčkem. | ks | 15 | 0 | 0
2.4 | Instalace rozvodné instalační plastové krabice 68 mm do do dutých stěn i pod omítku včetně zapojení kabelů | ks | 15 | 0 | 0
2.5 | Rozvodná krabice nástěná IP54 pro svorkování a odbočování kabelů typu CYKY, se svorkovnicí a průchodkami. | ks | 1 | 0 | 0
2.6 | Instalace nástěnné rozvodné krabice IP54 včetně zapojení kabelů | ks | 1 | 0 | 0
2.7 | Spínač jednopólový v provedení pod omítku, 10A/230V, plastové samozhášivé provedení, zapojení 1, krytí IP20 | ks | 6 | 0 | 0
2.8 | Instalace vypínače s řazením "1" v provedení pod omítku včetně připojení vodičů | ks | 6 | 0 | 0
2.9 | Spínač sériový v provedení pod omítku, 10A/230V, plastové provedení, samozhášivé, zapojení 5, krytí IP20 | ks | 2 | 0 | 0
2.10 | Schodišťový přepínač v provedení pod omítku, 10A/230V, plastové provedení, samozhášivé, zapojení 6, krytí IP20 | ks | 5 | 0 | 0
2.11 | Instalace vypínače s řazením "5" nebo "6" provedení pod omítku včetně připojení vodičů | ks | 7 | 0 | 0
2.12 | Schodišťový přepínač v provedení na omítku, 10A/230V, barva bílá, plastové samozhášivé provedení, zapojení 6, krytí IP44 | ks | 1 | 0 | 0
2.13 | Instalace vypínače s řazením "6" v nástěnném provedení včetně připojení vodičů | ks | 1 | 0 | 0
2.14 | Křížový přepínač v provedení na omítku, 10A/230V, barva bílá, plastové samozhášivé provedení, zapojení 7, krytí IP44 | ks | 1 | 0 | 0
2.15 | Instalace vypínače s řazením "7" v nástěnném provedení včetně připojení vodičů | ks | 1 | 0 | 0
2.16 | Zásuvka jednonásobná jednofázová s ochranným kolíkem v provedení pod omítku, 16A/230V, krytí IP 40 | ks | 25 | 0 | 0
2.17 | Instalace zásuvky 230V/16A včetně připojení vodičů | ks | 25 | 0 | 0
2.18 | Popis zásuvek | ks | 25 | 0 | 0
2.19 | Kabel CXKH-O-R 2x1,5 | m | 30 | 0 | 0
2.20 | Instalace kabelu do 2x2,5mm2 pevně | m | 30 | 0 | 0
2.21 | Kabel CXKH-O-R 3x1,5 | m | 120 | 0 | 0
2.22 | Kabel CXKH-J-R 3x1,5 | m | 265 | 0 | 0
2.23 | Kabel CXKH-J-R 3x2,5 | m | 165 | 0 | 0
2.24 | Instalace kabelu do 3x2,5mm2 pevně | m | 550 | 0 | 0
2.25 | Kabel CXKH-J-R 5x6 | m | 43 | 0 | 0
2.26 | Instalace kabelu do 5x6mm2 pevně | m | 43 | 0 | 0
2.27 | Vodič CY6 zelenožlutý | m | 60 | 0 | 0
2.28 | Instalace vodiče do 6mm2 pevně | m | 60 | 0 | 0
2.29 | Vodič CY10 zelenožlutý | m | 45 | 0 | 0
2.30 | Instalace vodiče do 25mm2 pevně | m | 45 | 0 | 0
2.31 | Ekvipotencionální svorkovnice, slouží pro hlavní pospojování, k vyrovnání nulového potenciálu. | ks | 1 | 0 | 0
2.32 | Instalace ekvipotencionální svorkovnice | ks | 1 | 0 | 0
2.33 | Protipožární prostup E60 ve stavební konstrukci včetně atestu | m2 | 0.2 | 0 | 0
2.34 | Instalace protipožárního prostupu E60 ve stavební konstrukci včetně atestu | m2 | 0.2 | 0 | 0
2.35 | Příchytky samozhášivé provedení, pro použití v mezistropech s hmoždinkou a šroubem max. pro 8 kabelů 3x2,5mm² | ks | 30 | 0 | 0
2.36 | Montáž nástěnné příchytky pro 8 kabelů 3x2,5mm² | ks | 30 | 0 | 0
2.37 | Elektroinstalační lišta 60x40 bezhalogenová | m | 14 | 0 | 0
2.38 | Instalace elektroinstalační lišty 60x40 | m | 14 | 0 | 0
2.39 | Frézování drážek ve stěnách z cihel do 30x30 mm včetně úklidu a likvidace sutě | m | 125 | 0 | 0
2.40 | Vyplnění a omítnutí rýhy v cihelných zdech hloubka 3cm šířka do 3cm, včetně materiálu | m | 125 | 0 | 0
2.41 | Vysekání rýhy v cihelných zdech hloubka 3cm šířka do 7cm včetně úklidu a likvidace sutě | m | 68 | 0 | 0
2.42 | Vyplnění a omítnutí rýhy v cihelných zdech hloubka 3cm šířka do 7cm, včetně materiálu | m | 68 | 0 | 0
2.43 | Vyvrtání otvoru do stěny, pro rozvodnou nebo přístrojovou krabici pr.68mm včetně úklidu a likvidace sutě | ks | 55 | 0 | 0
2.44 | Průraz cihelnou zdí 300-500mm. Včetně úklidu a likvidace sutě. | ks | 5 | 0 | 0
2.45 | Průraz stropní konstrukcí hloubka 300-400x150x30mm. Včetně úklidu a likvidace sutě. | ks | 2 | 0 | 0
2.46 | Připojení VZT | ks | 1 | 0 | 0
2.47 | Ukončení drátu do 6mm2 | ks | 6 | 0 | 0
2.48 | Ukončení kabelu do 35mm2 | ks | 2 | 0 | 0
2.49 | Ukončení kabelu do 3x4mm2 | ks | 16 | 0 | 0
2.50 | Ukončení kabelu do 5x10mm2 | ks | 4 | 0 | 0
2.51 | Montáž rozvodnice do 50kg | ks | 2 | 0 | 0
2.52 | Drobný pomocný materiál (3% z celkové ceny materiálu) | % | 3 | 0 | 0
2.53 | Přesun materiálu (3% z celkové ceny materiálu) | % | 3 | 0 | 0
2.54 | Stavební přípomoci (5% z celkové ceny montáží) | % | 5 | 0 | 0
2.55 | Demontáž stávajících elektroinstalací a jejich ekologická likvidace včetně svítidel | kpl | 1 | 0 | 0
2.56 | Ohlášení stavby na TIČR a zajištění vydání odborného a závazného stanoviska | kpl | 1 | 0 | 0
2.57 | Revize el. zařízení | kpl | 1 | 0 | 0
2.58 | Zkouška a prohlídka rozvodných zařízení | kpl | 1 | 0 | 0
2.59 | Vypracování dokumentace skutečného provedení | kpl | 1 | 0 | 0
2.60 | Proškolení obsluhy | kpl | 1 | 0 | 0
2.61 | Celkový součet |  |  |  | 0
Úpravy rozvaděče RMS2
p.č. | popis materiál | m.j. | množství | cena za m.j. | celková cena
3.1 | Instalační hlavní vypínač 40 A, 3P | ks | 1 | 0 | 0
3.2 | Instalační jistič 10 kA, B 25A, 3P | ks | 1 | 0 | 0
3.3 | Popis přístrojů, svorek a okruhů | ks | 3 | 0 | 0
3.4 | Celkem mezisoučet |  |  |  | 0
3.5 | Drobný pomocný materiál (10% z celkové ceny materiálu) | % | 10 | 0 | 0
3.6 | Přesun materiálu (2,5% z celkové ceny materiálu) | % | 2.5 | 0 | 0
3.7 | Demontáž a montáž prvků do rozvaděčů | h | 5 | 0 | 0
3.8 | Protokol o kusové zkoušce a kompletnosti rozvaděče | ks | 1 | 0 | 0
3.9 | Celkový součet |  |  |  | 0
Úpravy rozvaděče RMS3
p.č. | popis materiál | m.j. | množství | cena za m.j. | celková cena
4.1 | Instalační hlavní vypínač 40 A, 3P | ks | 1 | 0 | 0
4.2 | Instalační jistič 10 kA, B 10A, 1P | ks | 1 | 0 | 0
4.3 | Instalační jistič 10 kA, B 25A, 3P | ks | 1 | 0 | 0
4.4 | Popis přístrojů, svorek a okruhů | ks | 5 | 0 | 0
4.5 | Celkem mezisoučet |  |  |  | 0
4.6 | Drobný pomocný materiál (10% z celkové ceny materiálu) | % | 10 | 0 | 0
4.7 | Přesun materiálu (2,5% z celkové ceny materiálu) | % | 2.5 | 0 | 0
4.8 | Demontáž a montáž prvků do rozvaděčů | h | 5 | 0 | 0
4.9 | Protokol o kusové zkoušce a kompletnosti rozvaděče | ks | 1 | 0 | 0
4.10 | Celkový součet |  |  |  | 0
Rozvaděč RMS2.1 (10kA)
p.č. | popis materiál | m.j. | množství | cena za m.j. | celková cena
5.1 | Zapuštěná bílá rozvodnice 3-řadá, pod omítku, rám a dveře z ocelového bíle lakovaného plechu. IP30/20. | ks | 1 | 0 | 0
5.2 | Instalační hlavní vypínač 40 A, 3P | ks | 1 | 0 | 0
5.3 | Jistič s proudovým chráničem 10 kA, 1+N, B10A, 30 mA, A | ks | 3 | 0 | 0
5.4 | Jistič s proudovým chráničem 10 kA, 1+N, B16A, 30 mA, A | ks | 5 | 0 | 0
5.5 | Propojovací lišta 1N/2N/3N 16mm2 | ks | 1 | 0 | 0
5.6 | Popis přístrojů, svorek a okruhů | ks | 20 | 0 | 0
5.7 | Celkem mezisoučet |  |  |  | 0
5.8 | Drobný pomocný materiál (3% z celkové ceny materiálu) | % | 3 | 0 | 0
5.9 | Přesun materiálu (5% z celkové ceny materiálu) | % | 5 | 0 | 0
5.10 | Montáž rozvodnice (30% z celkové ceny materiálu) | % | 30 | 0 | 0
5.11 | Protokol o kusové zkoušce a kompletnosti rozvaděče | ks | 1 | 0 | 0
5.12 | Výrobní štítek | ks | 1 | 0 | 0
5.13 | Celkový součet |  |  |  | 0
Rozvaděč RMS3.1 (10kA)
p.č. | popis materiál | m.j. | množství | cena za m.j. | celková cena
5.1 | Zapuštěná bílá rozvodnice 3-řadá, pod omítku, rám a dveře z ocelového bíle lakovaného plechu. IP30/20. | ks | 1 | 0 | 0
5.2 | Instalační hlavní vypínač 40 A, 3P | ks | 1 | 0 | 0
5.3 | Jistič s proudovým chráničem 10 kA, 1+N, B10A, 30 mA, A | ks | 4 | 0 | 0
5.4 | Jistič s proudovým chráničem 10 kA, 1+N, B16A, 30 mA, A | ks | 7 | 0 | 0
5.5 | Propojovací lišta 1N/2N/3N 16mm2 | ks | 1 | 0 | 0
5.6 | Popis přístrojů, svorek a okruhů | ks | 25 | 0 | 0
5.7 | Celkem mezisoučet |  |  |  | 0
5.8 | Drobný pomocný materiál (3% z celkové ceny materiálu) | % | 3 | 0 | 0
5.9 | Přesun materiálu (5% z celkové ceny materiálu) | % | 5 | 0 | 0
5.10 | Montáž rozvodnice (30% z celkové ceny materiálu) | % | 30 | 0 | 0
5.11 | Protokol o kusové zkoušce a kompletnosti rozvaděče | ks | 1 | 0 | 0
5.12 | Výrobní štítek | ks | 1 | 0 | 0
5.13 | Celkový součet |  |  |  | 0
Slaboproud - materiál a montáže
p.č. | popis materiál | m.j. | množství | cena za m.j. | celková cena
7.1 | Nástěnný reproduktor 100V, 6/3/1,5 W, bílý | ks | 3 | 0 | 0
7.2 | Montáž nástěnného reproduktoru | ks | 3 | 0 | 0
7.3 | Domovní el. mechanický zvonek 85 db, 8VAC | ks | 3 | 0 | 0
7.4 | Montáž nástěnného zvonku | ks | 3 | 0 | 0
7.5 | Telefonní zásuvka RJ11, bílá v provedení pod omítku | ks | 3 | 0 | 0
7.6 | Instalace telefonní zásuvky, včetně připojení vodičů | ks | 3 | 0 | 0
7.7 | Přístrojová instalační krabice plastová, universální (montáž do dutých stěn i pod omítku) | ks | 3 | 0 | 0
7.8 | Instalace přístrojové instalační plastové krabice 68 mm do do dutých stěn i pod omítku | ks | 3 | 0 | 0
7.9 | Rozvodná instalační krabice plastová, samozhášivá, pr. 68 mm, universální (montáž do dutých stěn i pod omítku), pro svorkování a odbočování kabelů typu CYKY, se svorkovnicí a víčkem. | ks | 2 | 0 | 0
7.10 | Instalace rozvodné instalační plastové krabice 68 mm do do dutých stěn i pod omítku včetně zapojení kabelů | ks | 2 | 0 | 0
7.11 | Rozvodná instalační nástěnná lištová bílá krabice plastová pro propojování vodičů | ks | 5 | 0 | 0
7.12 | Instalace nástěnné lištové rozvodné krabice včetně zapojení kabelů | ks | 5 | 0 | 0
7.13 | Kabel CXKH-O-R 2x1,5 | m | 75 | 0 | 0
7.14 | Instalace kabelu do 2x2,5mm2 pevně | m | 75 | 0 | 0
7.15 | Kabel FTP cat.5E LSOH | m | 115 | 0 | 0
7.16 | Instalace FTP kabelu v kabelové chráničce | m | 115 | 0 | 0
7.17 | Protipožární prostup E60 ve stavební konstrukci včetně atestu | m2 | 0.2 | 0 | 0
7.18 | Instalace protipožárního prostupu E60 ve stavební konstrukci včetně atestu | m2 | 0.2 | 0 | 0
7.19 | Příchytky samozhášivé provedení, pro použití v mezistropech s hmoždinkou a šroubem max. pro 8 kabelů 3x2,5mm² | ks | 20 | 0 | 0
7.20 | Montáž nástěnné příchytky pro 8 kabelů 3x2,5mm² | ks | 20 | 0 | 0
7.21 | Ohebná elektroinstalační trubka se střední mechanickou odolností 25/18,3 | m | 55 | 0 | 0
7.22 | Instalace flexibilní chráničky pod omítku | m | 55 | 0 | 0
7.23 | Elektroinstalační lišta 60x40 bezhalogenová | m | 14 | 0 | 0
7.24 | Instalace elektroinstalační lišty 60x40 | m | 14 | 0 | 0
7.25 | Frézování drážek ve stěnách z cihel do 30x30 mm včetně úklidu a likvidace sutě | m | 60 | 0 | 0
7.26 | Vyplnění a omítnutí rýhy v cihelných zdech hloubka 3cm šířka do 3cm, včetně materiálu | m | 60 | 0 | 0
7.27 | Vyvrtání otvoru do stěny, pro rozvodnou nebo přístrojovou krabici pr.68mm včetně úklidu a likvidace sutě | ks | 5 | 0 | 0
7.28 | Průraz cihelnou zdí 300-500mm. Včetně úklidu a likvidace sutě. | ks | 6 | 0 | 0
7.29 | Přemístění stávající IP kamery do nové pozice | ks | 1 | 0 | 0
7.30 | Drobný pomocný materiál (3% z celkové ceny materiálu) | % | 3 | 0 | 0
7.31 | Přesun materiálu (3% z celkové ceny materiálu) | % | 3 | 0 | 0
7.32 | Stavební přípomoci (5% z celkové ceny montáží) | % | 5 | 0 | 0
7.33 | Demontáž stávajících elektroinstalací a jejich ekologická likvidace včetně svítidel | kpl | 1 | 0 | 0
7.34 | Revize a zprovoznění jednotlivých systémů | kpl | 1 | 0 | 0
7.35 | Vypracování dokumentace skutečného provedení | kpl | 1 | 0 | 0
7.36 | Proškolení obsluhy | kpl | 1 | 0 | 0
7.37 | Celkový součet |  |  |  | 0
Rozvody EPS - materiál a montáže
p.č. | popis materiál | m.j. | množství | cena za m.j. | celková cena
8.1 | Optickokouřový hlásič včetně patice a popisného štítku (LITES) | ks | 7 | 0 | 0
8.2 | Instalace hlásiče | ks | 7 | 0 | 0
8.3 | Kabel J-H(St)H 2x2x0,8 | m | 110 | 0 | 0
8.4 | Instalace kabelu J-H(St)H | m | 110 | 0 | 0
8.5 | Krabice se svorkovnicí | ks | 2 | 0 | 0
8.6 | Instalace krabice se svorkovnicí | ks | 2 | 0 | 0
8.7 | Příchytka pro 1 kabel; + šroub + hmoždina | ks | 110 | 0 | 0
8.8 | Instalace příchytka pro 1 kabel | ks | 110 | 0 | 0
8.9 | Ohebná elektroinstalační trubka se střední mechanickou odolností 25/18,3 | m | 25 | 0 | 0
8.10 | Instalace flexibilní chráničky pod omítku | m | 25 | 0 | 0
8.11 | Elektroinstalační lišta 60x40 bezhalogenová | m | 14 | 0 | 0
8.12 | Instalace elektroinstalační lišty 60x40 | m | 14 | 0 | 0
8.13 | Protipožární prostup E60 ve stavební konstrukci včetně atestu | m2 | 0.2 | 0 | 0
8.14 | Instalace protipožárního prostupu E60 ve stavební konstrukci včetně atestu | m2 | 0.2 | 0 | 0
8.15 | Frézování drážek ve stěnách z cihel do 30x30 mm včetně úklidu a likvidace sutě | m | 20 | 0 | 0
8.16 | Vyplnění a omítnutí rýhy v cihelných zdech hloubka 3cm šířka do 3cm, včetně materiálu | m | 20 | 0 | 0
8.17 | Průraz cihelnou zdí 300-500mm. Včetně úklidu a likvidace sutě. | ks | 6 | 0 | 0
8.18 | Drobný pomocný materiál (3% z celkové ceny materiálu) | % | 3 | 0 | 0
8.19 | Přesun materiálu (3% z celkové ceny materiálu) | % | 3 | 0 | 0
8.20 | Stavební přípomoci (5% z celkové ceny montáží) | % | 5 | 0 | 0
8.21 | Demontáž stávajících elektroinstalací a jejich ekologická likvidace včetně svítidel | kpl | 1 | 0 | 0
8.22 | Konfigurace systému a ústředny | kpl | 1 | 0 | 0
8.23 | Revize | kpl | 1 | 0 | 0
8.24 | Vypracování dokumentace skutečného provedení | kpl | 1 | 0 | 0
8.25 | Uvedení do provozu, zaškolení obsluhy, funkční zkoušky | kpl | 1 | 0 | 0
8.26 | Celkový součet |  |  |  | 0