## Celkový rozpočet
Rozpočet - dílny
Položka | Vybavení | Náklady v Kč bez DPH | DPH | Náklady v Kč včetně DPH
1 | Dílna 1 - dílenské stoly | 0 | 0 | 0
2 | Dílna 1 - dílenské skříně | 0 | 0 | 0
3 | Dílna 1 - soubor nářadí | 0 | 0 | 0
4 | Dílna 2 - strojní / přístrojové vybavení | 0 | 0 | 0
5 | Dílna 2 - dílenské stoly | 0 | 0 | 0
6 | Dílna 2 - dílenské regály | 0 | 0 | 0
| Cena celkem | 0 | 0 | 0

## Položka č. 1
Poločka č. 1 - Dílna 1 - dílenské stoly
| Vybavení | Měrná jednotka | Počet jednotek | Jednotková cena | Náklady v Kč bez DPH | DPH | Náklady v Kč včetně DPH
1 | Dílenské stoly žáci - se zásuvkami Technická specifikace: rozměr min. 840x1200x600mm min. 4 zásuvky zásuvky na vodicích lištách s 80 % výsuvem nosnost zásuvky min. 15 kg pracovní deska z masivní dřevěné spárovky min. tl. 25 mm rektifikační patky pro vyrovnávání nerovnosti podlahy nosnost stolu min. 300 kg | ks | 12 |  | 0 | 0 | 0
2 | Dílenské stoly žáci - se zásuvkami a skříňkou Technická specifikace: rozměr min. 840x1700x600 mm 9 zásuvek 1 skříňka zásuvky na vodicích lištách s 80 % výsuvem nosnost zásuvky min. 15 kg dvířka skříněk se zámky a min. dvěma klíči pracovní deska z masivní dřevěné spárovky min. tl. 25 mm rektifikační patky pro vyrovnávání nerovnosti podlahy nosnost stolu min. 300 kg | ks | 3 |  | 0 | 0 | 0
| Cena celkem |  |  |  | 0 | 0 | 0

## Položka č. 2
Poločka č. 2 - Dílna 1 - dílenské skříně
| Vybavení | Měrná jednotka | Počet jednotek | Jednotková cena | Náklady v Kč bez DPH | DPH | Náklady v Kč včetně DPH
1 | Dílenské skříně se zásuvkami Technická specifikace: konstrukce z ocelového plechu výškově nastavitelnépolice min. po 25 mm nosnost každé police a každé zásuvky min. 50 kg uzamykatelné dvěře zásuvky s kuličkovými pojezdy a vysunutím ve 100% hloubky | ks | 6 |  | 0 | 0 | 0
| Cena celkem |  |  |  | 0 | 0 | 0

## Položka č. 3
Poločka č. 3 - Dílna 1 - soubor nářadí
| Vybavení | Měrná jednotka | Počet jednotek | Jednotková cena | Náklady v Kč bez DPH | DPH | Náklady v Kč včetně DPH
1 | Sada vrtáků Technická specifikace: 19 dílná sada 1,0 - 10,0 x 0,5 mm | ks | 3 |  | 0 | 0 | 0
2 | Svěrák YORK 100 mm Technická specifikace: bez čelistí na trubky šířka čelistí: min. 100 mm délka upnutí: min. 105 mm velká kovadlina integrovaná otočná deska ± 35° s polohovacími šrouby vratidlo s bezpečnostními koncovkami | ks | 17 |  | 0 | 0 | 0
3 | Rašple - sada rašplí Technická specifikace: rašple do dřeva v sadě 5 dílů | ks | 17 |  | 0 | 0 | 0
4 | Kladivo malé Technická specifikace: záměčnické kladivo 28/200g | ks | 17 |  | 0 | 0 | 0
5 | Kladivo velké Technická specifikace: zámečnické kladivo 27/500g | ks | 17 |  | 0 | 0 | 0
6 | Pila Technická specifikace: pila čepovka s vyhnutou vyjímatelnou rukojetí 13 TPI x 250 mm 0-15-252 čepel min. 3" zesílený hřbet pilového listu | ks | 17 |  | 0 | 0 | 0
7 | Pila železo Technická specifikace: ergonomická bimaterální rukojeť délka čepele : min. 300 mm délka: min. 400 mm množství zubů na palec: min. 18 maximální hloubka řezu: 100 mm | ks | 17 |  | 0 | 0 | 0
8 | Pila železo, přímá rukojeť Technická specifikace: přímá rukojeť délka čepele : min. 300 mm délka: min. 510 mm množství zubů na palec: min. 24 maximální hloubka řezu: 95 mm | ks | 17 |  | 0 | 0 | 0
9 | Dláta - sada Technická specifikace: sada 4 kusů dlát | ks | 17 |  | 0 | 0 | 0
10 | Šroubováky - sada Technická specifikace: sada 18 šroubováků se stojanem | ks | 17 |  | 0 | 0 | 0
11 | Pilníky - sada Technická specifikace: sada 5 pilníků | ks | 17 |  | 0 | 0 | 0
12 | Palička Technická specifikace: truhlářská palička - dřevěná | ks | 17 |  | 0 | 0 | 0
13 | Palice Technická specifikace: 603/1500 g hmotnost cca 1,7 kg | ks | 17 |  | 0 | 0 | 0
14 | Nebozez Technická specifikace: průměr 3 mm | ks | 17 |  | 0 | 0 | 0
15 | Nebozez Technická specifikace: průměr 5 mm | ks | 17 |  | 0 | 0 | 0
16 | Posuvné měřítko Technická specifikace: analogové posuvné měřítko délka: min. 150 mm přesnost: 0,02 mm | ks | 17 |  | 0 | 0 | 0
17 | Ocelové měřítko ohebné Technická specifikace: měřicí rozsah: min. 1000 mm šířka: max.20 mm tloušťka plechu: max. 0,4 mm délka: min. 1080 mm | ks | 17 |  | 0 | 0 | 0
18 | Posuvné měřítko digitální Technická specifikace: čitelný diplej měrné hodnoty 0 - 150 mm rozlišení: 0,01 mm přesnost: 0,03 mm hodnoty v mm nebo palcích dva typy čelistí hloubkoměr | ks | 17 |  | 0 | 0 | 0
19 | Úhelník ocelový Technická specifikace: délka: min. 200 mm pásky: min. 300 mm gravírovaná metrická strupnice na obou stranách | ks | 17 |  | 0 | 0 | 0
20 | Ruční vrtačka Technická specifikace: sklíčidlo: min. 8 mm se třemi upínacími čelistmi bez kličky pro vrtáky délka: min. 26,5 cm litý pastorek tělo z chromové oceli ozubené kolo | ks | 17 |  | 0 | 0 | 0
21 | Hoblík kovový Technická specifikace: Šířka nože min. 51 mm délka min. 248 mm Tělo: Hliníková slitina Kluznice: Šedá litina | ks | 17 |  | 0 | 0 | 0
22 | Lupenková pilka Technická specifikace: délka čepele: min. 110 mm hloubka: min. 290 mm počet zubů na palec: min. 18 | ks | 17 |  | 0 | 0 | 0
23 | Bruska na vrtáky Technická specifikace: Pro vrtáky z HSS E, HSS, CrV nebo WS spirálové vrtáky od průměru 3,0 do 13 mm., se standardním úhlem 118° Axiálně nastavitelné Vřeteno Vestavěné obtahovací zařízení Kryt z ABS, s otvory pro upevnění ke stolu. Motor: 220 - 240 V Příkon: min. 85 W. Kotouč: ušlechtilý korund 50 x 13 mm, s 12,7 mm otvorem. Počet otáček: min. 8.000 ot./min. | ks | 1 |  | 0 | 0 | 0
24 | Sada jehlových pilníků Technická specifikace: křížový sek délky: 140, 160, 180, 200 mm | ks | 17 |  | 0 | 0 | 0
25 | Sada ke kompresoru Technická specifikace: pěti dílná sada stříkací pistole stříkací pistole na dutiny husticí nástavec s manometrem ofukovací pistole spirálová hadice | ks | 1 |  | 0 | 0 | 0
26 | Pistole horkovzdušná Technická specifikace: napětí/frekvence: 230V/50Hz příkon: min. 1800W teplota: min. 75-400/85-600°C proud vzduchu: 250/550 l/min digitální ukazatel teploty | ks | 6 |  | 0 | 0 | 0
27 | sada řezného nářadí Technická specifikace: NO/CS - nástrojová ocel slitinová Rozměr min. 255 x 140 x 22 mm Metrický závit závitník - M 2,5; 3; 3,5; 4; 5; 6; 7 Metrický závit očko - M 2,5; 3; 3,5; 4; 5; 6; 7 Vratidlo pro závitové kruhové čelisti 20 mm Pouzdro na kruhové závitové čelisti 20 / 16 mm Vratidlo ruční nastavitelné - 2-4,5 mm Závitníky a závitové kruhové čelisti: M 2.5-3-3.5-4-5-6-7 Vratidlo na ZKČ O 20 Redukce ZKČ z 20 na 16 mm Vratidlo na závitníky 2-4.5mm | ks | 6 |  | 0 | 0 | 0
28 | Páječka - kombinovaná stanice Technická specifikace: 3 1/2 místný podsvícený LCD displej Stejnosměrné napětí 200mV~600V na 5 rozsazích Střídavé napětí 200V a 600V Stejnosměrný proud 200µA~10A na 5 rozsazích Měření odporu 200?~2M Test diod, tranzistorů a vodivosti Regulovaný napájecí zdroj Volitelné výstupní napětí: 3-4,5-6-7,5-9-12Vss Výstupní proud 1,5A (2A špička) Indikace přetížení LED Vypínač napětí na výstupních svorkách Indikace zapnutí LE Pájecí stanice Nízkonapěťová páječka: 24V Keramické 48W topné těleso s teplotním čidlem Teplotní rozsah: VYP.- 150~450°C Kompatibilní s bezolovnatými pájkami | ks | 6 |  | 0 | 0 | 0
29 | Gola sada malá Technická specifikace: 46 dílů | ks | 2 |  | 0 | 0 | 0
30 | Příklepová vrtačka Technická specifikace např.: Napájecí napětí: min. 230–240 V Jmenovitý příkon: min. 760 W Max. o vrtání Dřevo: 45 mm Max. o vrtání Hliník: 20 mm Max. o vrtání Ocel: 13 mm Otáčky naprázdno 1. rychlost: 0–1 100 /min Otáčky naprázdno 2. rychlost: 0–3 050 /min Údery naprázdno 1. rychlost: 0–22 000 /min Údery naprázdno 2. rychlost: 0–61 000 /min Max. kroutící moment 1. rychlos 44 Nm Max. kroutící moment 2. rychlost 15 Nm Rozsah sklíčidla 1,5–13 mm u upínacího krku 43 mm Závit na vřetenu 1/2"×20 UNF | ks | 2 |  | 0 | 0 | 0
31 | Gola sada velká Technická specifikace: 99 dílů 1/4" - 3/8" - 1/2" | ks | 2 |  | 0 | 0 | 0
32 | Kompresor Technická specifikace: olejový kompresor Motor: min. 230 V/50 Hz Příkon: 1 500 W / 2,0 PS Počet otáček: 2 850 ot./min Pracovní tlak max.: 8,9 bar Objem vzdušníku: min. 50 l Sací výkon: min. 220 l/min Regulace pracovního tlaku: ANO Rozměry stroje cca d/š/v: 755/325/730 mm | ks | 1 |  | 0 | 0 | 0
33 | Sada kleští na elektroniku Technická specifikace: mini kleště na elektroniku 5 ks v sadě | ks | 17 |  | 0 | 0 | 0
34 | Nůžky na plech Technická specifikace: přímé, převodové délka min. 250 mm vroubkované ostří čelistí bimateriální ergonomická rukojeť střih oceli do 0,7 do 1,2 mm | ks | 17 |  | 0 | 0 | 0
35 | Kleště štípací Technická specifikace: boční kleště délka min. 200 mm z karbonové oceli temperované čelisti frézovaná ostří povrchy s ochranou proti korozi ergonomicky tvarovaná bimateriální rukojeť | ks | 17 |  | 0 | 0 | 0
36 | Sada pro modeláře (vrtání a frézování) Technická specifikace: Délka: 220 mm Výkon: 40 W Rozsah otáček: 5000 - 20000 ot./min Ø upínacích kleští: 1,0 mm - 3,2 mm Provozní napětí: Síťový zdroj: 220 - 240/ 12 V - 1 A Vrtačka a frézka: 12 - 18 V Kuličkové vřeteno Bezstupňová regulace otáček Uložení systému 20 mm Diamantový brusný hrot Jemná fréza | ks | 6 |  | 0 | 0 | 0
| Cena celkem |  |  |  | 0 | 0 | 0

## Položka č. 4
Položka č.4 - Dílna 2 - strojní/přístrojové vybavení
| Vybavení | Měrná jednotka | Počet jednotek | Jednotková cena | Náklady v Kč bez DPH | DPH | Náklady v Kč včetně DPH
1 | Kombinovaný stroj - pila, frázka a hoblovka s protahem Technická specifikace např.: K obrábění měkkého i tvrdého dřeva Hoblovka se šířkou hoblování 250 mm, protahovačka do 195 mm se strojním posuvem Seřiditelný nožový válec hoblovky a protahovačky se 3 noži Výkon motoru [W]: 1 500 Příkon motoru [W]: 2 100 Napájecí napětí [V] / [Hz]: 400 / 50 Vývod pro odsávání pilin a třísek [mm]: 100 Kotoučová pila Výkon motoru [W]: 1 100 Napájecí napětí [V] / [Hz]: 400 / 50 Otáčky kotouče [U.min-1]: 4 750 Průměr pilového kotouče [mm]: 200 Max. výška řezu (prořez) 90° [mm]: 60, 45° [mm]: 50 Rozměr stolu [mm]: 900 x 410 Pojezdový stůl [mm]: 400 x 250 Délka pojezdu [mm]: 670 Hoblovka (srovnávací frézka) Výkon motoru [W]: 1 500 Napájecí napětí [V] / [Hz]: 400 / 50 Otáčky nože/válce [U.min-1]: 4 000 Šíře hoblování [mm]: 250 Max. tříska [mm]: 3 Počet nožů [ks]: 3 Průměr nožového válce [mm]: 75 Délka stolu [mm]: 1 090 Výška stolu [mm]: 860 Naklápění vodícího pravítka [°]: 90 ÷ 45 Protah (tloušťkovací frézka) Max. šířka materiálu [mm]: 245 Max. tloušťka protahování [mm]: 5 ÷ 195 Max. tříska [mm]: 2,5 Rychlost protahu [m.min-1]: 8 Otáčky nástroje [U.min-1]: 4 000 Počet nožů [mm]: 3 Rozměr stolu [mm]: 600 x 245 Spodní frézka Výkon motoru [W]: 1 400 Napájecí napětí [V] / [Hz]: 400 / 50 Průměr vřetene [mm]: 30 Otáčky nástroje [U.min-1]: 6 500 Otvor ve stolu - průměr [mm]: 145 Max. průměr nástroje Při profilování [mm]: 140 Při čepování [mm]: 140 | ks | 1 |  | 0 | 0 | 0
2 | Soustruh Technická specifikace např.: Stolní soustruh na kov Elektronické plynulé nastavení otáček Uložení vřetene v přesných kuželíkových ložiscích Tažný šroub pro řezání závitů nebo automatické podélné soustružení Sada výměnných kol pro řezání závitů 11 soustružnických nožů 3-čelisťové sklíčidlo průměr 80 mm Pevný hrot MK1 Ochranný kryt sklíčidla | ks | 1 |  | 0 | 0 | 0
3 | Stojanová vrtačka Technická specifikace např.: Automatická hlavička: 1 - 16 mm Výška: min. 800 mm Celkové rozměry: 910 x360 x 320 mm Napájecí napětí: 230/400V Maximální rozměr vrtání: 16 mm Rychlost vřetene: 500-2500rpm Max. posun vřetene: 80 mm Max. vzdálenost ke stolu: 320 mm Max. vzdálenost k základně: 475 mm Rozměry stolu: min. 2415 x 225 mm | ks | 1 |  | 0 | 0 | 0
4 | Pásová a čelní bruska Technická specifikace např.: Rozměr: 475/365/325 mm Brusná deska: 280 x 100 Délka příčného stolu: 215 x 145 mm Nastavení stolu: 90°- 45° Smirkový pás: 915/100 Zrnitost smirkového pásu: 80 Otáčky pásu: 7,5 m/sek Otáčky smirkové lamely: 2850 ot/m Přípojka odsávání o průměru: 63 mm Motor 220-240 V/ 50 Hz Příkon kW (hp) 0,45 Otáčky 2850 ot/m Ochrana motoru | ks | 1 |  | 0 | 0 | 0
5 | Bruska kotoučová Technická specifikace např.: dvoukotoučová bruska motor na třífázový proud 400 V nastavitelná ochranná skla pryžové podložky tlumící vibrace Ø brusné kotouče: min. 200 mm Šířky brusných kotoučů: min. 25 mm Otvor brusných kotoučů: 32 mm Zrnitost: 36 + 60 Jmenovitý příkon: 550 W Jmenovité otáčky: 2840 min-1 | ks | 1 |  | 0 | 0 | 0
| Cena celkem |  |  |  | 0 | 0 | 0

## Položka č. 5
Položka č.5 - Dílna 2 - dílenské stoly
| Vybavení | Měrná jednotka | Počet jednotek | Jednotková cena | Náklady v Kč bez DPH | DPH | Náklady v Kč včetně DPH
1 | Dílenské stoly žáci - se zásuvkami a skříňkou Technická specifikace: rozměr min. 840x1700x600 mm 9 zásuvek 1 skříňka zásuvky na vodicích lištách s 80 % výsuvem nostnost zásuvky min. 15 kg dvířka skříněk se zámky a min. dvěma klíči pracovní deska z masivní dřevěné spárovky min. tl. 25 mm rektifikační patky pro vyrovnávání nerovnosti podlahy nostnost stolu min. 300 kg | ks | 4 |  | 0 | 0 | 0
| Cena celkem |  |  |  | 0 | 0 | 0

## Položka č. 6
Položka č.6 - Dílna 2 - dílenské regály
| Vybavení | Měrná jednotka | Počet jednotek | Jednotková cena | Náklady v Kč bez DPH | DPH | Náklady v Kč včetně DPH
1 | Dílenský policový regál Technická specifikace: konstrukce z pozinkovaných profilů dřevotřískové police min. 2 a 2,5 m police o tloušťce min. 19 mm police usazeny v pozinkovaných podélnících a podloženy výztuhami police výškově přestavitelné v rastru min. 50 mm nosnost police: min. 400 kg nosnost sloupce: min. 3000 kg hloubka polic: min. 400 mm počet polic: min. 4 ks | ks | 4 |  | 0 | 0 | 0
| Cena celkem |  |  |  | 0 | 0 | 0