## SO-101 10 Pol
Položkový soupis prací a dodávek
S: | 2/2024 | FVE Obec Hošťálková - DPS
O: | SO-101 | Dům s pečovatelskou službou Hošťálková č.p. 595
R: | 10 | Fotovoltaika
P.č. | Číslo položky | Název položky | MJ | Množství | Cena / MJ | Celkem
Díl: | M21-FV1 | Projektová dokumentace před realizací |  |  |  | 0
1 | FVE1 | Návrh elektroinstalace fotovoltaického systému, zjištění skutečného stavu, zaměření, zakreslení | set | 1 |  | 0
2 | FVE2 | LPS, řešení hromosvodu a zemnící soustavy | set | 1 |  | 0
3 | FVE3 | SP, statický posudek budovy zatížené FVE | set | 1 |  | 0
4 | FVE4 | PBŘ, požární úseky, kabelové trasy, prostupy, hašení | set | 1 |  | 0
5 | FVE5 | Dokumentace zdolávání požárů | set | 1 |  | 0
Díl: | M21-FV2 | Fotovoltaická elektrárna, hybridní |  |  |  | 0
6 | FVE6 | Fotovoltaické panely 500Wp, min. účinnost modulu 21.1% | ks | 37 |  | 0
7 | FVE7 | Konstrukce pro panely | set | 1 |  | 0
8 | FVE8 | D+M DC kabeláž UV odolná | set | 1 |  | 0
9 | FVE9 | Montáž panelů, zapojení, stringy, manipulace, jeřáb, zajištění bezpečného napětí a odpojení | set | 1 |  | 0
10 | FVE10 | Trifázové hybridní střídače min. AC výkon 15kW pro venkovní instalaci | set | 1 |  | 0
11 | FVE11 | Montáž střídače vč. materiálu | set | 1 |  | 0
12 | FVE12 | AC (střídavá) kabeláž, zapojení do stávající spotřeby | set | 1 |  | 0
13 | FVE13 | Rozvaděč RDC (přepěťové ochrany a odpojovače) | ks | 1 |  | 0
14 | FVE14 | Řízení zdroje dle požadavků distributora, HDO | ks | 1 |  | 0
15 | FVE15 | Baterie LiFePO4 o min. využitelné kapacitě 11.6kWh, nabíjecí/vybíjecí teplotní rozsah: -30°C až 50°C (se zabudovaným vyhříváním baterií) pro venkovní instalaci | set | 1 |  | 0
16 | FVE16 | Vynucená modernizace elektroinstalace | ks | 1 |  | 0
17 | FVE17 | Rozvaděč RAC pro baterii a backup | ks | 1 |  | 0
18 | FVE18 | Smartmeter - řízení nabíjení a vybíjení | ks | 1 |  | 0
19 | FVE19 | Rekonstrukce elektromerového rozvaděče RE dle platných PPDS | set | 1 |  | 0
20 | FVE20 | Uzamikatelná konstrukce pro zajištění a zabezpečení venkovní instalace střídače, baterií a rozvadečů | set | 1 |  | 0
21 | FVE21 | CENTERAL STOP tlačítko FVE | set | 1 |  | 0
22 | FVE22 | Vynucená modernizace střešní konstrukce | set | 1 |  | 0
23 | FVE23 | Projektová dokumentace FVE | set | 1 |  | 0
24 | FVE24 | Inženýrská činnost | set | 1 |  | 0
25 | FVE25 | Zpracování statiky k FVE | set | 1 |  | 0
26 | FVE26 | Monitoring, vizualizace | set | 1 |  | 0
27 | FVE27 | Revizní zprávy | set | 1 |  | 0
28 | FVE28 | Koordinace zakázky, doprava | set | 1 |  | 0
29 | FVE29 | Sekání zdiva a zapravení | set | 1 |  | 0
30 | FVE30 | Výkopové práce | set | 1 |  | 0
31 | FVE31 | Úprava stávající jímací soustavy | set | 1 |  | 0
Díl: | M21-FV3 | Revize, zkoušky, HZS |  |  |  | 0
32 | FVE32 | dodavatelská dokumentace vč. skutečného provedení | hod | 1 |  | 0
33 | FVE33 | montážní mechanizmy, lešení, plošiny ... | den | 1 |  | 0
34 | FVE34 | zednické výpomoci | hod | 1 |  | 0
35 | FVE35 | koordinace s ostatními profesemi | hod | 1 |  | 0
36 | FVE36 | montážní práce | hod | 1 |  | 0
37 | FVE37 | revize | hod | 1 |  | 0
38 | FVE38 | zařízení staveniště | set | 1 |  | 0
39 | FVE39 | provozní vlivy | set | 1 |  | 0
40 | FVE40 | mimostaveništní doprava | set | 1 |  | 0
41 | FVE41 | podíl přidružených výkonů | set | 1 |  | 0
42 | FVE42 | podružný materiál | set | 1 |  | 0
| Celkem bez DPH |  |  |  |  | 0