## Rekapitulace stavby
Export Komplet | [28 empty] | 2.0 | [5 empty] | False | False | {42c55b1c-2020-48e5-befd-ad9efd3b066d}
[20 empty] | >> skryté sloupce << | [13 empty] | 0,01 | 21
[34 empty] | 0,01 | 15
|  | REKAPITULACE STAVBY | [18 empty] | v --- níže se nacházejí doplnkové a pomocné údaje k sestavám --- v | [11 empty] | Návod na vyplnění | 0,001
|  | Kód: |  |  |  |  | OUOSKORINEK | [25 empty] | Měnit lze pouze buňky se žlutým podbarvením! 1) na prvním listu Rekapitulace stavby vyplňte v sestavě a) Souhrnný list - údaje o Uchazeči (přenesou se do ostatních sestav i v jiných listech) b) Rekapitulace objektů - potřebné Ostatní náklady 2) na vybraných listech vyplňte v sestavě a) Krycí list - údaje o Uchazeči, pokud se liší od údajů o Uchazeči na Souhrnném listu (údaje se přenesou do ostatních sestav v daném listu) b) Rekapitulace rozpočtu - potřebné Ostatní náklady c) Celkové náklady za stavbu - ceny u položek - množství, pokud má žluté podbarvení - a v případě potřeby poznámku (ta je ve skrytém sloupci) | 0,01
|  | Stavba: |  |  |  |  | Zasíťování pozemků Oskořínek - lokalita Na Severu 2.etapa | [26 empty] | 0,01
|  | KSO: | [13 empty] | CC-CZ: | [17 empty] | 0,01
|  | Místo: | [13 empty] | Datum: |  | 2026-02-23 | [15 empty] | 0,01
0,01
|  | Zadavatel: | [13 empty] | IČ: | [17 empty] | 0,01
|  |  | Obec Oskořínek | [12 empty] | DIČ: | [17 empty] | 0,01
0,01
|  | Uchazeč: | [13 empty] | IČ: |  | 04352530 | [15 empty] | 0,01
|  |  | T4 Building s.r.o., Třídvorská 1386, Kolín V, 280 02 Kolín | [12 empty] | DIČ: |  | CZ04352530 | [15 empty] | 0,01
False
|  | Projektant: | [13 empty] | IČ: | [17 empty] | False
[16 empty] | DIČ: | [17 empty] | True
0,01
|  | Zpracovatel: | [13 empty] | IČ: | [17 empty] | 0,01
[16 empty] | DIČ: | [17 empty] | True
Poznámka:
|  | Cena bez DPH | [13 empty] | 8489839.38
[8 empty] | Sazba daně |  |  | Základ daně |  |  |  |  | Výše daně
|  | DPH |  | základní |  |  |  | 21% |  |  | 8489839.38 |  |  |  |  | 1782866.27
|  |  |  | snížená |  |  |  | 15% |  |  | 0 |  |  |  |  | 0
|  |  |  | zákl. přenesená |  |  |  | 21% |  |  | 0 |  |  |  |  | 0
|  |  |  | sníž. přenesená |  |  |  | 15% |  |  | 0 |  |  |  |  | 0
|  |  |  | nulová |  |  |  | 0% |  |  | 0 |  |  |  |  | 0
|  | Cena s DPH | [6 empty] | v |  |  | CZK |  |  |  | 10272705.65
|  | Projektant | [11 empty] | Zpracovatel
|  | Datum a podpis: | [7 empty] | Razítko |  |  |  | Datum a podpis: |  |  | Razítko
|  | Objednavatel | [11 empty] | Uchazeč
|  | Datum a podpis: | [7 empty] | Razítko |  |  |  | Datum a podpis: |  |  | Razítko
REKAPITULACE OBJEKTŮ STAVBY A SOUPISŮ PRACÍ
| Kód: | [6 empty] | OUOSKORINEK
| Stavba: | [6 empty] | Zasíťování pozemků Oskořínek - lokalita Na Severu 2.etapa
| Místo: | [13 empty] | Datum: |  | 2026-02-23
| Zadavatel: | [6 empty] | Obec Oskořínek | [6 empty] | Projektant: | [5 empty] | Informatívní údaje z listů zakázek
| Uchazeč: | [6 empty] | T4 Building s.r.o., Třídvorská 1386, Kolín V, 280 02 Kolín | [6 empty] | Zpracovatel:
| Kód |  |  |  | Popis | [7 empty] | Cena bez DPH [CZK] |  |  |  |  | Cena s DPH [CZK] | Typ |  | z toho Ostat. náklady [CZK] | DPH [CZK] | Normohodiny [h] | DPH základní [CZK] | DPH snížená [CZK] | DPH základní přenesená [CZK] | DPH snížená přenesená [CZK] | Základna DPH základní | Základna DPH snížená | Základna DPH zákl. přenesená | Základna DPH sníž. přenesená | Základna DPH nulová
| Náklady z rozpočtů | [11 empty] | 8489839.38 |  |  |  |  | 10272705.65 |  |  | 0 | 1782866.27 | 0 | 1782866.27 | 0 | 0 | 0 | 8489839.38 | 0 | 0 | 0 | 0 |  | D | 0 | ###NOIMPORT### | IMPORT | {42c55b1c-2020-48e5-befd-ad9efd3b066d} | {00000000-0000-0000-0000-000000000000}
/ |  | SO 101-2 |  |  |  | Komunikace část 2 | [6 empty] | 6672651.95 |  |  |  |  | 8073908.86 | STA |  | 0 | 1401256.91 | 0 | 1401256.91 | 0 | 0 | 0 | 6672651.95 | 0 | 0 | 0 | 0 |  |  | 1 |  | IMPORT | {e199abb6-03c4-49eb-96d5-a1f63d3dba00} | {42c55b1c-2020-48e5-befd-ad9efd3b066d} | 2
/ |  | SO 401 |  |  |  | Veřejné osvětlení | [6 empty] | 1441187.43 |  |  |  |  | 1743836.79 | STA |  | 0 | 302649.36 | 0 | 302649.36 | 0 | 0 | 0 | 1441187.43 | 0 | 0 | 0 | 0 |  |  | 1 |  | IMPORT | {06e6a899-5d71-4e77-b6d3-3f3aee7f4b66} | {42c55b1c-2020-48e5-befd-ad9efd3b066d} | 2
/ |  | VRN |  |  |  | Vedlejší rozpočtové náklady | [6 empty] | 376000 |  |  |  |  | 454960 | STA |  | 0 | 78960 | 0 | 78960 | 0 | 0 | 0 | 376000 | 0 | 0 | 0 | 0 |  |  | 1 |  | IMPORT | {0dcc11e5-d5b0-4068-ac22-22af16a49dd2} | {42c55b1c-2020-48e5-befd-ad9efd3b066d} | 2

## SO 101-2 - Komunikace část 2
[9 empty] | >> skryté sloupce << | [9 empty] | {e199abb6-03c4-49eb-96d5-a1f63d3dba00}
2
| KRYCÍ LIST SOUPISU PRACÍ | [8 empty] | v --- níže se nacházejí doplnkové a pomocné údaje k sestavám --- v | [8 empty] | False
Stavba:
Zasíťování pozemků Oskořínek - lokalita Na Severu 2.etapa
Objekt:
SO 101-2 - Komunikace část 2
| KSO: |  |  |  |  | CC-CZ:
| Místo: |  |  |  |  | Datum: | 2026-02-23
| Zadavatel: |  |  |  |  | IČ:
|  | Obec Oskořínek |  |  |  | DIČ:
| Uchazeč: |  |  |  |  | IČ: | 04352530
|  | T4 Building s.r.o., Třídvorská 1386, Kolín V, 280 02 Kolín |  |  |  | DIČ: | CZ04352530
| Projektant: |  |  |  |  | IČ:
DIČ:
| Zpracovatel: |  |  |  |  | IČ:
DIČ:
Poznámka:
| Cena bez DPH | [5 empty] | 6672651.95
|  |  | Základ daně |  |  | Sazba daně | Výše daně
| DPH | základní | 6672651.95 |  |  | 21% | 1401256.91
|  | snížená | 0 |  |  | 15% | 0
|  | zákl. přenesená | 0 |  |  | 21% | 0
|  | sníž. přenesená | 0 |  |  | 15% | 0
|  | nulová | 0 |  |  | 0% | 0
| Cena s DPH |  |  | v | CZK |  | 8073908.86
| Projektant |  |  | Zpracovatel
| Datum a podpis: |  | Razítko | Datum a podpis: |  |  | Razítko
| Objednavatel |  |  | Uchazeč
| Datum a podpis: |  | Razítko | Datum a podpis: |  |  | Razítko
REKAPITULACE ČLENĚNÍ SOUPISU PRACÍ
Stavba:
Zasíťování pozemků Oskořínek - lokalita Na Severu 2.etapa
Objekt:
SO 101-2 - Komunikace část 2
Místo: | [5 empty] | Datum: | 2026-02-23
Zadavatel: |  |  | Obec Oskořínek |  |  | Projektant:
Uchazeč: |  |  | T4 Building s.r.o., Třídvorská 1386, Kolín V, 280 02 Kolín |  |  | Zpracovatel:
Kód dílu - Popis | [6 empty] | Cena celkem [CZK]
Náklady ze soupisu prací | [6 empty] | 6672651.95 | [12 empty] | -1
| HSV - Práce a dodávky HSV | [5 empty] | 6672651.95
| 1 - Zemní práce | [5 empty] | 342120.41
| 5 - Komunikace pozemní | [5 empty] | 5406321.37
| 8 - Trubní vedení | [5 empty] | 243000
| 998 - Přesun hmot | [5 empty] | 681210.17
SOUPIS PRACÍ
Stavba:
Zasíťování pozemků Oskořínek - lokalita Na Severu 2.etapa
Objekt:
SO 101-2 - Komunikace část 2
Místo: | [5 empty] | Datum: | 2026-02-23
Zadavatel: |  |  | Obec Oskořínek |  |  | Projektant:
Uchazeč: |  |  | T4 Building s.r.o., Třídvorská 1386, Kolín V, 280 02 Kolín |  |  | Zpracovatel:
PČ | Typ | Kód | Popis | MJ | Množství | J.cena [CZK] | Cena celkem [CZK] | Cenová soustava |  |  | DPH | J. Nh [h] | Nh celkem [h] | J. hmotnost [t] | Hmotnost celkem [t] | J. suť [t] | Suť Celkem [t]
Náklady soupisu celkem | [6 empty] | 6672651.95 | [5 empty] | 0 |  | 2258.1104 |  | 0 |  | D | -1 | [10 empty] | 6672651.95
| D | HSV | Práce a dodávky HSV |  |  |  | 6672651.95 | [5 empty] | 0 |  | 2258.1104 |  | 0 | 1 | D | 0 |  |  |  | ROZPOCET | [6 empty] | 6672651.95
| D | 1 | Zemní práce |  |  |  | 342120.41 | [5 empty] | 0 |  | 0.11422 |  | 0 | 1 | D | 1 |  |  |  | ROZPOCET | [6 empty] | 342120.41
1 | K | 181351103 | Rozprostření a urovnání ornice v rovině nebo ve svahu sklonu do 1:5 strojně při souvislé ploše přes 100 do 500 m2, tl. vrstvy do 200 mm | m2 | 3807.26 | 60.88 | 231785.99 |  |  |  | základní |  | 0 | 0 | 0 | 0 | 0 | 4 | K | 2 |  |  |  | ROZPOCET | 231785.99 | 0 | 0 | 0 | 0 | 1 | 231785.99 | 4 | 352052288
| VV |  | tl. 100 mm | [15 empty] | VV | 2 | 1 | True | 0 | ROZPOCET
| VV |  | 3807,26 |  | 3807.26 | [13 empty] | VV | 2 | 2 | True | 0 | ROZPOCET
| VV |  | Součet |  | 3807.26 | [13 empty] | VV | 2 | 4 | True | 1 | ROZPOCET
2 | K | 181411131 | Založení trávníku na půdě předem připravené plochy do 1000 m2 výsevem včetně utažení parkového v rovině nebo na svahu do 1:5 | m2 | 3807.26 | 25.68 | 97770.44 |  |  |  | základní |  | 0 | 0 | 0 | 0 | 0 | 4 | K | 2 |  |  |  | ROZPOCET | 97770.44 | 0 | 0 | 0 | 0 | 1 | 97770.44 | 4 | -1615831450
| VV |  | 3807,26 |  | 3807.26 | [13 empty] | VV | 2 | 2 | True | 0 | ROZPOCET
| VV |  | Součet |  | 3807.26 | [13 empty] | VV | 2 | 4 | True | 1 | ROZPOCET
3 | M | 00572410 | osivo směs travní parková | kg | 114.218 | 110 | 12563.98 |  |  |  | základní |  | 0 | 0.001 | 0.11422 | 0 | 0 | 8 | M | 2 |  |  |  | ROZPOCET | 12563.98 | 0 | 0 | 0 | 0 | 1 | 12563.98 | 4 | 1282460509
| VV |  | 3807,26*0,03 |  | 114.218 | [13 empty] | VV | 2 | 2 | True | 0 | ROZPOCET
| VV |  | Součet |  | 114.218 | [13 empty] | VV | 2 | 4 | True | 1 | ROZPOCET
| D | 5 | Komunikace pozemní |  |  |  | 5406321.37 | [5 empty] | 0 |  | 2232.7987 |  | 0 | 1 | D | 1 |  |  |  | ROZPOCET | [6 empty] | 5406321.37
4 | K | 564831111 | Podklad ze štěrkodrtě ŠD plochy přes 100 m2 tl 100 mm | m2 | 814.773 | 143.61 | 117009.55 |  |  |  | základní |  | 0 | 0 | 0 | 0 | 0 | 4 | K | 2 |  |  |  | ROZPOCET | 117009.55 | 0 | 0 | 0 | 0 | 1 | 117009.55 | 4 | 1957370255
| VV |  | vjezdy, parkování | [15 empty] | VV | 2 | 1 | True | 0 | ROZPOCET
| VV |  | 775,974*1,05 |  | 814.773 | [13 empty] | VV | 2 | 2 | True | 1 | ROZPOCET
5 | K | 564851111 | Podklad ze štěrkodrti ŠD s rozprostřením a zhutněním plochy přes 100 m2, po zhutnění tl. 150 mm | m2 | 3448.302 | 207.71 | 716246.81 |  |  |  | základní |  | 0 | 0.345 | 1189.6642 | 0 | 0 | 4 | K | 2 |  |  |  | ROZPOCET | 716246.81 | 0 | 0 | 0 | 0 | 1 | 716246.81 | 4 | -1383213171
| VV |  | chodník | [15 empty] | VV | 2 | 1 | True | 0 | ROZPOCET
| VV |  | 370,947*1,05 |  | 389.494 | [13 empty] | VV | 2 | 2 | True | 0 | ROZPOCET
| VV |  | komunikace | [15 empty] | VV | 2 | 1 | True | 0 | ROZPOCET
| VV |  | 2913,15*1,05 |  | 3058.808 | [13 empty] | VV | 2 | 2 | True | 0 | ROZPOCET
| VV |  | Součet |  | 3448.302 | [13 empty] | VV | 2 | 4 | True | 1 | ROZPOCET
6 | K | 564871111 | Podklad ze štěrkodrti ŠD s rozprostřením a zhutněním plochy přes 100 m2, po zhutnění tl. 250 mm | m2 | 814.773 | 335.84 | 273633.36 |  |  |  | základní |  | 0 | 0.575 | 468.4945 | 0 | 0 | 4 | K | 2 |  |  |  | ROZPOCET | 273633.36 | 0 | 0 | 0 | 0 | 1 | 273633.36 | 4 | 1938930244
| VV |  | 775,974*1,05 |  | 814.773 | [13 empty] | VV | 2 | 2 | True | 0 | ROZPOCET
| VV |  | Součet |  | 814.773 | [13 empty] | VV | 2 | 4 | True | 1 | ROZPOCET
7 | K | 565155111 | Asfaltový beton vrstva podkladní ACP 16 (obalované kamenivo střednězrnné - OKS) s rozprostřením a zhutněním v pruhu šířky přes 1,5 do 3 m, po zhutnění tl. 70 mm | m2 | 2913.15 | 480.91 | 1400962.97 |  |  |  | základní |  | 0 | 0 | 0 | 0 | 0 | 4 | K | 2 |  |  |  | ROZPOCET | 1400962.97 | 0 | 0 | 0 | 0 | 1 | 1400962.97 | 4 | 629974709
| VV |  | 2913,15 |  | 2913.15 | [13 empty] | VV | 2 | 2 | True | 0 | ROZPOCET
| VV |  | Součet |  | 2913.15 | [13 empty] | VV | 2 | 4 | True | 1 | ROZPOCET
8 | K | 573191111 | Postřik infiltrační kationaktivní emulzí v množství 1,00 kg/m2 | m2 | 2913.15 | 22.46 | 65429.35 |  |  |  | základní |  | 0 | 0 | 0 | 0 | 0 | 4 | K | 2 |  |  |  | ROZPOCET | 65429.35 | 0 | 0 | 0 | 0 | 1 | 65429.35 | 4 | -1146602861
| VV |  | 0,70 kg/m2 | [15 empty] | VV | 2 | 1 | True | 0 | ROZPOCET
| VV |  | 2913,15 |  | 2913.15 | [13 empty] | VV | 2 | 2 | True | 0 | ROZPOCET
| VV |  | Součet |  | 2913.15 | [13 empty] | VV | 2 | 4 | True | 1 | ROZPOCET
9 | K | 573231106 | Postřik spojovací PS bez posypu kamenivem ze silniční emulze, v množství 0,30 kg/m2 | m2 | 2913.15 | 8.61 | 25082.22 |  |  |  | základní |  | 0 | 0 | 0 | 0 | 0 | 4 | K | 2 |  |  |  | ROZPOCET | 25082.22 | 0 | 0 | 0 | 0 | 1 | 25082.22 | 4 | 1066628373
| VV |  | 2913,15 |  | 2913.15 | [13 empty] | VV | 2 | 2 | True | 0 | ROZPOCET
| VV |  | Součet |  | 2913.15 | [13 empty] | VV | 2 | 4 | True | 1 | ROZPOCET
10 | K | 577134111 | Asfaltový beton vrstva obrusná ACO 11 (ABS) s rozprostřením a se zhutněním z nemodifikovaného asfaltu v pruhu šířky do 3 m tř. I, po zhutnění tl. 40 mm | m2 | 2913.15 | 323.72 | 943044.92 |  |  |  | základní |  | 0 | 0 | 0 | 0 | 0 | 4 | K | 2 |  |  |  | ROZPOCET | 943044.92 | 0 | 0 | 0 | 0 | 1 | 943044.92 | 4 | -630579081
| VV |  | 2913,15 |  | 2913.15 | [13 empty] | VV | 2 | 2 | True | 0 | ROZPOCET
| VV |  | Součet |  | 2913.15 | [13 empty] | VV | 2 | 4 | True | 1 | ROZPOCET
11 | K | 596211113 | Kladení dlažby z betonových zámkových dlaždic komunikací pro pěší ručně s ložem z kameniva těženého nebo drceného tl. do 40 mm, s vyplněním spár s dvojitým hutněním, vibrováním a se smetením přebytečného materiálu na krajnici tl. 60 mm skupiny A, pro ploc | m2 | 370.947 | 338.24 | 125469.11 |  |  |  | základní |  | 0 | 0.08922 | 33.0959 | 0 | 0 | 4 | K | 2 |  |  |  | ROZPOCET | 125469.11 | 0 | 0 | 0 | 0 | 1 | 125469.11 | 4 | 1316754194
| VV |  | 370,947 |  | 370.947 | [13 empty] | VV | 2 | 2 | True | 0 | ROZPOCET
| VV |  | Součet |  | 370.947 | [13 empty] | VV | 2 | 4 | True | 1 | ROZPOCET
12 | M | 59245018 | dlažba tvar obdélník betonová 200x100x60mm přírodní | m2 | 382.075 | 403 | 153976.23 |  |  |  | základní |  | 0 | 0.131 | 50.0518 | 0 | 0 | 8 | M | 2 |  |  |  | ROZPOCET | 153976.23 | 0 | 0 | 0 | 0 | 1 | 153976.23 | 4 | -444615651
| VV |  | 370,947*1,03 |  | 382.075 | [13 empty] | VV | 2 | 2 | True | 0 | ROZPOCET
| VV |  | Součet |  | 382.075 | [13 empty] | VV | 2 | 4 | True | 1 | ROZPOCET
13 | K | 596212213 | Kladení dlažby z betonových zámkových dlaždic pozemních komunikací ručně s ložem z kameniva těženého nebo drceného tl. do 50 mm, s vyplněním spár, s dvojitým hutněním vibrováním a se smetením přebytečného materiálu na krajnici tl. 80 mm skupiny A, pro plo | m2 | 775.974 | 372.43 | 288996 |  |  |  | základní |  | 0 | 0.11162 | 86.6142 | 0 | 0 | 4 | K | 2 |  |  |  | ROZPOCET | 288996 | 0 | 0 | 0 | 0 | 1 | 288996 | 4 | -767541192
| VV |  | 775,974 |  | 775.974 | [13 empty] | VV | 2 | 2 | True | 0 | ROZPOCET
| VV |  | Součet |  | 775.974 | [13 empty] | VV | 2 | 4 | True | 1 | ROZPOCET
14 | M | 59245226 | dlažba tvar obdélník betonová pro nevidomé 200x100x80mm barevná | m2 | 16.254 | 780 | 12678.12 |  |  |  | základní |  | 0 | 0.175 | 2.8445 | 0 | 0 | 8 | M | 2 |  |  |  | ROZPOCET | 12678.12 | 0 | 0 | 0 | 0 | 1 | 12678.12 | 4 | -1615064019
| VV |  | 15,781*1,03 |  | 16.254 | [13 empty] | VV | 2 | 2 | True | 0 | ROZPOCET
| VV |  | Součet |  | 16.254 | [13 empty] | VV | 2 | 4 | True | 1 | ROZPOCET
15 | M | 59245020 | dlažba tvar obdélník betonová 200x100x80mm přírodní | m2 | 11.742 | 525 | 6164.55 |  |  |  | základní |  | 0 | 0.176 | 2.0666 | 0 | 0 | 8 | M | 2 |  |  |  | ROZPOCET | 6164.55 | 0 | 0 | 0 | 0 | 1 | 6164.55 | 4 | -68221868
| VV |  | 11,40*1,03 |  | 11.742 | [13 empty] | VV | 2 | 2 | True | 0 | ROZPOCET
| VV |  | Součet |  | 11.742 | [13 empty] | VV | 2 | 4 | True | 1 | ROZPOCET
16 | M | 59245035 | dlažba plošná betonová vegetační 200x200x80mm přírodní | m2 | 771.82 | 561 | 432991.02 |  |  |  | základní |  | 0 | 0.145 | 111.9139 | 0 | 0 | 8 | M | 2 |  |  |  | ROZPOCET | 432991.02 | 0 | 0 | 0 | 0 | 1 | 432991.02 | 4 | -1296699326
| VV |  | 749,34*1,03 |  | 771.82 | [13 empty] | VV | 2 | 2 | True | 0 | ROZPOCET
| VV |  | Součet |  | 771.82 | [13 empty] | VV | 2 | 4 | True | 1 | ROZPOCET
17 | K | 916131213 | Osazení silničního obrubníku betonového se zřízením lože, s vyplněním a zatřením spár cementovou maltou stojatého s boční opěrou z betonu prostého, do lože z betonu prostého | m | 360.61 | 402.93 | 145300.59 |  |  |  | základní |  | 0 | 0.1554 | 56.0388 | 0 | 0 | 4 | K | 2 |  |  |  | ROZPOCET | 145300.59 | 0 | 0 | 0 | 0 | 1 | 145300.59 | 4 | 10208985
| VV |  | 360,61 |  | 360.61 | [13 empty] | VV | 2 | 2 | True | 0 | ROZPOCET
| VV |  | Součet |  | 360.61 | [13 empty] | VV | 2 | 4 | True | 1 | ROZPOCET
18 | M | 59217031 | obrubník betonový silniční 1000x150x250mm | m | 354.948 | 239 | 84832.57 |  |  |  | základní |  | 0 | 0.08 | 28.3958 | 0 | 0 | 8 | M | 2 |  |  |  | ROZPOCET | 84832.57 | 0 | 0 | 0 | 0 | 1 | 84832.57 | 4 | -851977202
| VV |  | 344,61*1,03 |  | 354.948 | [13 empty] | VV | 2 | 2 | True | 0 | ROZPOCET
| VV |  | Součet |  | 354.948 | [13 empty] | VV | 2 | 4 | True | 1 | ROZPOCET
19 | M | 59217030 | obrubník betonový silniční přechodový 1000x150x150-250mm | m | 4 | 530 | 2120 |  |  |  | základní |  | 0 | 0.06567 | 0.26268 | 0 | 0 | 8 | M | 2 |  |  |  | ROZPOCET | 2120 | 0 | 0 | 0 | 0 | 1 | 2120 | 4 | -1999804317
| VV |  | 4 |  | 4 | [13 empty] | VV | 2 | 2 | True | 0 | ROZPOCET
| VV |  | Součet |  | 4 | [13 empty] | VV | 2 | 4 | True | 1 | ROZPOCET
20 | M | 59217029 | obrubník betonový silniční nájezdový 1000x150x150mm | m | 12 | 184 | 2208 |  |  |  | základní |  | 0 | 0.0483 | 0.5796 | 0 | 0 | 8 | M | 2 |  |  |  | ROZPOCET | 2208 | 0 | 0 | 0 | 0 | 1 | 2208 | 4 | -1938069416
| VV |  | 12 |  | 12 | [13 empty] | VV | 2 | 2 | True | 0 | ROZPOCET
| VV |  | Součet |  | 12 | [13 empty] | VV | 2 | 4 | True | 1 | ROZPOCET
21 | K | 916231213 | Osazení chodníkového obrubníku betonového se zřízením lože, s vyplněním a zatřením spár cementovou maltou stojatého s boční opěrou z betonu prostého, do lože z betonu prostého | m | 1099.406 | 343.28 | 377404.09 |  |  |  | základní |  | 0 | 0.1295 | 142.3731 | 0 | 0 | 4 | K | 2 |  |  |  | ROZPOCET | 377404.09 | 0 | 0 | 0 | 0 | 1 | 377404.09 | 4 | -1289232461
| VV |  | podél komunikace | [15 empty] | VV | 2 | 1 | True | 0 | ROZPOCET
| VV |  | 758,462 |  | 758.462 | [13 empty] | VV | 2 | 2 | True | 0 | ROZPOCET
| VV |  | podél chodníku | [15 empty] | VV | 2 | 1 | True | 0 | ROZPOCET
| VV |  | 143,266+197,678 |  | 340.944 | [13 empty] | VV | 2 | 2 | True | 0 | ROZPOCET
| VV |  | Součet |  | 1099.406 | [13 empty] | VV | 2 | 4 | True | 1 | ROZPOCET
22 | M | 59217016 | obrubník betonový chodníkový 1000x80x250mm | m | 351.172 | 162 | 56889.86 |  |  |  | základní |  | 0 | 0.045 | 15.8027 | 0 | 0 | 8 | M | 2 |  |  |  | ROZPOCET | 56889.86 | 0 | 0 | 0 | 0 | 1 | 56889.86 | 4 | 349019148
| VV |  | (143,266+197,678)*1,03 |  | 351.172 | [13 empty] | VV | 2 | 2 | True | 1 | ROZPOCET
23 | M | 59217017 | obrubník betonový chodníkový 1000x100x250mm | m | 781.216 | 192 | 149993.47 |  |  |  | základní |  | 0 | 0.05612 | 43.8418 | 0 | 0 | 8 | M | 2 |  |  |  | ROZPOCET | 149993.47 | 0 | 0 | 0 | 0 | 1 | 149993.47 | 4 | -2114450756
| VV |  | 758,462*1,03 |  | 781.216 | [13 empty] | VV | 2 | 2 | True | 0 | ROZPOCET
| VV |  | Součet |  | 781.216 | [13 empty] | VV | 2 | 4 | True | 1 | ROZPOCET
24 | K | 914111111 | Montáž svislé dopravní značky základní velikosti do 1 m2 objímkami na sloupky nebo konzoly | kus | 6 | 283.73 | 1702.38 |  |  |  | základní |  | 0 | 0.0007 | 0.0042 | 0 | 0 | 4 | K | 2 |  |  |  | ROZPOCET | 1702.38 | 0 | 0 | 0 | 0 | 1 | 1702.38 | 4 | 857290573
| VV |  | 6 |  | 6 | [13 empty] | VV | 2 | 2 | True | 0 | ROZPOCET
| VV |  | Součet |  | 6 | [13 empty] | VV | 2 | 4 | True | 1 | ROZPOCET
25 | K | 914511113 | Montáž sloupku dopravních značek délky do 3,5 m do hliníkové patky pro sloupek D 70 mm | kus | 6 | 1427.7 | 8566.2 |  |  |  | základní |  | 0 | 0.11276 | 0.67656 | 0 | 0 | 4 | K | 2 |  |  |  | ROZPOCET | 8566.2 | 0 | 0 | 0 | 0 | 1 | 8566.2 | 4 | -1981085037
| VV |  | 6 |  | 6 | [13 empty] | VV | 2 | 2 | True | 0 | ROZPOCET
| VV |  | Součet |  | 6 | [13 empty] | VV | 2 | 4 | True | 1 | ROZPOCET
26 | M | 40445612 | značky upravující přednost P2, P3, P8 750mm | kus | 2 | 808 | 1616 |  |  |  | základní |  | 0 | 0.004 | 0.008 | 0 | 0 | 8 | M | 2 |  |  |  | ROZPOCET | 1616 | 0 | 0 | 0 | 0 | 1 | 1616 | 4 | -1469691560
27 | M | 40445654 | informativní značky zónové IZ5 1000x750mm | kus | 4 | 2160 | 8640 |  |  |  | základní |  | 0 | 0.0077 | 0.0308 | 0 | 0 | 8 | M | 2 |  |  |  | ROZPOCET | 8640 | 0 | 0 | 0 | 0 | 1 | 8640 | 4 | -890442790
28 | M | 40445230 | sloupek pro dopravní značku Zn D 70mm v 3,5m | kus | 6 | 894 | 5364 |  |  |  | základní |  | 0 | 0.0065 | 0.039 | 0 | 0 | 8 | M | 2 |  |  |  | ROZPOCET | 5364 | 0 | 0 | 0 | 0 | 1 | 5364 | 4 | 1872849860
| VV |  | 6 |  | 6 | [13 empty] | VV | 2 | 2 | True | 0 | ROZPOCET
| VV |  | Součet |  | 6 | [13 empty] | VV | 2 | 4 | True | 1 | ROZPOCET
| D | 8 | Trubní vedení |  |  |  | 243000 | [5 empty] | 0 |  | 25.1975 |  | 0 | 1 | D | 1 |  |  |  | ROZPOCET | [6 empty] | 243000
29 | K | 899431111-R | Výšková úprava uličního vstupu nebo vpusti do 200 mm zvýšením krycího hrnce, šoupěte nebo hydrantu | kus | 81 | 3000 | 243000 |  |  |  | základní |  | 0 | 0.31108 | 25.1975 | 0 | 0 | 4 | K | 2 |  |  |  | ROZPOCET | 243000 | 0 | 0 | 0 | 0 | 1 | 243000 | 4 | -276166185
| VV |  | 15+25+5+32+4 |  | 81 | [13 empty] | VV | 2 | 2 | True | 1 | ROZPOCET
| D | 998 | Přesun hmot |  |  |  | 681210.17 | [5 empty] | 0 |  | 0 |  | 0 | 1 | D | 1 |  |  |  | ROZPOCET | [6 empty] | 681210.17
30 | K | 998223011 | Přesun hmot pro pozemní komunikace s krytem dlážděným dopravní vzdálenost do 200 m jakékoliv délky objektu | t | 573.523 | 254.17 | 145772.34 |  |  |  | základní |  | 0 | 0 | 0 | 0 | 0 | 4 | K | 2 |  |  |  | ROZPOCET | 145772.34 | 0 | 0 | 0 | 0 | 1 | 145772.34 | 4 | 2074963853
| VV |  | dlažba + drť | [15 empty] | VV | 2 | 1 | True | 0 | ROZPOCET
| VV |  | 33,096+50,052+86,614+2,844+2,067+111,914 |  | 286.587 | [13 empty] | VV | 2 | 2 | True | 0 | ROZPOCET
| VV |  | obrub + beton | [15 empty] | VV | 2 | 1 | True | 0 | ROZPOCET
| VV |  | 56,039+28,396+0,263+0,580+142,373+15,803+43,482 |  | 286.936 | [13 empty] | VV | 2 | 2 | True | 0 | ROZPOCET
| VV |  | Součet |  | 573.523 | [13 empty] | VV | 2 | 4 | True | 1 | ROZPOCET
31 | K | 998223095 | Přesun hmot pro pozemní komunikace s krytem dlážděným Příplatek k ceně za zvětšený přesun přes vymezenou největší dopravní vzdálenost za každých dalších 5000 m přes 5000 m | t | 2294.092 | 29.35 | 67331.6 |  |  |  | základní |  | 0 | 0 | 0 | 0 | 0 | 4 | K | 2 |  |  |  | ROZPOCET | 67331.6 | 0 | 0 | 0 | 0 | 1 | 67331.6 | 4 | -315623380
| VV |  | 573,523*4 |  | 2294.092 | [13 empty] | VV | 2 | 2 | True | 0 | ROZPOCET
| VV |  | Součet |  | 2294.092 | [13 empty] | VV | 2 | 4 | True | 1 | ROZPOCET
32 | K | 998225111 | Přesun hmot pro komunikace s krytem z kameniva, monolitickým betonovým nebo živičným dopravní vzdálenost do 200 m jakékoliv délky objektu | t | 2047.261 | 83.05 | 170025.03 |  |  |  | základní |  | 0 | 0 | 0 | 0 | 0 | 4 | K | 2 |  |  |  | ROZPOCET | 170025.03 | 0 | 0 | 0 | 0 | 1 | 170025.03 | 4 | -337267391
| VV |  | ŠD | [15 empty] | VV | 2 | 1 | True | 0 | ROZPOCET
| VV |  | 602,463+134,375+468,494 |  | 1205.332 | [13 empty] | VV | 2 | 2 | True | 0 | ROZPOCET
| VV |  | asfalt | [15 empty] | VV | 2 | 1 | True | 0 | ROZPOCET
| VV |  | 537,855+0,990+0,903+302,181 |  | 841.929 | [13 empty] | VV | 2 | 2 | True | 0 | ROZPOCET
| VV |  | Součet |  | 2047.261 | [13 empty] | VV | 2 | 4 | True | 1 | ROZPOCET
33 | K | 998225195 | Přesun hmot pro komunikace s krytem z kameniva, monolitickým betonovým nebo živičným Příplatek k ceně za zvětšený přesun přes vymezenou největší dopravní vzdálenost za každých dalších 5000 m přes 5000 m | t | 8189.044 | 36.4 | 298081.2 |  |  |  | základní |  | 0 | 0 | 0 | 0 | 0 | 4 | K | 2 |  |  |  | ROZPOCET | 298081.2 | 0 | 0 | 0 | 0 | 1 | 298081.2 | 4 | 1438522557
| VV |  | 2047,261*4 |  | 8189.044 | [13 empty] | VV | 2 | 2 | True | 0 | ROZPOCET
| VV |  | Součet |  | 8189.044 | [13 empty] | VV | 2 | 4 | True | 1 | ROZPOCET

## SO 401 - Veřejné osvětlení
[9 empty] | >> skryté sloupce << | [9 empty] | {06e6a899-5d71-4e77-b6d3-3f3aee7f4b66}
2
| KRYCÍ LIST SOUPISU PRACÍ | [8 empty] | v --- níže se nacházejí doplnkové a pomocné údaje k sestavám --- v | [8 empty] | False
Stavba:
Zasíťování pozemků Oskořínek - lokalita Na Severu 2.etapa
Objekt:
SO 401 - Veřejné osvětlení
| KSO: |  |  |  |  | CC-CZ:
| Místo: |  |  |  |  | Datum: | 2026-02-23
| Zadavatel: |  |  |  |  | IČ:
|  | Obec Oskořínek |  |  |  | DIČ:
| Uchazeč: |  |  |  |  | IČ: | 04352530
|  | T4 Building s.r.o., Třídvorská 1386, Kolín V, 280 02 Kolín |  |  |  | DIČ: | CZ04352530
| Projektant: |  |  |  |  | IČ:
DIČ:
| Zpracovatel: |  |  |  |  | IČ:
DIČ:
Poznámka:
| Cena bez DPH | [5 empty] | 1441187.43
|  |  | Základ daně |  |  | Sazba daně | Výše daně
| DPH | základní | 1441187.43 |  |  | 21% | 302649.36
|  | snížená | 0 |  |  | 15% | 0
|  | zákl. přenesená | 0 |  |  | 21% | 0
|  | sníž. přenesená | 0 |  |  | 15% | 0
|  | nulová | 0 |  |  | 0% | 0
| Cena s DPH |  |  | v | CZK |  | 1743836.79
| Projektant |  |  | Zpracovatel
| Datum a podpis: |  | Razítko | Datum a podpis: |  |  | Razítko
| Objednavatel |  |  | Uchazeč
| Datum a podpis: |  | Razítko | Datum a podpis: |  |  | Razítko
REKAPITULACE ČLENĚNÍ SOUPISU PRACÍ
Stavba:
Zasíťování pozemků Oskořínek - lokalita Na Severu 2.etapa
Objekt:
SO 401 - Veřejné osvětlení
Místo: | [5 empty] | Datum: | 2026-02-23
Zadavatel: |  |  | Obec Oskořínek |  |  | Projektant:
Uchazeč: |  |  | T4 Building s.r.o., Třídvorská 1386, Kolín V, 280 02 Kolín |  |  | Zpracovatel:
Kód dílu - Popis | [6 empty] | Cena celkem [CZK]
Náklady ze soupisu prací | [6 empty] | 1441187.43 | [12 empty] | -1
| 21-M - Elektromontáže | [5 empty] | 750185.65
| 46-M - Zemní práce při extr.mont.pracích | [5 empty] | 549501.78
| VRN - Vedlejší rozpočtové náklady | [5 empty] | 141500
SOUPIS PRACÍ
Stavba:
Zasíťování pozemků Oskořínek - lokalita Na Severu 2.etapa
Objekt:
SO 401 - Veřejné osvětlení
Místo: | [5 empty] | Datum: | 2026-02-23
Zadavatel: |  |  | Obec Oskořínek |  |  | Projektant:
Uchazeč: |  |  | T4 Building s.r.o., Třídvorská 1386, Kolín V, 280 02 Kolín |  |  | Zpracovatel:
PČ | Typ | Kód | Popis | MJ | Množství | J.cena [CZK] | Cena celkem [CZK] | Cenová soustava |  |  | DPH | J. Nh [h] | Nh celkem [h] | J. hmotnost [t] | Hmotnost celkem [t] | J. suť [t] | Suť Celkem [t]
Náklady soupisu celkem | [6 empty] | 1441187.43 | [5 empty] | 0 |  | 0 |  | 0 |  | D | -1 | [7 empty] | 1441187.43
| D | 21-M | Elektromontáže |  |  |  | 750185.65 | [5 empty] | 0 |  | 0 |  | 0 | 3 | D | 0 | ROZPOCET | [6 empty] | 750185.65
1 | K | 210204011 | Montáž stožárů osvětlení ocelových samostatně stojících délky do 12 m | kus | 22 | 3255.99 | 71631.78 |  |  |  | základní |  | 0 | 0 | 0 | 0 | 0 | 64 | K | 1 | ROZPOCET | 71631.78 | 0 | 0 | 0 | 0 | 1 | 71631.78 | 64 | -638263422
2 | M | 31674065 | stožár osvětlovací sadový Pz 133/89/60 v 5,0m | kus | 22 | 7880 | 173360 |  |  |  | základní |  | 0 | 0 | 0 | 0 | 0 | 256 | M | 1 | ROZPOCET | 173360 | 0 | 0 | 0 | 0 | 1 | 173360 | 64 | 564817447
3 | M | 31674124 | manžeta plastová ochranná na stožár d=133mm | kus | 22 | 888 | 19536 |  |  |  | základní |  | 0 | 0 | 0 | 0 | 0 | 256 | M | 1 | ROZPOCET | 19536 | 0 | 0 | 0 | 0 | 1 | 19536 | 64 | -379365660
4 | K | 741122133 | Montáž kabel Cu plný kulatý žíla 4x10 mm2 zatažený v trubkách (např. CYKY) | m | 778 | 69.35 | 53954.3 |  |  |  | základní |  | 0 | 0 | 0 | 0 | 0 | 64 | K | 1 | ROZPOCET | 53954.3 | 0 | 0 | 0 | 0 | 1 | 53954.3 | 64 | -633682004
5 | M | 34111076 | kabel instalační jádro Cu plné izolace PVC plášť PVC 450/750V (CYKY) 4x10mm2 | m | 778 | 131 | 101918 |  |  |  | základní |  | 0 | 0 | 0 | 0 | 0 | 256 | M | 1 | ROZPOCET | 101918 | 0 | 0 | 0 | 0 | 1 | 101918 | 64 | -969605286
6 | K | 210100252 | Ukončení kabelů smršťovací záklopkou nebo páskou se zapojením bez letování žíly do 4x25 mm2 | kus | 44 | 307.27 | 13519.88 |  |  |  | základní |  | 0 | 0 | 0 | 0 | 0 | 64 | K | 1 | ROZPOCET | 13519.88 | 0 | 0 | 0 | 0 | 1 | 13519.88 | 64 | -1324587579
7 | M | KSCZ4X 6-25 | Koncovka KSCZ4X 6-25 | ks | 44 | 264 | 11616 |  |  |  | základní |  | 0 | 0 | 0 | 0 | 0 | 256 | M | 1 | ROZPOCET | 11616 | 0 | 0 | 0 | 0 | 1 | 11616 | 64 | 1264499979
8 | K | 741410041 | Montáž vodič uzemňovací drát nebo lano D do 10 mm v městské zástavbě | m | 44 | 61.9 | 2723.6 |  |  |  | základní |  | 0 | 0 | 0 | 0 | 0 | 64 | K | 1 | ROZPOCET | 2723.6 | 0 | 0 | 0 | 0 | 1 | 2723.6 | 64 | 805498219
9 | M | 35441073 | drát D 10mm FeZn | kg | 28.6 | 55.3 | 1581.58 |  |  |  | základní |  | 0 | 0 | 0 | 0 | 0 | 256 | M | 1 | ROZPOCET | 1581.58 | 0 | 0 | 0 | 0 | 1 | 1581.58 | 64 | -621120758
10 | K | 210220301 | Montáž svorek hromosvodných se 2 šrouby | kus | 44 | 137.07 | 6031.08 |  |  |  | základní |  | 0 | 0 | 0 | 0 | 0 | 64 | K | 1 | ROZPOCET | 6031.08 | 0 | 0 | 0 | 0 | 1 | 6031.08 | 64 | -478744352
11 | M | 35441996 | svorka odbočovací a spojovací pro spojování kruhových a páskových vodičů, FeZn | kus | 22 | 39.6 | 871.2 |  |  |  | základní |  | 0 | 0 | 0 | 0 | 0 | 256 | M | 1 | ROZPOCET | 871.2 | 0 | 0 | 0 | 0 | 1 | 871.2 | 64 | 1108582493
12 | M | 35441895 | svorka připojovací k připojení kovových částí | kus | 22 | 18.3 | 402.6 |  |  |  | základní |  | 0 | 0 | 0 | 0 | 0 | 256 | M | 1 | ROZPOCET | 402.6 | 0 | 0 | 0 | 0 | 1 | 402.6 | 64 | -1861222053
13 | K | 210220020 | Montáž uzemňovacího vedení vodičů FeZn pomocí svorek v zemi páskou do 120 mm2 ve městské zástavbě | m | 690 | 121.84 | 84069.6 |  |  |  | základní |  | 0 | 0 | 0 | 0 | 0 | 64 | K | 1 | ROZPOCET | 84069.6 | 0 | 0 | 0 | 0 | 1 | 84069.6 | 64 | -2072321545
14 | M | 35442062 | pás zemnící 30x4mm FeZn | kg | 690 | 46.5 | 32085 |  |  |  | základní |  | 0 | 0 | 0 | 0 | 0 | 256 | M | 1 | ROZPOCET | 32085 | 0 | 0 | 0 | 0 | 1 | 32085 | 64 | 1701784991
15 | K | 210220302 | Montáž svorek hromosvodných se 3 a více šrouby | kus | 28.2 | 191.46 | 5399.17 |  |  |  | základní |  | 0 | 0 | 0 | 0 | 0 | 64 | K | 1 | ROZPOCET | 5399.17 | 0 | 0 | 0 | 0 | 1 | 5399.17 | 64 | 1494464062
16 | M | 35441986 | svorka odbočovací a spojovací pro pásek 30x4mm, FeZn | kus | 28.2 | 26.3 | 741.66 |  |  |  | základní |  | 0 | 0 | 0 | 0 | 0 | 256 | M | 1 | ROZPOCET | 741.66 | 0 | 0 | 0 | 0 | 1 | 741.66 | 64 | 2100529939
17 | K | 210204201 | Montáž elektrovýzbroje stožárů osvětlení 1 okruh | kus | 22 | 743.54 | 16357.88 |  |  |  | základní |  | 0 | 0 | 0 | 0 | 0 | 64 | K | 1 | ROZPOCET | 16357.88 | 0 | 0 | 0 | 0 | 1 | 16357.88 | 64 | -2077598733
18 | M | 31674131 | výzbroj stožárová SV 6.16.4 | kus | 22 | 523 | 11506 |  |  |  | základní |  | 0 | 0 | 0 | 0 | 0 | 256 | M | 1 | ROZPOCET | 11506 | 0 | 0 | 0 | 0 | 1 | 11506 | 64 | 531834086
19 | K | 741122122 | Montáž kabel Cu plný kulatý žíla 3x1,5 až 6 mm2 zatažený v trubkách (např. CYKY) | m | 132 | 58.59 | 7733.88 |  |  |  | základní |  | 0 | 0 | 0 | 0 | 0 | 64 | K | 1 | ROZPOCET | 7733.88 | 0 | 0 | 0 | 0 | 1 | 7733.88 | 64 | 753304275
20 | M | 34111030 | kabel instalační jádro Cu plné izolace PVC plášť PVC 450/750V (CYKY) 3x1,5mm2 | m | 132 | 16.5 | 2178 |  |  |  | základní |  | 0 | 0 | 0 | 0 | 0 | 256 | M | 1 | ROZPOCET | 2178 | 0 | 0 | 0 | 0 | 1 | 2178 | 64 | -2130400134
21 | K | 210203901 | Montáž svítidel LED se zapojením vodičů průmyslových nebo venkovních na výložník nebo dřík | kus | 22 | 609.38 | 13406.36 |  |  |  | základní |  | 0 | 0 | 0 | 0 | 0 | 64 | K | 1 | ROZPOCET | 13406.36 | 0 | 0 | 0 | 0 | 1 | 13406.36 | 64 | 1415787363
22 | M | M005 | Svítidlo Lamberga XTB 1 C27-0700-S2, 18W, Astro Dim | ks | 22 | 2000 | 44000 |  |  |  | základní |  | 0 | 0 | 0 | 0 | 0 | 256 | M | 1 | ROZPOCET | 44000 | 0 | 0 | 0 | 0 | 1 | 44000 | 64 | 1304115621
23 | K | 210100096 | Ukončení vodičů na svorkovnici s otevřením a uzavřením krytu včetně zapojení průřezu žíly do 2,5 mm2 | kus | 132 | 34.07 | 4497.24 |  |  |  | základní |  | 0 | 0 | 0 | 0 | 0 | 64 | K | 1 | ROZPOCET | 4497.24 | 0 | 0 | 0 | 0 | 1 | 4497.24 | 64 | 58241379
24 | K | 210100101 | Ukončení vodičů na svorkovnici s otevřením a uzavřením krytu včetně zapojení průřezu žíly do 16 mm2 | kus | 176 | 84.87 | 14937.12 |  |  |  | základní |  | 0 | 0 | 0 | 0 | 0 | 64 | K | 1 | ROZPOCET | 14937.12 | 0 | 0 | 0 | 0 | 1 | 14937.12 | 64 | -176255245
25 | K | M008 | Úprava napájecího bodu | kpl | 4 | 1000 | 4000 |  |  |  | základní |  | 0 | 0 | 0 | 0 | 0 | 64 | K | 1 | ROZPOCET | 4000 | 0 | 0 | 0 | 0 | 1 | 4000 | 64 | -509472478
26 | K | 460905121 | Montáž kompaktního plastového pilíře pro rozvod nn samostatého š přes 38 do 55 cm (např. SS300, SR322, ER122, RVO) | kus | 1 | 1275.72 | 1275.72 |  |  |  | základní |  | 0 | 0 | 0 | 0 | 0 | 64 | K | 1 | ROZPOCET | 1275.72 | 0 | 0 | 0 | 0 | 1 | 1275.72 | 64 | 1399516939
27 | M | RVO | Rozvaděč RVO dle projektové dokumentace | ks | 1 | 4000 | 4000 |  |  |  | základní |  | 0 | 0 | 0 | 0 | 0 | 256 | M | 1 | ROZPOCET | 4000 | 0 | 0 | 0 | 0 | 1 | 4000 | 64 | 1704349333
28 | K | 945421110 | Hydraulická zvedací plošina na automobilovém podvozku výška zdvihu do 18 m včetně obsluhy | hod | 22 | 1183.43 | 26035.46 |  |  |  | základní |  | 0 | 0 | 0 | 0 | 0 | 64 | K | 1 | ROZPOCET | 26035.46 | 0 | 0 | 0 | 0 | 1 | 26035.46 | 64 | -1679840550
29 | K | 011464000 | Měření (monitoring) úrovně osvětlení | kpl | 1 | 5000 | 5000 |  |  |  | základní |  | 0 | 0 | 0 | 0 | 0 | 64 | K | 1 | ROZPOCET | 5000 | 0 | 0 | 0 | 0 | 1 | 5000 | 64 | 272253917
30 | K | 210280002 | Zkoušky a prohlídky el rozvodů a zařízení celková prohlídka pro objem montážních prací přes 100 do 500 tis Kč | kus | 1 | 15816.54 | 15816.54 |  |  |  | základní |  | 0 | 0 | 0 | 0 | 0 | 64 | K | 1 | ROZPOCET | 15816.54 | 0 | 0 | 0 | 0 | 1 | 15816.54 | 64 | 1668956180
| D | 46-M | Zemní práce při extr.mont.pracích |  |  |  | 549501.78 | [5 empty] | 0 |  | 0 |  | 0 | 3 | D | 0 | ROZPOCET | [6 empty] | 549501.78
31 | K | 460141112 | Hloubení nezapažených jam při elektromontážích strojně v hornině tř I skupiny 3 | m3 | 22 | 230.46 | 5070.12 |  |  |  | základní |  | 0 | 0 | 0 | 0 | 0 | 64 | K | 1 | ROZPOCET | 5070.12 | 0 | 0 | 0 | 0 | 1 | 5070.12 | 64 | -829697635
32 | K | 460080013 | Základové konstrukce při elektromontážích z monolitického betonu tř. C 12/15 | m3 | 22 | 3803.19 | 83670.18 |  |  |  | základní |  | 0 | 0 | 0 | 0 | 0 | 64 | K | 1 | ROZPOCET | 83670.18 | 0 | 0 | 0 | 0 | 1 | 83670.18 | 64 | -954401344
33 | K | 871361101 | Montáž potrubí z PVC SDR 11 těsněných gumovým kroužkem otevřený výkop D 280 x 10,8 mm | m | 22 | 192.95 | 4244.9 |  |  |  | základní |  | 0 | 0 | 0 | 0 | 0 | 64 | K | 1 | ROZPOCET | 4244.9 | 0 | 0 | 0 | 0 | 1 | 4244.9 | 64 | -1387715351
34 | M | 28611140 | trubka kanalizační PVC DN 250x1000mm SN4 | m | 22 | 635 | 13970 |  |  |  | základní |  | 0 | 0 | 0 | 0 | 0 | 256 | M | 1 | ROZPOCET | 13970 | 0 | 0 | 0 | 0 | 1 | 13970 | 64 | -488977755
35 | K | 460520172 | Montáž trubek ochranných plastových uložených volně do rýhy ohebných přes 32 do 50 mm | m | 56 | 53.32 | 2985.92 |  |  |  | základní |  | 0 | 0 | 0 | 0 | 0 | 64 | K | 1 | ROZPOCET | 2985.92 | 0 | 0 | 0 | 0 | 1 | 2985.92 | 64 | -873247925
36 | M | 34571350 | trubka elektroinstalační ohebná dvouplášťová korugovaná (chránička) D 32/40mm, HDPE+LDPE | m | 56 | 19.6 | 1097.6 |  |  |  | základní |  | 0 | 0 | 0 | 0 | 0 | 256 | M | 1 | ROZPOCET | 1097.6 | 0 | 0 | 0 | 0 | 1 | 1097.6 | 64 | 862782705
37 | K | 460010023 | Vytyčení trasy vedení kabelového podzemního v terénu volném | km | 0.7 | 1621.44 | 1135.01 |  |  |  | základní |  | 0 | 0 | 0 | 0 | 0 | 64 | K | 1 | ROZPOCET | 1135.01 | 0 | 0 | 0 | 0 | 1 | 1135.01 | 64 | 154453762
38 | K | 460171142 | Hloubení kabelových nezapažených rýh strojně š 35 cm hl 50 cm v hornině tř I skupiny 3 | m | 605 | 78.77 | 47655.85 |  |  |  | základní |  | 0 | 0 | 0 | 0 | 0 | 64 | K | 1 | ROZPOCET | 47655.85 | 0 | 0 | 0 | 0 | 1 | 47655.85 | 64 | -210023845
39 | K | 460661111 | Kabelové lože z písku pro kabely nn bez zakrytí š lože do 35 cm | m | 690 | 150.73 | 104003.7 |  |  |  | základní |  | 0 | 0 | 0 | 0 | 0 | 64 | K | 1 | ROZPOCET | 104003.7 | 0 | 0 | 0 | 0 | 1 | 104003.7 | 64 | 1410488437
40 | K | 460791212 | Montáž trubek ochranných plastových uložených volně do rýhy ohebných přes 32 do 50 mm | m | 605 | 53.32 | 32258.6 |  |  |  | základní |  | 0 | 0 | 0 | 0 | 0 | 64 | K | 1 | ROZPOCET | 32258.6 | 0 | 0 | 0 | 0 | 1 | 32258.6 | 64 | -1928818038
41 | M | 34571351 | trubka elektroinstalační ohebná dvouplášťová korugovaná (chránička) D 41/50mm, HDPE+LDPE | m | 605 | 24.3 | 14701.5 |  |  |  | základní |  | 0 | 0 | 0 | 0 | 0 | 256 | M | 1 | ROZPOCET | 14701.5 | 0 | 0 | 0 | 0 | 1 | 14701.5 | 64 | 1259546216
42 | K | 460671113 | Výstražná fólie pro krytí kabelů šířky 34 cm | m | 690 | 18.89 | 13034.1 |  |  |  | základní |  | 0 | 0 | 0 | 0 | 0 | 64 | K | 1 | ROZPOCET | 13034.1 | 0 | 0 | 0 | 0 | 1 | 13034.1 | 64 | 750587010
43 | M | 34575105 | deska kabelová krycí PVC červená, 300x2mm | m | 690 | 51.1 | 35259 |  |  |  | základní |  | 0 | 0 | 0 | 0 | 0 | 256 | M | 1 | ROZPOCET | 35259 | 0 | 0 | 0 | 0 | 1 | 35259 | 64 | -1852990967
44 | K | 460451152 | Zásyp kabelových rýh strojně se zhutněním š 35 cm hl 50 cm z horniny tř I skupiny 3 | m | 605 | 33.88 | 20497.4 |  |  |  | základní |  | 0 | 0 | 0 | 0 | 0 | 64 | K | 1 | ROZPOCET | 20497.4 | 0 | 0 | 0 | 0 | 1 | 20497.4 | 64 | 593944206
45 | K | 460581121 | Zatravnění včetně zalití vodou na rovině | m2 | 211.75 | 18.47 | 3911.02 |  |  |  | základní |  | 0 | 0 | 0 | 0 | 0 | 64 | K | 1 | ROZPOCET | 3911.02 | 0 | 0 | 0 | 0 | 1 | 3911.02 | 64 | 470829141
46 | K | 460171292 | Hloubení kabelových nezapažených rýh strojně š 50 cm hl 100 cm v hornině tř I skupiny 3 | m | 85 | 224.99 | 19124.15 |  |  |  | základní |  | 0 | 0 | 0 | 0 | 0 | 64 | K | 1 | ROZPOCET | 19124.15 | 0 | 0 | 0 | 0 | 1 | 19124.15 | 64 | -169034034
47 | K | 460281111 | Pažení příložné plné výkopů rýh kabelových hl do 2 m | m2 | 170 | 165.39 | 28116.3 |  |  |  | základní |  | 0 | 0 | 0 | 0 | 0 | 64 | K | 1 | ROZPOCET | 28116.3 | 0 | 0 | 0 | 0 | 1 | 28116.3 | 64 | 2020989719
48 | K | 460791214 | Montáž trubek ochranných plastových uložených volně do rýhy ohebných přes 90 do 110 mm | m | 85 | 63.63 | 5408.55 |  |  |  | základní |  | 0 | 0 | 0 | 0 | 0 | 64 | K | 1 | ROZPOCET | 5408.55 | 0 | 0 | 0 | 0 | 1 | 5408.55 | 64 | 1277685377
49 | M | 34571355 | trubka elektroinstalační ohebná dvouplášťová korugovaná (chránička) D 94/110mm, HDPE+LDPE | m | 85 | 60.8 | 5168 |  |  |  | základní |  | 0 | 0 | 0 | 0 | 0 | 256 | M | 1 | ROZPOCET | 5168 | 0 | 0 | 0 | 0 | 1 | 5168 | 64 | -1095177435
50 | K | 460742131 | Osazení kabelových prostupů z trub plastových do rýhy s obetonováním průměru do 10 cm | m | 85 | 278.84 | 23701.4 |  |  |  | základní |  | 0 | 0 | 0 | 0 | 0 | 64 | K | 1 | ROZPOCET | 23701.4 | 0 | 0 | 0 | 0 | 1 | 23701.4 | 64 | -1570361869
51 | K | 460281121 | Odstranění pažení příložného plného výkopů rýh kabelových hl do 2 m | m2 | 170 | 91.35 | 15529.5 |  |  |  | základní |  | 0 | 0 | 0 | 0 | 0 | 64 | K | 1 | ROZPOCET | 15529.5 | 0 | 0 | 0 | 0 | 1 | 15529.5 | 64 | 821868175
52 | K | 460451312 | Zásyp kabelových rýh strojně se zhutněním š 50 cm hl 100 cm z horniny tř I skupiny 3 | m | 85 | 96.61 | 8211.85 |  |  |  | základní |  | 0 | 0 | 0 | 0 | 0 | 64 | K | 1 | ROZPOCET | 8211.85 | 0 | 0 | 0 | 0 | 1 | 8211.85 | 64 | -112125775
53 | K | 469972111 | Odvoz suti a vybouraných hmot při elektromontážích do 1 km | t | 64.83 | 231 | 14975.73 |  |  |  | základní |  | 0 | 0 | 0 | 0 | 0 | 64 | K | 1 | ROZPOCET | 14975.73 | 0 | 0 | 0 | 0 | 1 | 14975.73 | 64 | -657151227
54 | K | 469972121 | Příplatek k odvozu suti a vybouraných hmot při elektromontážích za každý další 1 km | t | 1296.68 | 17.7 | 22951.24 |  |  |  | základní |  | 0 | 0 | 0 | 0 | 0 | 64 | K | 1 | ROZPOCET | 22951.24 | 0 | 0 | 0 | 0 | 1 | 22951.24 | 64 | -1075180615
55 | K | 460361121 | Poplatek za uložení zeminy na recyklační skládce (skládkovné) kód odpadu 17 05 04 | t | 64.83 | 352 | 22820.16 |  |  |  | základní |  | 0 | 0 | 0 | 0 | 0 | 64 | K | 1 | ROZPOCET | 22820.16 | 0 | 0 | 0 | 0 | 1 | 22820.16 | 64 | -2113092298
| D | VRN | Vedlejší rozpočtové náklady |  |  |  | 141500 | [5 empty] | 0 |  | 0 |  | 0 | 5 | D | 0 | ROZPOCET | [6 empty] | 141500
56 | M | 141R00 | Přirážka za podružný materiál | % | 10 | 100 | 1000 |  |  |  | základní |  | 0 | 0 | 0 | 0 | 0 | 8 | M | 1 | ROZPOCET | 1000 | 0 | 0 | 0 | 0 | 1 | 1000 | 4 | -594281908
57 | K | 013254000 | Dokumentace skutečného provedení stavby | kpl | 1 | 20000 | 20000 |  |  |  | základní |  | 0 | 0 | 0 | 0 | 0 | 4 | K | 1 | ROZPOCET | 20000 | 0 | 0 | 0 | 0 | 1 | 20000 | 4 | -683635717
58 | K | 034002000 | Zabezpečení staveniště | % | 10 | 500 | 5000 |  |  |  | základní |  | 0 | 0 | 0 | 0 | 0 | 4 | K | 1 | ROZPOCET | 5000 | 0 | 0 | 0 | 0 | 1 | 5000 | 4 | 1286375463
59 | K | 065002000 | Mimostaveništní doprava materiálů | % | 10 | 500 | 5000 |  |  |  | základní |  | 0 | 0 | 0 | 0 | 0 | 4 | K | 1 | ROZPOCET | 5000 | 0 | 0 | 0 | 0 | 1 | 5000 | 4 | -2025443982
60 | K | 071103000 | Provoz investora | % | 10 | 500 | 5000 |  |  |  | základní |  | 0 | 0 | 0 | 0 | 0 | 4 | K | 1 | ROZPOCET | 5000 | 0 | 0 | 0 | 0 | 1 | 5000 | 4 | -1401414415
61 | K | 201R00 | Podíl přidružených výkonů | % | 10 | 500 | 5000 |  |  |  | základní |  | 0 | 0 | 0 | 0 | 0 | 4 | K | 1 | ROZPOCET | 5000 | 0 | 0 | 0 | 0 | 1 | 5000 | 4 | -308625624
62 | K | 202R00 | Zednické výpomoci | % | 10 | 500 | 5000 |  |  |  | základní |  | 0 | 0 | 0 | 0 | 0 | 4 | K | 1 | ROZPOCET | 5000 | 0 | 0 | 0 | 0 | 1 | 5000 | 4 | 633012864
63 | K | 01200200R01 | Tvorba bodového pole - na 1 bod | bod | 25 | 1000 | 25000 |  |  |  | základní |  | 0 | 0 | 0 | 0 | 0 | 4 | K | 1 | ROZPOCET | 25000 | 0 | 0 | 0 | 0 | 1 | 25000 | 4 | 179461379
64 | K | 01200200R02 | Vytyčení podrobné polohy - na 1 bod | bod | 23 | 1000 | 23000 |  |  |  | základní |  | 0 | 0 | 0 | 0 | 0 | 4 | K | 1 | ROZPOCET | 23000 | 0 | 0 | 0 | 0 | 1 | 23000 | 4 | 775845978
65 | K | 01200200R05 | Zaměření inženýrských sítí - na 100 m | ks | 6.9 | 5000 | 34500 |  |  |  | základní |  | 0 | 0 | 0 | 0 | 0 | 4 | K | 1 | ROZPOCET | 34500 | 0 | 0 | 0 | 0 | 1 | 34500 | 4 | 1949347650
66 | K | 01200200R07 | Mapový podklad pro PD | ha | 0.5 | 10000 | 5000 |  |  |  | základní |  | 0 | 0 | 0 | 0 | 0 | 4 | K | 1 | ROZPOCET | 5000 | 0 | 0 | 0 | 0 | 1 | 5000 | 4 | 707356527
67 | K | 01200200R11 | Paušální náklady na tisky | hod | 8 | 1000 | 8000 |  |  |  | základní |  | 0 | 0 | 0 | 0 | 0 | 4 | K | 1 | ROZPOCET | 8000 | 0 | 0 | 0 | 0 | 1 | 8000 | 4 | -1598908981

## VRN - Vedlejší rozpočtové...
[9 empty] | >> skryté sloupce << | [9 empty] | {0dcc11e5-d5b0-4068-ac22-22af16a49dd2}
2
| KRYCÍ LIST SOUPISU PRACÍ | [8 empty] | v --- níže se nacházejí doplnkové a pomocné údaje k sestavám --- v | [8 empty] | False
Stavba:
Zasíťování pozemků Oskořínek - lokalita Na Severu 2.etapa
Objekt:
VRN - Vedlejší rozpočtové náklady
| KSO: |  |  |  |  | CC-CZ:
| Místo: |  |  |  |  | Datum: | 2026-02-23
| Zadavatel: |  |  |  |  | IČ:
|  | Obec Oskořínek |  |  |  | DIČ:
| Uchazeč: |  |  |  |  | IČ: | 04352530
|  | T4 Building s.r.o., Třídvorská 1386, Kolín V, 280 02 Kolín |  |  |  | DIČ: | CZ04352530
| Projektant: |  |  |  |  | IČ:
DIČ:
| Zpracovatel: |  |  |  |  | IČ:
DIČ:
Poznámka:
| Cena bez DPH | [5 empty] | 376000
|  |  | Základ daně |  |  | Sazba daně | Výše daně
| DPH | základní | 376000 |  |  | 21% | 78960
|  | snížená | 0 |  |  | 15% | 0
|  | zákl. přenesená | 0 |  |  | 21% | 0
|  | sníž. přenesená | 0 |  |  | 15% | 0
|  | nulová | 0 |  |  | 0% | 0
| Cena s DPH |  |  | v | CZK |  | 454960
| Projektant |  |  | Zpracovatel
| Datum a podpis: |  | Razítko | Datum a podpis: |  |  | Razítko
| Objednavatel |  |  | Uchazeč
| Datum a podpis: |  | Razítko | Datum a podpis: |  |  | Razítko
REKAPITULACE ČLENĚNÍ SOUPISU PRACÍ
Stavba:
Zasíťování pozemků Oskořínek - lokalita Na Severu 2.etapa
Objekt:
VRN - Vedlejší rozpočtové náklady
Místo: | [5 empty] | Datum: | 2026-02-23
Zadavatel: |  |  | Obec Oskořínek |  |  | Projektant:
Uchazeč: |  |  | T4 Building s.r.o., Třídvorská 1386, Kolín V, 280 02 Kolín |  |  | Zpracovatel:
Kód dílu - Popis | [6 empty] | Cena celkem [CZK]
Náklady ze soupisu prací | [6 empty] | 376000 | [12 empty] | -1
| VRN - Vedlejší rozpočtové náklady | [5 empty] | 376000
SOUPIS PRACÍ
Stavba:
Zasíťování pozemků Oskořínek - lokalita Na Severu 2.etapa
Objekt:
VRN - Vedlejší rozpočtové náklady
Místo: | [5 empty] | Datum: | 2026-02-23
Zadavatel: |  |  | Obec Oskořínek |  |  | Projektant:
Uchazeč: |  |  | T4 Building s.r.o., Třídvorská 1386, Kolín V, 280 02 Kolín |  |  | Zpracovatel:
PČ | Typ | Kód | Popis | MJ | Množství | J.cena [CZK] | Cena celkem [CZK] | Cenová soustava |  |  | DPH | J. Nh [h] | Nh celkem [h] | J. hmotnost [t] | Hmotnost celkem [t] | J. suť [t] | Suť Celkem [t]
Náklady soupisu celkem | [6 empty] | 376000 | [5 empty] | 0 |  | 0 |  | 0 |  | D | -1 | [7 empty] | 376000
| D | VRN | Vedlejší rozpočtové náklady |  |  |  | 376000 | [5 empty] | 0 |  | 0 |  | 0 | 5 | D | 0 | ROZPOCET | [6 empty] | 376000
1 | K | 012103000 | Geodetické práce před výstavbou | kpl | 1 | 30000 | 30000 |  |  |  | základní |  | 0 | 0 | 0 | 0 | 0 | 1024 | K | 1 | ROZPOCET | 30000 | 0 | 0 | 0 | 0 | 1 | 30000 | 1024 | 1894027731
2 | K | 012203000 | Geodetické práce při provádění stavby | kpl | 1 | 15000 | 15000 |  |  |  | základní |  | 0 | 0 | 0 | 0 | 0 | 1024 | K | 1 | ROZPOCET | 15000 | 0 | 0 | 0 | 0 | 1 | 15000 | 1024 | -187064367
3 | K | 012303000 | Geodetické práce po výstavbě | kpl | 1 | 20000 | 20000 |  |  |  | základní |  | 0 | 0 | 0 | 0 | 0 | 1024 | K | 1 | ROZPOCET | 20000 | 0 | 0 | 0 | 0 | 1 | 20000 | 1024 | -1177112593
5 | K | 030001000 | Zařízení staveniště | kpl | 1 | 200000 | 200000 |  |  |  | základní |  | 0 | 0 | 0 | 0 | 0 | 1024 | K | 1 | ROZPOCET | 200000 | 0 | 0 | 0 | 0 | 1 | 200000 | 1024 | 882486144
6 | K | 034303000 | Dopravní značení na staveništi | kpl | 1 | 40000 | 40000 |  |  |  | základní |  | 0 | 0 | 0 | 0 | 0 | 1024 | K | 1 | ROZPOCET | 40000 | 0 | 0 | 0 | 0 | 1 | 40000 | 1024 | -50547539
8 | K | 043154000 | Zkoušky hutnicí | kpl | 1 | 10000 | 10000 |  |  |  | základní |  | 0 | 0 | 0 | 0 | 0 | 1024 | K | 1 | ROZPOCET | 10000 | 0 | 0 | 0 | 0 | 1 | 10000 | 1024 | 218853288
9 | K | 045002000 | Kompletační a koordinační činnost | kpl | 1 | 11000 | 11000 |  |  |  | základní |  | 0 | 0 | 0 | 0 | 0 | 1024 | K | 1 | ROZPOCET | 11000 | 0 | 0 | 0 | 0 | 1 | 11000 | 1024 | 1414911683
11 | K | 094104000 | Náklady na opatření BOZP | kpl | 1 | 50000 | 50000 |  |  |  | základní |  | 0 | 0 | 0 | 0 | 0 | 1024 | K | 1 | ROZPOCET | 50000 | 0 | 0 | 0 | 0 | 1 | 50000 | 1024 | -2102963379