## Rekapitulace stavby
Export Komplet | [24 empty] | VZ | 2.0 | ZAMOK |  |  |  | False | False | {f34c65aa-5193-4ff3-a2ec-cdcdaae55412}
[30 empty] | 0,01 | 21
[30 empty] | 0,01 | 12
|  | REKAPITULACE STAVBY | [15 empty] | v --- níže se nacházejí doplnkové a pomocné údaje k sestavám --- v | [11 empty] | 0,001
|  | Kód: |  |  |  |  | 2024 | [22 empty] | 0,01
|  | Stavba: |  |  |  |  | CENTRÁLNÍ LÁZEŇSKÝ PARK PODĚBRADY - etapa 1 až 3 - adaptační obnova zelené infrastruktury | [22 empty] | 0,01
|  | KSO: | [11 empty] | CC-CZ: | [15 empty] | 0,01
|  | Místo: | [11 empty] | Datum: |  | 3. 10. 2024 | [13 empty] | 0,01
0,01
|  | Zadavatel: | [11 empty] | IČ: | [15 empty] | 0,01
[14 empty] | DIČ: | [15 empty] | 0,01
0,01
|  | Zhotovitel: | [11 empty] | IČ: | [15 empty] | 0,01
[14 empty] | DIČ: | [15 empty] | 0,01
False
|  | Projektant: | [11 empty] | IČ: | [15 empty] | False
[14 empty] | DIČ: | [15 empty] | True
0,01
|  | Zpracovatel: | [11 empty] | IČ: | [15 empty] | 0,01
[14 empty] | DIČ: | [15 empty] | False
Poznámka:
Soupis prací je sestaven s využitím Cenové soustavy ÚRS. Položky, které pochází z této cenové soustavy, jsou ve sloupci 'Cenová soustava' označeny popisem 'CS ÚRS' a úrovní příslušného kalendářního pololetí. Veškeré další informace vymezující popis a podmínky použití těchto položek z Cenové soustavy, které nejsou uvedeny přímo v soupisu prací, jsou neomezeně dálkově k dispozici na webu podminky.urs.cz.
|  | Cena bez DPH | [11 empty] | 0
[8 empty] | Sazba daně |  | Základ daně |  |  |  | Výše daně
|  | DPH |  | základní |  |  |  | 21% |  | 0 |  |  |  | 0
|  |  |  | snížená |  |  |  | 12% |  | 0 |  |  |  | 0
|  |  |  | zákl. přenesená |  |  |  | 21% |  | 0 |  |  |  | 0
|  |  |  | sníž. přenesená |  |  |  | 12% |  | 0 |  |  |  | 0
|  |  |  | nulová |  |  |  | 0% |  | 0 |  |  |  | 0
|  | Cena s DPH | [6 empty] | v |  | CZK |  |  | 0
REKAPITULACE OBJEKTŮ STAVBY A SOUPISŮ PRACÍ
| Kód: | [6 empty] | 2024
| Stavba: | [6 empty] | CENTRÁLNÍ LÁZEŇSKÝ PARK PODĚBRADY - etapa 1 až 3 - adaptační obnova zelené infrastruktury
| Místo: | [11 empty] | Datum: |  | 3. 10. 2024
| Zadavatel: | [11 empty] | Projektant: |  |  |  |  | Informatívní údaje z listů zakázek
| Zhotovitel: | [11 empty] | Zpracovatel:
| Kód |  |  |  | Popis | [6 empty] | Cena bez DPH [CZK] |  |  |  | Cena s DPH [CZK] | Typ | z toho Ostat. náklady [CZK] | DPH [CZK] | Normohodiny [h] | DPH základní [CZK] | DPH snížená [CZK] | DPH základní přenesená [CZK] | DPH snížená přenesená [CZK] | Základna DPH základní | Základna DPH snížená | Základna DPH zákl. přenesená | Základna DPH sníž. přenesená | Základna DPH nulová
| Náklady stavby celkem | [10 empty] | 0 |  |  |  | 0 |  | 0 | 0 | 3604.441 | 0 | 0 | 0 | 0 | 0 | 0 | 0 | 0 | 0 | D | 0 | ###NOIMPORT### | IMPORT | {f34c65aa-5193-4ff3-a2ec-cdcdaae55412} | {00000000-0000-0000-0000-000000000000}
/ |  | 00 |  |  |  | Doprovodné stavební položky | [5 empty] | 0 |  |  |  | 0 | STA | 0 | 0 | 0 | 0 | 0 | 0 | 0 | 0 | 0 | 0 | 0 | 0 |  | 1 |  | IMPORT | {2ff7473f-fb01-406c-bb04-ba029908049f} | {f34c65aa-5193-4ff3-a2ec-cdcdaae55412} | 2
|  | 01 |  |  |  | Etapa 1 | [5 empty] | 0 |  |  |  | 0 | STA | 0 | 0 | 2003.2823 | 0 | 0 | 0 | 0 | 0 | 0 | 0 | 0 | 0 | D | 1 | ###NOIMPORT### | IMPORT | {c81a95e5-1c59-47b5-9d2e-da68bdf9ee66} | {f34c65aa-5193-4ff3-a2ec-cdcdaae55412} | 2
/ |  |  | SO-01 |  |  |  | Příprava území, demolice |  |  |  |  | 0 |  |  |  | 0 | Soupis | 0 | 0 | 2003.2823 | 0 | 0 | 0 | 0 | 0 | 0 | 0 | 0 | 0 |  | 2 |  | IMPORT | {0f0388fa-f4f1-4b29-b1b9-47e3b429f7cd} | {c81a95e5-1c59-47b5-9d2e-da68bdf9ee66}
|  | 02 |  |  |  | Etapa 2 | [5 empty] | 0 |  |  |  | 0 | STA | 0 | 0 | 548.0298 | 0 | 0 | 0 | 0 | 0 | 0 | 0 | 0 | 0 | D | 1 | ###NOIMPORT### | IMPORT | {0344d964-c86b-423f-bfe7-6b030335c80f} | {f34c65aa-5193-4ff3-a2ec-cdcdaae55412} | 2
/ |  |  | SO-01 |  |  |  | Příprava území, demolice |  |  |  |  | 0 |  |  |  | 0 | Soupis | 0 | 0 | 548.0298 | 0 | 0 | 0 | 0 | 0 | 0 | 0 | 0 | 0 |  | 2 |  | IMPORT | {77e435ab-f6b9-4d89-badf-4225cfc7f81b} | {0344d964-c86b-423f-bfe7-6b030335c80f}
|  | 03 |  |  |  | Etapa 3 | [5 empty] | 0 |  |  |  | 0 | STA | 0 | 0 | 1053.1289 | 0 | 0 | 0 | 0 | 0 | 0 | 0 | 0 | 0 | D | 1 | ###NOIMPORT### | IMPORT | {3d13743b-a3e6-4ac9-a7e9-b537b0131718} | {f34c65aa-5193-4ff3-a2ec-cdcdaae55412} | 2
/ |  |  | SO-02 |  |  |  | Vegetační prvky |  |  |  |  | 0 |  |  |  | 0 | Soupis | 0 | 0 | 1053.1289 | 0 | 0 | 0 | 0 | 0 | 0 | 0 | 0 | 0 |  | 2 |  | IMPORT | {d15d3ba7-c8b6-4095-8b5f-965ee4b3655e} | {3d13743b-a3e6-4ac9-a7e9-b537b0131718}

## 00 - Doprovodné stavební ...
{2ff7473f-fb01-406c-bb04-ba029908049f}
2
| KRYCÍ LIST SOUPISU PRACÍ | [7 empty] | v --- níže se nacházejí doplnkové a pomocné údaje k sestavám --- v | [8 empty] | False
Stavba:
CENTRÁLNÍ LÁZEŇSKÝ PARK PODĚBRADY - etapa 1 až 3 - adaptační obnova zelené infrastruktury
Objekt:
00 - Doprovodné stavební položky
| KSO: |  |  |  |  | CC-CZ:
| Místo: |  |  |  |  | Datum: | 3. 10. 2024
| Zadavatel: |  |  |  |  | IČ:
DIČ:
| Zhotovitel: |  |  |  |  | IČ:
DIČ:
| Projektant: |  |  |  |  | IČ:
DIČ:
| Zpracovatel: |  |  |  |  | IČ:
DIČ:
Poznámka:
| Cena bez DPH | [5 empty] | 0
|  |  | Základ daně |  |  | Sazba daně | Výše daně
| DPH | základní | 0 |  |  | 21% | 0
|  | snížená | 0 |  |  | 12% | 0
|  | zákl. přenesená | 0 |  |  | 21% | 0
|  | sníž. přenesená | 0 |  |  | 12% | 0
|  | nulová | 0 |  |  | 0% | 0
| Cena s DPH |  |  | v | CZK |  | 0
REKAPITULACE ČLENĚNÍ SOUPISU PRACÍ
Stavba:
CENTRÁLNÍ LÁZEŇSKÝ PARK PODĚBRADY - etapa 1 až 3 - adaptační obnova zelené infrastruktury
Objekt:
00 - Doprovodné stavební položky
Místo: | [5 empty] | Datum: | 3. 10. 2024
Zadavatel: | [5 empty] | Projektant:
Zhotovitel: | [5 empty] | Zpracovatel:
Kód dílu - Popis | [6 empty] | Cena celkem [CZK]
Náklady stavby celkem | [6 empty] | 0 | [11 empty] | -1
| VRN - Doprovodné stavební položky | [5 empty] | 0
| VRN1 - Průzkumné, geodetické a projektové práce | [5 empty] | 0
| VRN3 - Zařízení staveniště | [5 empty] | 0
| VRN4 - Inženýrská činnost | [5 empty] | 0
| VRN9 - Ostatní náklady | [5 empty] | 0
SOUPIS PRACÍ
Stavba:
CENTRÁLNÍ LÁZEŇSKÝ PARK PODĚBRADY - etapa 1 až 3 - adaptační obnova zelené infrastruktury
Objekt:
00 - Doprovodné stavební položky
Místo: | [5 empty] | Datum: | 3. 10. 2024
Zadavatel: | [5 empty] | Projektant:
Zhotovitel: | [5 empty] | Zpracovatel:
PČ | Typ | Kód | Popis | MJ | Množství | J.cena [CZK] | Cena celkem [CZK] | Cenová soustava |  | DPH | J. Nh [h] | Nh celkem [h] | J. hmotnost [t] | Hmotnost celkem [t] | J. suť [t] | Suť Celkem [t]
Náklady soupisu celkem | [6 empty] | 0 |  |  |  |  | 0 |  | 0 |  | 0 |  | D | -1 | [10 empty] | 0
| D | VRN | Doprovodné stavební položky |  |  |  | 0 |  |  |  |  | 0 |  | 0 |  | 0 | 5 | D | 0 |  |  |  | ROZPOCET | [6 empty] | 0
| D | VRN1 | Průzkumné, geodetické a projektové práce |  |  |  | 0 |  |  |  |  | 0 |  | 0 |  | 0 | 5 | D | 1 |  |  |  | ROZPOCET | [6 empty] | 0
1 | K | 012103000 | Geodetické práce před výstavbou | … | 1 |  | 0 | CS ÚRS 2024 01 |  | základní | 0 | 0 | 0 | 0 | 0 | 0 | 1024 | K | 2 |  |  |  | ROZPOCET | 0 | 0 | 0 | 0 | 0 | 1 | 0 | 1024 | 741738648
| Online PSC |  | https://podminky.urs.cz/item/CS_URS_2024_01/012103000 | [14 empty] | Online PSC | 2
2 | K | 012203000 | Geodetické práce při provádění stavby | … | 1 |  | 0 | CS ÚRS 2024 01 |  | základní | 0 | 0 | 0 | 0 | 0 | 0 | 1024 | K | 2 |  |  |  | ROZPOCET | 0 | 0 | 0 | 0 | 0 | 1 | 0 | 1024 | 1521137675
| Online PSC |  | https://podminky.urs.cz/item/CS_URS_2024_01/012203000 | [14 empty] | Online PSC | 2
3 | K | 012303000 | Geodetické práce po výstavbě | … | 1 |  | 0 | CS ÚRS 2024 01 |  | základní | 0 | 0 | 0 | 0 | 0 | 0 | 1024 | K | 2 |  |  |  | ROZPOCET | 0 | 0 | 0 | 0 | 0 | 1 | 0 | 1024 | -397749369
| Online PSC |  | https://podminky.urs.cz/item/CS_URS_2024_01/012303000 | [14 empty] | Online PSC | 2
4 | K | 013254000 | Dokumentace skutečného provedení stavby | … | 1 |  | 0 | CS ÚRS 2024 01 |  | základní | 0 | 0 | 0 | 0 | 0 | 0 | 1024 | K | 2 |  |  |  | ROZPOCET | 0 | 0 | 0 | 0 | 0 | 1 | 0 | 1024 | -1519535238
| Online PSC |  | https://podminky.urs.cz/item/CS_URS_2024_01/013254000 | [14 empty] | Online PSC | 2
5 | K | 013294000 | Ostatní dokumentace | … | 1 |  | 0 | CS ÚRS 2024 01 |  | základní | 0 | 0 | 0 | 0 | 0 | 0 | 1024 | K | 2 |  |  |  | ROZPOCET | 0 | 0 | 0 | 0 | 0 | 1 | 0 | 1024 | -1627104669
| Online PSC |  | https://podminky.urs.cz/item/CS_URS_2024_01/013294000 | [14 empty] | Online PSC | 2
| VV |  | "Dílenská dokumentace, fotodokumentace provádění stavby" 1 |  | 1 | [12 empty] | VV | 2 | 2 | True | 1 | ROZPOCET
| D | VRN3 | Zařízení staveniště |  |  |  | 0 |  |  |  |  | 0 |  | 0 |  | 0 | 5 | D | 1 |  |  |  | ROZPOCET | [6 empty] | 0
6 | K | 032002000 | Vybavení staveniště | … | 1 |  | 0 | CS ÚRS 2024 01 |  | základní | 0 | 0 | 0 | 0 | 0 | 0 | 1024 | K | 2 |  |  |  | ROZPOCET | 0 | 0 | 0 | 0 | 0 | 1 | 0 | 1024 | -359472074
| Online PSC |  | https://podminky.urs.cz/item/CS_URS_2024_01/032002000 | [14 empty] | Online PSC | 2
12 | K | 034103000 | Oplocení staveniště | … | 1 |  | 0 | CS ÚRS 2024 01 |  | základní | 0 | 0 | 0 | 0 | 0 | 0 | 1024 | K | 2 |  |  |  | ROZPOCET | 0 | 0 | 0 | 0 | 0 | 1 | 0 | 1024 | -1807173556
| Online PSC |  | https://podminky.urs.cz/item/CS_URS_2024_01/034103000 | [14 empty] | Online PSC | 2
| VV |  | "Oplocení prostoru provádění prací, zamezení vjezdu a vstupu nepovolaných osob." 1 |  | 1 | [12 empty] | VV | 2 | 2 | True | 1 | ROZPOCET
| VV |  | "Každý den bude vymezena plocha na které budou probíhat práce, každý večer bude tato plocha zrušena, vyčištěna - zrušeno omezení vstupu, vjezdu" | [14 empty] | VV | 2 | 1 | True | 0 | ROZPOCET
| VV |  | "Přilehlá komunikace nebude užavřena plošně po celou dobu výstavby ale jen po úsecích na kterých bude v ten den probíhat stavební činnost" | [14 empty] | VV | 2 | 1 | True | 0 | ROZPOCET
8 | K | 034303000 | Dopravní značení na staveništi | … | 1 |  | 0 | CS ÚRS 2024 01 |  | základní | 0 | 0 | 0 | 0 | 0 | 0 | 1024 | K | 2 |  |  |  | ROZPOCET | 0 | 0 | 0 | 0 | 0 | 1 | 0 | 1024 | -263776303
| Online PSC |  | https://podminky.urs.cz/item/CS_URS_2024_01/034303000 | [14 empty] | Online PSC | 2
| VV |  | " Dopravní značení po dobu kácení, omezení vjezdu a vstupu" 1 |  | 1 | [12 empty] | VV | 2 | 2 | True | 1 | ROZPOCET
9 | K | 034503000 | Informační tabule na staveništi | … | 1 |  | 0 | CS ÚRS 2024 01 |  | základní | 0 | 0 | 0 | 0 | 0 | 0 | 1024 | K | 2 |  |  |  | ROZPOCET | 0 | 0 | 0 | 0 | 0 | 1 | 0 | 1024 | -942574235
| Online PSC |  | https://podminky.urs.cz/item/CS_URS_2024_01/034503000 | [14 empty] | Online PSC | 2
10 | K | 035002000 | Pronájmy ploch, objektů | … | 1 |  | 0 | CS ÚRS 2024 01 |  | základní | 0 | 0 | 0 | 0 | 0 | 0 | 1024 | K | 2 |  |  |  | ROZPOCET | 0 | 0 | 0 | 0 | 0 | 1 | 0 | 1024 | 96244431
| Online PSC |  | https://podminky.urs.cz/item/CS_URS_2024_01/035002000 | [14 empty] | Online PSC | 2
| VV |  | "Pronájem vybavení staveniště, dopravního značení, plochy" 1 |  | 1 | [12 empty] | VV | 2 | 2 | True | 1 | ROZPOCET
7 | K | 039002000 | Zrušení zařízení staveniště | … | 1 |  | 0 | CS ÚRS 2024 01 |  | základní | 0 | 0 | 0 | 0 | 0 | 0 | 1024 | K | 2 |  |  |  | ROZPOCET | 0 | 0 | 0 | 0 | 0 | 1 | 0 | 1024 | -881001528
| Online PSC |  | https://podminky.urs.cz/item/CS_URS_2024_01/039002000 | [14 empty] | Online PSC | 2
| D | VRN4 | Inženýrská činnost |  |  |  | 0 |  |  |  |  | 0 |  | 0 |  | 0 | 5 | D | 1 |  |  |  | ROZPOCET | [6 empty] | 0
11 | K | 043002000 | Zkoušky a ostatní měření | … | 1 |  | 0 | CS ÚRS 2024 01 |  | základní | 0 | 0 | 0 | 0 | 0 | 0 | 1024 | K | 2 |  |  |  | ROZPOCET | 0 | 0 | 0 | 0 | 0 | 1 | 0 | 1024 | -711966802
| Online PSC |  | https://podminky.urs.cz/item/CS_URS_2024_01/043002000 | [14 empty] | Online PSC | 2
| VV |  | "všechny zkoušky dle PD a ČSN, doložení kvality prací a materiálů" 1 |  | 1 | [12 empty] | VV | 2 | 2 | True | 1 | ROZPOCET
| D | VRN9 | Ostatní náklady |  |  |  | 0 |  |  |  |  | 0 |  | 0 |  | 0 | 5 | D | 1 |  |  |  | ROZPOCET | [6 empty] | 0
13 | K | 091003000 | Ostatní náklady související s objektem | … | 1 |  | 0 |  |  | základní | 0 | 0 | 0 | 0 | 0 | 0 | 1024 | K | 2 |  |  |  | ROZPOCET | 0 | 0 | 0 | 0 | 0 | 1 | 0 | 1024 | 1896199822
| VV |  | "Vytyčení inženýrských sítí před demolicemi" 1 |  | 1 | [12 empty] | VV | 2 | 2 | True | 1 | ROZPOCET
| VV |  | " Úklid ploch po stavební činnosti" | [14 empty] | VV | 2 | 1 | True | 0 | ROZPOCET

## SO-01 - Příprava území, d...
{0f0388fa-f4f1-4b29-b1b9-47e3b429f7cd}
2
| KRYCÍ LIST SOUPISU PRACÍ | [7 empty] | v --- níže se nacházejí doplnkové a pomocné údaje k sestavám --- v | [8 empty] | False
Stavba:
CENTRÁLNÍ LÁZEŇSKÝ PARK PODĚBRADY - etapa 1 až 3 - adaptační obnova zelené infrastruktury
Objekt:
01 - Etapa 1
Soupis:
SO-01 - Příprava území, demolice
| KSO: |  |  |  |  | CC-CZ:
| Místo: |  |  |  |  | Datum: | 3. 10. 2024
| Zadavatel: |  |  |  |  | IČ:
DIČ:
| Zhotovitel: |  |  |  |  | IČ:
DIČ:
| Projektant: |  |  |  |  | IČ:
DIČ:
| Zpracovatel: |  |  |  |  | IČ:
DIČ:
Poznámka:
| Cena bez DPH | [5 empty] | 0
|  |  | Základ daně |  |  | Sazba daně | Výše daně
| DPH | základní | 0 |  |  | 21% | 0
|  | snížená | 0 |  |  | 12% | 0
|  | zákl. přenesená | 0 |  |  | 21% | 0
|  | sníž. přenesená | 0 |  |  | 12% | 0
|  | nulová | 0 |  |  | 0% | 0
| Cena s DPH |  |  | v | CZK |  | 0
REKAPITULACE ČLENĚNÍ SOUPISU PRACÍ
Stavba:
CENTRÁLNÍ LÁZEŇSKÝ PARK PODĚBRADY - etapa 1 až 3 - adaptační obnova zelené infrastruktury
Objekt:
01 - Etapa 1
Soupis:
SO-01 - Příprava území, demolice
Místo: | [5 empty] | Datum: | 3. 10. 2024
Zadavatel: | [5 empty] | Projektant:
Zhotovitel: | [5 empty] | Zpracovatel:
Kód dílu - Popis | [6 empty] | Cena celkem [CZK]
Náklady stavby celkem | [6 empty] | 0 | [11 empty] | -1
| HSV - Práce a dodávky HSV | [5 empty] | 0
| 1 - Zemní práce | [5 empty] | 0
| 997 - Přesun sutě | [5 empty] | 0
| 998 - Přesun hmot | [5 empty] | 0
SOUPIS PRACÍ
Stavba:
CENTRÁLNÍ LÁZEŇSKÝ PARK PODĚBRADY - etapa 1 až 3 - adaptační obnova zelené infrastruktury
Objekt:
01 - Etapa 1
Soupis:
SO-01 - Příprava území, demolice
Místo: | [5 empty] | Datum: | 3. 10. 2024
Zadavatel: | [5 empty] | Projektant:
Zhotovitel: | [5 empty] | Zpracovatel:
PČ | Typ | Kód | Popis | MJ | Množství | J.cena [CZK] | Cena celkem [CZK] | Cenová soustava |  | DPH | J. Nh [h] | Nh celkem [h] | J. hmotnost [t] | Hmotnost celkem [t] | J. suť [t] | Suť Celkem [t]
Náklady soupisu celkem | [6 empty] | 0 |  |  |  |  | 2003.2823 |  | 3.2535 |  | 0 |  | D | -1 | [10 empty] | 0
| D | HSV | Práce a dodávky HSV |  |  |  | 0 |  |  |  |  | 2003.2823 |  | 3.2535 |  | 0 | 1 | D | 0 |  |  |  | ROZPOCET | [6 empty] | 0
| D | 1 | Zemní práce |  |  |  | 0 |  |  |  |  | 1970.2039 |  | 3.2535 |  | 0 | 1 | D | 1 |  |  |  | ROZPOCET | [6 empty] | 0
1 | K | 112151354 | Pokácení stromu postupné se spouštěním částí kmene a koruny o průměru na řezné ploše pařezu přes 400 do 500 mm | kus | 7 |  | 0 | CS ÚRS 2024 01 |  | základní | 20.493 | 143.451 | 0 | 0 | 0 | 0 | 4 | K | 2 |  |  |  | ROZPOCET | 0 | 0 | 0 | 0 | 0 | 1 | 0 | 4 | 1072285939
| Online PSC |  | https://podminky.urs.cz/item/CS_URS_2024_01/112151354 | [14 empty] | Online PSC | 2
| VV |  | "odečteno z výkresu kácení a inventarizační tabulky - č.i. 1004, 1002, 999, 966, 994, 989, 986" 7 |  | 7 | [12 empty] | VV | 2 | 2 | True | 1 | ROZPOCET
2 | K | 112151355 | Pokácení stromu postupné se spouštěním částí kmene a koruny o průměru na řezné ploše pařezu přes 500 do 600 mm | kus | 12 |  | 0 | CS ÚRS 2024 01 |  | základní | 31.131 | 373.572 | 0 | 0 | 0 | 0 | 4 | K | 2 |  |  |  | ROZPOCET | 0 | 0 | 0 | 0 | 0 | 1 | 0 | 4 | -362858906
| Online PSC |  | https://podminky.urs.cz/item/CS_URS_2024_01/112151355 | [14 empty] | Online PSC | 2
| VV |  | "odečteno z výkresu kácení a inventarizační tabulky - č.i. 1001, 993, 985, 980, 978, 976, 973, 970, 968, 967, 966, 965" 12 |  | 12 | [12 empty] | VV | 2 | 2 | True | 1 | ROZPOCET
3 | K | 112151356 | Pokácení stromu postupné se spouštěním částí kmene a koruny o průměru na řezné ploše pařezu přes 600 do 700 mm | kus | 9 |  | 0 | CS ÚRS 2024 01 |  | základní | 43.149 | 388.341 | 0 | 0 | 0 | 0 | 4 | K | 2 |  |  |  | ROZPOCET | 0 | 0 | 0 | 0 | 0 | 1 | 0 | 4 | 167925535
| Online PSC |  | https://podminky.urs.cz/item/CS_URS_2024_01/112151356 | [14 empty] | Online PSC | 2
| VV |  | "odečteno z výkresu kácení a inventarizační tabulky - č.i. 1005, 1003, 988, 983, 979, 977, 975, 974, 969" 9 |  | 9 | [12 empty] | VV | 2 | 2 | True | 1 | ROZPOCET
4 | K | 112151357 | Pokácení stromu postupné se spouštěním částí kmene a koruny o průměru na řezné ploše pařezu přes 700 do 800 mm | kus | 8 |  | 0 | CS ÚRS 2024 01 |  | základní | 59.717 | 477.736 | 0 | 0 | 0 | 0 | 4 | K | 2 |  |  |  | ROZPOCET | 0 | 0 | 0 | 0 | 0 | 1 | 0 | 4 | -492732562
| Online PSC |  | https://podminky.urs.cz/item/CS_URS_2024_01/112151357 | [14 empty] | Online PSC | 2
| VV |  | "odečteno z výkresu kácení a inventarizační tabulky - č.i. 1000, 995, 990, 987, 982, 981, 964, 963" 8 |  | 8 | [12 empty] | VV | 2 | 2 | True | 1 | ROZPOCET
25 | K | 112155221 | Štěpkování s naložením na dopravní prostředek a odvozem do 20 km stromků a větví solitérů, průměru kmene přes 300 do 500 mm | kus | 7 |  | 0 | CS ÚRS 2024 01 |  | základní | 0.39 | 2.73 | 0 | 0 | 0 | 0 | 4 | K | 2 |  |  |  | ROZPOCET | 0 | 0 | 0 | 0 | 0 | 1 | 0 | 4 | 1187036041
| Online PSC |  | https://podminky.urs.cz/item/CS_URS_2024_01/112155221 | [14 empty] | Online PSC | 2
8 | K | 112155225 | Štěpkování s naložením na dopravní prostředek a odvozem do 20 km stromků a větví solitérů, průměru kmene přes 500 do 700 mm | kus | 29 |  | 0 | CS ÚRS 2024 01 |  | základní | 0.564 | 16.356 | 0 | 0 | 0 | 0 | 4 | K | 2 |  |  |  | ROZPOCET | 0 | 0 | 0 | 0 | 0 | 1 | 0 | 4 | -1763971842
| Online PSC |  | https://podminky.urs.cz/item/CS_URS_2024_01/112155225 | [14 empty] | Online PSC | 2
5 | K | 112251221 | Odstranění pařezu odfrézováním nebo odvrtáním hloubky přes 200 do 500 mm v rovině nebo na svahu do 1:5 | m2 | 13.87 |  | 0 | CS ÚRS 2024 01 |  | základní | 1.986 | 27.5458 | 0 | 0 | 0 | 0 | 4 | K | 2 |  |  |  | ROZPOCET | 0 | 0 | 0 | 0 | 0 | 1 | 0 | 4 | -562032361
| Online PSC |  | https://podminky.urs.cz/item/CS_URS_2024_01/112251221 | [14 empty] | Online PSC | 2
| VV |  | "viz. inventarizační tabulky" 13,87 |  | 13.87 | [12 empty] | VV | 2 | 2 | True | 1 | ROZPOCET
6 | K | 122911121 | Odstranění vyfrézované dřevní hmoty hloubky přes 200 do 500 mm v rovině nebo na svahu do 1:5 | m2 | 13.87 |  | 0 | CS ÚRS 2024 01 |  | základní | 6.549 | 90.8346 | 0 | 0 | 0 | 0 | 4 | K | 2 |  |  |  | ROZPOCET | 0 | 0 | 0 | 0 | 0 | 1 | 0 | 4 | -1477259912
| Online PSC |  | https://podminky.urs.cz/item/CS_URS_2024_01/122911121 | [14 empty] | Online PSC | 2
7 | K | 174111121 | Zásyp jam po vyfrézovaných pařezech hloubky přes 200 do 500 mm v rovině nebo na svahu do 1:5 | m2 | 13.87 |  | 0 | CS ÚRS 2024 01 |  | základní | 4.258 | 59.0585 | 0 | 0 | 0 | 0 | 4 | K | 2 |  |  |  | ROZPOCET | 0 | 0 | 0 | 0 | 0 | 1 | 0 | 4 | -1735698887
| Online PSC |  | https://podminky.urs.cz/item/CS_URS_2024_01/174111121 | [14 empty] | Online PSC | 2
17 | K | 184401113 | Příprava dřeviny k přesazení v rovině nebo na svahu do 1:5 s balem, při průměru balu přes 1 do 1,2 m | kus | 7 |  | 0 | CS ÚRS 2024 01 |  | základní | 21.003 | 147.021 | 0 | 0 | 0 | 0 | 4 | K | 2 |  |  |  | ROZPOCET | 0 | 0 | 0 | 0 | 0 | 1 | 0 | 4 | 276822136
| Online PSC |  | https://podminky.urs.cz/item/CS_URS_2024_01/184401113 | [14 empty] | Online PSC | 2
| VV |  | "odečteno z výkresu kácení a inventarizační tabulky" 7 |  | 7 | [12 empty] | VV | 2 | 2 | True | 1 | ROZPOCET
24 | K | 184852434 | Řez stromů prováděný lezeckou technikou redukční obvodový (S-RO), plocha koruny stromu přes 30 do 60 m2 | kus | 7 |  | 0 | CS ÚRS 2024 01 |  | základní | 5.045 | 35.315 | 0 | 0 | 0 | 0 | 4 | K | 2 |  |  |  | ROZPOCET | 0 | 0 | 0 | 0 | 0 | 1 | 0 | 4 | -130930776
| Online PSC |  | https://podminky.urs.cz/item/CS_URS_2024_01/184852434 | [14 empty] | Online PSC | 2
18 | K | 184502116 | Vyzvednutí dřeviny k přesazení s balem v rovině nebo na svahu do 1:5, při průměru balu přes 1000 do 1200 mm | kus | 7 |  | 0 | CS ÚRS 2024 01 |  | základní | 6.413 | 44.891 | 0.00346 | 0.02422 | 0 | 0 | 4 | K | 2 |  |  |  | ROZPOCET | 0 | 0 | 0 | 0 | 0 | 1 | 0 | 4 | 470830839
| Online PSC |  | https://podminky.urs.cz/item/CS_URS_2024_01/184502116 | [14 empty] | Online PSC | 2
| VV |  | "odečteno z výkresu kácení a inventarizační tabulky" 7 |  | 7 | [12 empty] | VV | 2 | 2 | True | 1 | ROZPOCET
14 | K | 183101224 | Hloubení jamek pro vysazování rostlin v zemině skupiny 1 až 4 s výměnou půdy z 50% v rovině nebo na svahu do 1:5, objemu přes 3,00 do 4,00 m3 | kus | 7 |  | 0 | CS ÚRS 2024 01 |  | základní | 14.239 | 99.673 | 0 | 0 | 0 | 0 | 4 | K | 2 |  |  |  | ROZPOCET | 0 | 0 | 0 | 0 | 0 | 1 | 0 | 4 | -1209962530
| Online PSC |  | https://podminky.urs.cz/item/CS_URS_2024_01/183101224 | [14 empty] | Online PSC | 2
15 | M | 10321100 | zahradní substrát pro výsadbu VL | m3 | 14 |  | 0 | CS ÚRS 2024 01 |  | základní | 0 | 0 | 0.22 | 3.08 | 0 | 0 | 8 | M | 2 |  |  |  | ROZPOCET | 0 | 0 | 0 | 0 | 0 | 1 | 0 | 4 | 391237621
| VV |  | 7*2 'Přepočtené koeficientem množství |  | 14 | [12 empty] | VV | 2 | 2 | False | 1 | ROZPOCET
19 | K | 184102118 | Výsadba dřeviny s balem do předem vyhloubené jamky se zalitím v rovině nebo na svahu do 1:5, při průměru balu přes 1000 do 1200 mm | kus | 7 |  | 0 | CS ÚRS 2024 01 |  | základní | 7.993 | 55.951 | 0 | 0 | 0 | 0 | 4 | K | 2 |  |  |  | ROZPOCET | 0 | 0 | 0 | 0 | 0 | 1 | 0 | 4 | -469184679
| Online PSC |  | https://podminky.urs.cz/item/CS_URS_2024_01/184102118 | [14 empty] | Online PSC | 2
| VV |  | "výsadba vyzvednutých stromů" 7 |  | 7 | [12 empty] | VV | 2 | 2 | True | 1 | ROZPOCET
20 | K | 184215133 | Ukotvení dřeviny kůly v rovině nebo na svahu do 1:5 třemi kůly, délky přes 2 do 3 m | kus | 7 |  | 0 | CS ÚRS 2024 01 |  | základní | 0.87 | 6.09 | 6e-05 | 0.00042 | 0 | 0 | 4 | K | 2 |  |  |  | ROZPOCET | 0 | 0 | 0 | 0 | 0 | 1 | 0 | 4 | 4258918
| Online PSC |  | https://podminky.urs.cz/item/CS_URS_2024_01/184215133 | [14 empty] | Online PSC | 2
21 | M | 60591257 | kůl vyvazovací dřevěný impregnovaný D 8cm dl 3m | kus | 21 |  | 0 | CS ÚRS 2024 01 |  | základní | 0 | 0 | 0.00709 | 0.14889 | 0 | 0 | 8 | M | 2 |  |  |  | ROZPOCET | 0 | 0 | 0 | 0 | 0 | 1 | 0 | 4 | -2125835116
| VV |  | 7*3 'Přepočtené koeficientem množství |  | 21 | [12 empty] | VV | 2 | 2 | False | 1 | ROZPOCET
22 | K | 184215413 | Zhotovení závlahové mísy u solitérních dřevin v rovině nebo na svahu do 1:5, o průměru mísy přes 1 m | kus | 7 |  | 0 | CS ÚRS 2024 01 |  | základní | 0.234 | 1.638 | 0 | 0 | 0 | 0 | 4 | K | 2 |  |  |  | ROZPOCET | 0 | 0 | 0 | 0 | 0 | 1 | 0 | 4 | 595057153
| Online PSC |  | https://podminky.urs.cz/item/CS_URS_2024_01/184215413 | [14 empty] | Online PSC | 2
| D | 997 | Přesun sutě |  |  |  | 0 |  |  |  |  | 26.5606 |  | 0 |  | 0 | 1 | D | 1 |  |  |  | ROZPOCET | [6 empty] | 0
9 | K | 997231111 | Vodorovná doprava suti a vybouraných hmot s vyložením a hrubým urovnáním na vzdálenost do 1 km | t | 186.4 |  | 0 | CS ÚRS 2024 01 |  | základní | 0.115 | 21.436 | 0 | 0 | 0 | 0 | 4 | K | 2 |  |  |  | ROZPOCET | 0 | 0 | 0 | 0 | 0 | 1 | 0 | 4 | 471103727
| Online PSC |  | https://podminky.urs.cz/item/CS_URS_2024_01/997231111 | [14 empty] | Online PSC | 2
| VV |  | "Transport přesazovaných stromů cca4t /kus" 4*7 |  | 28 | [12 empty] | VV | 2 | 2 | True | 0 | ROZPOCET
| VV |  | "Transport dřevbní hmoty do skladu Technických služeb pro další využití dřeva cca 4,4t /kus" 4,4*36 |  | 158.4 | [12 empty] | VV | 2 | 2 | True | 0 | ROZPOCET
| VV |  | Součet |  | 186.4 | [12 empty] | VV | 2 | 4 | True | 1 | ROZPOCET
11 | K | 997231119 | Vodorovná doprava suti a vybouraných hmot s vyložením a hrubým urovnáním na vzdálenost Příplatek k cenám za každý další započatý 1 km | t | 569.4 |  | 0 | CS ÚRS 2024 01 |  | základní | 0.009 | 5.1246 | 0 | 0 | 0 | 0 | 4 | K | 2 |  |  |  | ROZPOCET | 0 | 0 | 0 | 0 | 0 | 1 | 0 | 4 | -473947716
| Online PSC |  | https://podminky.urs.cz/item/CS_URS_2024_01/997231119 | [14 empty] | Online PSC | 2
| VV |  | 9*28 |  | 252 | [12 empty] | VV | 2 | 2 | True | 0 | ROZPOCET
| VV |  | 2*158,7 |  | 317.4 | [12 empty] | VV | 2 | 2 | True | 0 | ROZPOCET
| VV |  | Součet |  | 569.4 | [12 empty] | VV | 2 | 4 | True | 1 | ROZPOCET
| D | 998 | Přesun hmot |  |  |  | 0 |  |  |  |  | 6.5178 |  | 0 |  | 0 | 1 | D | 1 |  |  |  | ROZPOCET | [6 empty] | 0
26 | K | 998231311 | Přesun hmot pro sadovnické a krajinářské úpravy strojně dopravní vzdálenost do 5000 m | t | 3.254 |  | 0 | CS ÚRS 2024 01 |  | základní | 2.003 | 6.5178 | 0 | 0 | 0 | 0 | 4 | K | 2 |  |  |  | ROZPOCET | 0 | 0 | 0 | 0 | 0 | 1 | 0 | 4 | -1185539853
| Online PSC |  | https://podminky.urs.cz/item/CS_URS_2024_01/998231311 | [14 empty] | Online PSC | 2

## SO-01 - Příprava území, d..._01
{77e435ab-f6b9-4d89-badf-4225cfc7f81b}
2
| KRYCÍ LIST SOUPISU PRACÍ | [7 empty] | v --- níže se nacházejí doplnkové a pomocné údaje k sestavám --- v | [8 empty] | False
Stavba:
CENTRÁLNÍ LÁZEŇSKÝ PARK PODĚBRADY - etapa 1 až 3 - adaptační obnova zelené infrastruktury
Objekt:
02 - Etapa 2
Soupis:
SO-01 - Příprava území, demolice
| KSO: |  |  |  |  | CC-CZ:
| Místo: |  |  |  |  | Datum: | 3. 10. 2024
| Zadavatel: |  |  |  |  | IČ:
DIČ:
| Zhotovitel: |  |  |  |  | IČ:
DIČ:
| Projektant: |  |  |  |  | IČ:
DIČ:
| Zpracovatel: |  |  |  |  | IČ:
DIČ:
Poznámka:
| Cena bez DPH | [5 empty] | 0
|  |  | Základ daně |  |  | Sazba daně | Výše daně
| DPH | základní | 0 |  |  | 21% | 0
|  | snížená | 0 |  |  | 12% | 0
|  | zákl. přenesená | 0 |  |  | 21% | 0
|  | sníž. přenesená | 0 |  |  | 12% | 0
|  | nulová | 0 |  |  | 0% | 0
| Cena s DPH |  |  | v | CZK |  | 0
REKAPITULACE ČLENĚNÍ SOUPISU PRACÍ
Stavba:
CENTRÁLNÍ LÁZEŇSKÝ PARK PODĚBRADY - etapa 1 až 3 - adaptační obnova zelené infrastruktury
Objekt:
02 - Etapa 2
Soupis:
SO-01 - Příprava území, demolice
Místo: | [5 empty] | Datum: | 3. 10. 2024
Zadavatel: | [5 empty] | Projektant:
Zhotovitel: | [5 empty] | Zpracovatel:
Kód dílu - Popis | [6 empty] | Cena celkem [CZK]
Náklady stavby celkem | [6 empty] | 0 | [11 empty] | -1
| HSV - Práce a dodávky HSV | [5 empty] | 0
| 1 - Zemní práce | [5 empty] | 0
| 997 - Přesun sutě | [5 empty] | 0
| 998 - Přesun hmot | [5 empty] | 0
SOUPIS PRACÍ
Stavba:
CENTRÁLNÍ LÁZEŇSKÝ PARK PODĚBRADY - etapa 1 až 3 - adaptační obnova zelené infrastruktury
Objekt:
02 - Etapa 2
Soupis:
SO-01 - Příprava území, demolice
Místo: | [5 empty] | Datum: | 3. 10. 2024
Zadavatel: | [5 empty] | Projektant:
Zhotovitel: | [5 empty] | Zpracovatel:
PČ | Typ | Kód | Popis | MJ | Množství | J.cena [CZK] | Cena celkem [CZK] | Cenová soustava |  | DPH | J. Nh [h] | Nh celkem [h] | J. hmotnost [t] | Hmotnost celkem [t] | J. suť [t] | Suť Celkem [t]
Náklady soupisu celkem | [6 empty] | 0 |  |  |  |  | 548.0298 |  | 2.53 |  | 0 |  | D | -1 | [10 empty] | 0
| D | HSV | Práce a dodávky HSV |  |  |  | 0 |  |  |  |  | 548.0298 |  | 2.53 |  | 0 | 1 | D | 0 |  |  |  | ROZPOCET | [6 empty] | 0
| D | 1 | Zemní práce |  |  |  | 0 |  |  |  |  | 536.525 |  | 2.53 |  | 0 | 1 | D | 1 |  |  |  | ROZPOCET | [6 empty] | 0
1 | K | 112151354 | Pokácení stromu postupné se spouštěním částí kmene a koruny o průměru na řezné ploše pařezu přes 400 do 500 mm | kus | 4 |  | 0 | CS ÚRS 2024 01 |  | základní | 20.493 | 81.972 | 0 | 0 | 0 | 0 | 4 | K | 2 |  |  |  | ROZPOCET | 0 | 0 | 0 | 0 | 0 | 1 | 0 | 4 | 1072285939
| Online PSC |  | https://podminky.urs.cz/item/CS_URS_2024_01/112151354 | [14 empty] | Online PSC | 2
| VV |  | "odečteno z výkresu kácení a inventarizační tabulky - č.i. 16, 1007, 278, 581" 4 |  | 4 | [12 empty] | VV | 2 | 2 | True | 1 | ROZPOCET
2 | K | 112151355 | Pokácení stromu postupné se spouštěním částí kmene a koruny o průměru na řezné ploše pařezu přes 500 do 600 mm | kus | 1 |  | 0 | CS ÚRS 2024 01 |  | základní | 31.131 | 31.131 | 0 | 0 | 0 | 0 | 4 | K | 2 |  |  |  | ROZPOCET | 0 | 0 | 0 | 0 | 0 | 1 | 0 | 4 | -362858906
| Online PSC |  | https://podminky.urs.cz/item/CS_URS_2024_01/112151355 | [14 empty] | Online PSC | 2
| VV |  | "odečteno z výkresu kácení a inventarizační tabulky - č.i. 493" 1 |  | 1 | [12 empty] | VV | 2 | 2 | True | 1 | ROZPOCET
3 | K | 112151356 | Pokácení stromu postupné se spouštěním částí kmene a koruny o průměru na řezné ploše pařezu přes 600 do 700 mm | kus | 2 |  | 0 | CS ÚRS 2024 01 |  | základní | 43.149 | 86.298 | 0 | 0 | 0 | 0 | 4 | K | 2 |  |  |  | ROZPOCET | 0 | 0 | 0 | 0 | 0 | 1 | 0 | 4 | 167925535
| Online PSC |  | https://podminky.urs.cz/item/CS_URS_2024_01/112151356 | [14 empty] | Online PSC | 2
| VV |  | "odečteno z výkresu kácení a inventarizační tabulky - č.i. 198, 522" 2 |  | 2 | [12 empty] | VV | 2 | 2 | True | 1 | ROZPOCET
14 | K | 112151357 | Pokácení stromu postupné se spouštěním částí kmene a koruny o průměru na řezné ploše pařezu přes 700 do 800 mm | kus | 3 |  | 0 | CS ÚRS 2024 01 |  | základní | 59.717 | 179.151 | 0 | 0 | 0 | 0 | 4 | K | 2 |  |  |  | ROZPOCET | 0 | 0 | 0 | 0 | 0 | 1 | 0 | 4 | -632131159
| Online PSC |  | https://podminky.urs.cz/item/CS_URS_2024_01/112151357 | [14 empty] | Online PSC | 2
| VV |  | "odečteno z výkresu kácení a inventarizační tabulky - č.i. 2, 48, 153" 3 |  | 3 | [12 empty] | VV | 2 | 2 | True | 1 | ROZPOCET
15 | K | 112151358 | Pokácení stromu postupné se spouštěním částí kmene a koruny o průměru na řezné ploše pařezu přes 800 do 900 mm | kus | 1 |  | 0 | CS ÚRS 2024 01 |  | základní | 65.414 | 65.414 | 0 | 0 | 0 | 0 | 4 | K | 2 |  |  |  | ROZPOCET | 0 | 0 | 0 | 0 | 0 | 1 | 0 | 4 | 689130458
| Online PSC |  | https://podminky.urs.cz/item/CS_URS_2024_01/112151358 | [14 empty] | Online PSC | 2
| VV |  | "odečteno z výkresu kácení a inventarizační tabulky - č.i. 44" 1 |  | 1 | [12 empty] | VV | 2 | 2 | True | 1 | ROZPOCET
8 | K | 112155225 | Štěpkování s naložením na dopravní prostředek a odvozem do 20 km stromků a větví solitérů, průměru kmene přes 500 do 700 mm | kus | 11 |  | 0 | CS ÚRS 2024 01 |  | základní | 0.564 | 6.204 | 0 | 0 | 0 | 0 | 4 | K | 2 |  |  |  | ROZPOCET | 0 | 0 | 0 | 0 | 0 | 1 | 0 | 4 | -1763971842
| Online PSC |  | https://podminky.urs.cz/item/CS_URS_2024_01/112155225 | [14 empty] | Online PSC | 2
5 | K | 112251221 | Odstranění pařezu odfrézováním nebo odvrtáním hloubky přes 200 do 500 mm v rovině nebo na svahu do 1:5 | m2 | 4.63 |  | 0 | CS ÚRS 2024 01 |  | základní | 1.986 | 9.1952 | 0 | 0 | 0 | 0 | 4 | K | 2 |  |  |  | ROZPOCET | 0 | 0 | 0 | 0 | 0 | 1 | 0 | 4 | -562032361
| Online PSC |  | https://podminky.urs.cz/item/CS_URS_2024_01/112251221 | [14 empty] | Online PSC | 2
| VV |  | "viz. inventarizační tabulky" 2,1+1,49+1,04 |  | 4.63 | [12 empty] | VV | 2 | 2 | True | 1 | ROZPOCET
6 | K | 122911121 | Odstranění vyfrézované dřevní hmoty hloubky přes 200 do 500 mm v rovině nebo na svahu do 1:5 | m2 | 4.63 |  | 0 | CS ÚRS 2024 01 |  | základní | 6.549 | 30.3219 | 0 | 0 | 0 | 0 | 4 | K | 2 |  |  |  | ROZPOCET | 0 | 0 | 0 | 0 | 0 | 1 | 0 | 4 | -1477259912
| Online PSC |  | https://podminky.urs.cz/item/CS_URS_2024_01/122911121 | [14 empty] | Online PSC | 2
12 | K | 174111121 | Zásyp jam po vyfrézovaných pařezech hloubky přes 200 do 500 mm v rovině nebo na svahu do 1:5 | m2 | 11 |  | 0 | CS ÚRS 2024 01 |  | základní | 4.258 | 46.838 | 0 | 0 | 0 | 0 | 4 | K | 2 |  |  |  | ROZPOCET | 0 | 0 | 0 | 0 | 0 | 1 | 0 | 4 | -967667915
| Online PSC |  | https://podminky.urs.cz/item/CS_URS_2024_01/174111121 | [14 empty] | Online PSC | 2
| VV |  | 1*1*11 |  | 11 | [12 empty] | VV | 2 | 2 | True | 1 | ROZPOCET
13 | M | 10364100 | zemina pro terénní úpravy - tříděná | t | 2.53 |  | 0 | CS ÚRS 2024 01 |  | základní | 0 | 0 | 1 | 2.53 | 0 | 0 | 8 | M | 2 |  |  |  | ROZPOCET | 0 | 0 | 0 | 0 | 0 | 1 | 0 | 4 | -16568310
| VV |  | 11*0,23 'Přepočtené koeficientem množství |  | 2.53 | [12 empty] | VV | 2 | 2 | False | 1 | ROZPOCET
| D | 997 | Přesun sutě |  |  |  | 0 |  |  |  |  | 6.4372 |  | 0 |  | 0 | 1 | D | 1 |  |  |  | ROZPOCET | [6 empty] | 0
9 | K | 997231111 | Vodorovná doprava suti a vybouraných hmot s vyložením a hrubým urovnáním na vzdálenost do 1 km | t | 48.4 |  | 0 | CS ÚRS 2024 01 |  | základní | 0.115 | 5.566 | 0 | 0 | 0 | 0 | 4 | K | 2 |  |  |  | ROZPOCET | 0 | 0 | 0 | 0 | 0 | 1 | 0 | 4 | 471103727
| Online PSC |  | https://podminky.urs.cz/item/CS_URS_2024_01/997231111 | [14 empty] | Online PSC | 2
| VV |  | "Transport dřevbní hmoty do skladu Technických služeb pro další využití dřeva cca 4,4t /kus" 4,4*11 |  | 48.4 | [12 empty] | VV | 2 | 2 | True | 1 | ROZPOCET
11 | K | 997231119 | Vodorovná doprava suti a vybouraných hmot s vyložením a hrubým urovnáním na vzdálenost Příplatek k cenám za každý další započatý 1 km | t | 96.8 |  | 0 | CS ÚRS 2024 01 |  | základní | 0.009 | 0.8712 | 0 | 0 | 0 | 0 | 4 | K | 2 |  |  |  | ROZPOCET | 0 | 0 | 0 | 0 | 0 | 1 | 0 | 4 | -473947716
| Online PSC |  | https://podminky.urs.cz/item/CS_URS_2024_01/997231119 | [14 empty] | Online PSC | 2
| VV |  | 2*48,4 |  | 96.8 | [12 empty] | VV | 2 | 2 | True | 1 | ROZPOCET
| D | 998 | Přesun hmot |  |  |  | 0 |  |  |  |  | 5.0676 |  | 0 |  | 0 | 1 | D | 1 |  |  |  | ROZPOCET | [6 empty] | 0
16 | K | 998231311 | Přesun hmot pro sadovnické a krajinářské úpravy strojně dopravní vzdálenost do 5000 m | t | 2.53 |  | 0 | CS ÚRS 2024 01 |  | základní | 2.003 | 5.0676 | 0 | 0 | 0 | 0 | 4 | K | 2 |  |  |  | ROZPOCET | 0 | 0 | 0 | 0 | 0 | 1 | 0 | 4 | -1923919230
| Online PSC |  | https://podminky.urs.cz/item/CS_URS_2024_01/998231311 | [14 empty] | Online PSC | 2

## SO-02 - Vegetační prvky
{d15d3ba7-c8b6-4095-8b5f-965ee4b3655e}
2
| KRYCÍ LIST SOUPISU PRACÍ | [7 empty] | v --- níže se nacházejí doplnkové a pomocné údaje k sestavám --- v | [8 empty] | False
Stavba:
CENTRÁLNÍ LÁZEŇSKÝ PARK PODĚBRADY - etapa 1 až 3 - adaptační obnova zelené infrastruktury
Objekt:
03 - Etapa 3
Soupis:
SO-02 - Vegetační prvky
| KSO: |  |  |  |  | CC-CZ:
| Místo: |  |  |  |  | Datum: | 3. 10. 2024
| Zadavatel: |  |  |  |  | IČ:
DIČ:
| Zhotovitel: |  |  |  |  | IČ:
DIČ:
| Projektant: |  |  |  |  | IČ:
DIČ:
| Zpracovatel: |  |  |  |  | IČ:
DIČ:
Poznámka:
| Cena bez DPH | [5 empty] | 0
|  |  | Základ daně |  |  | Sazba daně | Výše daně
| DPH | základní | 0 |  |  | 21% | 0
|  | snížená | 0 |  |  | 12% | 0
|  | zákl. přenesená | 0 |  |  | 21% | 0
|  | sníž. přenesená | 0 |  |  | 12% | 0
|  | nulová | 0 |  |  | 0% | 0
| Cena s DPH |  |  | v | CZK |  | 0
REKAPITULACE ČLENĚNÍ SOUPISU PRACÍ
Stavba:
CENTRÁLNÍ LÁZEŇSKÝ PARK PODĚBRADY - etapa 1 až 3 - adaptační obnova zelené infrastruktury
Objekt:
03 - Etapa 3
Soupis:
SO-02 - Vegetační prvky
Místo: | [5 empty] | Datum: | 3. 10. 2024
Zadavatel: | [5 empty] | Projektant:
Zhotovitel: | [5 empty] | Zpracovatel:
Kód dílu - Popis | [6 empty] | Cena celkem [CZK]
Náklady stavby celkem | [6 empty] | 0 | [11 empty] | -1
| HSV - Práce a dodávky HSV | [5 empty] | 0
| 1 - Zemní práce | [5 empty] | 0
| 998 - Přesun hmot | [5 empty] | 0
SOUPIS PRACÍ
Stavba:
CENTRÁLNÍ LÁZEŇSKÝ PARK PODĚBRADY - etapa 1 až 3 - adaptační obnova zelené infrastruktury
Objekt:
03 - Etapa 3
Soupis:
SO-02 - Vegetační prvky
Místo: | [5 empty] | Datum: | 3. 10. 2024
Zadavatel: | [5 empty] | Projektant:
Zhotovitel: | [5 empty] | Zpracovatel:
PČ | Typ | Kód | Popis | MJ | Množství | J.cena [CZK] | Cena celkem [CZK] | Cenová soustava |  | DPH | J. Nh [h] | Nh celkem [h] | J. hmotnost [t] | Hmotnost celkem [t] | J. suť [t] | Suť Celkem [t]
Náklady soupisu celkem | [6 empty] | 0 |  |  |  |  | 1053.1289 |  | 44.1574 |  | 0 |  | D | -1 | [10 empty] | 0
| D | HSV | Práce a dodávky HSV |  |  |  | 0 |  |  |  |  | 1053.1289 |  | 44.1574 |  | 0 | 1 | D | 0 |  |  |  | ROZPOCET | [6 empty] | 0
| D | 1 | Zemní práce |  |  |  | 0 |  |  |  |  | 964.6824 |  | 44.1574 |  | 0 | 1 | D | 1 |  |  |  | ROZPOCET | [6 empty] | 0
1 | K | 183101222 | Hloubení jamek pro vysazování rostlin v zemině skupiny 1 až 4 s výměnou půdy z 50% v rovině nebo na svahu do 1:5, objemu přes 1,00 do 2,00 m3 | kus | 48 |  | 0 | CS ÚRS 2024 01 |  | základní | 7.798 | 374.304 | 0 | 0 | 0 | 0 | 4 | K | 2 |  |  |  | ROZPOCET | 0 | 0 | 0 | 0 | 0 | 1 | 0 | 4 | 2025281631
| Online PSC |  | https://podminky.urs.cz/item/CS_URS_2024_01/183101222 | [14 empty] | Online PSC | 2
| VV |  | "odečteno z výkresu SO-02" 48 |  | 48 | [12 empty] | VV | 2 | 2 | True | 1 | ROZPOCET
2 | M | 10321100 | zahradní substrát pro výsadbu VL | m3 | 19.2 |  | 0 | CS ÚRS 2024 01 |  | základní | 0 | 0 | 0.22 | 4.224 | 0 | 0 | 8 | M | 2 |  |  |  | ROZPOCET | 0 | 0 | 0 | 0 | 0 | 1 | 0 | 4 | 2007348012
| VV |  | 48*0,4 |  | 19.2 | [12 empty] | VV | 2 | 2 | True | 1 | ROZPOCET
3 | K | 184102118 | Výsadba dřeviny s balem do předem vyhloubené jamky se zalitím v rovině nebo na svahu do 1:5, při průměru balu přes 1000 do 1200 mm | kus | 48 |  | 0 | CS ÚRS 2024 01 |  | základní | 7.993 | 383.664 | 0 | 0 | 0 | 0 | 4 | K | 2 |  |  |  | ROZPOCET | 0 | 0 | 0 | 0 | 0 | 1 | 0 | 4 | 39988238
| Online PSC |  | https://podminky.urs.cz/item/CS_URS_2024_01/184102118 | [14 empty] | Online PSC | 2
4 | M | 026503601 | Tilia cordata 'Greenspire', vel. 25-30, bal. | kus | 48 |  | 0 |  |  | základní | 0 | 0 | 0.8 | 38.4 | 0 | 0 | 8 | M | 2 |  |  |  | ROZPOCET | 0 | 0 | 0 | 0 | 0 | 1 | 0 | 4 | -1428505305
5 | K | 184215113 | Ukotvení dřeviny kůly v rovině nebo na svahu do 1:5 jedním kůlem, délky přes 2 do 3 m | kus | 48 |  | 0 | CS ÚRS 2024 01 |  | základní | 0.259 | 12.432 | 5e-05 | 0.0024 | 0 | 0 | 4 | K | 2 |  |  |  | ROZPOCET | 0 | 0 | 0 | 0 | 0 | 1 | 0 | 4 | 1160517301
| Online PSC |  | https://podminky.urs.cz/item/CS_URS_2024_01/184215113 | [14 empty] | Online PSC | 2
6 | M | 60591257 | kůl vyvazovací dřevěný impregnovaný D 8cm dl 3m | kus | 48 |  | 0 | CS ÚRS 2024 01 |  | základní | 0 | 0 | 0.00709 | 0.34032 | 0 | 0 | 8 | M | 2 |  |  |  | ROZPOCET | 0 | 0 | 0 | 0 | 0 | 1 | 0 | 4 | 990616290
7 | K | 184215212 | Ukotvení dřeviny podzemním kotvením do volné zeminy skupiny 1 až 4, obvodu kmene přes 250 do 400 mm | kus | 48 |  | 0 | CS ÚRS 2024 01 |  | základní | 1.764 | 84.672 | 0 | 0 | 0 | 0 | 4 | K | 2 |  |  |  | ROZPOCET | 0 | 0 | 0 | 0 | 0 | 1 | 0 | 4 | 2017833270
| Online PSC |  | https://podminky.urs.cz/item/CS_URS_2024_01/184215212 | [14 empty] | Online PSC | 2
8 | M | 67587001 | sada pro podzemní kotvení stromu za kořenový bal do volné zeminy obvodu kmene do 400mm výšky kmene do 8m | sada | 48 |  | 0 | CS ÚRS 2024 01 |  | základní | 0 | 0 | 0.003 | 0.144 | 0 | 0 | 8 | M | 2 |  |  |  | ROZPOCET | 0 | 0 | 0 | 0 | 0 | 1 | 0 | 4 | -288260460
14 | K | 184501141 | Zhotovení obalu kmene z rákosové nebo kokosové rohože v rovině nebo na svahu do 1:5 | m2 | 96 |  | 0 | CS ÚRS 2024 01 |  | základní | 0.305 | 29.28 | 3e-05 | 0.00288 | 0 | 0 | 4 | K | 2 |  |  |  | ROZPOCET | 0 | 0 | 0 | 0 | 0 | 1 | 0 | 4 | 236510427
| Online PSC |  | https://podminky.urs.cz/item/CS_URS_2024_01/184501141 | [14 empty] | Online PSC | 2
| VV |  | 48*1*2 |  | 96 | [12 empty] | VV | 2 | 2 | True | 1 | ROZPOCET
16 | M | 61894003 | rákos ohradový neloupaný 60x200cm | m2 | 96 |  | 0 | CS ÚRS 2024 01 |  | základní | 0 | 0 | 0.0005 | 0.048 | 0 | 0 | 8 | M | 2 |  |  |  | ROZPOCET | 0 | 0 | 0 | 0 | 0 | 1 | 0 | 4 | -1269116842
9 | K | 185802114 | Hnojení půdy nebo trávníku v rovině nebo na svahu do 1:5 umělým hnojivem s rozdělením k jednotlivým rostlinám | t | 0.007 |  | 0 | CS ÚRS 2024 01 |  | základní | 94.286 | 0.66 | 0 | 0 | 0 | 0 | 4 | K | 2 |  |  |  | ROZPOCET | 0 | 0 | 0 | 0 | 0 | 1 | 0 | 4 | 856755037
| Online PSC |  | https://podminky.urs.cz/item/CS_URS_2024_01/185802114 | [14 empty] | Online PSC | 2
| VV |  | 48*0,15*0,001 |  | 0.007 | [12 empty] | VV | 2 | 2 | True | 1 | ROZPOCET
10 | M | 25191155 | hnojivo průmyslové pro stromy, zásobní | kg | 7 |  | 0 | CS ÚRS 2024 01 |  | základní | 0 | 0 | 0.001 | 0.007 | 0 | 0 | 8 | M | 2 |  |  |  | ROZPOCET | 0 | 0 | 0 | 0 | 0 | 1 | 0 | 4 | 1707563291
| VV |  | 233,333*0,03 'Přepočtené koeficientem množství |  | 7 | [12 empty] | VV | 2 | 2 | False | 1 | ROZPOCET
11 | K | 184911421 | Mulčování vysazených rostlin mulčovací kůrou, tl. do 100 mm v rovině nebo na svahu do 1:5 | m2 | 48 |  | 0 | CS ÚRS 2024 01 |  | základní | 0.113 | 5.424 | 0 | 0 | 0 | 0 | 4 | K | 2 |  |  |  | ROZPOCET | 0 | 0 | 0 | 0 | 0 | 1 | 0 | 4 | 222966365
| Online PSC |  | https://podminky.urs.cz/item/CS_URS_2024_01/184911421 | [14 empty] | Online PSC | 2
12 | M | 10391100 | kůra mulčovací VL | m3 | 4.944 |  | 0 | CS ÚRS 2024 01 |  | základní | 0 | 0 | 0.2 | 0.9888 | 0 | 0 | 8 | M | 2 |  |  |  | ROZPOCET | 0 | 0 | 0 | 0 | 0 | 1 | 0 | 4 | 2105410186
| VV |  | 48*0,103 'Přepočtené koeficientem množství |  | 4.944 | [12 empty] | VV | 2 | 2 | False | 1 | ROZPOCET
18 | K | 184102113 | Výsadba dřeviny s balem do předem vyhloubené jamky se zalitím v rovině nebo na svahu do 1:5, při průměru balu přes 300 do 400 mm | kus | 144 |  | 0 | CS ÚRS 2024 01 |  | základní | 0.396 | 57.024 | 0 | 0 | 0 | 0 | 4 | K | 2 |  |  |  | ROZPOCET | 0 | 0 | 0 | 0 | 0 | 1 | 0 | 4 | -982574059
| Online PSC |  | https://podminky.urs.cz/item/CS_URS_2024_01/184102113 | [14 empty] | Online PSC | 2
| VV |  | "viz. Technická zpráva - přesadba stávajících keřů vyjmutých při hloubení jamek pro nové stromy, do míst po původních stromech" 48*3 |  | 144 | [12 empty] | VV | 2 | 2 | True | 1 | ROZPOCET
17 | K | 185804311 | Zalití rostlin vodou plochy záhonů jednotlivě do 20 m2 | m3 | 14.4 |  | 0 | CS ÚRS 2024 01 |  | základní | 1.196 | 17.2224 | 0 | 0 | 0 | 0 | 4 | K | 2 |  |  |  | ROZPOCET | 0 | 0 | 0 | 0 | 0 | 1 | 0 | 4 | 970740886
| Online PSC |  | https://podminky.urs.cz/item/CS_URS_2024_01/185804311 | [14 empty] | Online PSC | 2
| VV |  | "50l/strom, 6x opakování" 48*6*0,05 |  | 14.4 | [12 empty] | VV | 2 | 2 | True | 1 | ROZPOCET
| D | 998 | Přesun hmot |  |  |  | 0 |  |  |  |  | 88.4465 |  | 0 |  | 0 | 1 | D | 1 |  |  |  | ROZPOCET | [6 empty] | 0
13 | K | 998231311 | Přesun hmot pro sadovnické a krajinářské úpravy strojně dopravní vzdálenost do 5000 m | t | 44.157 |  | 0 | CS ÚRS 2024 01 |  | základní | 2.003 | 88.4465 | 0 | 0 | 0 | 0 | 4 | K | 2 |  |  |  | ROZPOCET | 0 | 0 | 0 | 0 | 0 | 1 | 0 | 4 | 1990347305
| Online PSC |  | https://podminky.urs.cz/item/CS_URS_2024_01/998231311 | [14 empty] | Online PSC | 2

## Pokyny pro vyplnění
Struktura údajů, formát souboru a metodika pro zpracování
Struktura
Soubor je složen ze záložky Rekapitulace stavby a záložek s názvem soupisu prací pro jednotlivé objekty ve formátu XLSX. Každá ze záložek přitom obsahuje
ještě samostatné sestavy vymezené orámovaním a nadpisem sestavy.
Rekapitulace stavby obsahuje sestavu Rekapitulace stavby a Rekapitulace objektů stavby a soupisů prací.
V sestavě Rekapitulace stavby jsou uvedeny informace identifikující předmět veřejné zakázky na stavební práce, KSO, CC-CZ, CZ-CPV, CZ-CPA a rekapitulaci
celkové nabídkové ceny uchazeče.
Termínem "uchazeč" (resp. zhotovitel) se myslí "účastník zadávacího řízení" ve smyslu zákona o zadávání veřejných zakázek.
V sestavě Rekapitulace objektů stavby a soupisů prací je uvedena rekapitulace stavebních objektů, inženýrských objektů, provozních souborů,
vedlejších a ostatních nákladů a ostatních nákladů s rekapitulací nabídkové ceny za jednotlivé soupisy prací. Na základě údaje Typ je možné
identifikovat, zda se jedná o objekt nebo soupis prací pro daný objekt:
|  | STA | Stavební objekt pozemní
|  | ING | Stavební objekt inženýrský
|  | PRO | Provozní soubor
|  | VON | Vedlejší a ostatní náklady
|  | OST | Ostatní
|  | Soupis | Soupis prací pro daný typ objektu
Soupis prací pro jednotlivé objekty obsahuje sestavy Krycí list soupisu prací, Rekapitulace členění soupisu prací, Soupis prací. Za soupis prací může být považován
i objekt stavby v případě, že neobsahuje podřízenou zakázku.
Krycí list soupisu obsahuje rekapitulaci informací o předmětu veřejné zakázky ze sestavy Rekapitulace stavby, informaci o zařazení objektu do KSO,
CC-CZ, CZ-CPV, CZ-CPA a rekapitulaci celkové nabídkové ceny uchazeče za aktuální soupis prací.
Rekapitulace členění soupisu prací obsahuje rekapitulaci soupisu prací ve všech úrovních členění soupisu tak, jak byla tato členění použita (např.
stavební díly, funkční díly, případně jiné členění) s rekapitulací nabídkové ceny.
Soupis prací obsahuje položky veškerých stavebních nebo montážních prací, dodávek materiálů a služeb nezbytných pro zhotovení stavebního objektu,
inženýrského objektu, provozního souboru, vedlejších a ostatních nákladů.
Pro položky soupisu prací se zobrazují následující informace:
|  | PČ |  | Pořadové číslo položky v aktuálním soupisu
|  | TYP |  | Typ položky: K - konstrukce, M - materiál, PP - plný popis, PSC - poznámka k souboru cen, P - poznámka k položce, VV - výkaz výměr, FIG - rozpad figur
|  | Kód |  | Kód položky
|  | Popis |  | Zkrácený popis položky
|  | MJ |  | Měrná jednotka položky
|  | Množství |  | Množství v měrné jednotce
|  | J.cena |  | Jednotková cena položky. Zadaní může obsahovat namísto J.ceny sloupce J.materiál a J.montáž, jejichž součet definuje
J.cenu položky.
|  | Cena celkem |  | Celková cena položky daná jako součin množství a j.ceny
|  | Cenová soustava |  | Příslušnost položky do cenové soustavy
Ke každé položce soupisu prací se na samostatných řádcích může zobrazovat:
Plný popis položky
Poznámka k souboru cen a poznámka zadavatele
Výkaz výměr
Pokud je k řádku výkazu výměr evidovaný údaj ve sloupci Kód, jedná se o definovaný odkaz, na který se může odvolávat výkaz výměr z jiné položky.
Metodika pro zpracování
Jednotlivé sestavy jsou v souboru provázány. Editovatelné pole jsou zvýrazněny žlutým podbarvením, ostatní pole neslouží k editaci a nesmí být jakkoliv
modifikovány.
Uchazeč je pro podání nabídky povinen vyplnit žlutě podbarvená pole:
Pole Uchazeč v sestavě Rekapitulace stavby - zde uchazeč vyplní svůj název (název subjektu)
Pole IČ a DIČ v sestavě Rekapitulace stavby - zde uchazeč vyplní svoje IČ a DIČ
Datum v sestavě Rekapitulace stavby - zde uchazeč vyplní datum vytvoření nabídky
J.cena = jednotková cena v sestavě Soupis prací o maximálním počtu desetinných míst uvedených v poli
- pokud sestavy soupisů prací obsahují pole J.cena, měla by být všechna tato pole vyplněna nenulovými
Poznámka - nepovinný údaj pro položku soupisu
V případě, že sestavy soupisů prací neobsahují pole J.cena, potom ve všech soupisech prací obsahují pole:
- J.materiál - jednotková cena materiálu
- J.montáž - jednotková cena montáže
Uchazeč v tomto případě by měl vyplnit všechna pole J.materiál a pole J.montáž nenulovými kladnými číslicemi. V případech, kdy položka
neobsahuje žádný materiál je přípustné, aby pole J.materiál bylo vyplněno nulou. V případech, kdy položka neobsahuje žádnou montáž je přípustné,
aby pole J.montáž bylo vyplněno nulou. Obě pole - J.materiál, J.Montáž u jedné položky by však neměly být vyplněny nulou.
Rekapitulace stavby
Název |  |  | Povinný |  | Popis | Typ | Max. počet
atributu |  |  | (A/N) |  |  |  | znaků
Kód |  |  | A |  | Kód stavby | String | 20
Stavba |  |  | A |  | Název stavby | String | 120
Místo |  |  | N |  | Místo stavby | String | 50
Datum |  |  | A |  | Datum vykonaného exportu | Date
KSO |  |  | N |  | Klasifikace stavebního objektu | String | 15
CC-CZ |  |  | N |  | Klasifikace stavbeních děl | String | 15
CZ-CPV |  |  | N |  | Společný slovník pro veřejné zakázky | String | 20
CZ-CPA |  |  | N |  | Klasifikace produkce podle činností | String | 20
Zadavatel |  |  | N |  | Zadavatel zadaní | String | 50
IČ |  |  | N |  | IČ zadavatele zadaní | String | 20
DIČ |  |  | N |  | DIČ zadavatele zadaní | String | 20
Uchazeč |  |  | N |  | Uchazeč veřejné zakázky | String | 50
Projektant |  |  | N |  | Projektant | String | 50
Poznámka |  |  | N |  | Poznámka k zadání | String | 255
Sazba DPH |  |  | A |  | Rekapitulace sazeb DPH u položek soupisů | eGSazbaDph
Základna DPH |  |  | A |  | Základna DPH určena součtem celkové ceny z položek soupisů | Double
Hodnota DPH |  |  | A |  | Hodnota DPH | Double
Cena bez DPH |  |  | A |  | Celková cena bez DPH za celou stavbu. Sčítává se ze všech listů. | Double
Cena s DPH |  |  | A |  | Celková cena s DPH za celou stavbu | Double
Rekapitulace objektů stavby a soupisů prací
Název |  |  | Povinný |  | Popis | Typ | Max. počet
atributu |  |  | (A/N) |  |  |  | znaků
Kód |  |  | A |  | Přebírá se z Rekapitulace stavby | String | 20
Stavba |  |  | A |  | Přebírá se z Rekapitulace stavby | String | 120
Místo |  |  | N |  | Přebírá se z Rekapitulace stavby | String | 50
Datum |  |  | A |  | Přebírá se z Rekapitulace stavby | Date
Zadavatel |  |  | N |  | Přebírá se z Rekapitulace stavby | String | 50
Projektant |  |  | N |  | Přebírá se z Rekapitulace stavby | String | 50
Uchazeč |  |  | N |  | Přebírá se z Rekapitulace stavby | String | 50
Kód |  |  | A |  | Kód objektu | String | 20
Objektu, Soupis prací |  |  | A |  | Název objektu | String | 120
Cena bez DPH |  |  | A |  | Cena bez DPH za daný objekt | Double
Cena s DPH |  |  | A |  | Cena spolu s DPH za daný objekt | Double
Typ |  |  | A |  | Typ zakázky | eGTypZakazky
Krycí list soupisu
Název |  |  | Povinný |  | Popis | Typ | Max. počet
atributu |  |  | (A/N) |  |  |  | znaků
Stavba |  |  | A |  | Přebírá se z Rekapitulace stavby | String | 120
Objekt |  |  | A |  | Kód a název objektu | String | 20 + 120
Soupis |  |  | A |  | Kód a název soupisu | String | 20 + 120
KSO |  |  | N |  | Klasifikace stavebního objektu | String | 15
CC-CZ |  |  | N |  | Klasifikace stavbeních děl | String | 15
CZ-CPV |  |  | N |  | Společný slovník pro veřejné zakázky | String | 20
CZ-CPA |  |  | N |  | Klasifikace produkce podle činností | String | 20
Místo |  |  | N |  | Přebírá se z Rekapitulace stavby | String | 50
Zadavatel |  |  | N |  | Přebírá se z Rekapitulace stavby | String | 50
Uchazeč |  |  | N |  | Přebírá se z Rekapitulace stavby | String | 50
Projektant |  |  | N |  | Přebírá se z Rekapitulace stavby | String | 50
Poznámka |  |  | N |  | Poznámka k soupisu prací | String | 255
Sazba DPH |  |  | A |  | Rekapitulace sazeb DPH na položkách aktuálního soupisu | eGSazbaDph
Základna DPH |  |  | A |  | Základna DPH určena součtem celkové ceny z položek aktuálního soupisu | Double
Hodnota DPH |  |  | A |  | Hodnota DPH | Double
Cena bez DPH |  |  | A |  | Cena bez DPH za daný soupis | Double
Cena s DPH |  |  | A |  | Cena s DPH za daný soupis | Double
Rekapitulace členění soupisu prací
Název |  |  | Povinný |  | Popis | Typ | Max. počet
atributu |  |  | (A/N) |  |  |  | znaků
Stavba |  |  | A |  | Přebírá se z Rekapitulace stavby | String | 120
Objekt |  |  | A |  | Kód a název objektu, přebírá se z Krycího listu soupisu | String | 20 + 120
Soupis |  |  | A |  | Kód a název objektu, přebírá se z Krycího listu soupisu | String | 20 + 120
Místo |  |  | N |  | Přebírá se z Rekapitulace stavby | String | 50
Datum |  |  | A |  | Přebírá se z Rekapitulace stavby | Date
Zadavatel |  |  | N |  | Přebírá se z Rekapitulace stavby | String | 50
Projektant |  |  | N |  | Přebírá se z Rekapitulace stavby | String | 50
Uchazeč |  |  | N |  | Přebírá se z Rekapitulace stavby | String | 50
Kód dílu - Popis |  |  | A |  | Kód a název dílu ze soupisu | String | 20 + 100
Cena celkem |  |  | A |  | Cena celkem za díl ze soupisu | Double
Soupis prací
Název |  |  | Povinný |  | Popis | Typ | Max. počet
atributu |  |  | (A/N) |  |  |  | znaků
Stavba |  |  | A |  | Přebírá se z Rekapitulace stavby | String | 120
Objekt |  |  | A |  | Kód a název objektu | String | 20 + 120
Soupis |  |  | A |  | Přebírá se z Krycího listu soupisu | String | 20 + 120
Místo |  |  | N |  | Přebírá se z Krycího listu soupisu | String | 50
Datum |  |  | A |  | Přebírá se z Krycího listu soupisu | Date
Zadavatel |  |  | N |  | Přebírá se z Krycího listu soupisu | String | 50
Projektant |  |  | N |  | Přebírá se z Krycího listu soupisu | String | 50
Uchazeč |  |  | N |  | Přebírá se z Krycího listu soupisu | String | 50
PČ |  |  | A |  | Pořadové číslo položky soupisu | Long
Typ |  |  | A |  | Typ položky soupisu | eGTypPolozky | 1
Kód |  |  | A |  | Kód položky ze soupisu | String | 20
Popis |  |  | A |  | Popis položky ze soupisu | String | 255
MJ |  |  | A |  | Měrná jednotka položky | String | 10
Množství |  |  | A |  | Množství položky soupisu | Double
J.Cena |  |  | A |  | Jednotková cena položky | Double
Cena celkem |  |  | A |  | Cena celkem vyčíslena jako J.Cena * Množství | Double
Cenová soustava |  |  | N |  | Zařazení položky do cenové soustavy | String | 50
p |  |  | N |  | Poznámka položky ze soupisu | Memo
psc |  |  | N |  | Poznámka k souboru cen ze soupisu | Memo
pp |  |  | N |  | Plný popis položky ze soupisu | Memo
vv |  |  | N |  | Výkaz výměr (figura, výraz, výměra) ze soupisu | Text,Text,Double | 20, 150
fig |  |  | N |  | Rozpad figur | Text,Text,Double | 20, 150
DPH |  |  | A |  | Sazba DPH pro položku | eGSazbaDPH
Hmotnost |  |  | A |  | Hmotnost položky ze soupisu | Double
Suť |  |  | A |  | Suť položky ze soupisu | Double
Nh |  |  | N |  | Normohodiny položky ze soupisu | Double
Datová věta
Typ věty |  |  | Hodnota |  | Význam
eGSazbaDPH |  |  | základní |  | Základní sazba DPH
|  |  | snížená |  | Snížená sazba DPH
|  |  | nulová |  | Nulová sazba DPH
|  |  | zákl. přenesená |  | Základní sazba DPH přenesená
|  |  | sníž. přenesená |  | Snížená sazba DPH přenesená
eGTypZakazky |  |  | STA |  | Stavební objekt
|  |  | PRO |  | Provozní soubor
|  |  | ING |  | Inženýrský objekt
|  |  | VON |  | Vedlejší a ostatní náklady
|  |  | OST |  | Ostatní náklady
eGTypPolozky |  |  | 1 |  | Položka typu HSV
|  |  | 2 |  | Položka typu PSV
|  |  | 3 |  | Položka typu M
|  |  | 4 |  | Položka typu OST