## Užitkové vozidlo
TECHNICKÁ SPECIFIKACE |  |  | Příloha č. 3
Zadavatel požaduje dodávku nového užitkového vozidla následujících parametrů:
UŽITKOVÉ VOZIDLO
Parametr - požadovaná hodnota | splnění požadavku | jednotka | nabízená hodnota
Zdvihový objem min. 1 050 cm3, max. 1 300 cm3 |  | cm3
Maximální výkon min. 75 kW |  | kW
Emisní norma EURO 6
Převodovka manuální 6-ti stupňová
Počet míst 3
Maximální rychlost min. 150 km/h |  | km/hod
Spotřeba - smíšený provoz max. 6 l/100 km |  | l/100 km
Objem palivové nádrže min. 55 l |  | l
Palivo benzín
Ocelová kola 15´´ 4 ks, pneumatiky letní 195/65 R15 4 ks
Ocelová kola 15´´ 4 ks, pneumatiky zimní 195/65 R15 4 ks
Plnohodnotné rezervní kolo
Objem nákladového prostoru vozidla min. 3 m3 |  | m3
ABS + EBD + EBA + samočinná aktivace výstražných světlometů při prudkém brždění
ESP + ASR + pomoc při rozjezdu do svahu
Airbag řidiče
Elektricky ovládaná parkovací brzda
Halogenové přední světlomety s denním svícením
Přední mlhové světlomety
Stěrače s integrovanými ostřikovači
Látkové čalounění
Sedadlo řidiče nastavitelné podélně, sklon opěradla a opěrka hlavy
Dvojsedadlo spolujezdce
Čalouněná podlaha kabiny
Vložky podlahy kabiny z umělé hmoty
Manuální klimatizace
Elektrický posilovač řízení
Výškově a podélně nastavitelný volant
Centrální zamykání s dálkovým ovládáním
Ovládání centrálního zamykání z interiéru odděleně pro kabinu a nákladový prostor
Elektricky ovládaná přední okna
Elektricky ovládaná a vyhřívaná vnější zpětná zrcátka
Příčný úložný prostor nad čelním oknem
Zvýšená akustická izolace interiéru
Autorádio, MP3, bluetooth, USB konektor, reproduktory s ovládáním pod volantem
Pevná dělící přepážka
Úchyty na podlaze nákladního prostoru
12 V zásuvka v nákladním prostoru
LED osvětlení nákladního prostoru
4 úchyty v horní části nákladního prostoru
Plechová karosérie bez oken vzadu
Posuvné boční dveře pravé, plechové
Dvoukřídlé zadní dveře plechové (dělené 60:40), úhel otevření až 180 st.
Tažné zařízení s pevnou koulí včetně elektroinstalace
Minimální povolená hmotnost přívěsu bržděného/nebržděného 1100/700 kg |  | kg
Barva karosérie bílá
Nárazníky, boční ochranné lišty, kryty zpětných zrcátek a kliky dveří v barvě černé
Povinná výbava dle platné vyhlášky
Technika bude způsobilá pro provoz na pozemních komunikacích a s příslušným technickým průkazem
Poznámka: odpověď ANO je údajem vyjadřujícím splnění požadavků na technickou specifikaci.
Nedílnou součástí vyplněné technické specifikace bude podrobný technický popis užitkového vozidla včetně fotografií.