## List1
Příloha č.1 Technická specifikace svozového vozidla | (předepsaná zadavatelem VZ)
Popis technického požadavku / parametru | Vymezení parametru | Splnění parametru
PODVOZEK
podvozek s legislativní povolenou hmotností | max. 26t | ..... t
Nízkopodlažní kabina (low- entry) | ANO | ANO/NE
počet náprav | 3 | ANO/NE
Celkové možné technické zatížení podvozku | min. 27 t | ..... t
Rozvor mezi přední a 1. zadní nápravou | max. 3400 mm | ..... mm
Přední řízená náprava se vzduchovým odpružením | ANO | ANO/NE
Technické zatížení přední nápravy | min. 8 000 kg | ..... kg
1. zadní náprava hnaná se vzduchovým odpružením | ANO | ANO/NE
Technické zatížení 1. zadní nápravy | min. 10 000 kg | ..... kg
Uzávěrka diferenciálu 1. zadní nápravy | ANO | ANO/NE
2. zadní náprava vlečená řízená s možností její blokace vzduchově odpružená | ANO | ANO/NE
Technické zatížení 2. zadní nápravy | min. 8 000 kg | ..... kg
Motor s pohonem CNG o výkonu | min. 250 kW | ..... kW
Krouticí moment motoru | min. 1600 Nm | ..... Nm
Emisní norma | min. Euro VI e | Euro.....
Palivové nádrže na plyn CNG | min. 600 l | ..... l
Plnícího hrdlo palivových nádrží NGV1+NGV2 | ANO | ANO/NE
Výfuková roura motoru vedená nahoru s koncovým kolenem | ANO | ANO/NE
Vedlejší pohon od motoru (PTO) s trvalým krouticím momentem | min. 500 Nm | ..... Nm
Převodovka s automatizovaným řazením | min. 14 stupňů | .....
Integrovaná pomocná brzda převodovky (retardér) | ANO | ANO/NE
Zastávková brzda s asistentem pro rozjezd do kopce | ANO | ANO/NE
Kabina pro min. 3 osoby s automatickou klimatizací | ANO | ANO/NE
Sluneční clona kabiny vnější | ANO | ANO/NE
Sedadlo řidiče vzduchově odpružené | ANO | ANO/NE
Sedadla spolujezdců sklopná | ANO | ANO/NE
Digitální tachograf II. generace | ANO | ANO/NE
Rádio s handsfree | ANO | ANO/NE
2x USB-port v přístrojové desce | ANO | ANO/NE
Palubní kamera pro záznam jízdy řidiče | ANO | ANO/NE
2x 24V zásuvka v kabině | ANO | ANO/NE
Kamerový systém s náhledem do okolí v úhlu 360 stupňů | ANO | ANO/NE
Centrální dálkové zamykání | ANO | ANO/NE
Zpětná širokoúhlá zrcátka vyhřívaná a elektricky stavitelná | ANO | ANO/NE
čelní okno vyhřívané | ANO | ANO/NE
Hlavní LED světlomety | ANO | ANO/NE
Denní LED svícení | ANO | ANO/NE
2 x LED majáky na střeše kabiny L/P (v levo, v pravo) | ANO | ANO/NE
2 x plochý maják výstražný maják v masce kabiny pod čelním sklem | ANO | ANO/NE
1x přední Informační tabulka "A" - přeprava odpadů | ANO | ANO/NE
Komunikační rozhraní pro výměnu dat s nástavbou | ANO | ANO/NE
vývod tlakového vzduchu do kabiny řidiče | ANO | ANO/NE
Akumulátory včetně kontroly stavu na palubní desce | min. 180 Ah | ..... Ah
Rezervní plnohodnotné kolo, zvedák hydraulický, zakládací klín | ANO | ANO/NE
Hasicí přístroj 2 kg | ANO | ANO/NE
Barva kabiny podvozku oranžová RAL 2011 | ANO | ANO/NE
LISOVACÍ NÁSTAVBA
Objem nástavby s lineárním stlačováním | 16 m3 -19 m3 | ..... m3
Zaoblené boky nástavby pro absorbování lisovacích tlaků z jednoho dílu | ANO | ANO/NE
Dno podlahy technicky vyřešeno pro jímání tekutých frakcí | ANO | ANO/NE
Integrovaná vana pro jímání tekutých frakcí ve dně nástavby s výpustí a hadicí | ANO | ANO/NE
Utěsnění nástavby pro tekuté frakce (svoz BIO opadu) do výše | min. 250 mm | ..... mm
Vytlačovací štít s bezúdržbovými otěruvzdornými kluznými bloky pojezdů s možností snadné výmeny v případě poškození | ANO | ANO/NE
Boční utěsnění vytlačovacího štítu v co nejednoduším provedení pro snížení údržby a servisních nákladů | ANO | ANO/NE
Servisní a inspekční dvířka štítu v boku nástavby | ANO | ANO/NE
Objem nakládací vany | min. 2,5 m3 | ..... m3
Tloušťka dna nakládací vany z otěruvzdorného plechu | min. 8 mm | ..... mm
2x inspekční okénka v bocích nakládací vany | ANO | ANO/NE
Hydraulické válce a vedení lisovací desky ve vnějších bocích nástavby,přístupné zvenčí | ANO | ANO/NE
Hydraulické válce lisu s ochranou proti styku s odpadem | ANO | ANO/NE
Bezúdržbová samomazná kluzná pouzdra hřídele lisu | ANO | ANO/NE
stlačovací síla lisu | min. 27 t | ANO/NE
Ovládání a spouštění lisu nástavby levá a pravá strana | ANO | ANO/NE
ovládání nástavby z místa řidiče | ANO | ANO/NE
Možnost ovládání výkonu lisu pro separovaný odpad | ANO | ANO/NE
Centrální mazací bod (všechny mazací body svedeny na max. 2 snadno přístupná místa) | ANO | ANO/NE
Tandemové hydraulické čerpadlo s přímou montáží na PTO podvozku | ANO | ANO/NE
Výkon čerpadla při 1000 ot/min od PTO podvozku | min. 80 l | ..... l
Bypass hydraulického čerpadla (bez nutnosti elektromagnet. spojky) | ANO | ANO/NE
Hydraulická nádrž s indikací hladiny a teploty hydraulického oleje na ovládacím panelu | ANO | ANO/NE
2x LED výstražný maják včetně ochranné mřížky L/P | ANO | ANO/NE
2x pracovní LED světlo v prostoru nakládky vč. osvětlení stupaček L/P | ANO | ANO/NE
2x LED couvací světla L/P (ve spodní části nástavby) | ANO | ANO/NE
1x pracovní LED světlo v nakládací vaně | ANO | ANO/NE
Elektronika umístěna v uzamykatelném vodotěsném boxu | ANO | ANO/NE
Elektroinstalace chráněná proti vodním a povětrnostním vlivům s krytím | min. IP 69 | IP .....
Ovládací panel nástavby s diagnostickým a chybovým hlášením | ANO | ANO/NE
Online sledování všech funkcí nástavby, provozních dat a stavů | ANO | ANO/NE
Vzdálená servisní podpora a diagnostika prostřednictvím online webového rozhraní s možností změny a nastavení parametrů | min. 10 let | ..... let
clona pod nakládací vanou, po celé šířce nástavby | ANO | ANO/NE
Držák cedule označení druhu odpadu na bocích nástavby | ANO | ANO/NE
Držák na koště a lopatu na přední části nástavby | ANO | ANO/NE
Barva nástavby oranžová RAL 2011 | ANO | ANO/NE
VYKLÁPĚČ
Dělený automatický vyklápěč odpadových nádob | ANO | ANO/NE
Výsyp nádob dle ČSN EN 840-1-3 a DIN 6629 (hranaté i kulaté) | ANO | ANO/NE
Zdvihací síla pro nádoby EN 840-1 a DIN 6629 | min. 1700 N | ..... N
Zdvihací síla pro nádoby EN 840-2 a 3 | min. 7500 N | ..... N
Časový cyklus vyprázdnění nádob EN 840-1 | max. 8 s | ..... s
Časový cyklus vyprázdnění nádob EN 840-2 a 3 | max. 12 s | ..... s
Výklopná DIN ramena s automatickým mechanickým spojením | ANO | ANO/NE
Uchycení vyklápěče pomocí DIN rámu | ANO | ANO/NE
Šířka vyklápěče v místě pro obsluhu | min. 1500 mm | ..... mm
Automatické rozpoznání nádob | ANO | ANO/NE
Automatická synchronizace výšky zvedacích mechanismů | ANO | ANO/NE
spouštěč pro zahájení automatického zdvihu po vložení nádoby | ANO | ANO/NE
Vyprazdňovací úhel nádob (úhel vyklopení) | min. 45o | ..... o
Vyklapěč s nízkou úrovní hluku a s nízkým emisním zatížením z důvodu provozu v městské zástavbě | ANO | ANO/NE
Automatická, dělená, hydraulicky ovládaná hrazda pro oporu nádob dle EN 840-1 s pružinovým akumulátorem kinetické energie | ANO | ANO/NE
Sklopné závory zamezující vstup do pracovního prostoru L/P | ANO | ANO/NE
Bezpečnostní elektronická závora pro pracovní prostor (automatický režim) | ANO | ANO/NE
Centrální mazací bod (všechny mazací body svedeny na jedno místo) | ANO | ANO/NE
děkená Prachová clona pro minimalizaci hladiny hluku a prašnosti | ANO | ANO/NE
Displej s rozhraním v ČJ se zobrazením provozních dat | ANO | ANO/NE
Online sledování všech funkcí vyklápěče, provozních dat a stavů | ANO | ANO/NE
Vzdálená servisní podpora a diagnostika prostřednictvím online webového rozhraní s možností změny a nastavení parametrů | min. 10 let | ..... let
Nouzové STOP tlačítko L/P | ANO | ANO/NE
Automatické přepnutí do převozní polohy při pohybu vozidla | ANO | ANO/NE
Hardwarová příprava pro dynamické vážení | ANO | ANO/NE
Softwarová příprava pro dynamické vážení (CAN, CleAN Open) | ANO | ANO/NE
Sklopné stupačky obsluhy omezujícíc při vyklopení rychlost vozidla v před (30 km/h), neumožňuje couvání | ANO | ANO/NE
Barva vyklápěče oranžová RAL 2011 | ANO | ANO/NE
OSTATNÍ POŽADAVKY
36 měsíců plná záruka na svozové vozidlo jako funkční celek | ANO | ANO/NE
Jednotlivé návody k obsluze na funkčí celky v ČJ | ANO | ANO/NE
Vozidlo schváleno pro provoz na pozemních komunikacích | ANO | ANO/NE
Povinná výbava vozidla dle aktuální platné legislativy ČR | ANO | ANO/NE
Vozidlo s bezpečnostními prvky předpisu (GSR) 2024 | ANO | ANO/NE
Vozidlo s bezpečnostními prvky dle normy ČSN EN 1501 | ANO | ANO/NE
Certifikát vnitrostátního schválení pro vozidla zvláštního určení | ANO | ANO/NE
Vozidlo plnící požadavky pro nákup a provoz nízkoemisního vozidla dle zákona 360/2022 sb. | ANO | ANO/NE
dodání do | 2025-08-31 | ANO/NE
Údaj ANO vyjadřuje splnění požadavků technické specifikace. Následně, kde je požadováno, vyplní ÚČASTNÍK do pole nabízenou HODNOTU. Neuvedení hodnot představuje neurčitou nabídku a tato nabídka může být ze zadávacího řízení vyřazena.