## úvodní strana - krycí list
Krycí list rozpočtu
PUMPTRACK Nová Bystřice
ostrý rozpočet
2026-01-01
Stavitel
Název
Adresa
IČO: / DIČ:
1 | pumptrack |  |  | 0
3 | okolní úpravy, mobiliář |  |  | 0
4 | celkem |  |  | 0
5 | VRN (zařízení staveniště -vybudování, provoz a likvidace) | kpl | 1 | 0
6 | cena celkem | Kč |  | 0
7 | DPH 21% | Kč |  | 0
8 | cena celkem s DPH | Kč |  | 0

## pumptrack
č. | popis činnosti | M.J. | množství | jedn cena | cena | vyplní zhotovitel
m2 asfaltu
1 | vytyčení dráhy - geodetické práce | kpl | 1 |  | 0 | 350
2 | stržení ornice v mocnosti , 0,15-0,2 m, přesun materiálu na pozemku úprav, následné zpětné využití ohumusování okolních ploch dráhy | m2 | 1516 |  | 0
3 | pumptrack SO01
4 | Přesun a zpracování materiálu pro modelaci trati(naložení, doprava, složení, přesun hmot), alt. použití stávající zeminy, hlinitopísčité, dobře hutnitelné (výkopy, přesuny)- zhutněný stav | m3 | 500 |  | 0
5 | modelace základu trati dle PD | m2 | 698 |  | 0
6 | hutnění konstrukčních vrstev po tl. 0,20 m | m2 | 800 |  | 0
7 | dodávka štěrkové vrstvy, štěrk frakce 0-32 mm, tl. 100 mm (dovoz, složení, rozprostření, staveništní přesun) | m3 | 500 |  | 0
8 | finální modelace povrchu podkladu vrstvy štěrkodrti | m2 | 698 |  | 0
9 | hutnění povrchu vibrační deskou | m2 | 698 |  | 0
10 | pokládka asfaltové vrstvy - asfaltu tl. 6 -8cm (ACO 8), včetně dodávky materiálu (Asf.), ruční rozprostření, tvarování a hutnění do finálních pojezdových tvarů | m2 | 838 |  | 0
11 | odvodnění
12 | VSAKOVACÍ PLOCHA - Vsakovací koš ze štěrkového lože 32-64, v balu z geotextilie. Napojen na přepadové potrubí v hloubce min. 0.1m. Horní vrtsva - překryv koše kulatým říčním kamenivem 8-32 (kačírek) Velikost koše min. 0.5m3 - hloubka uložení 0.6m | ks | 4 |  | 0
13 | drenážní potrubí DN150mm - položení, obsyp, zasypání zhutnění (rezerva pro nejasné odtokové poměry) | m | 125 |  | 0
15 | celkem pumptrack | Kč |  |  | 0
pole pro vyplnění ceny

## okollní úpravy, mobiliář
č. | popis činnosti | měrná jendotka | množství | jedn cena | cena
1 | zatravnění, zpevněné plochy
2 | zatravnění - rovná plocha pumptracku, založení trávníku včetně přípravy podkladu (osetí semene) | m2 | 270 |  | 0
3 | zatravnění - šikmé části dráhy (osetí semene) | m2 | 364 |  | 0
5 | přístupové cesty, mlatová zpevněná plocha - celk včetně podkladu - štěrk - skladba - stávající srovnaný terén, zhutněná štěrková vrstva 15 cm f 0-32 | m2 | 66 |  | 0
6 | mobiliář, značení
7 | mobiliář - lavička | ks | 2 |  | 0
10 | směrovací nástřiky | kpl | 1 |  | 0
11 | Provozní řád - cedule včetně stojanu (dřevěný masivní rám z odolného dřeva), dibondová cedule s potiskem a ochranou UV | ks | 1 |  | 0
12 | celkem | Kč |  |  | 0
pole pro vyplnění ceny