## Rekapitulace stavby
Export Komplet | [27 empty] | 2.0 | ZAMOK |  |  |  |  | False | False | {d749aced-1b08-427e-b6b2-6040f2f54ef7}
[33 empty] | 0,01 | 21
[33 empty] | 0,01 | 15
|  | REKAPITULACE STAVBY | [17 empty] | v --- níže se nacházejí doplnkové a pomocné údaje k sestavám --- v | [11 empty] | Návod na vyplnění | 0,001
|  | Kód: |  |  |  |  | 230731 | [24 empty] | Měnit lze pouze buňky se žlutým podbarvením! 1) na prvním listu Rekapitulace stavby vyplňte v sestavě a) Souhrnný list - údaje o Uchazeči (přenesou se do ostatních sestav i v jiných listech) b) Rekapitulace objektů - potřebné Ostatní náklady 2) na vybraných listech vyplňte v sestavě a) Krycí list - údaje o Uchazeči, pokud se liší od údajů o Uchazeči na Souhrnném listu (údaje se přenesou do ostatních sestav v daném listu) b) Rekapitulace rozpočtu - potřebné Ostatní náklady c) Celkové náklady za stavbu - ceny u položek - množství, pokud má žluté podbarvení - a v případě potřeby poznámku (ta je ve skrytém sloupci) | 0,01
|  | Stavba: |  |  |  |  | Rekonstrukce komunikace a chodníků - VIII. ulice, Vinařice | [25 empty] | 0,01
|  | KSO: | [13 empty] | CC-CZ: | [16 empty] | 0,01
|  | Místo: |  |  |  |  | Vinařice | [8 empty] | Datum: |  | 22. 11. 2023 | [14 empty] | 0,01
0,01
|  | Zadavatel: | [13 empty] | IČ: |  | 00235113 | [14 empty] | 0,01
|  |  | obec Vinařice | [12 empty] | DIČ: | [16 empty] | 0,01
0,01
|  | Uchazeč: | [13 empty] | IČ: |  | Vyplň údaj | [14 empty] | 0,01
|  |  | Vyplň údaj | [12 empty] | DIČ: |  | Vyplň údaj | [14 empty] | 0,01
False
|  | Projektant: | [13 empty] | IČ: | [16 empty] | False
[16 empty] | DIČ: | [16 empty] | True
0,01
|  | Zpracovatel: | [13 empty] | IČ: |  | 05089425 | [14 empty] | 0,01
|  |  | TIMAO s.r.o. | [12 empty] | DIČ: | [16 empty] | True
Poznámka:
|  | Cena bez DPH | [13 empty] | 0
[8 empty] | Sazba daně |  |  | Základ daně |  |  |  |  | Výše daně
|  | DPH |  | základní |  |  |  | 21% |  |  | 0 |  |  |  |  | 0
|  |  |  | snížená |  |  |  | 15% |  |  | 0 |  |  |  |  | 0
|  |  |  | zákl. přenesená |  |  |  | 21% |  |  | 0 |  |  |  |  | 0
|  |  |  | sníž. přenesená |  |  |  | 15% |  |  | 0 |  |  |  |  | 0
|  |  |  | nulová |  |  |  | 0% |  |  | 0 |  |  |  |  | 0
|  | Cena s DPH | [6 empty] | v |  |  | CZK |  |  |  | 0
|  | Projektant | [11 empty] | Zpracovatel
|  | Datum a podpis: | [7 empty] | Razítko |  |  |  | Datum a podpis: |  |  | Razítko
|  | Objednavatel | [11 empty] | Uchazeč
|  | Datum a podpis: | [7 empty] | Razítko |  |  |  | Datum a podpis: |  |  | Razítko
REKAPITULACE OBJEKTŮ STAVBY A SOUPISŮ PRACÍ
| Kód: | [6 empty] | 230731
| Stavba: | [6 empty] | Rekonstrukce komunikace a chodníků - VIII. ulice, Vinařice
| Místo: | [6 empty] | Vinařice | [6 empty] | Datum: |  | 22. 11. 2023
| Zadavatel: | [6 empty] | obec Vinařice | [6 empty] | Projektant: |  |  |  |  | Informatívní údaje z listů zakázek
| Uchazeč: | [13 empty] | Zpracovatel: |  | TIMAO s.r.o.
| Kód |  |  |  | Popis | [7 empty] | Cena bez DPH [CZK] |  |  |  |  | Cena s DPH [CZK] | Typ | z toho Ostat. náklady [CZK] | DPH [CZK] | Normohodiny [h] | DPH základní [CZK] | DPH snížená [CZK] | DPH základní přenesená [CZK] | DPH snížená přenesená [CZK] | Základna DPH základní | Základna DPH snížená | Základna DPH zákl. přenesená | Základna DPH sníž. přenesená | Základna DPH nulová
| Náklady z rozpočtů | [11 empty] | 0 |  |  |  |  | 0 |  | 0 | 0 | 0 | 0 | 0 | 0 | 0 | 0 | 0 | 0 | 0 | 0 |  | D | 0 | ###NOIMPORT### | IMPORT | {d749aced-1b08-427e-b6b2-6040f2f54ef7} | {00000000-0000-0000-0000-000000000000}
/ |  | 01 |  |  |  | Rekonstrukce komunikace a chodníků | [6 empty] | 0 |  |  |  |  | 0 | STA | 0 | 0 | 0 | 0 | 0 | 0 | 0 | 0 | 0 | 0 | 0 | 0 |  |  | 1 |  | IMPORT | {8706e948-a2d5-4c60-ae52-26b5c8b249ef} | {d749aced-1b08-427e-b6b2-6040f2f54ef7} | 2
/ |  | OST |  |  |  | Ostatní a vedlejší náklady | [6 empty] | 0 |  |  |  |  | 0 | STA | 0 | 0 | 0 | 0 | 0 | 0 | 0 | 0 | 0 | 0 | 0 | 0 |  |  | 1 |  | IMPORT | {a5799188-c21f-4e14-994b-49b62770d87c} | {d749aced-1b08-427e-b6b2-6040f2f54ef7} | 2

## 01 - Rekonstrukce komunik...
[18 empty] | {8706e948-a2d5-4c60-ae52-26b5c8b249ef} | [5 empty] | UPR_PLANE | 3244,6 | 2
2
| KRYCÍ LIST SOUPISU PRACÍ | [7 empty] | v --- níže se nacházejí doplnkové a pomocné údaje k sestavám --- v | [8 empty] | False
Stavba:
Rekonstrukce komunikace a chodníků - VIII. ulice, Vinařice
Objekt:
01 - Rekonstrukce komunikace a chodníků
| KSO: |  |  |  |  | CC-CZ:
| Místo: |  | Vinařice |  |  | Datum: | 22. 11. 2023
| Zadavatel: |  |  |  |  | IČ: | 00235113
|  | obec Vinařice |  |  |  | DIČ:
| Uchazeč: |  |  |  |  | IČ: | Vyplň údaj
|  | Vyplň údaj |  |  |  | DIČ: | Vyplň údaj
| Projektant: |  |  |  |  | IČ:
DIČ:
| Zpracovatel: |  |  |  |  | IČ: | 05089425
|  | TIMAO s.r.o. |  |  |  | DIČ:
Poznámka:
| Cena bez DPH | [5 empty] | 0
|  |  | Základ daně |  |  | Sazba daně | Výše daně
| DPH | základní | 0 |  |  | 21% | 0
|  | snížená | 0 |  |  | 15% | 0
|  | zákl. přenesená | 0 |  |  | 21% | 0
|  | sníž. přenesená | 0 |  |  | 15% | 0
|  | nulová | 0 |  |  | 0% | 0
| Cena s DPH |  |  | v | CZK |  | 0
| Projektant |  |  | Zpracovatel
| Datum a podpis: |  | Razítko | Datum a podpis: |  |  | Razítko
| Objednavatel |  |  | Uchazeč
| Datum a podpis: |  | Razítko | Datum a podpis: |  |  | Razítko
REKAPITULACE ČLENĚNÍ SOUPISU PRACÍ
Stavba:
Rekonstrukce komunikace a chodníků - VIII. ulice, Vinařice
Objekt:
01 - Rekonstrukce komunikace a chodníků
Místo: |  |  | Vinařice |  |  | Datum: | 22. 11. 2023
Zadavatel: |  |  | obec Vinařice |  |  | Projektant:
Uchazeč: |  |  | Vyplň údaj |  |  | Zpracovatel: | TIMAO s.r.o.
Kód dílu - Popis | [6 empty] | Cena celkem [CZK]
Náklady ze soupisu prací | [6 empty] | 0 | [11 empty] | -1
| HSV - Práce a dodávky HSV | [5 empty] | 0
| 1 - Zemní práce | [5 empty] | 0
| 2 - Zakládání | [5 empty] | 0
| 5 - Komunikace pozemní | [5 empty] | 0
| 8 - Trubní vedení | [5 empty] | 0
| 9 - Ostatní konstrukce a práce, bourání | [5 empty] | 0
| 997 - Přesun sutě | [5 empty] | 0
| 998 - Přesun hmot | [5 empty] | 0
| PSV - Práce a dodávky PSV | [5 empty] | 0
| 711 - Izolace proti vodě, vlhkosti a plynům | [5 empty] | 0
SOUPIS PRACÍ
Stavba:
Rekonstrukce komunikace a chodníků - VIII. ulice, Vinařice
Objekt:
01 - Rekonstrukce komunikace a chodníků
Místo: |  |  | Vinařice |  |  | Datum: | 22. 11. 2023
Zadavatel: |  |  | obec Vinařice |  |  | Projektant:
Uchazeč: |  |  | Vyplň údaj |  |  | Zpracovatel: | TIMAO s.r.o.
PČ | Typ | Kód | Popis | MJ | Množství | J.cena [CZK] | Cena celkem [CZK] | Cenová soustava |  | DPH | J. Nh [h] | Nh celkem [h] | J. hmotnost [t] | Hmotnost celkem [t] | J. suť [t] | Suť Celkem [t]
Náklady soupisu celkem | [6 empty] | 0 |  |  |  |  | 0 |  | 4291.3828 |  | 3028.5248 |  | D | -1 | [13 empty] | 0
| D | HSV | Práce a dodávky HSV |  |  |  | 0 |  |  |  |  | 0 |  | 4291.2689 |  | 3028.5248 | 1 | D | 0 |  |  |  | ROZPOCET | [9 empty] | 0
| D | 1 | Zemní práce |  |  |  | 0 |  |  |  |  | 0 |  | 3.0615 |  | 3024.8048 | 1 | D | 1 |  |  |  | ROZPOCET | [9 empty] | 0
1 | K | 121112003 | Sejmutí ornice tl vrstvy do 200 mm ručně | m2 | 65.1 |  | 0 | CS ÚRS 2023 02 |  | základní |  | 0 | 0 | 0 | 0 | 0 | 4 | K | 2 |  |  |  | ROZPOCET |  |  |  | 0 | 0 | 0 | 0 | 0 | 1 | 0 | 4 | -1154427275
| VV |  | "odstranění stávající zeleně" 65,1 |  | 65.1 | [12 empty] | VV | 2 | 2 | True | 1 | ROZPOCET
79 | K | 113107030 | Odstranění podkladu z betonu prostého tl do 100 mm při překopech ručně | m2 | 4 |  | 0 | CS ÚRS 2023 02 |  | základní |  | 0 | 0 | 0 | 0.24 | 0.96 | 4 | K | 2 |  |  |  | ROZPOCET |  |  |  | 0 | 0 | 0 | 0 | 0 | 1 | 0 | 4 | 1486077410
| VV |  | "bourání stávajících odvodňovacích žlábků" 4 |  | 4 | [12 empty] | VV | 2 | 2 | True | 1 | ROZPOCET
5 | K | 113106121 | Rozebrání dlažeb z betonových nebo kamenných dlaždic komunikací pro pěší ručně | m2 | 137.3 |  | 0 | CS ÚRS 2023 02 |  | základní |  | 0 | 0 | 0 | 0.255 | 35.0115 | 4 | K | 2 |  |  |  | ROZPOCET |  |  |  | 0 | 0 | 0 | 0 | 0 | 1 | 0 | 4 | -771082940
| VV |  | "rozebrání dlažby" 5,6+122,7+3,2+1,9+3,9 |  | 137.3 | [12 empty] | VV | 2 | 2 | True | 1 | ROZPOCET
60 | K | 113106142 | Rozebrání dlažeb z betonových nebo kamenných dlaždic komunikací pro pěší strojně pl přes 50 m2 | m2 | 668.3 |  | 0 | CS ÚRS 2023 02 |  | základní |  | 0 | 0 | 0 | 0.255 | 170.4165 | 4 | K | 2 |  |  |  | ROZPOCET |  |  |  | 0 | 0 | 0 | 0 | 0 | 1 | 0 | 4 | -152054761
| VV |  | "rozebrání dlažby" 796,6-128,3 |  | 668.3 | [12 empty] | VV | 2 | 2 | True | 1 | ROZPOCET
7 | K | 113107242 | Odstranění podkladu živičného tl přes 50 do 100 mm strojně pl přes 200 m2 | m2 | 3303.2 |  | 0 | CS ÚRS 2023 02 |  | základní |  | 0 | 0 | 0 | 0.22 | 726.704 | 4 | K | 2 |  |  |  | ROZPOCET |  |  |  | 0 | 0 | 0 | 0 | 0 | 1 | 0 | 4 | -366523623
| VV |  | "odstranění povrchu asfaltové vozovky" 3303,2 |  | 3303.2 | [12 empty] | VV | 2 | 2 | True | 1 | ROZPOCET
61 | K | 113107223 | Odstranění podkladu z kameniva drceného tl přes 200 do 300 mm strojně pl přes 200 m2 | m2 | 3244.6 |  | 0 | CS ÚRS 2023 02 |  | základní |  | 0 | 0 | 0 | 0.44 | 1427.624 | 4 | K | 2 |  |  |  | ROZPOCET |  |  |  | 0 | 0 | 0 | 0 | 0 | 1 | 0 | 4 | -1759356826
| VV |  | "odstranění podkladní vrstvy (300 mm) pod vozovkou" 3244,6 |  | 3244.6 | [12 empty] | VV | 2 | 2 | True | 1 | ROZPOCET
62 | K | 113107322 | Odstranění podkladu z kameniva drceného tl přes 100 do 200 mm strojně pl do 50 m2 | m2 | 1398.82 |  | 0 | CS ÚRS 2023 02 |  | základní |  | 0 | 0 | 0 | 0.29 | 405.6578 | 4 | K | 2 |  |  |  | ROZPOCET |  |  |  | 0 | 0 | 0 | 0 | 0 | 1 | 0 | 4 | -2040322402
| VV |  | "odstranění podkladního kameniva (150 mm) pod chodníky" 1181,4+33,5 |  | 1214.9 | [12 empty] | VV | 2 | 2 | True | 0 | ROZPOCET
| VV |  | "odstranění podkladního kameniva (150-200 mm) pod zelení" 34 |  | 34 | [12 empty] | VV | 2 | 2 | True | 0 | ROZPOCET
| VV |  | "odstranění podkladního kameniva (200 mm) pod vjezdy" 105,6+32,7+11,62 |  | 149.92 | [12 empty] | VV | 2 | 2 | True | 0 | ROZPOCET
| VV |  | Součet |  | 1398.82 | [12 empty] | VV | 2 | 4 | True | 1 | ROZPOCET
57 | K | 113107330 | Odstranění podkladu z betonu prostého tl do 100 mm strojně pl do 50 m2 | m2 | 20.4 |  | 0 | CS ÚRS 2023 02 |  | základní |  | 0 | 0 | 0 | 0.24 | 4.896 | 4 | K | 2 |  |  |  | ROZPOCET |  |  |  | 0 | 0 | 0 | 0 | 0 | 1 | 0 | 4 | 228051628
| VV |  | "odstranění betonových povrchů"20,4 |  | 20.4 | [12 empty] | VV | 2 | 2 | True | 1 | ROZPOCET
76 | K | 113107311 | Odstranění podkladu z kameniva těženého tl do 100 mm strojně pl do 50 m2 | m2 | 218.3 |  | 0 | CS ÚRS 2023 02 |  | základní |  | 0 | 0 | 0 | 0.18 | 39.294 | 4 | K | 2 |  |  |  | ROZPOCET |  |  |  | 0 | 0 | 0 | 0 | 0 | 1 | 0 | 4 | 533030191
| VV |  | "odstranění štěrkového povrchu" 218,3 |  | 218.3 | [12 empty] | VV | 2 | 2 | True | 1 | ROZPOCET
75 | K | 113107TIM1 | Odstranění, řezání a zpětné uložení stávajících kovových roštů | m2 | 7.4 |  | 0 |  |  | základní |  | 0 | 0 | 0 | 0 | 0 | 4 | K | 2 |  |  |  | ROZPOCET |  |  |  | 0 | 0 | 0 | 0 | 0 | 1 | 0 | 4 | -1740193903
74 | K | 11310R02 | Rozebrání dlažeb vozovek z vegetační dlažby betonové s ložem z kameniva strojně pl do 50 m2, vč. úpravy a zpětného osazení před č.p. 730 | m2 | 11 |  | 0 |  |  | základní |  | 0 | 0 | 0 | 0.26 | 2.86 | 4 | K | 2 |  |  |  | ROZPOCET |  |  |  | 0 | 0 | 0 | 0 | 0 | 1 | 0 | 4 | -1795678974
| VV |  | "odstranění betonových panelů zatravňovací dlažby parkovacího stání"11 |  | 11 | [12 empty] | VV | 2 | 2 | True | 1 | ROZPOCET
10 | K | 113201112 | Vytrhání obrub silničních ležatých | m | 728.9 |  | 0 | CS ÚRS 2023 02 |  | základní |  | 0 | 0 | 0 | 0.29 | 211.381 | 4 | K | 2 |  |  |  | ROZPOCET |  |  |  | 0 | 0 | 0 | 0 | 0 | 1 | 0 | 4 | 329002157
| VV |  | "vytrhání stávajících obrub" 728,9 |  | 728.9 | [12 empty] | VV | 2 | 2 | True | 1 | ROZPOCET
11 | K | 919735112 | Řezání stávajícího živičného krytu hl přes 50 do 100 mm | m | 103.3 |  | 0 | CS ÚRS 2023 02 |  | základní |  | 0 | 0 | 0 | 0 | 0 | 4 | K | 2 |  |  |  | ROZPOCET |  |  |  | 0 | 0 | 0 | 0 | 0 | 1 | 0 | 4 | 1326511057
| VV |  | "řezání asflatového krytu" 103,3 |  | 103.3 | [12 empty] | VV | 2 | 2 | True | 1 | ROZPOCET
80 | K | 119005112 | Vytyčení výsadeb zapojených nebo v záhonu pl přes 8 do 10 m2 s rozmístěním rostlin do plochy nepravidelně | m2 | 7 |  | 0 | CS ÚRS 2023 02 |  | základní |  | 0 | 0 | 0 | 0 | 0 | 4 | K | 2 |  |  |  | ROZPOCET |  |  |  | 0 | 0 | 0 | 0 | 0 | 1 | 0 | 4 | -1247717048
| VV |  | "výsadba v zeleném pásu" 7 |  | 7 | [12 empty] | VV | 2 | 2 | True | 1 | ROZPOCET
81 | M | 119R001 | Ligustrum vulgare (Ptačí zob obecný) | kus | 50 |  | 0 |  |  | základní |  | 0 | 0 | 0 | 0 | 0 | 8 | M | 2 |  |  |  | ROZPOCET |  |  |  | 0 | 0 | 0 | 0 | 0 | 1 | 0 | 4 | -1692024919
2 | K | 181311103 | Rozprostření ornice tl vrstvy do 200 mm v rovině nebo ve svahu do 1:5 ručně | m2 | 34 |  | 0 | CS ÚRS 2023 02 |  | základní |  | 0 | 0 | 0 | 0 | 0 | 4 | K | 2 |  |  |  | ROZPOCET |  |  |  | 0 | 0 | 0 | 0 | 0 | 1 | 0 | 4 | -1881348575
| VV |  | "nová zeleň" 34 |  | 34 | [12 empty] | VV | 2 | 2 | True | 1 | ROZPOCET
3 | K | 182303111 | Doplnění zeminy nebo substrátu na travnatých plochách tl do 50 mm rovina v rovinně a svahu do 1:5 | m2 | 34 |  | 0 | CS ÚRS 2023 02 |  | základní |  | 0 | 0 | 0 | 0 | 0 | 4 | K | 2 |  |  |  | ROZPOCET |  |  |  | 0 | 0 | 0 | 0 | 0 | 1 | 0 | 4 | -165607731
| VV |  | "nová zeleň" 34 |  | 34 | [12 empty] | VV | 2 | 2 | True | 1 | ROZPOCET
4 | M | 10364100 | zemina pro terénní úpravy - tříděná | t | 3.06 |  | 0 | CS ÚRS 2023 02 |  | základní |  | 0 | 1 | 3.06 | 0 | 0 | 8 | M | 2 |  |  |  | ROZPOCET |  |  |  | 0 | 0 | 0 | 0 | 0 | 1 | 0 | 4 | -802043651
| VV |  | 34*0,05*1,8 |  | 3.06 | [12 empty] | VV | 2 | 2 | True | 1 | ROZPOCET
82 | M | 00572470 | osivo směs travní univerzál | kg | 1.5 |  | 0 | CS ÚRS 2023 02 |  | základní |  | 0 | 0.001 | 0.0015 | 0 | 0 | 8 | M | 2 |  |  |  | ROZPOCET |  |  |  | 0 | 0 | 0 | 0 | 0 | 1 | 0 | 4 | 2092471485
| D | 2 | Zakládání |  |  |  | 0 |  |  |  |  | 0 |  | 18.495 |  | 0 | 1 | D | 1 |  |  |  | ROZPOCET | [9 empty] | 0
12 | K | 116951201 | Úprava zemin vápnem nebo směsnými hydraulickými pojivy | m3 | 811.15 |  | 0 | CS ÚRS 2023 02 |  | základní |  | 0 | 0 | 0 | 0 | 0 | 4 | K | 2 |  |  |  | ROZPOCET |  |  |  | 0 | 0 | 0 | 0 | 0 | 1 | 0 | 4 | 735942049
| VV | UPR_PLANE | "úprava pláně vozovky" 3244,6 |  | 3244.6 | [12 empty] | VV | 2 | 2 | True | 0 | ROZPOCET
| VV |  | UPR_PLANE*"mocnost"0,25 |  | 811.15 | [12 empty] | VV | 2 | 2 | True | 1 | ROZPOCET
13 | M | 58530160 | vápno nehašené vzdušné CL 90 jemně mleté VL | t | 18.495 |  | 0 | CS ÚRS 2023 02 |  | základní |  | 0 | 1 | 18.495 | 0 | 0 | 8 | M | 2 |  |  |  | ROZPOCET |  |  |  | 0 | 0 | 0 | 0 | 0 | 1 | 0 | 4 | -972670119
15 | K | 171152501 | Zhutnění podloží z hornin soudržných nebo nesoudržných pod násypy | m2 | 3244.6 |  | 0 | CS ÚRS 2023 02 |  | základní |  | 0 | 0 | 0 | 0 | 0 | 4 | K | 2 |  |  |  | ROZPOCET |  |  |  | 0 | 0 | 0 | 0 | 0 | 1 | 0 | 4 | -270393430
| VV |  | UPR_PLANE |  | 3244.6 | [12 empty] | VV | 2 | 2 | True | 1 | ROZPOCET
14 | K | 181951111 | Úprava pláně v hornině třídy těžitelnosti I skupiny 1 až 3 bez zhutnění strojně | m2 | 3244.6 |  | 0 | CS ÚRS 2023 02 |  | základní |  | 0 | 0 | 0 | 0 | 0 | 4 | K | 2 |  |  |  | ROZPOCET |  |  |  | 0 | 0 | 0 | 0 | 0 | 1 | 0 | 4 | 910793000
| VV |  | UPR_PLANE |  | 3244.6 | [12 empty] | VV | 2 | 2 | True | 1 | ROZPOCET
| D | 5 | Komunikace pozemní |  |  |  | 0 |  |  |  |  | 0 |  | 4236.4069 |  | 0 | 1 | D | 1 |  |  |  | ROZPOCET | [9 empty] | 0
17 | K | 564851011 | Podklad ze štěrkodrtě ŠD plochy do 100 m2 tl 150 mm | m2 | 1214.9 |  | 0 | CS ÚRS 2023 02 |  | základní |  | 0 | 0.345 | 419.1405 | 0 | 0 | 4 | K | 2 |  |  |  | ROZPOCET |  |  |  | 0 | 0 | 0 | 0 | 0 | 1 | 0 | 4 | 513081073
| VV |  | "podkladní vrstva pod chodníkem" 1181,4+33,5 |  | 1214.9 | [12 empty] | VV | 2 | 2 | True | 1 | ROZPOCET
63 | K | 564861011 | Podklad ze štěrkodrtě ŠD plochy do 100 m2 tl 200 mm | m2 | 149.92 |  | 0 | CS ÚRS 2023 02 |  | základní |  | 0 | 0.46 | 68.9632 | 0 | 0 | 4 | K | 2 |  |  |  | ROZPOCET |  |  |  | 0 | 0 | 0 | 0 | 0 | 1 | 0 | 4 | -1891179398
| VV |  | "podkladní vrstva pod vjezdy" 105,6+32,7+11,62 |  | 149.92 | [12 empty] | VV | 2 | 2 | True | 1 | ROZPOCET
16 | K | 564871116 | Podklad ze štěrkodrtě ŠD plochy přes 100 m2 tl. 300 mm | m2 | 3244.6 |  | 0 | CS ÚRS 2023 02 |  | základní |  | 0 | 0.69 | 2238.774 | 0 | 0 | 4 | K | 2 |  |  |  | ROZPOCET |  |  |  | 0 | 0 | 0 | 0 | 0 | 1 | 0 | 4 | -593853004
| VV |  | "podkladní vrstva pod vozovkou" 3244,6 |  | 3244.6 | [12 empty] | VV | 2 | 2 | True | 1 | ROZPOCET
19 | K | 565155111 | Asfaltový beton vrstva podkladní ACP 16 (obalované kamenivo OKS) tl 70 mm š do 3 m | m2 | 3244.6 |  | 0 | CS ÚRS 2023 02 |  | základní |  | 0 | 0.18463 | 599.0505 | 0 | 0 | 4 | K | 2 |  |  |  | ROZPOCET |  |  |  | 0 | 0 | 0 | 0 | 0 | 1 | 0 | 4 | -2038312282
| VV |  | "asfaltová vozovka" 3244,6 |  | 3244.6 | [12 empty] | VV | 2 | 2 | True | 1 | ROZPOCET
20 | K | 573111112 | Postřik živičný infiltrační s posypem z asfaltu množství 1 kg/m2 | m2 | 3244.6 |  | 0 | CS ÚRS 2023 02 |  | základní |  | 0 | 0.00601 | 19.5 | 0 | 0 | 4 | K | 2 |  |  |  | ROZPOCET |  |  |  | 0 | 0 | 0 | 0 | 0 | 1 | 0 | 4 | 127678898
| VV |  | "asfaltová vozovka" 3244,6 |  | 3244.6 | [12 empty] | VV | 2 | 2 | True | 1 | ROZPOCET
21 | K | 573211109 | Postřik živičný spojovací z asfaltu v množství 0,50 kg/m2 | m2 | 3244.6 |  | 0 | CS ÚRS 2023 02 |  | základní |  | 0 | 0.00051 | 1.6547 | 0 | 0 | 4 | K | 2 |  |  |  | ROZPOCET |  |  |  | 0 | 0 | 0 | 0 | 0 | 1 | 0 | 4 | 130513411
| VV |  | "asfaltová vozovka" 3244,6 |  | 3244.6 | [12 empty] | VV | 2 | 2 | True | 1 | ROZPOCET
18 | K | 577134111 | Asfaltový beton vrstva obrusná ACO 11 (ABS) tř. I tl 40 mm š do 3 m z nemodifikovaného asfaltu | m2 | 3244.6 |  | 0 | CS ÚRS 2023 02 |  | základní |  | 0 | 0.10373 | 336.5624 | 0 | 0 | 4 | K | 2 |  |  |  | ROZPOCET |  |  |  | 0 | 0 | 0 | 0 | 0 | 1 | 0 | 4 | -907102251
| VV |  | "asfaltová vozovka" 3244,6 |  | 3244.6 | [12 empty] | VV | 2 | 2 | True | 1 | ROZPOCET
22 | K | 596211110 | Kladení zámkové dlažby komunikací pro pěší ručně tl 60 mm skupiny A pl do 50 m2 | m2 | 1214.9 |  | 0 | CS ÚRS 2023 02 |  | základní |  | 0 | 0.08922 | 108.3934 | 0 | 0 | 4 | K | 2 |  |  |  | ROZPOCET |  |  |  | 0 | 0 | 0 | 0 | 0 | 1 | 0 | 4 | -862307488
| VV |  | "kladení dlažby chodníků" 1181,4+33,5 |  | 1214.9 | [12 empty] | VV | 2 | 2 | True | 1 | ROZPOCET
23 | M | 59245021 | dlažba tvar čtverec betonová 200x200x60mm přírodní | m2 | 1216.842 |  | 0 | CS ÚRS 2023 02 |  | základní |  | 0 | 0.131 | 159.4063 | 0 | 0 | 8 | M | 2 |  |  |  | ROZPOCET |  |  |  | 0 | 0 | 0 | 0 | 0 | 1 | 0 | 4 | 1257867084
| VV |  | "dlažba chodníku" 1181,4 |  | 1181.4 | [12 empty] | VV | 2 | 2 | True | 1 | ROZPOCET
| VV |  | 1181,4*1,03 'Přepočtené koeficientem množství |  | 1216.842 | [12 empty] | VV | 2 | 2 | False | 1 | ROZPOCET
24 | M | 59245006 | dlažba tvar obdélník betonová pro nevidomé 200x100x60mm barevná | m2 | 34.505 |  | 0 | CS ÚRS 2023 02 |  | základní |  | 0 | 0.131 | 4.5202 | 0 | 0 | 8 | M | 2 |  |  |  | ROZPOCET |  |  |  | 0 | 0 | 0 | 0 | 0 | 1 | 0 | 4 | 485500969
| VV |  | "slepecká dlažba" 33,5 |  | 33.5 | [12 empty] | VV | 2 | 2 | True | 1 | ROZPOCET
| VV |  | 33,5*1,03 'Přepočtené koeficientem množství |  | 34.505 | [12 empty] | VV | 2 | 2 | False | 1 | ROZPOCET
25 | K | 596212210 | Kladení zámkové dlažby pozemních komunikací ručně tl 80 mm skupiny A pl do 50 m2 | m2 | 156.7 |  | 0 | CS ÚRS 2023 02 |  | základní |  | 0 | 0.11162 | 17.4909 | 0 | 0 | 4 | K | 2 |  |  |  | ROZPOCET |  |  |  | 0 | 0 | 0 | 0 | 0 | 1 | 0 | 4 | 1455263124
| VV |  | "kladení dlažby vjezdů" 105,6+32,7+9,4+3,2+1,9+3,9 |  | 156.7 | [12 empty] | VV | 2 | 2 | True | 1 | ROZPOCET
26 | M | 59245020 | dlažba tvar obdélník betonová 200x100x80mm přírodní | m2 | 118.45 |  | 0 | CS ÚRS 2023 02 |  | základní |  | 0 | 0.176 | 20.8472 | 0 | 0 | 8 | M | 2 |  |  |  | ROZPOCET |  |  |  | 0 | 0 | 0 | 0 | 0 | 1 | 0 | 4 | 1861462954
| VV |  | "dlažba vjezdů" 105,6+9,4 |  | 115 | [12 empty] | VV | 2 | 2 | True | 1 | ROZPOCET
| VV |  | 115*1,03 'Přepočtené koeficientem množství |  | 118.45 | [12 empty] | VV | 2 | 2 | False | 1 | ROZPOCET
27 | M | 59245226 | dlažba tvar obdélník betonová pro nevidomé 200x100x80mm barevná | m2 | 32.7 |  | 0 | CS ÚRS 2023 02 |  | základní |  | 0 | 0.175 | 5.7225 | 0 | 0 | 8 | M | 2 |  |  |  | ROZPOCET |  |  |  | 0 | 0 | 0 | 0 | 0 | 1 | 0 | 4 | 2134600958
| VV |  | "slepecká dlažba" 32,7 |  | 32.7 | [12 empty] | VV | 2 | 2 | True | 1 | ROZPOCET
28 | K | 916231213 | Osazení chodníkového obrubníku betonového stojatého s boční opěrou do lože z betonu prostého | m | 1188.7 |  | 0 | CS ÚRS 2023 02 |  | základní |  | 0 | 0.1295 | 153.9367 | 0 | 0 | 4 | K | 2 |  |  |  | ROZPOCET |  |  |  | 0 | 0 | 0 | 0 | 0 | 1 | 0 | 4 | 22156514
| VV |  | "osazení obruby" 647,6+80+33,5+207,1+108,1+2,7+109,7 |  | 1188.7 | [12 empty] | VV | 2 | 2 | True | 1 | ROZPOCET
29 | M | 59217023 | obrubník betonový chodníkový 1000x150x250mm | m | 657.798 |  | 0 | CS ÚRS 2023 02 |  | základní |  | 0 | 0.085 | 55.9128 | 0 | 0 | 8 | M | 2 |  |  |  | ROZPOCET |  |  |  | 0 | 0 | 0 | 0 | 0 | 1 | 0 | 4 | 1332139286
| VV |  | "obruba 150x250 mm" 647,6-2,7 |  | 644.9 | [12 empty] | VV | 2 | 2 | True | 1 | ROZPOCET
| VV |  | 644,9*1,02 'Přepočtené koeficientem množství |  | 657.798 | [12 empty] | VV | 2 | 2 | False | 1 | ROZPOCET
31 | M | 59217001 | obrubník betonový zahradní 1000x50x250mm | m | 34.17 |  | 0 | CS ÚRS 2023 02 |  | základní |  | 0 | 0.028 | 0.95676 | 0 | 0 | 8 | M | 2 |  |  |  | ROZPOCET |  |  |  | 0 | 0 | 0 | 0 | 0 | 1 | 0 | 4 | 676153758
| VV |  | "obruba 50x250" 33,5 |  | 33.5 | [12 empty] | VV | 2 | 2 | True | 1 | ROZPOCET
| VV |  | 33,5*1,02 'Přepočtené koeficientem množství |  | 34.17 | [12 empty] | VV | 2 | 2 | False | 1 | ROZPOCET
33 | M | 59217030 | obrubník betonový silniční přechodový 1000x150x150-250mm | m | 81.6 |  | 0 | CS ÚRS 2023 02 |  | základní |  | 0 | 0.06567 | 5.3587 | 0 | 0 | 8 | M | 2 |  |  |  | ROZPOCET |  |  |  | 0 | 0 | 0 | 0 | 0 | 1 | 0 | 4 | -1690571568
| VV |  | "obruba přechodová 150x250/150" 80 |  | 80 | [12 empty] | VV | 2 | 2 | True | 1 | ROZPOCET
| VV |  | 80*1,02 'Přepočtené koeficientem množství |  | 81.6 | [12 empty] | VV | 2 | 2 | False | 1 | ROZPOCET
32 | M | 59217019 | obrubník betonový chodníkový 1000x100x200mm | m | 213.996 |  | 0 | CS ÚRS 2023 02 |  | základní |  | 0 | 0.046 | 9.8438 | 0 | 0 | 8 | M | 2 |  |  |  | ROZPOCET |  |  |  | 0 | 0 | 0 | 0 | 0 | 1 | 0 | 4 | 56416023
| VV |  | "obruba 100x200 mm" 207,1+2,7 |  | 209.8 | [12 empty] | VV | 2 | 2 | True | 1 | ROZPOCET
| VV |  | 209,8*1,02 'Přepočtené koeficientem množství |  | 213.996 | [12 empty] | VV | 2 | 2 | False | 1 | ROZPOCET
34 | M | 59217016 | obrubník betonový chodníkový 1000x80x250mm | m | 110.262 |  | 0 | CS ÚRS 2023 02 |  | základní |  | 0 | 0.045 | 4.9618 | 0 | 0 | 8 | M | 2 |  |  |  | ROZPOCET |  |  |  | 0 | 0 | 0 | 0 | 0 | 1 | 0 | 4 | 545394563
| VV |  | "obrubník betonový 250x80" 108,1 |  | 108.1 | [12 empty] | VV | 2 | 2 | True | 1 | ROZPOCET
| VV |  | 108,1*1,02 'Přepočtené koeficientem množství |  | 110.262 | [12 empty] | VV | 2 | 2 | False | 1 | ROZPOCET
86 | M | 59217029 | obrubník betonový silniční nájezdový 1000x150x150mm | m | 111.894 |  | 0 | CS ÚRS 2023 02 |  | základní |  | 0 | 0.0483 | 5.4045 | 0 | 0 | 8 | M | 2 |  |  |  | ROZPOCET |  |  |  | 0 | 0 | 0 | 0 | 0 | 1 | 0 | 4 | -474798542
| VV |  | "obrubník 150x150" 109,7 |  | 109.7 | [12 empty] | VV | 2 | 2 | True | 1 | ROZPOCET
| VV |  | 109,7*1,02 'Přepočtené koeficientem množství |  | 111.894 | [12 empty] | VV | 2 | 2 | False | 1 | ROZPOCET
43 | K | 919112212 | Řezání spár pro vytvoření komůrky š 10 mm hl 20 mm pro těsnící zálivku v živičném krytu | m | 103.3 |  | 0 | CS ÚRS 2023 02 |  | základní |  | 0 | 0 | 0 | 0 | 0 | 4 | K | 2 |  |  |  | ROZPOCET |  |  |  | 0 | 0 | 0 | 0 | 0 | 1 | 0 | 4 | -523026251
| VV |  | "napojení na stávající asfaltové povrchy" 103,3 |  | 103.3 | [12 empty] | VV | 2 | 2 | True | 1 | ROZPOCET
44 | K | 919121111 | Těsnění spár zálivkou za studena pro komůrky š 10 mm hl 20 mm s těsnicím profilem | m | 103.3 |  | 0 | CS ÚRS 2023 02 |  | základní |  | 0 | 6e-05 | 0.006198 | 0 | 0 | 4 | K | 2 |  |  |  | ROZPOCET |  |  |  | 0 | 0 | 0 | 0 | 0 | 1 | 0 | 4 | -467738565
| VV |  | "napojení na stávající asfaltové povrchy" 103,3 |  | 103.3 | [12 empty] | VV | 2 | 2 | True | 1 | ROZPOCET
| D | 8 | Trubní vedení |  |  |  | 0 |  |  |  |  | 0 |  | 19.6729 |  | 0 | 1 | D | 1 |  |  |  | ROZPOCET | [9 empty] | 0
77 | K | 895941R07 | Zřízení uliční vpusti vč. dodávky materiálu a napojení na stávající přípojkové potrubí | kus | 4 |  | 0 |  |  | základní |  | 0 | 0.12422 | 0.49688 | 0 | 0 | 4 | K | 2 |  |  |  | ROZPOCET |  |  |  | 0 | 0 | 0 | 0 | 0 | 1 | 0 | 4 | 1794528379
| VV |  | "zřízení uličních vpustí" 4 |  | 4 | [12 empty] | VV | 2 | 2 | True | 1 | ROZPOCET
36 | K | 89933TIM2 | Výšková úprava uličního vstupu nebo vpusti do 200 mm zvýšením poklopu | kus | 16 |  | 0 |  |  | základní |  | 0 | 0.4208 | 6.7328 | 0 | 0 | 4 | K | 2 |  |  |  | ROZPOCET |  |  |  | 0 | 0 | 0 | 0 | 0 | 1 | 0 | 4 | 80002645
| VV |  | "výšková úprava kanalizačních poklopů zasažených rekonstrukcí" 16 |  | 16 | [12 empty] | VV | 2 | 2 | True | 1 | ROZPOCET
35 | K | 899431TIM3 | Výšková úprava uličního vstupu nebo vpusti do 200 mm zvýšením krycího hrnce, šoupěte nebo hydrantu | kus | 40 |  | 0 |  |  | základní |  | 0 | 0.31108 | 12.4432 | 0 | 0 | 4 | K | 2 |  |  |  | ROZPOCET |  |  |  | 0 | 0 | 0 | 0 | 0 | 1 | 0 | 4 | 1347755489
| VV |  | "výšková úprava šoupátkových poklopů zasažených rekonstrukcí" 40 |  | 40 | [12 empty] | VV | 2 | 2 | True | 1 | ROZPOCET
| D | 9 | Ostatní konstrukce a práce, bourání |  |  |  | 0 |  |  |  |  | 0 |  | 13.6326 |  | 3.72 | 1 | D | 1 |  |  |  | ROZPOCET | [9 empty] | 0
83 | K | 345R007 | Montáž chrániček | m | 204 |  | 0 |  |  | základní |  | 0 | 0 | 0 | 0 | 0 | 4 | K | 2 |  |  |  | ROZPOCET |  |  |  | 0 | 0 | 0 | 0 | 0 | 1 | 0 | 4 | -1589461143
| VV |  | "montáž chrániček SEK + rezervní chráničky" 102*2 |  | 204 | [12 empty] | VV | 2 | 2 | True | 1 | ROZPOCET
85 | M | 34571356 | trubka elektroinstalační ohebná dvouplášťová korugovaná (chránička) D 100/120mm, HDPE+LDPE | m | 224.4 |  | 0 | CS ÚRS 2023 02 |  | základní |  | 0 | 0.00078 | 0.17503 | 0 | 0 | 8 | M | 2 |  |  |  | ROZPOCET |  |  |  | 0 | 0 | 0 | 0 | 0 | 1 | 0 | 4 | 473598982
| VV |  | 102*2 |  | 204 | [12 empty] | VV | 2 | 2 | True | 1 | ROZPOCET
| VV |  | 204*1,1 'Přepočtené koeficientem množství |  | 224.4 | [12 empty] | VV | 2 | 2 | False | 1 | ROZPOCET
78 | K | 890211811 | Bourání šachet z prostého betonu ručně obestavěného prostoru do 1,5 m3 | m3 | 2 |  | 0 | CS ÚRS 2023 02 |  | základní |  | 0 | 0 | 0 | 1.76 | 3.52 | 4 | K | 2 |  |  |  | ROZPOCET |  |  |  | 0 | 0 | 0 | 0 | 0 | 1 | 0 | 4 | 551076762
| VV |  | "bourání UV" 4*0,5 |  | 2 | [12 empty] | VV | 2 | 2 | True | 1 | ROZPOCET
66 | K | 899201211 | Demontáž mříží litinových včetně rámů hmotnosti do 50 kg | kus | 4 |  | 0 | CS ÚRS 2023 02 |  | základní |  | 0 | 0 | 0 | 0.05 | 0.2 | 4 | K | 2 |  |  |  | ROZPOCET |  |  |  | 0 | 0 | 0 | 0 | 0 | 1 | 0 | 4 | 401973538
| VV |  | "demontáž stávajících mříží UV" 4 |  | 4 | [12 empty] | VV | 2 | 2 | True | 1 | ROZPOCET
72 | K | 935113111 | Osazení odvodňovacího polymerbetonového žlabu s krycím roštem šířky do 200 mm | m | 43.5 |  | 0 | CS ÚRS 2023 02 |  | základní |  | 0 | 0.29221 | 12.7111 | 0 | 0 | 4 | K | 2 |  |  |  | ROZPOCET |  |  |  | 0 | 0 | 0 | 0 | 0 | 1 | 0 | 4 | -1555124501
| VV |  | "osazení odvodňovacího žlabu" 43,5 |  | 43.5 | [12 empty] | VV | 2 | 2 | True | 1 | ROZPOCET
73 | M | 59227006 | žlab odvodňovací z polymerbetonu se spádem dna 0,5% 130x155/160mm | m | 47.85 |  | 0 | CS ÚRS 2023 02 |  | základní |  | 0 | 0.0156 | 0.74646 | 0 | 0 | 8 | M | 2 |  |  |  | ROZPOCET |  |  |  | 0 | 0 | 0 | 0 | 0 | 1 | 0 | 4 | 1984547236
| VV |  | 43,5*1,1 'Přepočtené koeficientem množství |  | 47.85 | [12 empty] | VV | 2 | 2 | False | 1 | ROZPOCET
| D | 997 | Přesun sutě |  |  |  | 0 |  |  |  |  | 0 |  | 0 |  | 0 | 1 | D | 1 |  |  |  | ROZPOCET | [9 empty] | 0
45 | K | 997221551 | Vodorovná doprava suti ze sypkých materiálů do 1 km | t | 1996.266 |  | 0 | CS ÚRS 2023 02 |  | základní |  | 0 | 0 | 0 | 0 | 0 | 4 | K | 2 |  |  |  | ROZPOCET |  |  |  | 0 | 0 | 0 | 0 | 0 | 1 | 0 | 4 | -766189384
| VV |  | 1996,266 |  | 1996.266 | [12 empty] | VV | 2 | 2 | True | 1 | ROZPOCET
46 | K | 997221559 | Příplatek ZKD 1 km u vodorovné dopravy suti ze sypkých materiálů | t | 7985.064 |  | 0 | CS ÚRS 2023 02 |  | základní |  | 0 | 0 | 0 | 0 | 0 | 4 | K | 2 |  |  |  | ROZPOCET |  |  |  | 0 | 0 | 0 | 0 | 0 | 1 | 0 | 4 | 409213666
| VV |  | 1996,266*4 |  | 7985.064 | [12 empty] | VV | 2 | 2 | True | 1 | ROZPOCET
47 | K | 997221571 | Vodorovná doprava vybouraných hmot do 1 km | t | 1155.75 |  | 0 | CS ÚRS 2023 02 |  | základní |  | 0 | 0 | 0 | 0 | 0 | 4 | K | 2 |  |  |  | ROZPOCET |  |  |  | 0 | 0 | 0 | 0 | 0 | 1 | 0 | 4 | -1515868252
| VV |  | 1155,75 |  | 1155.75 | [12 empty] | VV | 2 | 2 | True | 1 | ROZPOCET
48 | K | 997221579 | Příplatek ZKD 1 km u vodorovné dopravy vybouraných hmot | t | 4623 |  | 0 | CS ÚRS 2023 02 |  | základní |  | 0 | 0 | 0 | 0 | 0 | 4 | K | 2 |  |  |  | ROZPOCET |  |  |  | 0 | 0 | 0 | 0 | 0 | 1 | 0 | 4 | 677947895
| VV |  | 1155,75*4 |  | 4623 | [12 empty] | VV | 2 | 2 | True | 1 | ROZPOCET
49 | K | 997221861 | Poplatek za uložení stavebního odpadu na recyklační skládce (skládkovné) z prostého betonu pod kódem 17 01 01 | t | 429.046 |  | 0 | CS ÚRS 2023 02 |  | základní |  | 0 | 0 | 0 | 0 | 0 | 4 | K | 2 |  |  |  | ROZPOCET |  |  |  | 0 | 0 | 0 | 0 | 0 | 1 | 0 | 4 | -1519616498
| VV |  | 429,046 |  | 429.046 | [12 empty] | VV | 2 | 2 | True | 1 | ROZPOCET
50 | K | 997221873 | Poplatek za uložení stavebního odpadu na recyklační skládce (skládkovné) zeminy a kamení zatříděného do Katalogu odpadů pod kódem 17 05 04 | t | 1996.266 |  | 0 | CS ÚRS 2023 02 |  | základní |  | 0 | 0 | 0 | 0 | 0 | 4 | K | 2 |  |  |  | ROZPOCET |  |  |  | 0 | 0 | 0 | 0 | 0 | 1 | 0 | 4 | 41253271
| VV |  | 1996,266 |  | 1996.266 | [12 empty] | VV | 2 | 2 | True | 1 | ROZPOCET
51 | K | 997221875 | Poplatek za uložení stavebního odpadu na recyklační skládce (skládkovné) asfaltového bez obsahu dehtu zatříděného do Katalogu odpadů pod kódem 17 03 02 | t | 726.704 |  | 0 | CS ÚRS 2023 02 |  | základní |  | 0 | 0 | 0 | 0 | 0 | 4 | K | 2 |  |  |  | ROZPOCET |  |  |  | 0 | 0 | 0 | 0 | 0 | 1 | 0 | 4 | 158523725
| VV |  | 726,704 |  | 726.704 | [12 empty] | VV | 2 | 2 | True | 1 | ROZPOCET
| D | 998 | Přesun hmot |  |  |  | 0 |  |  |  |  | 0 |  | 0 |  | 0 | 1 | D | 1 |  |  |  | ROZPOCET | [9 empty] | 0
52 | K | 998225111 | Přesun hmot pro pozemní komunikace s krytem z kamene, monolitickým betonovým nebo živičným | t | 4291.269 |  | 0 | CS ÚRS 2023 02 |  | základní |  | 0 | 0 | 0 | 0 | 0 | 4 | K | 2 |  |  |  | ROZPOCET |  |  |  | 0 | 0 | 0 | 0 | 0 | 1 | 0 | 4 | 1774671920
| D | PSV | Práce a dodávky PSV |  |  |  | 0 |  |  |  |  | 0 |  | 0.11391 |  | 0 | 2 | D | 0 |  |  |  | ROZPOCET | [9 empty] | 0
| D | 711 | Izolace proti vodě, vlhkosti a plynům |  |  |  | 0 |  |  |  |  | 0 |  | 0.11391 |  | 0 | 2 | D | 1 |  |  |  | ROZPOCET | [9 empty] | 0
53 | K | 711161273 | Provedení izolace proti zemní vlhkosti svislé z nopové fólie | m2 | 280.35 |  | 0 | CS ÚRS 2023 02 |  | základní |  | 0 | 4e-05 | 0.011214 | 0 | 0 | 16 | K | 2 |  |  |  | ROZPOCET |  |  |  | 0 | 0 | 0 | 0 | 0 | 1 | 0 | 16 | -1364174468
| VV |  | "délka folie" 560,7*0,5 |  | 280.35 | [12 empty] | VV | 2 | 2 | True | 1 | ROZPOCET
54 | M | 28323005 | fólie profilovaná (nopová) drenážní HDPE s výškou nopů 8mm | m2 | 342.307 |  | 0 | CS ÚRS 2023 02 |  | základní |  | 0 | 0.0003 | 0.10269 | 0 | 0 | 32 | M | 2 |  |  |  | ROZPOCET |  |  |  | 0 | 0 | 0 | 0 | 0 | 1 | 0 | 16 | -256522787
| VV |  | 280,350 |  | 280.35 | [12 empty] | VV | 2 | 2 | True | 1 | ROZPOCET
| VV |  | 280,35*1,221 'Přepočtené koeficientem množství |  | 342.307 | [12 empty] | VV | 2 | 2 | False | 1 | ROZPOCET
55 | K | 998711101 | Přesun hmot tonážní pro izolace proti vodě, vlhkosti a plynům v objektech v do 6 m | t | 0.114 |  | 0 | CS ÚRS 2023 02 |  | základní |  | 0 | 0 | 0 | 0 | 0 | 16 | K | 2 |  |  |  | ROZPOCET |  |  |  | 0 | 0 | 0 | 0 | 0 | 1 | 0 | 16 | 1329541581

## OST - Ostatní a vedlejší ...
{a5799188-c21f-4e14-994b-49b62770d87c}
2
| KRYCÍ LIST SOUPISU PRACÍ | [7 empty] | v --- níže se nacházejí doplnkové a pomocné údaje k sestavám --- v | [8 empty] | False
Stavba:
Rekonstrukce komunikace a chodníků - VIII. ulice, Vinařice
Objekt:
OST - Ostatní a vedlejší náklady
| KSO: |  |  |  |  | CC-CZ:
| Místo: |  | Vinařice |  |  | Datum: | 22. 11. 2023
| Zadavatel: |  |  |  |  | IČ: | 00235113
|  | Obec Vinařice |  |  |  | DIČ:
| Uchazeč: |  |  |  |  | IČ: | Vyplň údaj
|  | Vyplň údaj |  |  |  | DIČ: | Vyplň údaj
| Projektant: |  |  |  |  | IČ:
DIČ:
| Zpracovatel: |  |  |  |  | IČ: | 05089425
|  | TIMAO s.r.o. |  |  |  | DIČ:
Poznámka:
| Cena bez DPH | [5 empty] | 0
|  |  | Základ daně |  |  | Sazba daně | Výše daně
| DPH | základní | 0 |  |  | 21% | 0
|  | snížená | 0 |  |  | 15% | 0
|  | zákl. přenesená | 0 |  |  | 21% | 0
|  | sníž. přenesená | 0 |  |  | 15% | 0
|  | nulová | 0 |  |  | 0% | 0
| Cena s DPH |  |  | v | CZK |  | 0
| Projektant |  |  | Zpracovatel
| Datum a podpis: |  | Razítko | Datum a podpis: |  |  | Razítko
| Objednavatel |  |  | Uchazeč
| Datum a podpis: |  | Razítko | Datum a podpis: |  |  | Razítko
REKAPITULACE ČLENĚNÍ SOUPISU PRACÍ
Stavba:
Rekonstrukce komunikace a chodníků - VIII. ulice, Vinařice
Objekt:
OST - Ostatní a vedlejší náklady
Místo: |  |  | Vinařice |  |  | Datum: | 22. 11. 2023
Zadavatel: |  |  | Obec Vinařice |  |  | Projektant:
Uchazeč: |  |  | Vyplň údaj |  |  | Zpracovatel: | TIMAO s.r.o.
Kód dílu - Popis | [6 empty] | Cena celkem [CZK]
Náklady ze soupisu prací | [6 empty] | 0 | [11 empty] | -1
| OST - Ostatní | [5 empty] | 0
| VRN - Vedlejší rozpočtové náklady | [5 empty] | 0
| O01 - Ostatní náklady | [5 empty] | 0
SOUPIS PRACÍ
Stavba:
Rekonstrukce komunikace a chodníků - VIII. ulice, Vinařice
Objekt:
OST - Ostatní a vedlejší náklady
Místo: |  |  | Vinařice |  |  | Datum: | 22. 11. 2023
Zadavatel: |  |  | Obec Vinařice |  |  | Projektant:
Uchazeč: |  |  | Vyplň údaj |  |  | Zpracovatel: | TIMAO s.r.o.
PČ | Typ | Kód | Popis | MJ | Množství | J.cena [CZK] | Cena celkem [CZK] | Cenová soustava |  | DPH | J. Nh [h] | Nh celkem [h] | J. hmotnost [t] | Hmotnost celkem [t] | J. suť [t] | Suť Celkem [t]
Náklady soupisu celkem | [6 empty] | 0 |  |  |  |  | 0 |  | 0 |  | 0 |  | D | -1 | [7 empty] | 0
| D | OST | Ostatní |  |  |  | 0 |  |  |  |  | 0 |  | 0 |  | 0 | 4 | D | 0 | ROZPOCET | [6 empty] | 0
| D | VRN | Vedlejší rozpočtové náklady |  |  |  | 0 |  |  |  |  | 0 |  | 0 |  | 0 | 5 | D | 1 | ROZPOCET | [6 empty] | 0
1 | K | V01-101 | Vytýčení stávajících sítí | kpl | 1 |  | 0 |  |  | základní |  | 0 | 0 | 0 | 0 | 0 | 1024 | K | 2 | ROZPOCET | 0 | 0 | 0 | 0 | 0 | 1 | 0 | 1024 | -1283935584
2 | K | V01-102 | Vytýčení stavby | kpl | 1 |  | 0 |  |  | základní |  | 0 | 0 | 0 | 0 | 0 | 1024 | K | 2 | ROZPOCET | 0 | 0 | 0 | 0 | 0 | 1 | 0 | 1024 | 1370139100
3 | K | V01-103 | Pasportizace stávajícího stavu přilehlých komunikací, budov a konstrukcí | kpl | 1 |  | 0 |  |  | základní |  | 0 | 0 | 0 | 0 | 0 | 1024 | K | 2 | ROZPOCET | 0 | 0 | 0 | 0 | 0 | 1 | 0 | 1024 | -412706178
4 | K | V01-104 | Zařízení staveniště | kpl | 1 |  | 0 |  |  | základní |  | 0 | 0 | 0 | 0 | 0 | 1024 | K | 2 | ROZPOCET | 0 | 0 | 0 | 0 | 0 | 1 | 0 | 1024 | -210454601
5 | K | V01-105 | Provozní vlivy, náklady způsobené omezením okolní dopravou, případné havarijní opravy, atd. | kpl | 1 |  | 0 |  |  | základní |  | 0 | 0 | 0 | 0 | 0 | 1024 | K | 2 | ROZPOCET | 0 | 0 | 0 | 0 | 0 | 1 | 0 | 1024 | 1617445411
6 | K | V01-106 | Návrh dopravně inženýrských opatření | kpl | 1 |  | 0 |  |  | základní |  | 0 | 0 | 0 | 0 | 0 | 1024 | K | 2 | ROZPOCET | 0 | 0 | 0 | 0 | 0 | 1 | 0 | 1024 | 1124788981
7 | K | V01-107 | Dopravně inženýrská opatření | kpl | 1 |  | 0 |  |  | základní |  | 0 | 0 | 0 | 0 | 0 | 1024 | K | 2 | ROZPOCET | 0 | 0 | 0 | 0 | 0 | 1 | 0 | 1024 | -1854865990
| D | O01 | Ostatní náklady |  |  |  | 0 |  |  |  |  | 0 |  | 0 |  | 0 | 4 | D | 1 | ROZPOCET | [6 empty] | 0
8 | K | O01-101 | Staveniště, zajištění přístupu k nemovitostem, náklady způsobené obnovou případných poškození, případným archeologickým průzkumem, zajištění průběžného úklidu komunikací (kropení, čištění od bahna), atd. | kpl | 1 |  | 0 |  |  | základní |  | 0 | 0 | 0 | 0 | 0 | 262144 | K | 2 | ROZPOCET | 0 | 0 | 0 | 0 | 0 | 1 | 0 | 262144 | 144839422
9 | K | O01-102 | Zkoušky a revize vyplývající z příslušné technické zprávy (např. zkouška hutnění) | kpl | 1 |  | 0 |  |  | základní |  | 0 | 0 | 0 | 0 | 0 | 262144 | K | 2 | ROZPOCET | 0 | 0 | 0 | 0 | 0 | 1 | 0 | 262144 | 572828218
10 | K | O01-103 | Předání a převzetí díla, dokumentace skutečného provedení, geodetické zaměření skutečného provedení | kpl | 1 |  | 0 |  |  | základní |  | 0 | 0 | 0 | 0 | 0 | 262144 | K | 2 | ROZPOCET | 0 | 0 | 0 | 0 | 0 | 1 | 0 | 262144 | 1014337284

## Seznam figur
SEZNAM FIGUR
Kód: | 230731
Stavba: | Rekonstrukce komunikace a chodníků - VIII. ulice, Vinařice
Datum: | 22. 11. 2023
Kód | Popis | MJ | Výměra
01 | Rekonstrukce komunikace a chodníků
UPR_PLANE |  |  | 3244.6
UPR_PLANE | "úprava pláně vozovky" 3244,6 |  | 3244.6
Použití figury:
116951201 | Úprava zemin vápnem nebo směsnými hydraulickými pojivy | m3 | 811.15
171152501 | Zhutnění podloží z hornin soudržných nebo nesoudržných pod násypy | m2 | 3244.6
181951111 | Úprava pláně v hornině třídy těžitelnosti I skupiny 1 až 3 bez zhutnění strojně | m2 | 3244.6
58530160 | vápno nehašené vzdušné CL 90 jemně mleté VL | t | 18.495