## Rekapitulace stavby
Export VZ |  | List obsahuje: |  |  |  |  | 1) Rekapitulace stavby |  |  | 2) Rekapitulace objektů stavby a soupisů prací
REKAPITULACE STAVBY
|  | Kód: |  |  |  |  | stř. 23228
|  | Stavba: |  |  |  |  | Realizace výtahu a rekonstrukce navazujících prostor interiéru budovy Městského úřadu Smržovka
|  | KSO: |  |  |  |  | 812 69 1 | [6 empty] | CC-CZ:
|  | Místo: |  |  |  |  | č.p. 600, st.p.č. 1/1, k.ú. Smržovka [751324] | [6 empty] | Datum: |  |  | 2025-10-15
|  | Zadavatel: | [11 empty] | IČ: |  |  | 002 62 579
|  |  | Město Smržovka, nám. T.G.Masaryka č.p. 600, Smržovka, PSČ 46851 | [10 empty] | DIČ: |  |  | CZ00262579
|  | Uchazeč: | [11 empty] | IČ:
DIČ:
|  | Projektant: | [11 empty] | IČ: |  |  | 120 45 357
|  |  | LHOTA - STAVITELSTVÍ | [10 empty] | DIČ:
sdružení osob Bohumil Lhota a Ing. Vít Lhota, sídlo: Zásada 311, PSČ 46825
ateliér: Smetanova 1809/82, Jablonec nad Nisou, PSČ 46601
Poznámka:
Provedeno na základě předložené dokumentace "DSJ".
|  | Cena bez DPH | [11 empty] | 0
[8 empty] | Sazba daně |  | Základ daně |  |  |  | Výše daně
|  | DPH |  | základní |  |  |  | 21% |  | 0 |  |  |  | 0
|  |  |  | snížená |  |  |  | 15% |  | 0 |  |  |  | 0
|  |  |  | zákl. přenesená |  |  |  | 21% |  | #REF! |  |  |  | 0
|  |  |  | sníž. přenesená |  |  |  | 15% |  | #REF! |  |  |  | 0
|  |  |  | nulová |  |  |  | 0% |  | #REF! |  |  |  | 0
|  | Cena s DPH | [6 empty] | v |  | CZK |  |  | 0
REKAPITULACE OBJEKTŮ STAVBY A SOUPISŮ PRACÍ
| Kód: | [6 empty] | stř. 23228
| Stavba: | [6 empty] | Realizace výtahu a rekonstrukce navazujících prostor interiéru budovy Městského úřadu Smržovka
| Místo: | [6 empty] | č.p. 600, st.p.č. 1/1, k.ú. Smržovka [751324] |  |  |  |  | Datum: |  |  | 2025-10-15
| Zadavatel: | [6 empty] | Město Smržovka, nám. T.G.Masaryka č.p. 600, Smržovka, PSČ 46851 |  |  |  |  | Projektant: |  |  | LHOTA - STAVITELSTVÍ
Uchazeč:
| Kód |  |  |  | Objekt, Soupis prací | [6 empty] | Cena bez DPH [CZK] |  |  |  |  | Cena s DPH [CZK] | Typ
| Náklady stavby celkem | [10 empty] | 0 |  |  |  |  | 0
/ |  | SO 01 |  |  |  | Stávající objekt stavby občanského vybavení č.p. 600 | [5 empty] | 0 |  |  |  |  | 0 | STA
/ |  | SO 02 |  |  |  | Přístavba ke stávajícímu objektu stavby občanského vybavení č.p. 600 | [5 empty] | 0 |  |  |  |  | 0 | STA
/ |  | SO 03 |  |  |  | Zpevněné plochy, parkoviště, chodníky | [5 empty] | 0 |  |  |  |  | 0 | STA
/ |  | SO 04 |  |  |  | Sadové a terénní úpravy | [5 empty] | 0 |  |  |  |  | 0 | STA
/ |  | INT 01 |  |  |  | Interiér a mobilní vybavení umístěná v objektu stavby občanského vybavení č.p. 600 | [5 empty] | 0 |  |  |  |  | 0 | STA
/ |  | TO 01 |  |  |  | Slaboproudá technika a vybavení umístěná v objektu stavby občanského vybavení č.p. 600 | [5 empty] | 0 |  |  |  |  | 0 | STA
/ |  | IO 01 |  |  |  | Splašková kanalizace | [5 empty] | 0 |  |  |  |  | 0 | STA
/ |  | IO 02 |  |  |  | Dešťová kanalizace | [5 empty] | 0 |  |  |  |  | 0 | STA
/ |  | IO 03 |  |  |  | Vodovodní přípojka | [5 empty] | 0 |  |  |  |  | 0 | STA
/ |  | IO 04 |  |  |  | Elektro přípojka | [5 empty] | 0 |  |  |  |  | 0 | STA
/ |  | IO 03 |  |  |  | Plynová přípojka | [5 empty] | 0 |  |  |  |  | 0 | STA
|  | VON |  |  |  | Vedlejší a ostatní náklady | [5 empty] | 0 |  |  |  |  | 0
[5 empty] | kontrolní číslo 1 | [7 empty] | 0
[5 empty] | kontrolní číslo 2 | [7 empty] | 0
[5 empty] | kontrolní číslo 3 | [7 empty] | 0 |  | chyba
[5 empty] | kontrolní číslo 4 | [7 empty] | 0 |  | chyba
[5 empty] | kontrolní číslo 5 | [7 empty] | 0 |  | chyba

## VON -Vedl.ostat.nákl.
Export VZ |  | List obsahuje: |  |  |  |  | 1) Rekapitulace stavby |  |  | 2) Rekapitulace objektů stavby a soupisů prací
KRYCÍ LIST SOUPISU
|  | Stavba: |  |  |  |  | Realizace výtahu a rekonstrukce navazujících prostor interiéru budovy Městského úřadu Smržovka
|  | Objekt: |  |  |  |  | VON - Vedlejší a ostatní náklady
|  | KSO: |  |  |  |  | 812 69 1 | [10 empty] | CC-CZ:
|  | Místo: |  |  |  |  | č.p. 600, st.p.č. 1/1, k.ú. Smržovka [751324] | [10 empty] | Datum: |  | 2025-10-15
|  | Zadavatel: | [15 empty] | IČ: |  | 002 62 579
|  |  | Město Smržovka, nám. T.G.Masaryka č.p. 600, Smržovka, PSČ 46851 | [14 empty] | DIČ: |  | CZ00262579
|  | Uchazeč: | [15 empty] | IČ:
DIČ:
|  | Projektant: | [15 empty] | IČ: |  | 120 45 357
|  |  | LHOTA - STAVITELSTVÍ | [14 empty] | DIČ:
sdružení osob Bohumil Lhota a Ing. Vít Lhota, sídlo: Zásada 311, PSČ 46825
ateliér: Smetanova 1809/82, Jablonec nad Nisou, PSČ 46601
Poznámka:
Provedeno na základě předložené dokumentace "DSJ".
|  | Cena bez DPH | [15 empty] | 0
[8 empty] | Sazba daně |  | Základ daně | [7 empty] | Výše daně
|  | DPH |  | základní |  |  |  | 21% |  | 0 | [7 empty] | 0
|  |  |  | snížená |  |  |  | 15% |  | 0 | [7 empty] | 0
|  |  |  | zákl. přenesená |  |  |  | 21% | [9 empty] | 0
|  |  |  | sníž. přenesená |  |  |  | 15% | [9 empty] | 0
|  |  |  | nulová |  |  |  | 0% | [9 empty] | 0
|  | Cena s DPH | [6 empty] | v |  | CZK | [6 empty] | 0
REKAPITULACE OBJEKTŮ STAVBY A SOUPISŮ PRACÍ
| Stavba: | [6 empty] | Realizace výtahu a rekonstrukce navazujících prostor interiéru budovy Městského úřadu Smržovka
| Objekt: | [6 empty] | VON - Vedlejší a ostatní náklady
| Místo: | [6 empty] | č.p. 600, st.p.č. 1/1, k.ú. Smržovka [751324] | [7 empty] | Datum: |  |  | 2025-10-15
| Zadavatel: | [6 empty] | Město Smržovka, nám. T.G.Masaryka č.p. 600, Smržovka, PSČ 46851 | [7 empty] | Projektant: |  |  | LHOTA - STAVITELSTVÍ
Uchazeč:
| Kód |  |  |  | Objekt, Soupis prací | [9 empty] | Cena bez DPH [CZK] |  |  |  |  | Cena s DPH [CZK] | Typ
|  | VON |  |  |  | Vedlejší a ostatní náklady | [8 empty] | 0 |  |  |  |  | 0
|  | von-1 |  |  |  | Zařízení staveniště | [8 empty] | 0 |  |  |  |  | 0
|  | von-2 |  |  |  | Projektová dokumentace v průběhu realizace | [8 empty] | 0 |  |  |  |  | 0
|  | von-3 |  |  |  | Geodetické práce a vytýčení | [8 empty] | 0 |  |  |  |  | 0
|  | von-4 |  |  |  | Zkoušky, atesty a revize | [8 empty] | 0 |  |  |  |  | 0
|  | von-5 |  |  |  | Zajištění kontrolního a zkušebního plánu stavby | [8 empty] | 0 |  |  |  |  | 0
[13 empty] | POZOR! |  | položky VON (1 až 5) ocenit pouze v ceně bez DPH (žluté pozadí)
|  | PČ |  |  |  | Popis | [5 empty] | MJ |  | Množství |  | J.cena [CZK] | Cena celkem [CZK]
|  | VON |  |  |  | Vedlejší a ostatní náklady | [8 empty] | 0
|  | von-1 |  |  |  | Zařízení staveniště | [5 empty] | kpl |  | 1 |  |  | 0
položka obsahuje zejména:
- zajištění místnosti pro TDI v ZS vč. jejího vybavení
- zajištění ohlášení všech staveb zařízení staveniště dle §104 odst. (2) zákona č. 183/2006 Sb.
- zajištění oplocení prostoru ZS, jeho napojení na inž. sítě
- zajištění následné likvidace všech objektů ZS včetně připojení na sítě
- zajištění zřízení a odstranění dočasných komunikací, sjezdů a nájezdů pro realizaci stavby
- zajištění ostrahy stavby a staveniště po dobu realizace stavby
- zajištění podmínek pro použití přístupových komunikací dotčených stavbou s příslušnými vlastníky či správci a zajištění jejich splnění
- zřízení čisticích zón před výjezdem z obvodu staveniště
- provedení takových opatření, aby plochy obvodu staveniště nebyly znečištěny ropnými látkami a jinými podobnými produkty
- provedení takových opatření, aby nebyly překročeny limity prašnosti a hlučnosti dané obecně závaznou vyhláškou
- zajištění péče o nepředané objekty a konstrukce stavby, jejich ošetřování a zimní opatření
- zajištění ochrany veškeré zeleně v prostoru staveniště a v jeho bezprostřední blízkosti pro poškození během realizace stavby
|  | von-2 |  |  |  | Projektová dokumentace v průběhu realizace | [5 empty] | kpl |  | 1 |  |  | 0
položka obsahuje zejména:
- zhotovitelem vypracovaný Plán opatření pro případ havárie, pro případ úniku závadných látek (např.ropné produkty, cementové výluhy, odpadní vody z těsnících clon, atd.)
- vypracování projektu skutečného provedení díla
|  | von-3 |  |  |  | Geodetické práce a vytýčení | [5 empty] | kpl |  | 1 |  |  | 0
položka obsahuje zejména:
- vypracování geodetického zaměření skutečného stavu
- geometrických plánů pro účely majetkoprávního vypořádání s majiteli dotčených pozemků
- geometrických plánů pro zřízení věcných břemen
- zajištění odsouhlasení geometrických plánů příslušným katastrálním úřadem
- zajištění veškerých geodetických prací souvisejících s realizací díla
- zajištění vytýčení veškerých podzemních zařízení
- zajištění šetření o podzemních sítích vč. zajištění nových vyjádření v případě, že před realizací pozbyly platnosti
- vypracování geodetického zaměření skutečného stavu
- vypracování geodetického zaměření skutečného stavu
|  | von-4 |  |  |  | Zkoušky, atesty a revize | [5 empty] | kpl |  | 1 |  |  | 0
položka obsahuje zejména:
- zajištění rozborů
- zajištění atestů
- zajištění zkoušek
- zajištění revizí
(vše dle příslušných norem a dalších předpisů a nařízení platných v ČR, kterými bude prokázáno dosažení předepsané kvality a
parametrů dokončeného díla)
|  | von-5 |  |  |  | Zajištění kontrolního a zkušebního plánu stavby | [5 empty] | kpl |  | 1 |  |  | 0
položka obsahuje zejména:
- zajištění kontrolního a zkušebního plánu stavby a seznámení se s ním
- dodržování podmínek a předpokladů kontrolního a zkušebního plánu stavby v průběhu realizace stavby
[5 empty] | kontrolní číslo 1 | [10 empty] | 0
[5 empty] | kontrolní číslo 2 | [10 empty] | 0
[5 empty] | kontrolní číslo 3 | [10 empty] | 0 |  |  | chyba
[5 empty] | kontrolní číslo 4 | [10 empty] | 0 |  |  | chyba
[5 empty] | kontrolní číslo 5 | [10 empty] | 0 |  |  | chyba

## SO 01 - Stáv.obj.
| List obsahuje: |  | 1) Krycí list soupisu | 2) Rekapitulace |  |  | 3) Soupis prací | Zpět na list:
KRYCÍ LIST SOUPISU
Stavba:
Realizace výtahu a rekonstrukce navazujících prostor interiéru budovy Městského úřadu Smržovka
Objekt:
SO 01 - Stávající objekt stavby občanského vybavení č.p. 600
| KSO: |  | 812 69 1 |  |  | CC-CZ:
| Místo: |  | č.p. 600, st.p.č. 1/1, k.ú. Smržovka [751324] |  |  | Datum: | 2025-10-15
| Zadavatel: |  |  |  |  | IČ: | 002 62 579
|  | Město Smržovka, nám. T.G.Masaryka č.p. 600, Smržovka, PSČ 46851 |  |  |  | DIČ: | CZ00262579
| Uchazeč: |  |  |  |  | IČ:
DIČ:
| Projektant: |  |  |  |  | IČ: | 120 45 357
|  | LHOTA - STAVITELSTVÍ |  |  |  | DIČ:
sdružení osob Bohumil Lhota a Ing. Vít Lhota, sídlo: Zásada 311, PSČ 46825
ateliér: Smetanova 1809/82, Jablonec nad Nisou, PSČ 46601
Poznámka:
Provedeno na základě předložené dokumentace "DSJ".
| Cena bez DPH | [5 empty] | 0
|  |  | Základ daně |  |  | Sazba daně | Výše daně
| DPH | základní | 0 |  |  | 21% | 0
|  | snížená | 0 |  |  | 15% | 0
|  | zákl. přenesená | #REF! |  |  | 21% | 0
|  | sníž. přenesená | #REF! |  |  | 15% | 0
|  | nulová | #REF! |  |  | 0% | 0
| Cena s DPH |  |  | v | CZK |  | 0
REKAPITULACE ČLENĚNÍ SOUPISU PRACÍ
Stavba:
Realizace výtahu a rekonstrukce navazujících prostor interiéru budovy Městského úřadu Smržovka
Objekt:
SO 01 - Stávající objekt stavby občanského vybavení č.p. 600
Místo: |  |  | č.p. 600, st.p.č. 1/1, k.ú. Smržovka [751324] |  |  | Datum: | 2025-10-15
Zadavatel: |  |  | Město Smržovka, nám. T.G.Masaryka č.p. 600, Smržovka, PSČ 46851 |  |  | Projektant: | LHOTA - STAVITELSTVÍ
Uchazeč:
Kód dílu - Popis | [6 empty] | Cena celkem [CZK]
Náklady soupisu celkem | [6 empty] | 0
| HSV - Práce a dodávky HSV | [5 empty] | 0
| 1 - Zemní práce | [5 empty] | 0
| 2 - Zakládání | [5 empty] | 0
| 3 - Svislé a kompletní konstrukce | [5 empty] | 0
| 4 - Vodorovné konstrukce | [5 empty] | 0
| 6 - Úpravy povrchů, podlahy a osazování výplní | [5 empty] | 0
| 9 - Ostatní konstrukce a práce, bourání | [5 empty] | 0
| 998 - Přesun hmot | [5 empty] | 0
| PSV - Práce a dodávky PSV | [5 empty] | 0
| 711 - Izolace proti vodě, vlhkosti a plynům | [5 empty] | 0
| 713 - Izolace tepelné | [5 empty] | 0
| 722 - Zdravotně technická instalace | [5 empty] | 0
| 735 - Vytápění | [5 empty] | 0
| 749 - Elektromontáže | [5 empty] | 0
| 751 - Vzduchotechnika | [5 empty] | 0
| 762 - Konstrukce tesařské | [5 empty] | 0
| 763 - Konstrukce suché výstavby | [5 empty] | 0
| 764 - Konstrukce klempířské | [5 empty] | 0
| 766 - Konstrukce truhlářské | [5 empty] | 0
| 767 - Konstrukce zámečnické | [5 empty] | 0
| 771 - Podlahy z dlaždic | [5 empty] | 0
| 781 - Dokončovací práce - obklady | [5 empty] | 0
| 783 - Dokončovací práce - nátěry | [5 empty] | 0
| 784 - Dokončovací práce - malby a tapety | [5 empty] | 0
| OST - Ostatní | [5 empty] | 0
SOUPIS PRACÍ
Stavba:
Realizace výtahu a rekonstrukce navazujících prostor interiéru budovy Městského úřadu Smržovka
Objekt:
SO 01 - Stávající objekt stavby občanského vybavení č.p. 600
Místo: |  |  | č.p. 600, st.p.č. 1/1, k.ú. Smržovka [751324] |  |  | Datum: | 2025-10-15
Zadavatel: |  |  | Město Smržovka, nám. T.G.Masaryka č.p. 600, Smržovka, PSČ 46851 |  |  | Projektant: | LHOTA - STAVITELSTVÍ
Uchazeč:
PČ | Typ | Kód | Popis | MJ | Množství | J.cena [CZK] | Cena celkem [CZK] | Cenová soustava
Náklady soupisu celkem | [6 empty] | 0
| D | HSV | Práce a dodávky HSV |  |  |  | 0
| D | 1 | Zemní práce |  |  |  | 0
| D | 2 | Zakládání |  |  |  | 0
| D | 3 | Svislé a kompletní konstrukce |  |  |  | 0
1 | K | 310238411 | Zazdívka cihlami CP na MC | m3 | 3.4844 |  | 0 |  |  | 7.1431
| VV |  | ((0,200*2,200)*2+(0,200*1,000))*0,100"dozdívka příčky zárubně m.č. 1.8-WC |  | 0.108
| VV |  | ((0,200*2,870)*2+(0,200*1,740))*0,350"dozdívka nosné stěny m.č. 1.10-chodba spojovací |  | 0.5236
| VV |  | ((0,200*2,200)*2+(0,200*1,200))*0,350"dozdívka nosné stěny, oddělení m.č. 1.7-výstup vs. m.č. 1.5-kuchyňka |  | 0.392
| VV |  | ((0,200*2,200)*2+(0,250*1,000))*0,100"dozdívka příčky zárubně m.č. 1.9-technická místnost |  | 0.113
| VV |  | ((0,250*2,500)*2+(0,200*1,250))*0,150"dozdívka příčky zárubně m.č. 3.1-schodiště, oddělení od m.č. 3.14-chodba |  | 0.225
| VV |  | ((0,435*3,000)+(0,200*3,000)+(0,200*1,730))*0,340+(0,530*0,340)*(2,800+0,200)"dozdívka nosné stěny prostupu m.č. 3.14-chodba vs. m.č. 3.16-výstup |  | 1.3059
| VV |  | ((0,200*2,200)*2+(0,200*1,300))*0,445"dozdívka nosné stěny zárubně m.č. 3.13-kancelář |  | 0.5073
| VV |  | ((0,300*0,100)*3,440)*3"dozdívky nosných stěn po vybourání dělících stěn |  | 0.3096
| VV |  | Součet |  | 3.4844
2 | K | 346275119 | Zazdívky z bloků porobetonových do tl. 300 mm, P = 2 Mpa, Rw = 42 dB, λ = 0,11 W.m-1.K-1, (požadované technické parametry nutno považovat za limitní) | m3 | 1.5928 |  | 0 |  |  | 2.6839
| VV |  | (0,800*1,970)*0,300"dozdívka výplně nosné stěny, oddělení m.č. 1.7-výstup vs. m.č. 1.5-kuchyňka, mater. porobetonová tvárnice na tenkovrstvou maltu |  | 0.4728
| VV |  | (0,350*2,180)"oddělující příčka tl. 150 mm, protipožární oddělení RVYT do prostupu mezi m.č. 3.17-výtah vs. m.č. 3.16-výstup |  | 0.763
| VV |  | (1,175*0,800)*0,200+(0,100*1,400)*0,200+(1,175*0,600)*0,200"podezdívka a obezdívka RSLP Ei rozvaděčů do niky m.č. 3.14-chodba, mater. porobetonová tvárnice na tenkovrstvou maltu |  | 0.357
| VV |  | Součet |  | 1.5928
3 | K | 311351105 | Zřízení oboustranného bednění zdí nosných | m2 | 2.7993 |  | 0 |  |  | 0.13997
| VV |  | (1,740*0,160)*2+(1,330*0,350)"m.č.1.10-chodba spojovací pro plentování ocel. I a zálivku betonem |  | 1.0223
| VV |  | ((1,850*0,160)+(1,650*0,160)+(1,650*0,150))"m.č. 3.1-schodiště vs. m.č. 3.14-chodba pro plentování ocel. I a zálivku betonem |  | 0.8075
| VV |  | ((1,500*0,160)*2+(1,100*0,445))"m.č. 3.13-kancelář vs. m.č. 3.18-jednací sál pro plentování ocel. I a zálivku betonem |  | 0.9695
| VV |  | Součet |  | 2.7993
4 | K | 311351106 | Odstranění oboustranného bednění zdí nosných | m2 | 2.7993 |  | 0 |  |  | 0.13997
| VV |  | (1,740*0,160)*2+(1,330*0,350)"m.č.1.10-chodba spojovací pro plentování ocel. I a zálivku betonem |  | 1.0223
| VV |  | ((1,850*0,160)+(1,650*0,160)+(1,650*0,150))"m.č. 3.1-schodiště vs. m.č. 3.14-chodba pro plentování ocel. I a zálivku betonem |  | 0.8075
| VV |  | ((1,500*0,160)*2+(1,100*0,445))"m.č. 3.13-kancelář vs. m.č. 3.18-jednací sál pro plentování ocel. I a zálivku betonem |  | 0.9695
| VV |  | Součet |  | 2.7993
5 | K | 346244811 | Přizdívky plentování do tl 65 mm z cihel dl 290 mm pevnosti P 20 na MC 10 | m2 | 2.7993 |  | 0 |  |  | 0.3075
| VV |  | (1,740*0,160)*2+(1,330*0,350)"m.č.1.10-chodba spojovací pro plentování ocel. I |  | 1.0223
| VV |  | ((1,850*0,160)+(1,650*0,160)+(1,650*0,150))"m.č. 3.1-schodiště vs. m.č. 3.14-chodba pro plentování ocel. I a zálivku betonem |  | 0.8075
| VV |  | ((1,500*0,160)*2+(1,100*0,445))"m.č. 3.13-kancelář vs. m.č. 3.18-jednací sál pro plentování ocel. I a zálivku betonem |  | 0.9695
| VV |  | Součet |  | 2.7993
6 | K | 346245999 | Příplatek k přizdívkám plentování pro zaléváním maltou min MC 10 | m2 | 2.7993 |  | 0 |  |  | 0.03075
| VV |  | (1,740*0,160)*2+(1,330*0,350)"m.č.1.10-chodba spojovací pro plentování ocel. I |  | 1.0223
| VV |  | ((1,850*0,160)+(1,650*0,160)+(1,650*0,150))"m.č. 3.1-schodiště vs. m.č. 3.14-chodba pro plentování ocel. I a zálivku betonem |  | 0.8075
| VV |  | ((1,500*0,160)*2+(1,100*0,445))"m.č. 3.13-kancelář vs. m.č. 3.18-jednací sál pro plentování ocel. I a zálivku betonem |  | 0.9695
| VV |  | Součet |  | 2.7993
| D | 4 | Vodorovné konstrukce |  |  |  | 0
7 | K | 413351107 | Zřízení bednění nosníků bez podpěrné konstrukce | m2 | 1.2025 |  | 0 |  |  | 0.060125
| VV |  | (1,330*0,350)"m.č.1.10-chodba spojovací prostup |  | 0.4655
| VV |  | (1,650*0,150)"m.č. 3.1-schodiště vs. m.č. 3.14-chodba prostup |  | 0.2475
| VV |  | (1,100*0,445)"m.č. 3.13-kancelář vs. m.č. 3.18-jednací sál prostup |  | 0.4895
| VV |  | Součet |  | 1.2025
8 | K | 413351108 | Odstranění bednění nosníků bez podpěrné konstrukce | m2 | 1.2025 |  | 0 |  |  | 0.060125
| VV |  | (1,330*0,350)"m.č.1.10-chodba spojovací prostup |  | 0.4655
| VV |  | (1,650*0,150)"m.č. 3.1-schodiště vs. m.č. 3.14-chodba prostup |  | 0.2475
| VV |  | (1,100*0,445)"m.č. 3.13-kancelář vs. m.č. 3.18-jednací sál prostup |  | 0.4895
| VV |  | Součet |  | 1.2025
9 | K | 413351215 | Zřízení podpěrné konstrukce nosníků v do 4 m pro zatížení do 20 kPa | m2 | 1.2025 |  | 0 |  |  | 0.036075
| VV |  | (1,330*0,350)"m.č.1.10-chodba spojovací prostup |  | 0.4655
| VV |  | (1,650*0,150)"m.č. 3.1-schodiště vs. m.č. 3.14-chodba prostup |  | 0.2475
| VV |  | (1,100*0,445)"m.č. 3.13-kancelář vs. m.č. 3.18-jednací sál prostup |  | 0.4895
| VV |  | Součet |  | 1.2025
10 | K | 413351216 | Odstranění podpěrné konstrukce nosníků v do 4 m pro zatížení do 20 kPa | m2 | 1.2025 |  | 0 |  |  | 0.036075
| VV |  | (1,330*0,350)"m.č.1.10-chodba spojovací prostup |  | 0.4655
| VV |  | (1,650*0,150)"m.č. 3.1-schodiště vs. m.č. 3.14-chodba prostup |  | 0.2475
| VV |  | (1,100*0,445)"m.č. 3.13-kancelář vs. m.č. 3.18-jednací sál prostup |  | 0.4895
| VV |  | Součet |  | 1.2025
11 | K | 413351235 | Příplatek k zřízení podpěrné konstrukci nosníků pro zatížení do 20 kPa za atyp. založení podpěrné kce | m2 | 1.2025 |  | 0 |  |  | 0.030063
| VV |  | (1,330*0,350)"m.č.1.10-chodba spojovací prostup |  | 0.4655
| VV |  | (1,650*0,150)"m.č. 3.1-schodiště vs. m.č. 3.14-chodba prostup |  | 0.2475
| VV |  | (1,100*0,445)"m.č. 3.13-kancelář vs. m.č. 3.18-jednací sál prostup |  | 0.4895
| VV |  | Součet |  | 1.2025
12 | K | 413351236 | Příplatek k odstranění podpěrné konstrukci nosníků pro zatížení do 20 kPa za atyp. založení podpěrné kce | m2 | 1.2025 |  | 0 |  |  | 0.030063
| VV |  | (1,330*0,350)"m.č.1.10-chodba spojovací prostup |  | 0.4655
| VV |  | (1,650*0,150)"m.č. 3.1-schodiště vs. m.č. 3.14-chodba prostup |  | 0.2475
| VV |  | (1,100*0,445)"m.č. 3.13-kancelář vs. m.č. 3.18-jednací sál prostup |  | 0.4895
| VV |  | Součet |  | 1.2025
13 | K | 317944314 | Dodávka a montáž válcovaných nosníků do č. 18 do připravených otvorů | t | 0.26516 |  | 0 |  |  | 0.26516
| VV |  | (1,740*0,0179)*3"podtažení otvoru prostupu m.č. 1.7-výstup do m.č. 1.10-chodba spojovací … 3x I 160 dl. 1 740 mm |  | 0.093438
| VV |  | (1,740*0,0179)*2"podtažení otvoru prostupu m.č. 3.16-výstup do m.č. 3.14-chodba … 2x I 160 dl. 1 740 mm |  | 0.062292
| VV |  | (1,850*0,0179)*2"podtažení otvoru prostupu dveře D23 m.č. 3.1-schodiště do m.č. 3.14-chodba … 2x I 160 dl. 1 850 mm |  | 0.06623
| VV |  | (1,500*0,0144)*2"podtažení otvoru prostupu dveře D7 m.č. 3.13-kancelář do m.č. 3.18-jednací sál … 2x I 140 dl. 1 500 mm |  | 0.0432
| VV |  | Součet |  | 0.26516
14 | K | 317234410 | Vyzdívka mezi nosníky CP na MC a vybetonování mezer betonem C25/30 | m3 | 0.20821 |  | 0 |  |  | 0.46847
| VV |  | (1,740*0,160*0,350)*0,750"podtažení otvoru prostupu m.č. 1.7-výstup do m.č. 1.10-chodba spojovací |  | 0.03132
| VV |  | (1,740*0,160*0,150)*0,750"podtažení otvoru prostupu m.č. 3.16-výstup do m.č. 3.14-chodba |  | 0.03132
| VV |  | (1,850*0,160*0,340)*0,750"podtažení otvoru prostupu dveře D23 m.č. 3.1-schodiště do m.č. 3.14-chodba |  | 0.07548
| VV |  | (1,500*0,140*0,445)*0,750"podtažení otvoru prostupu dveře D7 m.č. 3.13-kancelář do m.č. 3.18-jednací sál |  | 0.070087
| VV |  | Součet |  | 0.20821
15 | K | 346244381 | Plentování ocelových nosníků výšky do 200 mm | m2 | 2.1256 |  | 0 |  |  | 0.28696
| VV |  | (1,740*0,160)*2"podtažení otvoru prostupu m.č. 1.7-výstup do m.č. 1.10-chodba spojovací |  | 0.5568
| VV |  | (1,740*0,160)*2"podtažení otvoru prostupu m.č. 3.16-výstup do m.č. 3.14-chodba |  | 0.5568
| VV |  | (1,850*0,160)*2"podtažení otvoru prostupu dveře D23 m.č. 3.1-schodiště do m.č. 3.14-chodba |  | 0.592
| VV |  | (1,500*0,140)*2"podtažení otvoru prostupu dveře D7 m.č. 3.13-kancelář do m.č. 3.18-jednací sál |  | 0.42
| VV |  | Součet |  | 2.1256
16 | K | 346481111 | Zaplentování nosníků pletivem ocelovým výztužným | m2 | 2.1256 |  | 0 |  |  | 0.14348
| VV |  | (1,740*0,160)*2"podtažení otvoru prostupu m.č. 1.7-výstup do m.č. 1.10-chodba spojovací |  | 0.5568
| VV |  | (1,740*0,160)*2"podtažení otvoru prostupu m.č. 3.16-výstup do m.č. 3.14-chodba |  | 0.5568
| VV |  | (1,850*0,160)*2"podtažení otvoru prostupu dveře D23 m.č. 3.1-schodiště do m.č. 3.14-chodba |  | 0.592
| VV |  | (1,500*0,140)*2"podtažení otvoru prostupu dveře D7 m.č. 3.13-kancelář do m.č. 3.18-jednací sál |  | 0.42
| VV |  | Součet |  | 2.1256
| D | 6 | Úpravy povrchů, podlahy a osazování výplní |  |  |  | 0
17 | K | 612131102 | Cementový postřik vnitřních stěn nanášený síťovitě ručně | m2 | 376.9446 |  | 0 |  |  | 3.4867
| VV |  | (0,100+0,200+1,525+0,590+0,200+1,110+0,510+0,200+3,090+1,900+0,885+0,200+0,100)*3,060"mč. 1.5-kuchyňka |  | 32.4666
| VV |  | (0,750+0,350+1,700+0,500+1,140+0,500+0,580+1,700+0,380+0,350+0,380+1,800)*3,300"mč. 1.7-výstup a navazující část m.č. 1.10-chodba spojovací |  | 33.429
| VV |  | (0,930+0,765+0,600+0,335+0,930+0,300+0,600+0,800)*3,060"m.č. 1.8-WC |  | 16.0956
| VV |  | (0,420+0,400+0,940+0,400+2,240+0,200+1,250+2,300+0,370+0,500+0,700+0,500+0,860+0,500+1,140+0,500+0,580+0,540+0,120+0,090+0,890+0,090+0,120+0,785+1,160+0,195)*3,150"m.č. 2.13-výstup a předsíň |  | 56.0385
| VV |  | (0,893+0,200+1,250+1,000)*3,440"část hl. podesty m.č. 3.1-schodiště |  | 11.4999
| VV |  | (1,000+0,147+0,100+0,900+0,100+0,147+1,000)*3,440"část m.č. 3.13-kancelář |  | 11.6754
| VV |  | (2,330+0,250+1,175+0,250+0,535+0,200+1,250+0,200+2,295+0,340+1,330+0,340+0,415+0,265+0,445+1,220+0,445+0,165)*3,440"m.č. 3.14-chodba |  | 46.268
| VV |  | (1,515+1,760+0,370+0,500+0,700+0,500+0,445)*3,440"m.č. 3.15-kuchyňka |  | 19.9176
| VV |  | (0,415+0,340+1,330+0,340+0,415+0,415+0,500+1,140+0,500+0,605+1,760)*3,440"m.č. 3.16-výstup |  | 26.6944
| VV |  | ((1,372+0,341+1,183+0,341+0,240+0,344+1,183+0,344+1,902)+(2,440+0,148+0,100+0,148+1,885+0,030+0,775+0,030+0,185+1,220+2,365)+(0,626+0,291+1,147+0,291+4,106)+(0,882+0,341+1,156+0,341+1,224+0,341+1,156+0,341+1,224+0,341+1,156+0,341+1,224+0,341+1,156+0,341+0,772))*3,440"m.č. 3.18-jednací sál |  | 122.8596
| VV |  | Součet |  | 376.9446
18 | K | 612321626 | Vápenocementová omítka hladká jednovrstvá vnitřních stěn nanášená ručně | m2 | 38.2979 |  | 0 |  |  | 1.417
| VV |  | (0,100+0,200+1,525+0,590+0,200+1,110+0,510+0,200+3,090+1,900+0,885+0,200+0,100)*0,100+(1,525+0,590+0,200)*1,400"mč. 1.5-kuchyňka |  | 4.302
| VV |  | (0,350+1,700+0,500+0,500+0,580+1,700+0,380+0,350)*0,150"mč. 1.7-výstup |  | 0.909
| VV |  | (0,930+0,765+0,600+0,335+0,930+0,300+0,600+0,800)*3,060"m.č. 1.8-WC |  | 16.0956
| VV |  | (0,420+0,400+0,940+0,400+2,240+0,200+1,250+2,300+0,370+0,500+0,700+0,500+0,860+0,500+1,140+0,500+0,580+0,540+0,120+0,090+0,890+0,090+0,120+0,785+1,160+0,195)*0,150"m.č. 2.13-výstup a předsíň |  | 2.6685
| VV |  | (0,893+0,200+1,250+1,000)*0,150"část hl. podesty m.č. 3.1-schodiště |  | 0.50145
| VV |  | (1,000+0,147+0,100+0,900+0,100+0,147+1,000)*0,150"část m.č. 3.13-kancelář |  | 0.5091
| VV |  | (2,330+0,250+1,175+0,250+0,535+0,200+1,250+0,200+2,295+0,340+1,330+0,340+0,415+0,265+0,445+1,220+0,445+0,165)*0,150"m.č. 3.14-chodba |  | 2.0175
| VV |  | (1,515+1,760+0,370+0,500+0,700+0,500+0,445)*0,150+(0,615+1,760+0,370)*1,200"m.č. 3.15-kuchyňka |  | 4.1625
| VV |  | (0,415+0,340+1,330+0,340+0,415+0,415+0,500+1,140+0,500+0,605+1,760)*0,150"m.č. 3.16-výstup |  | 1.164
| VV |  | ((1,372+0,341+1,183+0,341+0,240+0,344+1,183+0,344+1,902)+(2,440+0,148+0,100+0,148+1,885+0,030+0,775+0,030+0,185+1,220+2,365)+(0,626+0,291+1,147+0,291+4,106)+(0,882+0,341+1,156+0,341+1,224+0,341+1,156+0,341+1,224+0,341+1,156+0,341+1,224+0,341+1,156+0,341+0,772))*0,150+(0,611)"m.č. 3.18-jednací sál |  | 5.9682
| VV |  | Součet |  | 38.2979
19 | K | 612321141 | Vápenocementová omítka štuková dvouvrstvá vnitřních stěn nanášená ručně | m2 | 347.3702 |  | 0 |  |  | 16.0659
| VV |  | (0,100+0,200+1,525+0,590+0,200+1,110+0,510+0,200+3,090+1,900+0,885+0,200+0,100)*(3,060-0,100)-(1,525+0,590+0,200)*1,400"mč. 1.5-kuchyňka |  | 28.1646
| VV |  | (0,500+0,500)*2,200+(0,500)*1,500"mč. 1.9-technická místnost |  | 2.95
| VV |  | (0,750+0,350+1,700+0,500+1,140+0,500+0,580+1,700+0,380+0,350+0,380+1,800)*(3,300-0,150)"mč. 1.7-výstup a navazující část m.č. 1.10-chodba spojovací |  | 31.9095
| VV |  | (0,420+0,400+0,940+0,400+2,240+0,200+1,250+2,300+0,370+0,500+0,700+0,500+0,860+0,500+1,140+0,500+0,580+0,540+0,120+0,090+0,890+0,090+0,120+0,785+1,160+0,195)*(3,150-0,150)"m.č. 2.13-výstup a předsíň |  | 53.37
| VV |  | (0,893+0,200+1,250+1,000)*(3,440-0,150)"část hl. podesty m.č. 3.1-schodiště |  | 10.9985
| VV |  | (1,000+0,147+0,100+0,900+0,100+0,147+1,000)*(3,440-0,150)"část m.č. 3.13-kancelář |  | 11.1663
| VV |  | (2,330+0,250+1,175+0,250+0,535+0,200+1,250+0,200+2,295+0,340+1,330+0,340+0,415+0,265+0,445+1,220+0,445+0,165)*(3,440-0,150)"m.č. 3.14-chodba |  | 44.2505
| VV |  | (0,530+0,340+0,530)*2,800+(0,350+0,150+0,350)*2,180"dozdívky m.č. 3.14-chodba a m.č. 3.16-výstup |  | 5.773
| VV |  | ((1,515+1,760+0,370+0,500+0,700+0,500+0,445)*3,440)-((1,515+1,760+0,370+0,500+0,700+0,500+0,445)*0,150+(0,615+1,760+0,370)*1,200)"m.č. 3.15-kuchyňka |  | 15.7551
| VV |  | (0,415+0,340+1,330+0,340+0,415+0,415+0,500+1,140+0,500+0,605+1,760)*(3,440-0,150)"m.č. 3.16-výstup |  | 25.5304
| VV |  | ((1,372+0,341+1,183+0,341+0,240+0,344+1,183+0,344+1,902)+(2,440+0,148+0,100+0,148+1,885+0,030+0,775+0,030+0,185+1,220+2,365)+(0,626+0,291+1,147+0,291+4,106)+(0,882+0,341+1,156+0,341+1,224+0,341+1,156+0,341+1,224+0,341+1,156+0,341+1,224+0,341+1,156+0,341+0,772))*(3,440-0,150)"m.č. 3.18-jednací sál |  | 117.5023
| VV |  | Součet |  | 347.3702
20 | K | 612425931 | Vápenocementová omítka vnitřního ostění nanášená ručně | m2 | 45.174 |  | 0 |  |  | 2.0893
| VV |  | ((0,700+2,020*2)*1+(1,350+2,020*2)*1+(1,410+2,440*2)*1+(1,360+2,400*2)*1+(1,090+2,290*2)*1+(1,450+2,400*2)*1+(1,420+2,390*2)*1+(1,000+2,020*2)*1)*0,100"m2 dveře |  | 4.574
| VV |  | (((0,700+1,400*2)*2)*2)*0,400"okna |  | 5.6
| VV |  | (((1,000+2,000*2)*2)*7)*0,500"okna |  | 35
| VV |  | Součet |  | 45.174
21 | K | 611100000 | Oprava podbití stropů přichycením | m2 | 110.49 |  | 0 |  |  | 0.2486
| VV |  | 6,898"mč. 1.5-kuchyňka |  | 6.898
| VV |  | 4,074"mč. 1.7-výstup |  | 4.074
| VV |  | 1,395"m.č. 1.8-WC |  | 1.395
| VV |  | 4,245"m.č. 1.10-chodba spojovací |  | 4.245
| VV |  | 14,712"m.č. 2.13-výstup a předsíň |  | 14.712
| VV |  | 2,406"část hl. podesty m.č. 3.1-schodiště |  | 2.406
| VV |  | 3,122"část m.č. 3.13-kancelář |  | 3.122
| VV |  | 7,503"m.č. 3.14-chodba |  | 7.503
| VV |  | 2,666"m.č. 3.15-kuchyňka |  | 2.666
| VV |  | 4,824"m.č. 3.16-výstup |  | 4.824
| VV |  | 58,645"m.č. 3.18-jednací sál |  | 58.645
| VV |  | Součet |  | 110.49
22 | K | 611141001 | Potažení vnitřních stěn sklovláknitým pletivem vtlačeným do hmoty | m2 | 5.773 |  | 0 |  |  | 0.03637
| VV |  | (0,530+0,340+0,530)*2,800+(0,350+0,150+0,350)*2,180"dozdívky m.č. 3.14-chodba a m.č. 3.16-výstup |  | 5.773
| VV |  | Součet |  | 5.773
23 | K | 611142001 | Potažení vnitřních stropů sklovláknitým pletivem vtlačeným do hmoty | m2 | 110.49 |  | 0 |  |  | 0.69609
| VV |  | 6,898"mč. 1.5-kuchyňka |  | 6.898
| VV |  | 4,074"mč. 1.7-výstup |  | 4.074
| VV |  | 1,395"m.č. 1.8-WC |  | 1.395
| VV |  | 4,245"m.č. 1.10-chodba spojovací |  | 4.245
| VV |  | 14,712"m.č. 2.13-výstup a předsíň |  | 14.712
| VV |  | 2,406"část hl. podesty m.č. 3.1-schodiště |  | 2.406
| VV |  | 3,122"část m.č. 3.13-kancelář |  | 3.122
| VV |  | 7,503"m.č. 3.14-chodba |  | 7.503
| VV |  | 2,666"m.č. 3.15-kuchyňka |  | 2.666
| VV |  | 4,824"m.č. 3.16-výstup |  | 4.824
| VV |  | 58,645"m.č. 3.18-jednací sál |  | 58.645
| VV |  | Součet |  | 110.49
24 | K | 611131102 | Cementový postřik vnitřních stropů nanášený síťovitě ručně | m2 | 110.49 |  | 0 |  |  | 1.022
| VV |  | 6,898"mč. 1.5-kuchyňka |  | 6.898
| VV |  | 4,074"mč. 1.7-výstup |  | 4.074
| VV |  | 1,395"m.č. 1.8-WC |  | 1.395
| VV |  | 4,245"m.č. 1.10-chodba spojovací |  | 4.245
| VV |  | 14,712"m.č. 2.13-výstup a předsíň |  | 14.712
| VV |  | 2,406"část hl. podesty m.č. 3.1-schodiště |  | 2.406
| VV |  | 3,122"část m.č. 3.13-kancelář |  | 3.122
| VV |  | 7,503"m.č. 3.14-chodba |  | 7.503
| VV |  | 2,666"m.č. 3.15-kuchyňka |  | 2.666
| VV |  | 4,824"m.č. 3.16-výstup |  | 4.824
| VV |  | 58,645"m.č. 3.18-jednací sál |  | 58.645
| VV |  | Součet |  | 110.49
25 | K | 611474921 | Vápenocementová omítka štuková dvouvrstvá vnitřních stropů nanášená ručně | m2 | 110.49 |  | 0 |  |  | 6.1322
| VV |  | 6,898"mč. 1.5-kuchyňka |  | 6.898
| VV |  | 4,074"mč. 1.7-výstup |  | 4.074
| VV |  | 1,395"m.č. 1.8-WC |  | 1.395
| VV |  | 4,245"m.č. 1.10-chodba spojovací |  | 4.245
| VV |  | 14,712"m.č. 2.13-výstup a předsíň |  | 14.712
| VV |  | 2,406"část hl. podesty m.č. 3.1-schodiště |  | 2.406
| VV |  | 3,122"část m.č. 3.13-kancelář |  | 3.122
| VV |  | 7,503"m.č. 3.14-chodba |  | 7.503
| VV |  | 2,666"m.č. 3.15-kuchyňka |  | 2.666
| VV |  | 4,824"m.č. 3.16-výstup |  | 4.824
| VV |  | 58,645"m.č. 3.18-jednací sál |  | 58.645
| VV |  | Součet |  | 110.49
26 | K | 784181201 | Penetrace podkladu pod omítky nátěrem | m2 | 541.332 |  | 0 |  |  | 0.54133
| VV |  | 38,298"omítky stěn jednovrstvé ploch |  | 38.298
| VV |  | 347,370"omítky stěn dvouvrstvé ploch |  | 347.37
| VV |  | 45,174"omítky stěn dvouvrstvé ostění |  | 45.174
| VV |  | 110,490"omítky stropů dvouvrstvé |  | 110.49
| VV |  | Součet |  | 541.332
27 | K | 612403385 | Hrubá výplň rýh ve stěnách do 100x50 mm maltou | m | 262.13 |  | 0 |  |  | 2.4247
| VV |  | (3,440*5)"pro zavázaní zdiva |  | 17.2
| VV |  | 30,000"pro ZTi po demontáži zařízení a rozvodů |  | 30
| VV |  | 4,000+5,880+9,950+5,880+4,120+2*2,000+1,760+2,000+0,340+2,000"pro UT |  | 39.93
| VV |  | 40,000*4"pro Ei |  | 160
| VV |  | 15"pro VZT |  | 15
| VV |  | Součet |  | 262.13
28 | K | 622143003 | Montáž omítkových plastových nebo pozinkovaných rohových profilů s tkaninou | m | 171.79 |  | 0 |  |  | 0.17179
| VV |  | (0,700+1,400+0,700+1,400)*2*4"APU lišty aj. výplní |  | 33.6
| VV |  | (2,000+1,100+2,000+1,000)*7"APU lišty aj. výplní |  | 42.7
| VV |  | (2,180+1,140+2,180)*2*4+(2,180)*2"lišty dveří aj. výplní |  | 48.36
| VV |  | (2,590+2,675+2,590)*6"rohové objektu |  | 47.13
| VV |  | Součet |  | 171.79
29 | M | 590514820 | lišta rohová Al ,10/15 cm s tkaninou bal. 2,5 m | m | 188.969 |  | 0 |  |  | 0.18897
| VV |  | 171,790*1,100"přepočtené koeficientem množství |  | 188.969
| VV |  | Součet |  | 188.969
30 | K | 622143004 | Montáž omítkových samolepících začišťovacích profilů | m | 59.5 |  | 0 |  |  | 0.0595
| VV |  | (0,700+1,400+0,700+1,400)*2*2"ostění |  | 16.8
| VV |  | (2,000+1,100+2,000+1,000)*7"ostění |  | 42.7
| VV |  | Součet |  | 59.5
31 | M | 590514750 | profil okenní začišťovací s tkaninou | m | 65.45 |  | 0 |  |  | 0.06545
| VV |  | 59,500*1,100"přepočtené koeficientem množství |  | 65.45
| VV |  | Součet |  | 65.45
32 | K | 622252002 | Montáž ostatních lišt | m | 25.28 |  | 0 |  |  | 0.02528
| VV |  | 0,700*2*2"parapety |  | 2.8
| VV |  | 1,000*2*7"parapety |  | 14
| VV |  | 0,600*1+1,250*2+1,210*1+1,160*1+0,890*1+1,220*1+0,900*1"prahy |  | 8.48
| VV |  | Součet |  | 25.28
33 | M | 590515120 | profily parapetní, prahové | m | 27.808 |  | 0 |  |  | 0.027808
| VV |  | 25,280*1,100"přepočtené koeficientem množství |  | 27.808
| VV |  | Součet |  | 27.808
34 | K | 619991011 | Obalení konstrukcí a prvků fólií přilepenou lepící páskou | m2 | 70.3364 |  | 0 |  |  | 0.0070336
| VV |  | ((2,180*1,140)*4)*2"dveře šachtové výtahové |  | 19.8816
| VV |  | (0,600*1,970)*1+(1,250*1,970)*1+(1,210*2,340)*1+(1,160*2,300)*1+(0,890*2,190)*1+(1,250*2,300)*1+(1,220*2,290)*1+(0,900*1,970)*1"dveře |  | 18.5348
| VV |  | ((0,700*1,400)*2)*2"okna |  | 3.92
| VV |  | ((1,000*2,000)*2)*7"okna |  | 28
| VV |  | Součet |  | 70.3364
35 | K | 631311123 | Mazanina tl do 120 mm z betonu prostého bez zvýšených nároků na prostředí tř. C 20/25 | m3 | 4.7712 |  | 0 |  |  | 11.6894
| VV |  | 6,898*0,100"mč. 1.5-kuchyňka |  | 0.6898
| VV |  | 4,074*0,100"mč. 1.7-výstup |  | 0.4074
| VV |  | 1,395*0,100"m.č. 1.8-WC |  | 0.1395
| VV |  | 1,395*0,100"m.č. 1.9-technická místnost |  | 0.1395
| VV |  | 4,245*0,100"m.č. 1.10-chodba spojovací |  | 0.4245
| VV |  | 14,712*0,100"m.č. 2.13-výstup a předsíň |  | 1.4712
| VV |  | 7,503*0,100"m.č. 3.14-chodba |  | 0.7503
| VV |  | 2,666*0,100"m.č. 3.15-kuchyňka |  | 0.2666
| VV |  | 4,824*0,100"m.č. 3.16-výstup |  | 0.4824
| VV |  | Součet |  | 4.7712
36 | K | 631319176 | Příplatek k mazanině tl do 120 mm za stržení povrchu spodní vrstvy před vložením výztuže | m3 | 4.7712 |  | 0 |  |  | 1.1689
| VV |  | 6,898*0,100"mč. 1.5-kuchyňka |  | 0.6898
| VV |  | 4,074*0,100"mč. 1.7-výstup |  | 0.4074
| VV |  | 1,395*0,100"m.č. 1.8-WC |  | 0.1395
| VV |  | 1,395*0,100"m.č. 1.9-technická místnost |  | 0.1395
| VV |  | 4,245*0,100"m.č. 1.10-chodba spojovací |  | 0.4245
| VV |  | 14,712*0,100"m.č. 2.13-výstup a předsíň |  | 1.4712
| VV |  | 7,503*0,100"m.č. 3.14-chodba |  | 0.7503
| VV |  | 2,666*0,100"m.č. 3.15-kuchyňka |  | 0.2666
| VV |  | 4,824*0,100"m.č. 3.16-výstup |  | 0.4824
| VV |  | Součet |  | 4.7712
37 | K | 631362021 | Výztuž mazanin svařovanými sítěmi Kari | t | 0.14314 |  | 0 |  |  | 0.14314
| VV |  | (47,712*0,002)*1,500"kpl ocelové svařované sítě KARI 100/100/4 mm |  | 0.14314
| VV |  | Součet |  | 0.14314
38 | K | 631351101 | Zřízení bednění hran | m2 | 8 |  | 0 |  |  | 0.4
| VV |  | 2,000+4,000+2,000"kpl |  | 8
| VV |  | Součet |  | 8
39 | K | 631351102 | Odstranění bednění rýh a hran v podlahách | m2 | 8 |  | 0 |  |  | 0.4
| VV |  | 2,000+4,000+2,000"kpl |  | 8
| VV |  | Součet |  | 8
40 | K | 632450131 | Cementový potěr parapetů tl do 30 mm ze suchých směsí provedený v ploše | m2 | 0.77 |  | 0 |  |  | 0.06545
| VV |  | (0,700*0,600)"m2 vnitřní část mč. 2.13-výstup a předsíň |  | 0.42
| VV |  | (0,700*0,500)"m2 vnitřní část mč. 3.15-kuchyňka |  | 0.35
| VV |  | Součet |  | 0.77
41 | K | 632450133 | Vyrovnávací cementový potěr tl do 40 mm ze suchých směsí provedený v ploše | m2 | 47.712 |  | 0 |  |  | 4.0555
| VV |  | 6,898"m2 mč. 1.5-kuchyňka |  | 6.898
| VV |  | 4,074"m2 mč. 1.7-výstup |  | 4.074
| VV |  | 1,395"m2 m.č. 1.8-WC |  | 1.395
| VV |  | 1,395"m.č. 1.9-technická místnost |  | 1.395
| VV |  | 4,245"m2 m.č. 1.10-chodba spojovací |  | 4.245
| VV |  | 14,712"m2 m.č. 2.13-výstup a předsíň |  | 14.712
| VV |  | 7,503"m2 m.č. 3.14-chodba |  | 7.503
| VV |  | 2,666"m2 m.č. 3.15-kuchyňka |  | 2.666
| VV |  | 4,824"m2 m.č. 3.16-výstup |  | 4.824
| VV |  | Součet |  | 47.712
42 | K | 634111116 | Obvodová dilatace pružnou těsnicí páskou v 150 mm mezi stěnou a mazaninou | m | 205.6351 |  | 0 |  |  | 0.20564
| VV |  | (0,100+0,200+1,525+0,590+0,200+1,110+0,510+0,200+3,090+1,900+0,885+0,200+0,100)*(3,060-0,100)-(1,525+0,590+0,200)*1,400"mč. 1.5-kuchyňka |  | 28.1646
| VV |  | (0,750+0,350+1,700+0,500+1,140+0,500+0,580+1,700+0,380+0,350+0,380+1,800)*(3,300-0,150)"mč. 1.7-výstup a navazující část m.č. 1.10-chodba spojovací |  | 31.9095
| VV |  | (0,930+0,765+0,600+0,335+0,930+0,300+0,600+0,800)"m.č. 1.8-WC |  | 5.26
| VV |  | (1,395)"m.č. 1.9-technická místnost |  | 1.395
| VV |  | (0,420+0,400+0,940+0,400+2,240+0,200+1,250+2,300+0,370+0,500+0,700+0,500+0,860+0,500+1,140+0,500+0,580+0,540+0,120+0,090+0,890+0,090+0,120+0,785+1,160+0,195)*(3,150-0,150)"m.č. 2.13-výstup a předsíň |  | 53.37
| VV |  | (2,330+0,250+1,175+0,250+0,535+0,200+1,250+0,200+2,295+0,340+1,330+0,340+0,415+0,265+0,445+1,220+0,445+0,165)*(3,440-0,150)"m.č. 3.14-chodba |  | 44.2505
| VV |  | ((1,515+1,760+0,370+0,500+0,700+0,500+0,445)*3,440)-((1,515+1,760+0,370+0,500+0,700+0,500+0,445)*0,150+(0,615+1,760+0,370)*1,200)"m.č. 3.15-kuchyňka |  | 15.7551
| VV |  | (0,415+0,340+1,330+0,340+0,415+0,415+0,500+1,140+0,500+0,605+1,760)*(3,440-0,150)"m.č. 3.16-výstup |  | 25.5304
| VV |  | Součet |  | 205.6351
43 | K | 63466111R | Výplň dilatačních spar šířky do 5 mm v mazaninách silikonovým tmelem - rozsah dle výrobní dokumentace dodavatele | m | 204.2401 |  | 0 |  |  | 0.61272
| VV |  | (0,100+0,200+1,525+0,590+0,200+1,110+0,510+0,200+3,090+1,900+0,885+0,200+0,100)*(3,060-0,100)-(1,525+0,590+0,200)*1,400"mč. 1.5-kuchyňka |  | 28.1646
| VV |  | (0,750+0,350+1,700+0,500+1,140+0,500+0,580+1,700+0,380+0,350+0,380+1,800)*(3,300-0,150)"mč. 1.7-výstup a navazující část m.č. 1.10-chodba spojovací |  | 31.9095
| VV |  | (0,930+0,765+0,600+0,335+0,930+0,300+0,600+0,800)"m.č. 1.8-WC |  | 5.26
| VV |  | (0,420+0,400+0,940+0,400+2,240+0,200+1,250+2,300+0,370+0,500+0,700+0,500+0,860+0,500+1,140+0,500+0,580+0,540+0,120+0,090+0,890+0,090+0,120+0,785+1,160+0,195)*(3,150-0,150)"m.č. 2.13-výstup a předsíň |  | 53.37
| VV |  | (2,330+0,250+1,175+0,250+0,535+0,200+1,250+0,200+2,295+0,340+1,330+0,340+0,415+0,265+0,445+1,220+0,445+0,165)*(3,440-0,150)"m.č. 3.14-chodba |  | 44.2505
| VV |  | ((1,515+1,760+0,370+0,500+0,700+0,500+0,445)*3,440)-((1,515+1,760+0,370+0,500+0,700+0,500+0,445)*0,150+(0,615+1,760+0,370)*1,200)"m.č. 3.15-kuchyňka |  | 15.7551
| VV |  | (0,415+0,340+1,330+0,340+0,415+0,415+0,500+1,140+0,500+0,605+1,760)*(3,440-0,150)"m.č. 3.16-výstup |  | 25.5304
| VV |  | Součet |  | 204.2401
44 | K | 642944121 | Osazování ocelových zárubní dodatečné pl do 2,5 m2 | kus | 3 |  | 0 |  |  | 0.45
| VV |  | 1"m.č. 1.8-WC |  | 1
| VV |  | 1"m.č. 1.9-technická místnost |  | 1
| VV |  | 1"m.č. 3.13-kancelář |  | 1
| VV |  | Součet |  | 3
45 | M | 553311580 | zárubeň ocelová typ. 600 / 1 970 mm, P a L | kus | 2 |  | 0 |  |  | 0.3
| VV |  | 1"zárubeň P m.č. 1.8-WC |  | 1
| VV |  | 1"zárubeň L m.č. 1.9-technická místnost |  | 1
| VV |  | Součet |  | 2
46 | M | 553311580 | zárubeň ocelová typ. 900 / 1 970 mm, L | kus | 1 |  | 0 |  |  | 0.15
| VV |  | 1"m.č. 3.13-kancelář |  | 1
| VV |  | Součet |  | 1
| D | 9 | Ostatní konstrukce a práce, bourání |  |  |  | 0
47 | K | 949101111 | Lešení pomocné pro objekty pozemních staveb s lešeňovou podlahou v do 1,9 m zatížení do 150 kg/m2 | m2 | 110.49 |  | 0 |  |  | 4.972
| VV |  | 110,490"kpl plocha podlah |  | 110.49
| VV |  | Součet |  | 110.49
48 | K | 610991111 | Zakrývání výplní otvorů a ostatních konstrukcí | m2 | 180 |  | 0 |  |  | 0.225
| VV |  | (6,000+4,000+2,000+2,000)*2"1.NP |  | 24
| VV |  | (4,000+4,000+3,000+2,000+2,000)*2"2.NP |  | 30
| VV |  | (4,000+4,000+2,000+3,000+2,000)*2"3.NP |  | 30
| VV |  | (4,000*12)*2"obecně |  | 96
| VV |  | Součet |  | 180
49 | K | 952901111 | Vyčištění budov bytové a občanské výstavby při výšce podlaží do 4 m | m2 | 110.49 |  | 0 |  |  | 0.55245
| VV |  | 110,490"kpl plocha podlah |  | 110.49
| VV |  | Součet |  | 110.49
50 | K | 967031132 | Přisekání rovných ostění v cihelném zdivu na MV nebo MVC po hrubém vybourání otvoru nebo zdiva | m2 | 23.457 |  | 0 |  | 2.1698
| VV |  | ((0,700+2,020*2)*2+(1,350+2,020*2)*1+(1,310+2,440*2)*1+(1,260+2,400*2)*1+(0,990+2,290*2)*1+(1,350+2,400*2)*1+(1,320+2,390*2)*1+(1,000+2,020*2)*1)*0,150"dveře |  | 7.497
| VV |  | (((0,700*1,400)*2)*2)*0,500"okna |  | 1.96
| VV |  | (((1,000*2,000)*2)*7)*0,500"okna |  | 14
| VV |  | Součet |  | 23.457
51 | K | 968095002 | Bourání parapetů dřevěných š. do 500 mm | m | 8.4 |  | 0 |  | 0.07476
| VV |  | (0,700*2)"okna |  | 1.4
| VV |  | (1,000*7)"okna |  | 7
| VV |  | Součet |  | 8.4
52 | K | 974031667 | Vysekání rýh ve zdivu cihelném pro vtahování nosníků hl do 250 mm v do 250 mm | m | 15.4 |  | 0 |  | 1.0684
| VV |  | (1,740*3)"podtažení otvoru prostupu m.č. 1.7-výstup do m.č. 1.10-chodba spojovací … 3x I 160 dl. 1 740 mm |  | 5.22
| VV |  | (1,740*2)"podtažení otvoru prostupu m.č. 3.16-výstup do m.č. 3.14-chodba … 2x I 160 dl. 1 740 mm |  | 3.48
| VV |  | (1,850*2)"podtažení otvoru prostupu dveře D23 m.č. 3.1-schodiště do m.č. 3.14-chodba … 2x I 160 dl. 1 850 mm |  | 3.7
| VV |  | (1,500*2)"podtažení otvoru prostupu dveře D7 m.č. 3.13-kancelář do m.č. 3.18-jednací sál … 2x I 140 dl. 1 500 mm |  | 3
| VV |  | Součet |  | 15.4
53 | K | 973031324 | Vysekání kapes zeď cihel. MVC pro osazení I nosníků | ks | 18 |  | 0 |  | 0.63281
| VV |  | (3*2)"podtažení otvoru prostupu m.č. 1.7-výstup do m.č. 1.10-chodba spojovací |  | 6
| VV |  | (2*2)"podtažení otvoru prostupu m.č. 3.16-výstup do m.č. 3.14-chodba |  | 4
| VV |  | (2*2)"podtažení otvoru prostupu dveře D23 m.č. 3.1-schodiště do m.č. 3.14-chodba |  | 4
| VV |  | (2*2)"podtažení otvoru prostupu dveře D7 m.č. 3.13-kancelář do m.č. 3.18-jednací sál |  | 4
| VV |  | Součet |  | 18
54 | K | 978013191 | Otlučení vnitřní vápenné nebo vápenocementové omítky stěn v rozsahu do 100 % | m2 | 379.8946 |  | 0 |  | 21.2437
| VV |  | (0,100+0,200+1,525+0,590+0,200+1,110+0,510+0,200+3,090+1,900+0,885+0,200+0,100)*3,060"mč. 1.5-kuchyňka |  | 32.4666
| VV |  | (0,500+0,500)*2,200+(0,500)*1,500"mč. 1.9-technická místnost |  | 2.95
| VV |  | (0,750+0,350+1,700+0,500+1,140+0,500+0,580+1,700+0,380+0,350+0,380+1,800)*3,300"mč. 1.7-výstup a navazující část m.č. 1.10-chodba spojovací |  | 33.429
| VV |  | (0,930+0,765+0,600+0,335+0,930+0,300+0,600+0,800)*3,060"m.č. 1.8-WC |  | 16.0956
| VV |  | (0,420+0,400+0,940+0,400+2,240+0,200+1,250+2,300+0,370+0,500+0,700+0,500+0,860+0,500+1,140+0,500+0,580+0,540+0,120+0,090+0,890+0,090+0,120+0,785+1,160+0,195)*3,150"m.č. 2.13-výstup a předsíň |  | 56.0385
| VV |  | (0,893+0,200+1,250+1,000)*3,440"část hl. podesty m.č. 3.1-schodiště |  | 11.4999
| VV |  | (1,000+0,147+0,100+0,900+0,100+0,147+1,000)*3,440"část m.č. 3.13-kancelář |  | 11.6754
| VV |  | (2,330+0,250+1,175+0,250+0,535+0,200+1,250+0,200+2,295+0,340+1,330+0,340+0,415+0,265+0,445+1,220+0,445+0,165)*3,440"m.č. 3.14-chodba |  | 46.268
| VV |  | (1,515+1,760+0,370+0,500+0,700+0,500+0,445)*3,440"m.č. 3.15-kuchyňka |  | 19.9176
| VV |  | (0,415+0,340+1,330+0,340+0,415+0,415+0,500+1,140+0,500+0,605+1,760)*3,440"m.č. 3.16-výstup |  | 26.6944
| VV |  | ((1,372+0,341+1,183+0,341+0,240+0,344+1,183+0,344+1,902)+(2,440+0,148+0,100+0,148+1,885+0,030+0,775+0,030+0,185+1,220+2,365)+(0,626+0,291+1,147+0,291+4,106)+(0,882+0,341+1,156+0,341+1,224+0,341+1,156+0,341+1,224+0,341+1,156+0,341+1,224+0,341+1,156+0,341+0,772))*3,440"m.č. 3.18-jednací sál |  | 122.8596
| VV |  | Součet |  | 379.8946
55 | K | 978012191 | Otlučení vnitřní vápenné nebo vápenocementové omítky stropů v rozsahu do 100 % | m2 | 110.49 |  | 0 |  | 4.1191
| VV |  | 6,898"mč. 1.5-kuchyňka |  | 6.898
| VV |  | 4,074"mč. 1.7-výstup |  | 4.074
| VV |  | 1,395"m.č. 1.8-WC |  | 1.395
| VV |  | 4,245"m.č. 1.10-chodba spojovací |  | 4.245
| VV |  | 14,712"m.č. 2.13-výstup a předsíň |  | 14.712
| VV |  | 2,406"část hl. podesty m.č. 3.1-schodiště |  | 2.406
| VV |  | 3,122"část m.č. 3.13-kancelář |  | 3.122
| VV |  | 7,503"m.č. 3.14-chodba |  | 7.503
| VV |  | 2,666"m.č. 3.15-kuchyňka |  | 2.666
| VV |  | 4,824"m.č. 3.16-výstup |  | 4.824
| VV |  | 58,645"m.č. 3.18-jednací sál |  | 58.645
| VV |  | Součet |  | 110.49
56 | K | 766421821 | Demontáž obložení stěn dřevěné pro budoucí napojení a zpětné použití | m2 | 42.286 |  | 0 |  | 0.79286
| VV |  | (0,420+0,400+0,940+0,400+2,240+0,200+1,250+2,300+0,370+0,500+0,700+0,500+0,860+0,500+1,140+0,500+0,580+0,540+0,120+0,090+0,890+0,090+0,120+0,785+1,160+0,195)*1,900"m.č. 2.13-výstup a předsíň |  | 33.801
| VV |  | (1,000+0,147+0,100+0,900+0,100+0,147+1,000)*2,500"část m.č. 3.13-kancelář |  | 8.485
| VV |  | Součet |  | 42.286
57 | K | 762522811 | Demontáž podlah s polštáři z prken tl. do 32 mm vč. podkladního násypu do tl. 150 mm | m2 | 58.645 |  | 0 |  | 4.7209
| VV |  | 58,645"m.č. 3.18-jednací sál |  | 58.645
| VV |  | Součet |  | 58.645
58 | K | 965082933 | Odstranění násypu pod podlahami tl. do 200 mm | m2 | 58.645 |  | 0 |  | 13.4884
| VV |  | 58,645"m.č. 3.18-jednací sál |  | 58.645
| VV |  | Součet |  | 58.645
59 | K | 974031153 | Vysekání rýh ve zdivu cihelném hl do 100 mm š do 100 mm | m | 262.13 |  | 0 |  | 5.1771
| VV |  | 3,440*5"pro zavázaní zdiva |  | 17.2
| VV |  | 30,000"pro ZTi po demontáži zařízení a rozvodů |  | 30
| VV |  | 4,000+5,880+9,950+5,880+4,120+2*2,000+1,760+2,000+0,340+2,000"pro UT |  | 39.93
| VV |  | 40,000*4"pro Ei |  | 160
| VV |  | 15"pro VZT |  | 15
| VV |  | Součet |  | 262.13
60 | K | 971033241 | Vybourání otvorů ve zdivu cihelném pl do 0,0225 m2 na MVC nebo MV tl do 300 mm | ks | 96 |  | 0 |  | 1.2798
| VV |  | 20,000"pro zavázaní zdiva |  | 20
| VV |  | 6"pro ZTi |  | 6
| VV |  | 8"pro UT |  | 8
| VV |  | 10*6"pro Ei |  | 60
| VV |  | 2"pro VZT |  | 2
| VV |  | Součet |  | 96
61 | K | 968061125 | Vyvěšení dřevěných dveřních křídel pl. do 2 m2 | ks | 9 |  | 0 |  | 0.225
| VV |  | 7+2"kpl |  | 9
| VV |  | Součet |  | 9
62 | K | 968072455 | Vybourání kovových dveřních zárubní pl. do 2 m2 | ks | 5 |  | 0 |  | 0.285
| VV |  | 5"kpl |  | 5
| VV |  | Součet |  | 5
63 | K | 968061155 | Vybourání dřevěných dveřních zárubní pl. do 2 m2 | ks | 2 |  | 0 |  | 0.164
| VV |  | 2"kpl |  | 2
| VV |  | Součet |  | 2
64 | K | 965081713 | Bourání dlažeb keramických | m2 | 43.467 |  | 0 |  | 2.8036
| VV |  | 6,898"mč. 1.5-kuchyňka |  | 6.898
| VV |  | 4,074"mč. 1.7-výstup |  | 4.074
| VV |  | 1,395"m.č. 1.8-WC |  | 1.395
| VV |  | 1,395"m.č. 1.9-technická místnost |  | 1.395
| VV |  | 14,712"m.č. 2.13-výstup a předsíň |  | 14.712
| VV |  | 7,503"m.č. 3.14-chodba |  | 7.503
| VV |  | 2,666"m.č. 3.15-kuchyňka |  | 2.666
| VV |  | 4,824"m.č. 3.16-výstup |  | 4.824
| VV |  | Součet |  | 43.467
65 | K | 965042141 | Bourání mazanin betonových ručně | m3 | 5.216 |  | 0 |  | 11.8665
| VV |  | 6,898*0,120"mč. 1.5-kuchyňka |  | 0.82776
| VV |  | 4,074*0,120"mč. 1.7-výstup |  | 0.48888
| VV |  | 1,395*0,120"m.č. 1.8-WC |  | 0.1674
| VV |  | 1,395*0,120"m.č. 1.9-technická místnost |  | 0.1674
| VV |  | 14,712*0,120"m.č. 2.13-výstup a předsíň |  | 1.7654
| VV |  | 7,503*0,120"m.č. 3.14-chodba |  | 0.90036
| VV |  | 2,666*0,120"m.č. 3.15-kuchyňka |  | 0.31992
| VV |  | 4,824*0,120"m.č. 3.16-výstup |  | 0.57888
| VV |  | Součet |  | 5.216
66 | K | 965081702 | Bourání soklíků z dlažeb keramických | m2 | 8.6665 |  | 0 |  | 0.55899
| VV |  | (0,100+0,200+1,525+0,590+0,200+1,110+0,510+0,200+3,090+1,900+0,885+0,200+0,100)*0,100"mč. 1.5-kuchyňka |  | 1.061
| VV |  | (0,350+1,700+0,500+0,500+0,580+1,700+0,380+0,350)*0,150"mč. 1.7-výstup |  | 0.909
| VV |  | 0,500*2"m.č. 1.9-technická místnost |  | 1
| VV |  | (0,420+0,400+0,940+0,400+2,240+0,200+1,250+2,300+0,370+0,500+0,700+0,500+0,860+0,500+1,140+0,500+0,580+0,540+0,120+0,090+0,890+0,090+0,120+0,785+1,160+0,195)*0,150"m.č. 2.13-výstup a předsíň |  | 2.6685
| VV |  | (0,893+0,200+1,250+1,000)*0,150"část hl. podesty m.č. 3.1-schodiště |  | 0.50145
| VV |  | (1,000+0,147+0,100+0,900+0,100+0,147+1,000)*0,150"část m.č. 3.13-kancelář |  | 0.5091
| VV |  | (2,330+0,250+1,175+0,250+0,535+0,200+1,250+0,200+2,295+0,340+1,330+0,340+0,415+0,265+0,445+1,220+0,445+0,165)*0,150"m.č. 3.14-chodba |  | 2.0175
| VV |  | Součet |  | 8.6665
67 | K | 978059521 | Odsekání keramických obkladů stěn | m2 | 48.2355 |  | 0 |  | 3.1112
| VV |  | 6,898"mč. 1.5-kuchyňka |  | 6.898
| VV |  | 4,074"mč. 1.7-výstup |  | 4.074
| VV |  | 1,395"m.č. 1.8-WC |  | 1.395
| VV |  | 0,500*2"m.č. 1.9-technická místnost |  | 1
| VV |  | (1,515+1,760+0,370+0,500+0,700+0,500+0,445)*2,150"m.č. 3.15-kuchyňka |  | 12.4485
| VV |  | (0,415+0,340+1,330+0,340+0,415+0,415+0,500+1,140+0,500+0,605+1,760)*2,150"m.č. 3.16-výstup |  | 16.684
| VV |  | (1,220+2,365)*1,600"m.č. 3.18-jednací sál |  | 5.736
| VV |  | Součet |  | 48.2355
68 | K | 962032231 | Bourání zdiva z cihel pálených na MVC | m3 | 9.226 |  | 0 |  | 17.2802
| VV |  | (1,110*3,060*0,150)"m.č. 1.5-kuchyňka |  | 0.50949
| VV |  | (1,330*2,670*0,350)"m.č. 1.7-výstup |  | 1.2429
| VV |  | (1,150*3,060*0,100)"m.č. 1.8-WC |  | 0.3519
| VV |  | ((0,200*2,200)*2+(0,250*1,000))*0,100"m.č. 1.9-technická místnost |  | 0.113
| VV |  | (1,100*2,020*0,445)"m.č. 3.13-kancelář |  | 0.98879
| VV |  | (1,650*3,440*0,150)"m.č. 3.14-chodba |  | 0.8514
| VV |  | (1,760*1,000*0,100)"m.č. 3.15-kuchyňka |  | 0.176
| VV |  | (1,330*2,800*0,340)"m.č. 3.16-výstup |  | 1.2429
| VV |  | (5,020*3,440*0,100)+(5,880*3,440*0,100)"m.č. 3.18-jednací sál |  | 3.7496
| VV |  | Součet |  | 9.226
69 | K | 974031153 | Vysekání rýh ve zdivu cihelném hl do 100 mm š do 100 mm | m | 262.13 |  | 0 |  | 5.1771
| VV |  | 3,440*5"pro zavázaní zdiva |  | 17.2
| VV |  | 30,000"pro ZTi po demontáži zařízení a rozvodů |  | 30
| VV |  | 4,000+5,880+9,950+5,880+4,120+2*2,000+1,760+2,000+0,340+2,000"pro UT |  | 39.93
| VV |  | 40,000*4"pro Ei |  | 160
| VV |  | 15"pro VZT |  | 15
| VV |  | Součet |  | 262.13
70 | K | 971033241 | Vybourání otvorů ve zdivu cihelném pl do 0,0225 m2 na MVC nebo MV tl do 300 mm | ks | 96 |  | 0 |  | 1.2798
| VV |  | 20,000"pro zavázaní zdiva |  | 20
| VV |  | 6"pro ZTi |  | 6
| VV |  | 8"pro UT |  | 8
| VV |  | 10*6"pro Ei |  | 60
| VV |  | 2"pro VZT |  | 2
| VV |  | Součet |  | 96
71 | K | 979082111 | Vnitrostaveništní doprava suti a vybouraných hmot pro budovy v do 10 m s omezením mechanizace | t | 97.518 |  | 0
| VV |  | 97,468"bourací práce |  | 97.518
| VV |  | Součet |  | 97.518
72 | K | 997013501 | Odvoz suti a vybouraných hmot na skládku nebo meziskládku do 1 km se složením | t | 97.518 |  | 0
| VV |  | 97,468"suť |  | 97.518
| VV |  | Součet |  | 97.518
73 | K | 997013509 | Příplatek k odvozu suti a vybouraných hmot na skládku ZKD 1 km přes 1 km | t | 1852.842 |  | 0
| VV |  | 97,468*19"suť |  | 1852.842
| VV |  | Součet |  | 1852.842
74 | K | 997013831 | Poplatek za uložení stavebního směsného odpadu na skládce (skládkovné) | t | 97.518 |  | 0
| VV |  | 97,468"suť |  | 97.518
| VV |  | Součet |  | 97.518
| D | 998 | Přesun hmot |  |  |  | 0
75 | K | 998011002 | Přesun hmot pro budovy zděné v do 12 m | t | 1219.914 |  | 0
| VV |  | 71,958"materiál |  | 71.9582
| VV |  | Součet |  | 71.9582
| D | PSV | Práce a dodávky PSV |  |  |  | 0
| D | 711 | Izolace proti vodě, vlhkosti a plynům |  |  |  | 0
76 | K | 711212001 | Dodávka + montáž hydroizolační stěrky včetně rohových bandáží | m2 | 35.964 |  | 0
| VV |  | 6,898"mč. 1.5-kuchyňka |  | 6.898
| VV |  | 4,074"mč. 1.7-výstup |  | 4.074
| VV |  | 1,395"m.č. 1.8-WC |  | 1.395
| VV |  | 1,395"m.č. 1.9-technická místnost |  | 1.395
| VV |  | 14,712"m.č. 2.13-výstup a předsíň |  | 14.712
| VV |  | 2,666"m.č. 3.15-kuchyňka |  | 2.666
| VV |  | 4,824"m.č. 3.16-výstup |  | 4.824
| VV |  | Součet |  | 35.964
77 | K | 998711201 | Přesun hmot pro izolace proti vodě, vlhkosti a plynům v objektech výšky do 12 m | % | 0 |  | 0
| D | 713 | Izolace tepelné |  |  |  | 0
78 | K | 763131752 | Montáž jedné vrstvy tepelné izolace do podlah | m2 | 117.29 |  | 0
| VV |  | 58,645*2"m.č. 3.18-jednací sál*2vrstvy |  | 117.29
| VV |  | Součet |  | 117.29
79 | M | 631481130 | deska minerální izolační podlahová, akustická izolace rozm. 600 x 1 200 mm tl. 30 mm, dynamická tuhost = 21 MN·m-3, kročejový útlum ΔLw 25 dB, tepelný odpor RD = 0,80 m2·K·W-1 (požadované technické parametry nutno považovat za limitní) | m2 | 129.019 |  | 0
| VV |  | 117,290*1,10"mč.3.18-jednací sál přepočtené koeficientem množství |  | 129.019
| VV |  | Součet |  | 129.019
80 | K | 635211222 | Násyp tl. 100 mm tepelné izolační a vyrovnávací vrstvy do podlah mater. lehčené aglomerované kamenivo fr. 1-4 mm, λ = 0,11W.m-1.K-1, (požadované technické parametry nutno považovat za limitní) | m2 | 58.645 |  | 0
| VV |  | 58,645"m.č. 3.18-jednací sál |  | 58.645
| VV |  | Součet |  | 58.645
81 | K | 764042421 | Montáž separační oddělovací vrstvy PVC, PE, pod tepelnou izolaci násypem uchycení sponamí | m2 | 73.3063 |  | 0
| VV |  | 58,645*1,25"m.č. 3.18-jednací sál*koeficient na "shybky" obalení resp. lemování trámů |  | 73.3063
| VV |  | Součet |  | 73.3063
82 | M | 283292770 | folie separační PE tl. 0,2mm | m2 | 80.6369 |  | 0
| VV |  | 58,645*1,25*1,10"m.č. 3.18-jednací sál*koeficient na "shybky" obalení resp. lemování trámů*koeficient na přepočtené množství |  | 80.6369
| VV |  | Součet |  | 80.6369
83 | K | 711469171 | Montáž separační oddělovací vrstvy textilie pod tepelnou izolaci násypem uchycení sponami | m2 | 73.3063 |  | 0
| VV |  | 58,645*1,25"m.č. 3.18-jednací sál*koeficient na "shybky" obalení resp. lemování trámů |  | 73.3063
| VV |  | Součet |  | 73.3063
84 | M | 693661981 | textilie separační 120 g/m2 netkaná, ze 100% skleněných vláken a pojiva, (požadované technické parametry nutno považovat za limitní) | m2 | 80.6369 |  | 0
| VV |  | 58,645*1,25*1,10"m.č. 3.18-jednací sál*koeficient na "shybky" obalení resp. lemování trámů*koeficient na přepočtené množství |  | 80.6369
| VV |  | Součet |  | 80.6369
85 | K | 998713301 | Přesun hmot pro izolace tepelné v objektech v do 12 m | % | 0 |  | 0
| D | 722 | Zdravotně technická instalace - ZTi |  |  |  | 0
86 | R | 722-0.R01 | Koordinace a režie GD - Zdravotně technická instalace | kpl | 1 |  | 0
|  | 722-1 | ZTi - Stavební práce
87 | K | 974031153 | Vysekání rýh ve zdi cihelné 50x70 mm, vnitřní vodovod | m | 39.075 |  | 0 |  | 0.27011
| VV |  | 24,000"vodoinstalace PP/ocel m.č. 3.15-kuchyňka a m.č. 3.16-výstup a m.č. 3.18-jednací sál |  | 24
| VV |  | (0,125+1,105+0,900+1,850+0,500+0,125+3,250+2,000+2,000+0,350+2,000+0,680+0,190)"vodoinstalace PP m.č. 1.5-kuchyňka a m.č. 1.7-výstup a m.č. 1.8-WC a m.č. 1.9-technická místnost |  | 15.075
| VV |  | Součet |  | 39.075
88 | K | 974031154 | Vysekání rýh ve zdi cihelné 100x150 mm, vnitřní kanalizace | m | 24.919 |  | 0 |  | 0.49215
| VV |  | 15,000"odpady HT m.č. 3.15-kuchyňka a m.č. 3.16-výstup a m.č. 3.18-jednací sál |  | 15
| VV |  | (0,500+1,161+0,500+3,223)+(0,250+0,448+0,500)+(0,500+0,636+0,250)+(0,177+0,354+0,588+0,582+0,250)"odpady m.č. 1.5-kuchyňka a m.č. 1.7-výstup a m.č. 1.8-WC a m.č. 1.9-technická místnost |  | 9.919
| VV |  | Součet |  | 24.919
89 | K | 971042131 | Vybourání otvorů zdi betonové pl. 0,09 m2, do tl. 300 mm, vnitřní ZTi | ks | 9 |  | 0 |  | 0.47992
| VV |  | 2,000"odpady HT m.č. 3.15-kuchyňka a m.č. 3.16-výstup a m.č. 3.18-jednací sál |  | 2
| VV |  | (3,000+4,000)"odpady a vodoinstalace m.č. 1.5-kuchyňka a m.č. 1.7-výstup a m.č. 1.8-WC a m.č. 1.9-technická místnost |  | 7
| VV |  | Součet |  | 9
90 | K | 612135201 | Hrubá výplň ve stěnách do 50x70 mm maltou ze SMS | m | 39.075 |  | 0
| VV |  | 24,000"vodoinstalace PP/ocel m.č. 3.15-kuchyňka a m.č. 3.16-výstup a m.č. 3.18-jednací sál |  | 24
| VV |  | (0,125+1,105+0,900+1,850+0,500+0,125+3,250+2,000+2,000+0,350+2,000+0,680+0,190)"vodoinstalace PP m.č. 1.5-kuchyňka a m.č. 1.7-výstup a m.č. 1.8-WC a m.č. 1.9-technická místnost |  | 15.075
| VV |  | Součet |  | 39.075
91 | K | 612135101 | Hrubá výplň ve stěnách do 100x150 mm maltou ze SMS | m | 24.919 |  | 0
| VV |  | 15,000"odpady HT m.č. 3.15-kuchyňka a m.č. 3.16-výstup a m.č. 3.18-jednací sál |  | 15
| VV |  | (0,500+1,161+0,500+3,223)+(0,250+0,448+0,500)+(0,500+0,636+0,250)+(0,177+0,354+0,588+0,582+0,250)"odpady m.č. 1.5-kuchyňka a m.č. 1.7-výstup a m.č. 1.8-WC a m.č. 1.9-technická místnost |  | 9.919
| VV |  | Součet |  | 24.919
92 | K | 997013151 | Vnitrostaveništní doprava suti do 10 m | t | 1.242 |  | 0
| VV |  | 1,242"bourací práce vnitřních ZTi |  | 1.242
| VV |  | Součet |  | 1.242
93 | K | 997014151 | Příplatek k vnitrostaveništní dopravě suti zkd 5 m | t | 2.84 |  | 0
| VV |  | 1,242*5"bourací práce vnitřních ZTi |  | 2.84
| VV |  | Součet |  | 2.84
94 | K | 997013501 | Odvoz suti a vybouraných hmot na skládku do 1 km | t | 1.242 |  | 0
| VV |  | 1,242"bourací práce vnitřních ZTi |  | 1.242
| VV |  | Součet |  | 1.242
95 | K | 997013509 | Příplatek k odvozu na skládku zkd 1 km | t | 23.598 |  | 0
| VV |  | 1,242*19"bourací práce vnitřních ZTi |  | 23.598
| VV |  | Součet |  | 23.598
96 | K | 997013831 | Poplatek za skládku suti - směs stavební suti a zeminy | t | 1.242 |  | 0
| VV |  | 1,242"bourací práce vnitřních ZTi |  | 1.242
| VV |  | Součet |  | 1.242
|  | 721-2 | ZTi - Vnitřní kanalizace
97 | K | 72110211 | Demontáž potrubí HT vč. provedení zaslepení | m | 15 |  | 0
| VV |  | 15,000"odpady HT m.č. 3.15-kuchyňka a m.č. 3.16-výstup a m.č. 3.18-jednací sál |  | 15
| VV |  | Součet |  | 15
98 | K | 721290199 | Demontáž ostatních armatur a doplňujících materiálů (vnitřní kanalizace) | % | 0 |  | 0
99 | K | 721174043 | Montáž a dodávka potrubí kanalizační z PP odpadní systém HT DN 50 | m | 1 |  | 0
| VV |  | (0,500)+(0,500)"odpady m.č. 1.5-kuchyňka a m.č. 1.8-WC |  | 1
| VV |  | Součet |  | 1
100 | K | 721174044 | Montáž a dodávka potrubí kanalizační z PP odpadní systém HT DN 70 | m | 5.582 |  | 0
| VV |  | (1,161+0,500+3,223)+(0,250+0,448)"odpady m.č. 1.5-kuchyňka a m.č. 1.8-WC |  | 5.582
| VV |  | Součet |  | 5.582
101 | K | 721174025 | Montáž a dodávka potrubí kanalizační z PP odpadní systém HT DN 100 | m | 1.386 |  | 0
| VV |  | (0,500+0,636+0,250)"odpady m.č. 1.8-WC |  | 1.386
| VV |  | Součet |  | 1.386
102 | K | 721174026 | Montáž a dodávka potrubí kanalizační z PP odpadní systém HT DN 125 | m | 1.951 |  | 0
| VV |  | (0,177+0,354+0,588+0,582+0,250)"odpady m.č. 1.8-WC a m.č. 1.9-technická místnost |  | 1.951
| VV |  | Součet |  | 1.951
103 | K | 721174037 | Montáž a dodávka odbočky kanalizační z PP odpadní systém HT 110/75 | ks | 1 |  | 0
| VV |  | (1,000)"odpady m.č. 1.8-WC |  | 1
| VV |  | Součet |  | 1
104 | K | 721174038 | Montáž a dodávka odbočky kanalizační z PP odpadní systém HT 125/110 | ks | 1 |  | 0
| VV |  | (1,000)"odpady m.č. 1.8-WC |  | 1
| VV |  | Součet |  | 1
105 | K | 721174039 | Montáž a dodávka odbočky kanalizační z PP odpadní systém HT 150/125 | ks | 1 |  | 0
| VV |  | (1,000)"odpady m.č. 1.9-technická místnost |  | 1
| VV |  | Součet |  | 1
106 | K | 721174054 | Montáž a dodávka koleno kanalizační z PP odpadní systém HT 90° pr. 50 | ks | 2 |  | 0
| VV |  | (1,000+1,000)"odpady m.č. 1.5-kuchyňka a m.č. 1.8-WC |  | 2
| VV |  | Součet |  | 2
107 | K | 721174056 | Montáž a dodávka koleno kanalizační z PP odpadní systém HT 90° pr. 110 | ks | 1 |  | 0
| VV |  | (1,000)"odpady m.č. 1.8-WC |  | 1
| VV |  | Součet |  | 1
108 | K | 721174062 | Montáž a dodávka koleno kanalizační z PP odpadní systém HT 45° pr. 75 | ks | 3 |  | 0
| VV |  | (1,000+1,000+1,000)"odpady m.č. 1.5-kuchyňka a m.č. 1.8-WC |  | 3
| VV |  | Součet |  | 3
109 | K | 721174063 | Montáž a dodávka koleno kanalizační z PP odpadní systém HT 45° pr. 110 | ks | 1 |  | 0
| VV |  | (1,000)"odpady m.č. 1.8-WC |  | 1
| VV |  | Součet |  | 1
110 | K | 721174064 | Montáž a dodávka koleno kanalizační z PP odpadní systém HT 45° pr. 125 | ks | 3 |  | 0
| VV |  | (1,000+1,000+1,000)"odpady m.č. 1.9-technická místnost |  | 3
| VV |  | Součet |  | 3
111 | K | 721174077 | Montáž a dodávka redukce kanalizační z PP odpadní systém HT 75/50 | ks | 2 |  | 0
| VV |  | (1,000+1,000)"odpady m.č. 1.5-kuchyňka a m.č. 1.8-WC |  | 2
| VV |  | Součet |  | 2
112 | K | 721174078 | Montáž a dodávka redukce kanalizační z PP odpadní systém HT 110/75 | ks | 1 |  | 0
| VV |  | (1,000)"odpady m.č. 1.8-WC |  | 1
| VV |  | Součet |  | 1
113 | K | 721174079 | Montáž a dodávka redukce kanalizační z PP odpadní systém HT 125/110 | ks | 1 |  | 0
| VV |  | (1,000)"odpady m.č. 1.8-WC |  | 1
| VV |  | Součet |  | 1
114 | K | 721174019 | Kotvící materiál (objímky, lišty …) | soub | 1 |  | 0
| VV |  | (1,000)"odpady m.č. 1.5-kuchyňka a m.č. 1.7-výstup a m.č. 1.8-WC a m.č. 1.9-technická místnost |  | 1
| VV |  | Součet |  | 1
115 | K | 721259201 | Revize a tlaková zkouška potrubí - kanalizace | m | 9.919 |  | 0
| VV |  | (0,500)+(0,500)"odpady HT DN 50 m.č. 1.5-kuchyňka a m.č. 1.8-WC |  | 1
| VV |  | (1,161+0,500+3,223)+(0,250+0,448)"odpady HT DN 75 m.č. 1.5-kuchyňka a m.č. 1.8-WC |  | 5.582
| VV |  | (0,500+0,636+0,250)"odpady HT DN 110 m.č. 1.8-WC |  | 1.386
| VV |  | (0,177+0,354+0,588+0,582+0,250)"odpady HT DN 125 m.č. 1.8-WC a m.č. 1.9-technická místnost |  | 1.951
| VV |  | Součet |  | 9.919
116 | K | 721290199 | Montáž armatur a doplňujících materiálů (vnitřní kanalizace) včetně použití požárních ucpávek | % | 0 |  | 0
117 | K | 998721102 | Přesun hmot pro vnitřní kanalizaci, výšky do 12 m | % | 0 |  | 0
|  | 722-3 | ZTi - Vnitřní vodovod
118 | K | 722110311 | Demontáž potrubí PP/ocel. vč. provedení zaslepení | m | 24 |  | 0
| VV |  | 24"vodoinstalace PP/ocel m.č. 3.15-kuchyňka a m.č. 3.16-výstup a m.č. 3.18-jednací sál |  | 24
| VV |  | Součet |  | 24
119 | K | 722280199 | Demontáž ostatních armatur a doplňujících materiálů (vnitřní vodovod) | % | 0 |  | 0
120 | K | 722842948 | Montáž a dodávka potrubí plastové z PP 20 vodovodní systém | m | 27.69 |  | 0
| VV |  | (0,900+1,850+0,500+0,125+3,250+2,000+2,000+0,350+2,000+0,680+0,190)*2"vodoinstalace PP m.č. 1.5-kuchyňka a m.č. 1.7-výstup a m.č. 1.8-WC a m.č. 1.9-technická místnost |  | 27.69
| VV |  | Součet |  | 27.69
121 | K | 722841677 | Montáž a dodávka potrubí plastové z PP 25 vodovodní systém | m | 2.46 |  | 0
| VV |  | (0,125+1,105)*2"vodoinstalace PP m.č. 1.9-technická místnost |  | 2.46
| VV |  | Součet |  | 2.46
122 | K | 722836593 | Montáž a dodávka roháček 1/2" vodovodní systém | ks | 8 |  | 0
| VV |  | (4,000)*2"vodoinstalace m.č. 1.5-kuchyňka a m.č. 1.7-výstup a m.č. 1.8-WC a m.č. 1.9-technická místnost |  | 8
| VV |  | Součet |  | 8
123 | K | 722837864 | Montáž a dodávka nástěnka 1/2" vodovodní systém | ks | 8 |  | 0
| VV |  | (4,000)*2"vodoinstalace m.č. 1.5-kuchyňka a m.č. 1.7-výstup a m.č. 1.8-WC a m.č. 1.9-technická místnost |  | 8
| VV |  | Součet |  | 8
124 | K | 722845490 | T kusy, kolena, redukce, spojky | soub | 1 |  | 0
| VV |  | (1,000)"vodoinstalace m.č. 1.5-kuchyňka a m.č. 1.7-výstup a m.č. 1.8-WC a m.č. 1.9-technická místnost |  | 1
| VV |  | Součet |  | 1
125 | K | 722850574 | Kotvící materiál (objímky, lišty …) | soub | 1 |  | 0
| VV |  | (1,000)"vodoinstalace m.č. 1.5-kuchyňka a m.č. 1.7-výstup a m.č. 1.8-WC a m.č. 1.9-technická místnost |  | 1
| VV |  | Součet |  | 1
126 | K | 722269202 | Revize, tlaková zkouška a proplach potrubí neutralizačním roztokem - vodoinstalace | m | 30.15 |  | 0
| VV |  | (0,900+1,850+0,500+0,125+3,250+2,000+2,000+0,350+2,000+0,680+0,190)*2"vodoinstalace PP m.č. 1.5-kuchyňka a m.č. 1.7-výstup a m.č. 1.8-WC a m.č. 1.9-technická místnost |  | 27.69
| VV |  | (0,125+1,105)*2"vodoinstalace PP m.č. 1.9-technická místnost |  | 2.46
| VV |  | Součet |  | 30.15
127 | K | 722280199 | Montáž armatur a doplňujících materiálů (vnitřní vodovod) včetně použití požárních ucpávek | % | 0 |  | 0
128 | K | 998722102 | Přesun hmot pro vnitřní vodovod, výšky do 12 m | % | 0 |  | 0
|  | 723-4 | ZTi - Zařizovací předměty
129 | K | 723110811 | Demontáž klozetů splachovací s nádrží | ks | 1 |  | 0
| VV |  | 1"klozet WC m.č. 3.15-kuchyňka a m.č. 3.16-výstup |  | 1
| VV |  | Součet |  | 1
130 | K | 723210821 | Demontáž umyvadel bez výtokových armatur | ks | 1 |  | 0
| VV |  | 1"umyvadlo m.č. 3.15-kuchyňka a m.č. 3.16-výstup |  | 1
| VV |  | Součet |  | 1
131 | K | 723240805 | Demontáž ocelové vany bez výtokových armatur | ks | 1 |  | 0
| VV |  | 1"ocelová vana do dl. 1 800 mm m.č. 3.15-kuchyňka a m.č. 3.16-výstup |  | 1
| VV |  | Součet |  | 1
132 | K | 723310823 | Demontáž dřez jednoduchý vestavěný v kuchyňských sestavách bez výtokových armatur | ks | 1 |  | 0
| VV |  | 1"dřez m.č. 3.18-jednací sál |  | 1
| VV |  | Součet |  | 1
133 | K | 723530823 | Demontáž ohřívač elektrický tlakový do 200 litrů | ks | 1 |  | 0
| VV |  | 1"bojler m.č. 3.15-kuchyňka a m.č. 3.16-výstup |  | 1
| VV |  | Součet |  | 1
134 | K | 723530821 | Demontáž ohřívač elektrický průtokový do 15 litrů | ks | 1 |  | 0
| VV |  | 1"průtokový el. ohřívač m.č. 3.18-jednací místnost |  | 1
| VV |  | Součet |  | 1
135 | K | 723810811 | Demontáž ventilů výtokových nástěnných | ks | 4 |  | 0
| VV |  | 1"kpl ZTi m.č. 3.15-kuchyňka a m.č. 3.16-výstup a m.č. 3.18-jednací sál |  | 4
| VV |  | Součet |  | 4
136 | K | 723840850 | Demontáž baterie nástěnné | kus | 3 |  | 0
| VV |  | 1+1+1"1x umyvadlo+1x vana+1x dřez m.č. 3.15-kuchyňka a m.č. 3.16-výstup a m.č. 3.18-jednací sál |  | 3
| VV |  | Součet |  | 3
137 | K | 723860811 | Demontáž uzávěrů zápachu jednoduchých | kus | 3 |  | 0
| VV |  | 1+1+1"1x umyvadlo+1x vana+1x dřez m.č. 3.15-kuchyňka a m.č. 3.16-výstup a m.č. 3.18-jednací sál |  | 3
| VV |  | Součet |  | 3
138 | K | 723280199 | Demontáž ostatních armatur a doplňujících materiálů | % | 0 |  | 0
139 | K | 723850577 | Montáž a dodávka keramická závěsná záchodová mísa se zabudovanou nádržkou | ks | 1 |  | 0
| VV |  | (1,000)"vodoinstalace m.č. 1.8-WC |  | 1
| VV |  | Součet |  | 1
140 | K | 723850587 | Montáž a dodávka umyvadlo keramické s otvorem pro baterii | ks | 1 |  | 0
| VV |  | (1,000)"vodoinstalace m.č. 1.8-WC |  | 1
| VV |  | Součet |  | 1
141 | K | 723823883 | Montáž a dodávka baterie stojánková jednopáková dřezová | ks | 1 |  | 0
| VV |  | (1,000)"vodoinstalace m.č. 1.5-kuchyňka |  | 1
| VV |  | Součet |  | 1
142 | K | 723823899 | Montáž a dodávka baterie stojánková dřezová s elektrickým ohřevem vody, rychloohřev TUV za méně než 10 s, TUV do 60°, příkon 3,2 kW, stupeň ochrany IPX4, připojení 1/2", záruka 2 roky, (požadované technické parametry nutno považovat za limitní) | ks | 1 |  | 0
| VV |  | (1,000)"vodoinstalace m.č. 3.15-kuchyňka |  | 1
| VV |  | Součet |  | 1
143 | K | 723826425 | Montáž a dodávka baterie stojánková umyvadlová jednopáková | ks | 1 |  | 0
| VV |  | (1,000)"vodoinstalace m.č. 1.8-WC |  | 1
| VV |  | Součet |  | 1
144 | K | 723280199 | Montáž armatur a doplňujících materiálů včetně použití požárních ucpávek | % | 0 |  | 0
145 | K | 998724102 | Přesun hmot pro zařizovací předměty, výšky do 12 m | % | 0 |  | 0
|  | 725-6 | ZTi - Plynoinstalace
146 | K | 725120101 | Demontáž potrubí ocelové trubky bezešvé spojované svařováním DN32 | m | 10.354 |  | 0
| VV |  | (1,809+1,720+0,665+1,400)"plynoinstalace m.č. 1.5-kuchyňka a m.č. 1.7-výstup a m.č. 1.8-WC a m.č. 1.9-technická místnost |  | 5.594
| VV |  | (2,000+1,760)"plynoinstalace m.č. 3.16-výstup |  | 3.76
| VV |  | (1)"plynoinstalace m.č. 3.18-jednací sál |  | 1
| VV |  | Součet |  | 10.354
147 | K | 725120100 | Demontáž plynový sporák | ks | 1 |  | 0
| VV |  | (1)"plynoinstalace m.č. 3.18-jednací sál |  | 1
| VV |  | Součet |  | 1
148 | K | 725120199 | Demontáž ostatních armatur a doplňujících materiálů | % | 0 |  | 0
149 | K | 725120205 | Potrubí ocelové trubky bezešvé spojované svařováním DN32 | m | 10.594 |  | 0
| VV |  | (1,809+2,500+1,720+2,500+0,665+1,400)"plynoinstalace m.č. 1.5-kuchyňka a m.č. 1.7-výstup a m.č. 1.8-WC a m.č. 1.9-technická místnost |  | 10.594
| VV |  | Součet |  | 10.594
150 | K | 725150355 | Chránička prostupu zdí do DN 40 do dl. 450 mm | ks | 4 |  | 0
| VV |  | (4,000)"plynoinstalace m.č. 1.5-kuchyňka a m.č. 1.7-výstup a m.č. 1.8-WC a m.č. 1.9-technická místnost |  | 4
| VV |  | Součet |  | 4
151 | K | 725424340 | Nátěr potrubí ocelového do DN40 (základní+2násobný) | m | 10.594 |  | 0
| VV |  | (1,809+2,500+1,720+2,500+0,665+1,400)"plynoinstalace m.č. 1.5-kuchyňka a m.č. 1.7-výstup a m.č. 1.8-WC a m.č. 1.9-technická místnost |  | 10.594
| VV |  | Součet |  | 10.594
152 | K | 725239202 | Revize a tlaková zkouška plynového potrubí - vnitřní plyn | m | 10.594 |  | 0
| VV |  | (1,809+2,500+1,720+2,500+0,665+1,400)"plynoinstalace m.č. 1.5-kuchyňka a m.č. 1.7-výstup a m.č. 1.8-WC a m.č. 1.9-technická místnost |  | 10.594
| VV |  | Součet |  | 10.594
153 | K | 725380699 | Armatury a doplňující materiály (vnitřní plynoinstalace) včetně použití požárních ucpávek | % | 0 |  | 0
154 | K | 998723102 | Přesun hmot pro plynoinstalaci, výšky do 12 m | % | 0 |  | 0
| D | 735 | Vytápění - UT |  |  |  | 0
155 | R | 735-0.R01 | Koordinace a režie GD - Vytápění - UT | soub | 1 |  | 0
| VV |  | 1,000"kpl |  | 1
| VV |  | Součet |  | 1
156 | R | 735-0.R02 | Revize a protokol o vyzkoušení provozu a tlaková zkouška kpl UT | kpl | 1 |  | 0
| VV |  | 1,000"kpl |  | 1
| VV |  | Součet |  | 1
157 | R | 735-0.R03 | Vytápění - stavební přípomoce (sekání, bourání, průrazy, záhozy a zabetonávky, přesun hmot a likvidace suti, podružný materiál, požární ucpávky) | soub | 1 |  | 0
| VV |  | 1,000"kpl |  | 1
| VV |  | Součet |  | 1
|  | 731 | UT - Kotelny
158 | K | 731244823 | Demontáž kotlů plynových do 45kW | ks | 1 |  | 0
| VV |  | (1,000)"plynoinstalace m.č. 3.16-výstup |  | 1
| VV |  | Součet |  | 1
159 | K | 731240199 | Demontáž ostatních armatur a doplňujících materiálů | % | 0 |  | 0
160 | K | 998723202 | Přesun pro kotelny do 12 m | % | 0 |  | 0
|  | 733 | UT - Rozvod potrubí
161 | K | 733222102 | Potrubí Cu tvrdé pájené 15x1 | m | 205 |  | 0
162 | K | 733222101 | Demontáž potrubí HT vč. provedení zaslepení | m | 58.14 |  | 0
| VV |  | (0,157+1,386+0,172+0,196+0,139)*2"potrubí UT m.č. 1.7-výstup a m.č. 1.8-WC |  | 4.1
| VV |  | (0,610+9,775+9,860+6,325+0,090*5)*2"potrubí UT m.č. 3.13-kancelář a m.č. 3.16-výstup a m.č. 3.18-jednací sál |  | 54.04
| VV |  | Součet |  | 58.14
163 | K | 733220199 | Demontáž ostatních armatur a doplňujících materiálů | % | 0 |  | 0
164 | K | 733222105 | Potrubí Cu tvrdé pájené 28x1,5 | m | 70.672 |  | 0
| VV |  | (2,500+0,157+1,386+0,172+0,196+2,500+0,139)*2"potrubí UT shybka m.č. 1.7-výstup a m.č. 1.8-WC |  | 14.1
| VV |  | (0,610+9,775+9,860+6,325+0,246+0,250*3+0,090*8)*2"potrubí UT m.č. 3.13-kancelář a m.č. 3.16-výstup a m.č. 3.18-jednací sál |  | 56.572
| VV |  | Součet |  | 70.672
165 | K | 733224225 | Odbočka Cu na potrubí 28x1,5 | ks | 22 |  | 0
| VV |  | (1,000+1,000+1,000+1,000+1,000+1,000)*2"potrubí UT shybka m.č. 1.7-výstup a m.č. 1.8-WC |  | 12
| VV |  | (1,000+1,000+1,000+1,000+1,000)*2"potrubí UT m.č. 3.13-kancelář a m.č. 3.16-výstup a m.č. 3.18-jednací sál |  | 10
| VV |  | Součet |  | 22
166 | R | 733-0.R01 | Přechodka Cu – závit 28x1,5 | ks | 8 |  | 0
| VV |  | (1,000+1,000)*2"potrubí UT shybka m.č. 1.7-výstup a m.č. 1.8-WC |  | 4
| VV |  | (1,000+1,000)*2"potrubí UT m.č. 3.13-kancelář a m.č. 3.16-výstup a m.č. 3.18-jednací sál |  | 4
| VV |  | Součet |  | 8
167 | R | 733-0.R02 | Tlaková zkouška měděných trub do 35x1,5 | m | 70.672 |  | 0
| VV |  | (2,500+0,157+1,386+0,172+0,196+2,500+0,139)*2"potrubí UT shybka m.č. 1.7-výstup a m.č. 1.8-WC |  | 14.1
| VV |  | (0,610+9,775+9,860+6,325+0,246+0,250*3+0,090*8)*2"potrubí UT m.č. 3.13-kancelář a m.č. 3.16-výstup a m.č. 3.18-jednací sál |  | 56.572
| VV |  | Součet |  | 70.672
168 | K | 734200199 | Montáž armatur a doplňujících materiálů včetně použití požárních ucpávek | % | 0 |  | 0
169 | K | 998723102 | Přesun pro potrubí UT do 12 m | % | 0 |  | 0
|  | 734 | UT - Armatury
170 | K | 734209114 | Montáž armatur se 2 záv. G ½ | ks | 8 |  | 0
| VV |  | (1,000)*8"potrubí UT m.č. 3.13-kancelář a m.č. 3.16-výstup a m.č. 3.18-jednací sál |  | 8
| VV |  | Součet |  | 8
171 | K | 734209115 | Montáž armatur se 2 záv. G 1“ | ks | 8 |  | 0
| VV |  | (1,000)*8"potrubí UT m.č. 3.13-kancelář a m.č. 3.16-výstup a m.č. 3.18-jednací sál |  | 8
| VV |  | Součet |  | 8
172 | M | 734-0.R01 | KIT připoj.tělesa (TRV, RŠ, TH, svěr. šroubení) 1/2xEK-15x1PŘÍMÝ | ks | 8 |  | 0
| VV |  | (1,000)*8"potrubí UT m.č. 3.13-kancelář a m.č. 3.16-výstup a m.č. 3.18-jednací sál |  | 8
| VV |  | Součet |  | 8
173 | K | 734200199 | Montáž armatur a doplňujících materiálů včetně použití požárních ucpávek | % | 0 |  | 0
174 | K | 998723102 | Přesun pro armatury do 12 m | % | 0 |  | 0
|  | 735 | UT - Otopná tělesa
175 | K | 735150199 | Demontáž těles deskových jednořadých a dvouřadých do 1140 mm | ks | 7 |  | 0
| VV |  | (1,000)*7"otopná tělesa UT m.č. 3.16-výstup a m.č. 3.18-jednací sál |  | 7
| VV |  | Součet |  | 7
176 | K | 735220199 | Demontáž ostatních armatur a doplňujících materiálů | % | 0 |  | 0
177 | K | 735159210 | Montáž těles deskových dvouřadých do 1140 mm | ks | 7 |  | 0
| VV |  | (1,000)*7"otopná tělesa UT m.č. 3.18-jednací sál |  | 7
| VV |  | Součet |  | 7
178 | K | 735159220 | Montáž těles deskových dvouřadých do 2500 mm | ks | 1 |  | 0
| VV |  | (1,000)"otopná tělesa UT m.č. 3.16-výstup |  | 1
| VV |  | Součet |  | 1
179 | K | 735159235 | Montáž těles deskových dvouřadých vertikal do 2500 mm | ks | 1 |  | 0
| VV |  | (1,000)"otopná tělesa UT m.č. 1.8-WC |  | 1
| VV |  | Součet |  | 1
180 | R | 735-0.R01 | Příplatek za zednické výpomoce k osazení otopných těles | soub | 9 |  | 0
| VV |  | (1,000)"otopná tělesa UT m.č. 1.8-WC |  | 1
| VV |  | (1,000)"otopná tělesa UT m.č. 3.16-výstup |  | 1
| VV |  | (1,000)*7"otopná tělesa UT m.č. 3.18-jednací sál |  | 7
| VV |  | Součet |  | 9
181 | M | 735-0.R02 | Deskové těleso, spodní připojení 22-600/1 000/102 vč. příslušenství, termohlavice | ks | 7 |  | 0
| VV |  | (1,000)*7"otopná tělesa UT m.č. 3.18-jednací sál, dvoudeskový radiátor se dvěma vnitřními konvektory, typ 22, rozm. 600/1 000/102 mm, výkon 1 631 W, (požadované technické parametry nutno považovat za limitní) |  | 7
| VV |  | Součet |  | 7
182 | M | 735-0.R03 | Deskové těleso, spodní připojení 22-900/1 400/102 vč. příslušenství, termohlavice | ks | 1 |  | 0
| VV |  | (1,000)"otopná tělesa UT m.č. 3.16-výstup, dvoudeskový radiátor se dvěma vnitřními konvektory, typ 22, rozm. 900/1 400/102 mm, výkon 3 140 W, (požadované technické parametry nutno považovat za limitní) |  | 1
| VV |  | Součet |  | 1
183 | M | 735-0.R04 | Deskové těleso vertikální, spodní středové připojení 20-144/2 000/72 vč. příslušenství, termohlavice | ks | 1 |  | 0
| VV |  | (1,000)"otopná tělesa UT m.č. 1.8-WC, designové těleso se svisle orientovanými profily a bočním připojením, typ 20, rozm. 144/2 000/72 mm, výkon 478 W, t₁ = 75°C, t₂ = 65°C, tᵢ = 20°C, Δt = 50°C, (požadované technické parametry nutno považovat za limitní) |  | 1
| VV |  | Součet |  | 1
184 | K | 735150199 | Montáž armatur a doplňujících materiálů včetně použití požárních ucpávek | % | 0 |  | 0
185 | K | 998723102 | Přesun pro tělesa do 12 m | % | 0 |  | 0
| D | 749 | Elektromontáže - Ei |  |  |  | 0
186 | R | 749-0.R01 | Koordinace a režie GD - Elektromontáže - Ei /Silnoproudá elektrotechnika/ | soub | 1 |  | 0
| VV |  | (1,000)"kpl |  | 1
| VV |  | Součet |  | 1
187 | R | 749-0.R02 | Doprava … % z dodávek a montáží (počínaje částí 749-1) | % | 0 |  | 0
188 | R | 749-0.R03 | Zednické výpomoci ...% z dodávek a montáží (počínaje částí 749-1) | % | 0 |  | 0
189 | R | 749-0.R03 | Zkouška elektroinstalace a revizní zpráva | kpl | 1 |  | 0
| VV |  | 1,000"Ei kpl |  | 1
| VV |  | Součet |  | 1
190 | R | 749-0.R04 | Nespecifikované související práce v HZS | hod | 26 |  | 0
| VV |  | (26,000)"hod |  | 26
| VV |  | Součet |  | 26
191 | M | 749-0.R05 | Nespecifikované související dodávky | kpl | 1 |  | 0
| VV |  | (1,000)"kpl |  | 1
| VV |  | Součet |  | 1
|  | 749-1 | Ei - Specifikace č. 1 - Rozváděče R3, RP a RSLP
192 | M | 749-1.R01 | dodávka skříně RSLP | kpl | 1 |  | 0
| VV |  | (1,000)"kpl |  | 1
| VV |  | Součet |  | 1
193 | M | 749-1.R02 | dodávka skříně RVYT | kpl | 1 |  | 0
| VV |  | (1,000)"kpl |  | 1
| VV |  | Součet |  | 1
194 | M | 749-1.R03 | dozbrojení rozváděče R3, RP, RSLP a RVYT / pouze silnoproudé vyzbrojení / | kpl | 4 |  | 0
| VV |  | (1,000+1,000+1,000+1,000)"kpl |  | 4
| VV |  | Součet |  | 4
195 | M | 749-1.R02 | sada popisných štítků | kpl | 4 |  | 0
| VV |  | (1,000+1,000+1,000+1,000)"kpl |  | 4
| VV |  | Součet |  | 4
196 | M | 749-1.R03 | výrobní štítek | ks | 4 |  | 0
| VV |  | (1,000+1,000+1,000+1,000)"ks |  | 4
| VV |  | Součet |  | 4
197 | M | 749-1.R04 | výstražný štítek | ks | 8 |  | 0
| VV |  | (2,000+2,000+2,000+2,000)"ks |  | 8
| VV |  | Součet |  | 8
198 | M | 749-1.R05 | záslepné kryty | ks | 8 |  | 0
| VV |  | (2,000+2,000+2,000+2,000)"ks |  | 8
| VV |  | Součet |  | 8
199 | M | 749-1.R06 | materiál drobný | % | 0 |  | 0
200 | R | 749-1.R07 | kompletace rozváděčů | % | 0 |  | 0
|  | 749-2 | Ei - Specifikace č. 5 - Elektromateriál
201 | M | 749-2.R01 | kabel CYKY-J 5x 10 mm2 | m | 20 |  | 0
| VV |  | (18,000+2,000)"rozvody |  | 20
| VV |  | Součet |  | 20
202 | M | 749-2.R02 | kabel CYKY-J 4x 10 mm2 | m | 16 |  | 0
| VV |  | (16,000)"rozvody |  | 16
| VV |  | Součet |  | 16
203 | M | 749-2.R03 | kabel CYKY-J 5x 4 mm2 | m | 19 |  | 0
| VV |  | (19,000)"rozvody |  | 19
| VV |  | Součet |  | 19
204 | M | 749-2.R04 | kabel CYKY-J 5x 2,5 mm2 | m | 18 |  | 0
| VV |  | (18,000)"rozvody |  | 18
| VV |  | Součet |  | 18
205 | M | 749-2.R05 | kabel CYKY-J 3x 2,5 mm2 | m | 274 |  | 0
| VV |  | (274,000)"rozvody |  | 274
| VV |  | Součet |  | 274
206 | M | 749-2.R06 | kabel CYKY-J 3x 1,5 mm2 | m | 182 |  | 0
| VV |  | (182,000)"rozvody |  | 182
| VV |  | Součet |  | 182
207 | M | 749-2.R07 | kabel CYKY-O 3x 1,5 mm2 | m | 61 |  | 0
| VV |  | (61,000)"rozvody |  | 61
| VV |  | Součet |  | 61
208 | M | 749-2.R08 | vodič CY 16 zelenožlutý | m | 8 |  | 0
| VV |  | (8,000)"rozvody |  | 8
| VV |  | Součet |  | 8
209 | M | 749-2.R09 | vodič CY 6 zelenožlutý | m | 20 |  | 0
| VV |  | (20,000)"rozvody |  | 20
| VV |  | Součet |  | 20
210 | M | 749-2.R10 | svítidlo stropní LED s pohybovým čidlem, 38 W, 230 V, 4 000 K, 4 100 lm, IP20, rozm. 595x595x49 mm, (požadované technické parametry nutno považovat za limitní) | ks | 6 |  | 0
| VV |  | 1,000"ks m.č. 1.7-výstup |  | 1
| VV |  | 2,000"ks m.č. 2.13-výstup a předsíň |  | 2
| VV |  | (2,000+1,000)"ks m.č. 3.14-chodba + 3.16-výstup |  | 3
| VV |  | Součet |  | 6
211 | M | 749-2.R11 | svítidlo nástěnné nouzové LED, 3 W, 3 h, 230 V, 5 000 K, 30 lm, IP20, 50/60 Hz, rozm. 315x223x45 mm, (požadované technické parametry nutno považovat za limitní) | ks | 5 |  | 0
| VV |  | 1,000"ks m.č. 1.7-výstup |  | 1
| VV |  | 1,000"ks m.č. 2.13-výstup a předsíň |  | 1
| VV |  | (1,000+1,000+1,000)"ks m.č. 3.14-chodba + 3.16-výstup + 3.18-jednací sál |  | 3
| VV |  | Součet |  | 5
212 | M | 749-2.R12 | svítidlo podlinkové LED, 18 W, 230 V, 3 000 K, 980 lm, IP20, rozm. 500x38x8 mm, (požadované technické parametry nutno považovat za limitní) | ks | 1 |  | 0
| VV |  | 1,000"ks m.č. 3.15-kuchyňka |  | 1
| VV |  | Součet |  | 1
213 | M | 749-2.R13 | svítidlo závěsné LED, chytré závěsné wifi svítidlo, 50 W, 230 V, 5 000 K, 4 200 lm, IP20, rozm. 1 206x75x62 mm, (požadované technické parametry nutno považovat za limitní) | ks | 14 |  | 0
| VV |  | 14,000"ks m.č. 3.18-jednací sál |  | 14
| VV |  | Součet |  | 14
214 | M | 749-2.R14 | vypínač nástěnný, ve skříni 230V/10A/IP44, (požadované technické parametry nutno považovat za limitní) | ks | 2 |  | 0
| VV |  | 2,000"ks |  | 2
| VV |  | Součet |  | 2
215 | M | 749-2.R15 | vypínač nástěnný, ve skříni 230V/25A/IP44, (požadované technické parametry nutno považovat za limitní) | ks | 2 |  | 0
| VV |  | 2,000"ks |  | 2
| VV |  | Součet |  | 2
216 | M | 749-2.R16 | přípojnice HOP | ks | 1 |  | 0
| VV |  | 1,000"ks |  | 1
| VV |  | Součet |  | 1
217 | M | 749-2.R17 | jednopólový vypínač pod omítku, 250V/10A, (požadované technické parametry nutno považovat za limitní) | ks | 3 |  | 0
| VV |  | 1,000"ks m.č. 1.7-výstup |  | 1
| VV |  | 1,000"ks m.č. 2.13-výstup a předsíň |  | 1
| VV |  | 1,000"ks m.č. 3.14-chodba |  | 1
| VV |  | Součet |  | 3
218 | M | 749-2.R18 | seriový přepínač pod omítku, 250V/10A, (požadované technické parametry nutno považovat za limitní) | ks | 6 |  | 0
| VV |  | 6,000"ks m.č. 3.18-jednací sál |  | 6
| VV |  | Součet |  | 6
219 | M | 749-2.R19 | přeložka - shybka | kpl | 4 |  | 0
| VV |  | (1,000+1,000)"kpl m.č. 1.7-výstup + m.č. 1.10-chodba spojovací |  | 2
| VV |  | 1,000"kpl m.č. 2.13-výstup a předsíň |  | 1
| VV |  | 1,000"kpl m.č. 3.16-výstup |  | 1
| VV |  | Součet |  | 4
220 | M | 749-2.R20 | krabice odbočná pod omítku KR 97 | ks | 19 |  | 0
| VV |  | (2,000+1,000+3,000+1,000+1,000+1,000+1,000+1,000)"ks m.č. 1.7-výstup + m.č. 1.8-WC + 1.10-chodba spojovací + 1.20-zadní vstup |  | 11
| VV |  | (3,000)"ks m.č. 2.13-výstup a předsíň |  | 3
| VV |  | (1,000+1,000+1,000+2,000)"ks m.č. 3.14-chodba + m.č. 3.15-kuchyňka + m.č. 3.16-výstup + mč.c. 3.18-jednací sál |  | 5
| VV |  | Součet |  | 19
221 | M | 749-2.R21 | krabice odbočná pod omítku KR 97 s časovým spínačem ventilátoru (zpožděný rozběh + doběh) | ks | 1 |  | 0
| VV |  | (1,000)"ks m.č. 1.8-WC |  | 1
| VV |  | Součet |  | 1
222 | M | 749-2.R22 | krabice odbočná pod omítku KR 68 | ks | 15 |  | 0
| VV |  | (2,000+1,000+2,000)"ks m.č. 1.7-výstup + m.č. 1.8-WC + 1.10-chodba spojovací |  | 5
| VV |  | (2,000)"ks m.č. 2.13-výstup a předsíň |  | 2
| VV |  | (3,000+1,000+4,000)"ks m.č. 3.14-chodba + m.č. 3.15-kuchyňka + m.č. 3.18-jednací sál |  | 8
| VV |  | Součet |  | 15
223 | M | 749-2.R23 | krabice instalační vestavná stolní | ks | 11 |  | 0
| VV |  | (11,000)"ks m.č. 3.18-jednací sál |  | 11
| VV |  | Součet |  | 11
224 | M | 749-2.R24 | zásuvka pod omítku jednoduchá, 250 V/16A, (požadované technické parametry nutno považovat za limitní) | ks | 34 |  | 0
| VV |  | (1,000+1,000+1,000+1,000)"ks m.č. 1.7-výstup + m.č. 1.8-WC + m.č. 1.10-chodba spojovací |  | 4
| VV |  | (1,000)"ks m.č. 2.13-výstup a předsíň |  | 1
| VV |  | (1,000+5,000+23,000)"ks m.č. 3.14-chodba + m.č. 3.15-kuchyňka + m.č. 3.18-jednací sál |  | 29
| VV |  | Součet |  | 34
225 | M | 749-2.R25 | zásuvkový panel, otočný stolní, 2x 230 V, 2x USB, 2x RJ45 PORT, PANEL OTOČNÝ, (požadované technické parametry nutno považovat za limitní) | ks | 20 |  | 0
| VV |  | (20,000)"ks m.č. 3.18-jednací sál |  | 20
| VV |  | Součet |  | 20
226 | M | 749-2.R26 | žlábek / lišta stolu pro kabeláž SLP š. 90÷100 mm | m | 10 |  | 0
| VV |  | (10,000)"m m.č 3.18-jednací sál |  | 10
| VV |  | Součet |  | 10
227 | M | 749-2.R27 | datová zásuvka, (požadované technické parametry nutno považovat za limitní) | ks | 7 |  | 0
| VV |  | (7,000)"ks m.č. 3.18-jednací sál |  | 7
| VV |  | Součet |  | 7
228 | M | 749-2.R28 | trubka elektroinstalační plastová tuhá 25 mm včetně tvarovek a příchytek | m | 72 |  | 0
| VV |  | 72,000"rozvody |  | 72
| VV |  | Součet |  | 72
229 | M | 749-2.R29 | trubka elektroinstalační plastová tuhá 40 mm včetně tvarovek a příchytek | m | 20 |  | 0
| VV |  | 20,000"rozvody |  | 20
| VV |  | Součet |  | 20
230 | M | 749-2.R30 | trubka elektroinstalační plastová ohebná 40 mm včetně tvarovek a příchytek | m | 20 |  | 0
| VV |  | (18,000+2,000)"rozvody |  | 20
| VV |  | Součet |  | 20
231 | M | 749-2.R31 | koaxiální kabel 75 Ohmů | m | 94 |  | 0
| VV |  | 94,000"rozvody |  | 94
| VV |  | Součet |  | 94
232 | M | 749-2.R32 | kabel UTP, Cat 5e | m | 144 |  | 0
| VV |  | 144,000"rozvody |  | 144
| VV |  | Součet |  | 144
233 | M | 749-2.R33 | svorka ochranného pospojování | m | 10 |  | 0
| VV |  | 10,000"rozvody |  | 10
| VV |  | Součet |  | 10
234 | M | 749-2.R34 | materiál drobný | % | 0 |  | 0
|  | 749-3 | Ei - Specifikace č. 3 - Elektromontáže
235 | K | 749-3.R01 | šetrné odpojení, demontáž a montáž vyzbrojení stávajících rozváděčů R3 a RP za účelem následného zpět připojení | ks | 2 |  | 0
| VV |  | 2,000"ks |  | 2
| VV |  | Součet |  | 2
236 | K | 749-3.R02 | montáž nástěnného rozváděče RSLP | ks | 1 |  | 0
| VV |  | 1,000"ks |  | 1
| VV |  | Součet |  | 1
237 | K | 749-3.R03 | montáž nástěnného samonosného rozváděče RVYT včetně klempířského zapracování do KPL s výstupními dveřmi D22 | ks | 1 |  | 0
| VV |  | 1,000"ks |  | 1
| VV |  | Součet |  | 1
238 | K | 749-3.R04 | zapojení rozváděčů R3 ,a RP, RSLP a RVYT | ks | 4 |  | 0
| VV |  | 2"ks stávající |  | 2
| VV |  | 2"ks nový |  | 2
| VV |  | Součet |  | 4
239 | K | 749-3.R05 | montáž kabelu CYKY-J 5x 10 mm2 | m | 20 |  | 0
| VV |  | (18,000+2,000)"rozvody |  | 20
| VV |  | Součet |  | 20
239 | K | 749-3.R06 | montáž kabelu CYKY-J 4x 10 mm2 pevně | m | 16 |  | 0
| VV |  | 16,000"rozvody |  | 16
| VV |  | Součet |  | 16
240 | K | 749-3.R07 | montáž kabelu CYKY-J 5x 4 mm2 pevně | m | 19 |  | 0
| VV |  | 19,000"rozvody |  | 19
| VV |  | Součet |  | 19
241 | K | 749-3.R08 | montáž kabelu CYKY-J 5x 2,5 mm2 pevně | m | 18 |  | 0
| VV |  | (18,000)"rozvody |  | 18
| VV |  | Součet |  | 18
242 | K | 749-3.R09 | montáž kabelu CYKY-J 3x 2,5 mm2 pevně | m | 274 |  | 0
| VV |  | (274,000)"rozvody |  | 274
| VV |  | Součet |  | 274
243 | K | 749-3.R10 | montáž kabelu CYKY-J 3x 1,5 mm2 pevně | m | 182 |  | 0
| VV |  | (182,000)"rozvody |  | 182
| VV |  | Součet |  | 182
244 | K | 749-3.R11 | montáž kabelu CYKY-O 3x 1,5 mm2 pevně | m | 61 |  | 0
| VV |  | (61,000)"rozvody |  | 61
| VV |  | Součet |  | 61
245 | K | 749-3.R12 | montáž vodiče CY 16 zelenožlutý pevně | m | 8 |  | 0
| VV |  | 8,000"rozvody |  | 8
| VV |  | Součet |  | 8
246 | K | 749-3.R13 | montáž vodiče CY 6 zelenožlutý pevně | m | 20 |  | 0
| VV |  | 20,000"rozvody |  | 20
| VV |  | Součet |  | 20
247 | K | 749-3.R14 | montáž kabelu CYKY v chráničce | m | 112 |  | 0
| VV |  | 72,000"rozvody chr. tuhá 25 mm |  | 72
| VV |  | 20,000"rozvody chr. tuhá 40 mm |  | 20
| VV |  | (18,000+2,000)"rozvody chr. ohebná 40 mm |  | 20
| VV |  | Součet |  | 112
248 | K | 749-3.R15 | montáž trubky elektroinstalační plastové tuhé 25 mm včetně tvarovek a příchytek | m | 72 |  | 0
| VV |  | 72,000"propojení |  | 72
| VV |  | Součet |  | 72
249 | K | 749-3.R16 | montáž trubky elektroinstalační plastové tuhé 40 mm včetně tvarovek a příchytek | m | 20 |  | 0
| VV |  | 20,000"propojení |  | 20
| VV |  | Součet |  | 20
250 | K | 749-3.R17 | montáž trubky elektroinstalační plastové ohebné 40 mm včetně příchytek | m | 20 |  | 0
| VV |  | (18,000+2,000)"propojení |  | 20
| VV |  | Součet |  | 20
251 | K | 749-3.R18 | montáž svítidlo stropní LED s pohybovým čidlem, 38 W, 230 V, 4 000 K, 4 100 lm, IP20, rozm. 595x595x49 mm | ks | 6 |  | 0
| VV |  | 1,000"ks m.č. 1.7-výstup |  | 1
| VV |  | 2,000"ks m.č. 2.13-výstup a předsíň |  | 2
| VV |  | (2,000+1,000)"ks m.č. 3.14-chodba + 3.16-výstup |  | 3
| VV |  | Součet |  | 6
252 | K | 749-3.R19 | montáž svítidlo nástěnné nouzové LED, 3 W, 3 h, 230 V, 5 000 K, 30 lm, IP20, 50/60 Hz, rozm. 315x223x45 mm | ks | 5 |  | 0
| VV |  | 1,000"ks m.č. 1.7-výstup |  | 1
| VV |  | 1,000"ks m.č. 2.13-výstup a předsíň |  | 1
| VV |  | (1,000+1,000+1,000)"ks m.č. 3.14-chodba + 3.16-výstup + 3.18-jednací sál |  | 3
| VV |  | Součet |  | 5
253 | K | 749-3.R20 | montáž svítidlo podlinkové LED, 18 W, 230 V, 3 000 K, 980 lm, IP20, rozm. 500x38x8 mm | ks | 1 |  | 0
| VV |  | 1,000"ks m.č. 3.15-kuchyňka |  | 1
| VV |  | Součet |  | 1
254 | K | 749-3.R21 | montáž svítidlo závěsné LED, 50 W, 230 V, 5 000 K, 4 200 lm, IP20, rozm. 1 206x75x62 mm | ks | 14 |  | 0
| VV |  | 14,000"ks m.č. 3.18-jednací sál |  | 14
| VV |  | Součet |  | 14
255 | K | 749-3.R22 | montáž vypínače nástěnného, ve skříni 230V/10A/IP44 | ks | 2 |  | 0
| VV |  | 2,000"ks |  | 2
| VV |  | Součet |  | 2
256 | K | 749-3.R23 | montáž vypínače nástěnného, ve skříni 230V/25A/IP44 | ks | 2 |  | 0
| VV |  | 2,000"ks |  | 2
| VV |  | Součet |  | 2
257 | K | 749-3.R24 | montáž přípojnice HOP | ks | 1 |  | 0
| VV |  | 1,000"ks |  | 1
| VV |  | Součet |  | 1
258 | K | 749-3.R25 | montáž jednopólového vypínače pod omítku, 250V/10A | ks | 3 |  | 0
| VV |  | 1,000"ks m.č. 1.7-výstup |  | 1
| VV |  | 1,000"ks m.č. 2.13-výstup a předsíň |  | 1
| VV |  | 1,000"ks m.č. 3.14-chodba |  | 1
| VV |  | Součet |  | 3
259 | K | 749-3.R26 | montáž seriového přepínače pod omítku, 250V/10A | ks | 6 |  | 0
| VV |  | 6,000"ks m.č. 3.18-jednací sál |  | 6
| VV |  | Součet |  | 6
260 | K | 749-3.R27 | montáž přeložky - shybky | kpl | 4 |  | 0
| VV |  | (1,000+1,000)"kpl m.č. 1.7-výstup + m.č. 1.10-chodba spojovací |  | 2
| VV |  | 1,000"kpl m.č. 2.13-výstup a předsíň |  | 1
| VV |  | 1,000"kpl m.č. 3.16-výstup |  | 1
| VV |  | Součet |  | 4
261 | K | 749-3.R28 | montáž krabice odbočné pod omítku KR 97 | ks | 19 |  | 0
| VV |  | (2,000+1,000+3,000+1,000+1,000+1,000+1,000+1,000)"ks m.č. 1.7-výstup + m.č. 1.8-WC + 1.10-chodba spojovací + 1.20-zadní vstup |  | 11
| VV |  | (3,000)"ks m.č. 2.13-výstup a předsíň |  | 3
| VV |  | (1,000+1,000+1,000+2,000)"ks m.č. 3.14-chodba + m.č. 3.15-kuchyňka + m.č. 3.16-výstup + mč.c. 3.18-jednací sál |  | 5
| VV |  | Součet |  | 19
262 | K | 749-3.R29 | montáž krabice odbočné pod omítku KR 97 s časovým spínačem ventilátoru (zpožděný rozběh + doběh) | ks | 1 |  | 0
| VV |  | (1,000)"ks m.č. 1.8-WC |  | 1
| VV |  | Součet |  | 1
263 | K | 749-3.R30 | montáž krabice odbočné pod omítku KR 68 | ks | 15 |  | 0
| VV |  | (2,000+1,000+2,000)"ks m.č. 1.7-výstup + m.č. 1.8-WC + 1.10-chodba spojovací |  | 5
| VV |  | (2,000)"ks m.č. 2.13-výstup a předsíň |  | 2
| VV |  | (3,000+1,000+4,000)"ks m.č. 3.14-chodba + m.č. 3.15-kuchyňka + m.č. 3.18-jednací sál |  | 8
| VV |  | Součet |  | 15
264 | K | 749-3.R31 | montáž krabice instalační vestavné stolní | ks | 11 |  | 0
| VV |  | (11,000)"ks mč.c. 3.18-jednací sál |  | 11
| VV |  | Součet |  | 11
265 | K | 749-3.R32 | montáž zásuvky pod omítku jednoduché, 250 V/16A | ks | 34 |  | 0
| VV |  | (1,000+1,000+1,000+1,000)"ks m.č. 1.7-výstup + m.č. 1.8-WC + m.č. 1.10-chodba spojovací |  | 4
| VV |  | (1,000)"ks m.č. 2.13-výstup a předsíň |  | 1
| VV |  | (1,000+5,000+23,000)"ks m.č. 3.14-chodba + m.č. 3.15-kuchyňka + m.č. 3.18-jednací sál |  | 29
| VV |  | Součet |  | 34
266 | K | 749-3.R33 | montáž zásuvkového panelu, otočného stolního, 2x 230 V, 2x USB, 2x RJ45 PORT | ks | 20 |  | 0
| VV |  | (20,000)"ks mč.c. 3.18-jednací sál |  | 20
| VV |  | Součet |  | 20
267 | K | 749-3.R34 | montáž žlábku / lišty stolu pro kabeláž SLP š. 90÷100 mm | m | 10 |  | 0
| VV |  | (10,000)"m m.č 3.18-jednací sál |  | 10
| VV |  | Součet |  | 10
268 | K | 749-3.R35 | montáž datové zásuvky | ks | 7 |  | 0
| VV |  | (7,000)"ks mč.c. 3.18-jednací sál |  | 7
| VV |  | Součet |  | 7
269 | K | 749-3.R36 | montáž el. připojení ventilátoru stěnového se zpětnou klapkou, 230 V, ø 100 mm | ks | 1 |  | 0
| VV |  | (1,000)"ks m.č. 1.8-WC |  | 1
| VV |  | Součet |  | 1
270 | K | 749-3.R37 | montáž koaxiálního kabelu 75 Ohmů | m | 94 |  | 0
| VV |  | 94,000"rozvody |  | 94
| VV |  | Součet |  | 94
271 | K | 749-3.R38 | montáž kabelu UTP, Cat 5e | m | 144 |  | 0
| VV |  | 144,000"rozvody |  | 144
| VV |  | Součet |  | 144
272 | K | 749-3.R39 | montáž svorky ochranného pospojování | m | 10 |  | 0
| VV |  | 10,000"rozvody |  | 10
| VV |  | Součet |  | 10
273 | K | 749-3.R40 | zapojení vodiče do 5x 6 mm2 | ks | 24 |  | 0
| VV |  | 24,000"rozvody |  | 24
| VV |  | Součet |  | 24
274 | K | 749-3.R41 | zapojení vodiče do 3x 2,5 mm2 | ks | 80 |  | 0
| VV |  | 80,000"rozvody |  | 80
| VV |  | Součet |  | 80
275 | K | 749-3.R42 | ukončení vodiče do 6 mm2 | ks | 24 |  | 0
| VV |  | 24,000"ks |  | 24
| VV |  | Součet |  | 24
276 | K | 749-3.R43 | ukončení vodiče do 16 mm2 | ks | 18 |  | 0
| VV |  | 18,000"ks |  | 18
| VV |  | Součet |  | 18
277 | R | 749-3.R44 | pomocné práce | % | 0 |  | 0
|  | 749-4 | Ei - Specifikace č. 4 - Související stavební práce
278 | K | 749-4.R01 | oprava zdiva a maleb po úpravě rozváděčů R3, RP a osazení rozváděčů RSLP a RVYT | ks | 4 |  | 0 |  | 0.22
| VV |  | 4,000"ks |  | 4
| VV |  | Součet |  | 4
279 | K | 749-4.R02 | průraz zdivem se začištěním do tloušťky stěny 300 mm | ks | 14 |  | 0 |  | 0.80325
| VV |  | 14,000"ks |  | 14
| VV |  | Součet |  | 14
280 | K | 749-4.R03 | průraz zdivem se začištěním do tloušťky stěny 600 mm | ks | 13 |  | 0 |  | 1.4917
| VV |  | 13,000"ks |  | 13
| VV |  | Součet |  | 13
281 | K | 749-4.R04 | Vnitrostaveništní doprava suti do 10 m | t | 2.515 |  | 0
| VV |  | 2,515"bourací práce elektroinstalace |  | 2.515
| VV |  | Součet |  | 2.515
282 | K | 749-4.R05 | Příplatek k vnitrostaveništní dopravě suti zkd 5 m | t | 12.575 |  | 0
| VV |  | 2,515*5"bourací práce elektroinstalace |  | 12.575
| VV |  | Součet |  | 12.575
283 | K | 749-4.R06 | Odvoz suti a vybouraných hmot na skládku do 1 km | t | 2.515 |  | 0
| VV |  | 2,515"bourací práce elektroinstalace |  | 2.515
| VV |  | Součet |  | 2.515
284 | K | 749-4.R07 | Příplatek k odvozu na skládku zkd 1 km | t | 40.185 |  | 0
| VV |  | 2,515*19"bourací práce elektroinstalace |  | 40.185
| VV |  | Součet |  | 40.185
285 | K | 749-4.R08 | Poplatek za skládku suti - směs stavební suti a zeminy | t | 2.515 |  | 0
| VV |  | 2,515"bourací práce elektroinstalace |  | 2.515
| VV |  | Součet |  | 2.515
286 | R | 749-4.R09 | pomocné práce | % | 0 |  | 0
| D | 751 | Vzduchotechnika - VZT |  |  |  | 0
287 | R | 751-0.R01 | Koordinace a režie GD - Vzduchotechnika - VZT | soub | 1 |  | 0
288 | R | 751-0.R02 | Revize a protokol o vyzkoušení provozu kpl VZT | kpl | 1 |  | 0
| VV |  | 1,000"kpl |  | 1
| VV |  | Součet |  | 1
289 | R | 751-0.R03 | Doprava … % z dodávek a montáží (počínaje částí 751-1) | % | 0 |  | 0
290 | R | 751-0.R04 | PPV … % z dodávek a montáží (počínaje částí 751-1) | % | 0 |  | 0
291 | R | 751-0.R05 | Zednické výpomoci … % z dodávek a montáží (počínaje částí 751-1) | % | 0 |  | 0
|  | 751-1 | VZT - Specifikace č. 1 - Montáže sociální zařízení
292 | K | 751-1.R01 | montáž, kompletace a osazení do VZT potrubí ventilátoru stěnového se zpětnou klapkou, 230 V, ø 100 mm | ks | 1 |  | 0
| VV |  | (1,000)"ks m.č. 1.8-WC |  | 1
| VV |  | Součet |  | 1
293 | K | 751-1.R02 | montáž talířového ventilu odvodu vzduchu do 75 m3/h | ks | 1 |  | 0
| VV |  | (1,000)"ks m.č. 1.8-WC |  | 1
| VV |  | Součet |  | 1
294 | K | 751-1.R03 | montáž fasádní hlavice - oblouk + mřížka, ø 100 mm | ks | 1 |  | 0
| VV |  | (1,000)"ks m.č. 1.8-WC |  | 1
| VV |  | Součet |  | 1
295 | K | 751-1.R04 | montáž VZT potrubí ø 100 mm včetně požárního utěsnění prostupů | m | 1.5 |  | 0
| VV |  | (1,500)"m m.č. 1.8-WC |  | 1.5
| VV |  | Součet |  | 1.5
296 | K | 751-1.R05 | montáž spojovacího materiálu | % | 0 |  | 0
|  | 751-2 | VZT - Specifikace č. 2 - Materiál sociální zařízení
297 | M | 751-2.R01 | ventilátor stěnový se zpětnou klapkou, průtok vzduchu 128 m3/hod, 230 V, ø 100 mm, statický tlak 35 Pa, příkon 20 W, otáčky 2 300 / min., jmenovitý prou 0,085 A, akustický hluk 37 dB / 3 m, stupeň krytí IP 24, frekvence 50 Hz, (požadované technické parametry nutno považovat za limitní) | ks | 1 |  | 0
| VV |  | (1,000)"ks m.č. 1.8-WC |  | 1
| VV |  | Součet |  | 1
298 | M | 751-2.R02 | talířový ventil odvodu vzduchu do 75 m3/h | ks | 1 |  | 0
| VV |  | (1,000)"ks m.č. 1.8-WC |  | 1
| VV |  | Součet |  | 1
299 | M | 751-2.R03 | fasádní hlavice - oblouk + mřížka, ø 100 mm | ks | 1 |  | 0
| VV |  | (1,000)"ks m.č. 1.8-WC |  | 1
| VV |  | Součet |  | 1
300 | M | 751-2.R04 | potrubí VZT ø 100 mm | m | 1.5 |  | 0
| VV |  | (1,500)"m m.č. 1.8-WC |  | 1.5
| VV |  | Součet |  | 1.5
301 | M | 751-2.R05 | spojovací materiál | % | 0 |  | 0
| D | 762 | Konstrukce tesařské |  |  |  | 0
288 | K | 762083122 | Impregnace řeziva proti dřevokaznému hmyzu, houbám a plísním máčením třída ohrožení 3 a 4, fungicidní dvojnásobný nátěr | m3 | 4.328 |  | 0
| VV |  | ((0,060*0,250*2)+(0,060*0,060)*3)*58,645"m3 podkladní rošt a vyrovnání podlah m.č. 3.18-jednací sál |  | 2.3927
| VV |  | (0,030*58,645)"m3 prkna smrková tl. 30 mm m.č. 3.18-jednací sál |  | 1.9353
| VV |  | Součet |  | 4.328
289 | K | 762801020 | Montáž dřevěné konstrukce a vyrovnání podlah | m | 293.225 |  | 0
| VV |  | 2,000*58,645"m příložky pro podkladní rošt, vyrovnávací kce podlah m.č. 3.18-jednací sál |  | 117.29
| VV |  | 3,000*58,645"m podkladní rošt z latí pro vyrovnání podlah m.č. 3.18-jednací sál |  | 175.935
| VV |  | Součet |  | 293.225
290 | M | 762510062 | dřevěné konstrukce pro vyrovnání podlah | m3 | 2.632 |  | 0
| VV |  | (0,060*0,250*2)*58,645*1,10"m3 příložky pro podkladní rošt, vyrovnávací kce podlah m.č. 3.18-jednací sál |  | 1.9353
| VV |  | (0,060*0,060*3)*58,645*1,10"m3 podkladní rošt a vyrovnání podlah m.č. 3.18-jednací sál |  | 0.6967
| VV |  | Součet |  | 2.632
291 | K | 762524110 | Montáž dřevěných desek podlah | m2 | 58.645 |  | 0
| VV |  | 58,645"m2 prkna smrková tl. 30 mm m.č. 3.18-jednací sál |  | 58.645
| VV |  | Součet |  | 58.645
292 | M | 605111210 | řezivo stavební prkna prismovaná (středová) tloušťky 30 mm délky 4 m | m3 | 1.9353 |  | 0
| VV |  | 0,030*58,645*1,10"m3 prkna smrková tl. 30 mm m.č. 3.18-jednací sál |  | 1.9353
| VV |  | Součet |  | 1.9353
293 | K | 762395100 | Spojovací prostředky pro montáž konstrukce podlah, bednění, laťování | m3 | 4.1521 |  | 0
| VV |  | (0,060*0,250*2)*58,645*1,10"m3 příložky pro podkladní rošt, vyrovnávací kce podlah m.č. 3.18-jednací sál |  | 1.7593
| VV |  | (0,060*0,060*3)*58,645*1,10"m3 podkladní rošt a vyrovnání podlah m.č. 3.18-jednací sál |  | 0.63337
| VV |  | (0,030*58,645)"m3 prkna smrková tl. 30 mm m.č. 3.18-jednací sál |  | 1.7593
| VV |  | Součet |  | 4.1521
294 | K | 762441120 | Montáž podlah z desek OSB tl. do 25 mm, 1 vrstva | m2 | 117.29 |  | 0
| VV |  | 58,645"m2 deska OSB P+D 1. vrstva spodní tl. 15 mm m.č. 3.18-jednací sál |  | 58.645
| VV |  | 58,645"m2 deska OSB P+D 2. vrstva vrchní tl. 15 mm m.č. 3.18-jednací sál |  | 58.645
| VV |  | Součet |  | 117.29
295 | M | 607250160 | Deska OSB P+D tloušťky 15 mm, typ OSB 3 P+D, rozm. 15x2 500x625 mm, deska lepená z orientovaných dřevěných třísek ve třech vrstvách = ve vrchních vrstvách podélným a ve střední vrstvě příčným směrem, povrch nebroušený, pero - drážka, (požadované technické parametry nutno považovat za limitní) | m2 | 129.019 |  | 0
| VV |  | 58,645*1,10"m2 deska OSB P+D 1. vrstva tl. 15 mm m.č. 3.18-jednací sál |  | 64.5095
| VV |  | 58,645*1,10"m2 deska OSB P+D 2. vrstva tl. 15 mm m.č. 3.18-jednací sál |  | 64.5095
| VV |  | Součet |  | 129.019
296 | K | 762895200 | Spojovací prostředky pro montáž desek | m3 | 2.354 |  | 0
| VV |  | 58,645*0,015"m3 deska OSB P+D 1. vrstva tl. 15 mm m.č. 3.18-jednací sál |  | 0.87967
| VV |  | 58,645*0,015"m3 deska OSB P+D 2. vrstva tl. 15 mm m.č. 3.18-jednací sál |  | 0.87967
| VV |  | Součet |  | 1.7593
297 | K | 998762102 | Přesun hmot pro kce tesařské v objektech v do 12 m | % | 0 |  | 0
| D | 763 | Konstrukce suché výstavby |  |  |  | 0
298 | K | 763131760 | Montáž separační fólie do podlah | m2 | 58.645 |  | 0
| VV |  | 58,645"m2 separační fólie m.č. 3.18-jednací sál |  | 58.645
| VV |  | Součet |  | 58.645
299 | M | 283292780 | folie nehořlavá separační, vodou nepropustná, (požadované technické parametry nutno považovat za limitní) | m2 | 64.5095 |  | 0
| VV |  | 58,645*1,10"m2 separační fólie m.č. 3.18-jednací sál |  | 64.5095
| VV |  | Součet |  | 64.5095
300 | K | 998763101 | Přesun hmot pro dřevostavby v objektech v do 12 m | % | 0 |  | 0
| D | 764 | Konstrukce klempířské |  |  |  | 0
| D | 766 | Konstrukce truhlářské |  |  |  | 0
301 | K | 766694121 | Montáž dřevěných parapetních desek š. do 50 cm, dl. do 100 cm | kus | 7 |  | 0
| VV |  | (1,000*7)"okna |  | 7
| VV |  | Součet |  | 7
302 | M | 611989992 | deska parapetní dřevěná š. 500 mm dl. 1 000 mm s okapnicí "nosem", barva bílá / přírodní dřevěná dub, (před zadáním do výroby nutno zaměřit) | kus | 7 |  | 0
| VV |  | (1,000*7)"okna |  | 7
| VV |  | Součet |  | 7
303 | K | 766670011 | Montáž dřevěných obložkových zárubní dodatečné pl do 2,5 m2 | kus | 1 |  | 0
| VV |  | 1"m.č. 3.14-chodba |  | 1
| VV |  | Součet |  | 1
304 | M | 611815140 | zárubeň dřevěná obložková typ. 1 250 / 2 300 mm, L | kus | 1 |  | 0
| VV |  | 1"m.č. 3.14-chodba |  | 1
| VV |  | Součet |  | 1
305 | K | 766661112 | Montáž vnitřních dřev. dveří do ocel. typové zárubně (rám-zárubeň mtz. v HSV) plochy do 2,50 m2 vč. kompletace | kus | 4 |  | 0
| VV |  | 1"ks dveře vnitřní D9 m.č. 1.8-WC |  | 1
| VV |  | 2"ks dveře vnitřní D26 m.č. 1.11-kancelář odboru rozvoje města a m.č. 1.13-kancelář stavebního úřadu (obě bez dodávky zárubně, do stáv. zárubně) |  | 2
| VV |  | 1"ks dveře vnitřní D7 m.č. 3.13-kancelář |  | 1
| VV |  | Součet |  | 4
306 | M | 611731611 | dveře vnitřní plné hladké, dřevěné obyč. lamino, 600/1970 mm L+P (rám-zárubeň dod. v HSV), otevíravé, rozm. 600/1970 mm, klika/klika Al, vložkový zámek, barva bílá, (požadované technické parametry nutno považovat za limitní) | kus | 2 |  | 0
| VV |  | 1"ks dveře vnitřní P D9 m.č. 1.8-WC |  | 1
| VV |  | 1"ks dveře vnitřní L D9 m.č. 1.9-technická místnost |  | 1
| VV |  | Součet |  | 2
307 | M | 611731614 | dveře vnitřní plné hladké, dřevěné dýha dub, 900/1970 mm L (rám-zárubeň dod. v HSV), otevíravé, rozm. 900/1970 mm, klika/klika Al, vložkový zámek, barva přírodní dřev. dub, (požadované technické parametry nutno považovat za limitní) | kus | 1 |  | 0
| VV |  | 1"ks dveře vnitřní D7 m.č. 3.13-kancelář |  | 1
| VV |  | Součet |  | 1
308 | K | 786671130 | Montáž čalounění dveří s vatovou výplní 1 křídlých vnitřních dřev. dveří plochy do 2,50 m2 | m2 | 1.773 |  | 0
| VV |  | 0,900*1,970"m2 dveře vnitřní 900/1970 mm D7 m.č. 3.13-kancelář |  | 1.773
| VV |  | Součet |  | 1.773
309 | K | 786679100 | Příplatek k čalounění dveří za obití okrasnými hřebíky plochy do 2,50 m2 | m2 | 1.773 |  | 0
| VV |  | 0,900*1,970"m2 dveře vnitřní 900/1970 mm D7 m.č. 3.13-kancelář |  | 1.773
| VV |  | Součet |  | 1.773
310 | M | 611731705 | dveře vnitřní plné hladké, dřevěné dýha dub, 900/1970 mm P (bez dod. rám-zárubně), otevíravé, rozm. 900/1970 mm, klika/klika Al, vložkový zámek, barva přírodní dřev. dub, se zvýšenou požární odolností min. EI 30 DP3, (požadované technické parametry nutno považovat za limitní) | kus | 2 |  | 0
| VV |  | 2"ks dveře vnitřní D26 m.č. 1.11-kancelář odboru rozvoje města a m.č. 1.13-kancelář stavebního úřadu (obě bez dodávky zárubně, do stáv. zárubně) |  | 2
| VV |  | Součet |  | 2
311 | K | 766661212 | Montáž vnitřních dřevěných dveří do obložkové zárubně plochy od 2,50 m2 do 4,00 m2 vč. kompletace | kus | 1 |  | 0
| VV |  | 1"ks dveře vnitřní D23 m.č. 3.14-chodba |  | 1
| VV |  | Součet |  | 1
312 | M | 611731719 | dveře vnitřní plné hladké, dřevěné dýha dub, dvoukřídlé, otevíravé, rozm. 1250/2300 mm L, klika/klika Al, vložkový zámek, barva přírodní dřev. dub, se zvýšenou požární odolností min. EI 30 DP3, (požadované technické parametry nutno považovat za limitní) | kus | 1 |  | 0
| VV |  | 1"ks dveře vnitřní D23 m.č. 3.14-chodba |  | 1
| VV |  | Součet |  | 1
313 | K | 766417111 | Podkladový rošt pod obložení stěn | m | 269.4043 |  | 0
| VV |  | (0,420+0,400+0,940+0,400+2,240+0,200+1,250+2,300+0,370+0,500+0,700+0,500+0,860+0,500+1,140+0,500+0,580+0,540+0,120+0,090+0,890+0,090+0,120+0,785+1,160+0,195)*1,900*3"m m.č. 2.13-výstup a předsíň |  | 101.403
| VV |  | (1,000+0,147+0,100+0,900+0,100+0,147+1,000)*2,500*3"m část m.č. 3.13-kancelář |  | 25.455
| VV |  | (2,330+0,250+1,175+0,250+0,535+0,150+0,150+2,295)*0,970*3"m m.č. 3.14-chodba |  | 20.7629
| VV |  | (0,860+0,500+0,605+1,760+0,415+0,340+0,340+1,315)*0,970*3"m.č. 3.15-kuchyňka a m.č. 3.16-výstup |  | 17.8529
| VV |  | ((1,372+0,341+1,183+0,341+0,240+0,344+1,183+0,344+1,902)+(2,440+0,148+0,100+0,148+1,885+0,030+0,775+0,030+0,185+1,220+2,365)+(0,626+0,291+1,147+0,291+4,106)+(0,882+0,341+1,156+0,341+1,224+0,341+1,156+0,341+1,224+0,341+1,156+0,341+1,224+0,341+1,156+0,341+0,772))*0,970*3"m m.č. 3.18-jednací sál |  | 103.9306
| VV |  | Součet |  | 269.4043
314 | M | 605100621 | lať profil dřevěný 60/40 mm dl. 3 m a více | m | 296.3448 |  | 0
| VV |  | (0,420+0,400+0,940+0,400+2,240+0,200+1,250+2,300+0,370+0,500+0,700+0,500+0,860+0,500+1,140+0,500+0,580+0,540+0,120+0,090+0,890+0,090+0,120+0,785+1,160+0,195)*1,900*3*1,10"m m.č. 2.13-výstup a předsíň |  | 111.5433
| VV |  | (1,000+0,147+0,100+0,900+0,100+0,147+1,000)*2,500*3*1,10"m část m.č. 3.13-kancelář |  | 28.0005
| VV |  | (2,330+0,250+1,175+0,250+0,535+0,150+0,150+2,295)*0,970*3*1,10"m m.č. 3.14-chodba |  | 22.8391
| VV |  | (0,860+0,500+0,605+1,760+0,415+0,340+0,340+1,315)*0,970*3*1,10"m.č. 3.15-kuchyňka a m.č. 3.16-výstup |  | 19.6381
| VV |  | ((1,372+0,341+1,183+0,341+0,240+0,344+1,183+0,344+1,902)+(2,440+0,148+0,100+0,148+1,885+0,030+0,775+0,030+0,185+1,220+2,365)+(0,626+0,291+1,147+0,291+4,106)+(0,882+0,341+1,156+0,341+1,224+0,341+1,156+0,341+1,224+0,341+1,156+0,341+1,224+0,341+1,156+0,341+0,772))*0,970*3*1,10"m m.č. 3.18-jednací sál |  | 114.3237
| VV |  | Součet |  | 296.3448
315 | K | 766414143 | Montáž obložení stěn dřevěné deskami včetně ostění | m2 | 89.8014 |  | 0
| VV |  | (0,420+0,400+0,940+0,400+2,240+0,200+1,250+2,300+0,370+0,500+0,700+0,500+0,860+0,500+1,140+0,500+0,580+0,540+0,120+0,090+0,890+0,090+0,120+0,785+1,160+0,195)*1,900"m2 m.č. 2.13-výstup a předsíň |  | 33.801
| VV |  | (1,000+0,147+0,100+0,900+0,100+0,147+1,000)*2,500"m2 část m.č. 3.13-kancelář |  | 8.485
| VV |  | (2,330+0,250+1,175+0,250+0,535+0,150+0,150+2,295)*0,970"m2 m.č. 3.14-chodba |  | 6.921
| VV |  | (0,860+0,500+0,605+1,760+0,415+0,340+0,340+1,315)*0,970"m2 m.č. 3.15-kuchyňka a m.č. 3.16-výstup |  | 5.9509
| VV |  | ((1,372+0,341+1,183+0,341+0,240+0,344+1,183+0,344+1,902)+(2,440+0,148+0,100+0,148+1,885+0,030+0,775+0,030+0,185+1,220+2,365)+(0,626+0,291+1,147+0,291+4,106)+(0,882+0,341+1,156+0,341+1,224+0,341+1,156+0,341+1,224+0,341+1,156+0,341+1,224+0,341+1,156+0,341+0,772))*0,970"m2 m.č. 3.18-jednací sál |  | 34.6435
| VV |  | Součet |  | 89.8014
316 | M | 607260123 | obkladová dřevěná deska překližka tl. 18 mm | m2 | 98.7816 |  | 0
| VV |  | (0,420+0,400+0,940+0,400+2,240+0,200+1,250+2,300+0,370+0,500+0,700+0,500+0,860+0,500+1,140+0,500+0,580+0,540+0,120+0,090+0,890+0,090+0,120+0,785+1,160+0,195)*1,900*1,10"m2 m.č. 2.13-výstup a předsíň |  | 37.1811
| VV |  | (1,000+0,147+0,100+0,900+0,100+0,147+1,000)*2,500*1,10"m2 část m.č. 3.13-kancelář |  | 9.3335
| VV |  | (2,330+0,250+1,175+0,250+0,535+0,150+0,150+2,295)*0,970*1,10"m2 m.č. 3.14-chodba |  | 7.613
| VV |  | (0,860+0,500+0,605+1,760+0,415+0,340+0,340+1,315)*0,970*1,10"m2 m.č. 3.15-kuchyňka a m.č. 3.16-výstup |  | 6.546
| VV |  | ((1,372+0,341+1,183+0,341+0,240+0,344+1,183+0,344+1,902)+(2,440+0,148+0,100+0,148+1,885+0,030+0,775+0,030+0,185+1,220+2,365)+(0,626+0,291+1,147+0,291+4,106)+(0,882+0,341+1,156+0,341+1,224+0,341+1,156+0,341+1,224+0,341+1,156+0,341+1,224+0,341+1,156+0,341+0,772))*0,970*1,10"m2 m.č. 3.18-jednací sál |  | 38.1079
| VV |  | Součet |  | 98.7816
317 | K | 766414214 | Montáž krycích lišt napojení obložení stěn dřevěnými deskami včetně ostění, krytí založení u podlah a ukončení římsou | m | 359.2058 |  | 0
| VV |  | (0,420+0,400+0,940+0,400+2,240+0,200+1,250+2,300+0,370+0,500+0,700+0,500+0,860+0,500+1,140+0,500+0,580+0,540+0,120+0,090+0,890+0,090+0,120+0,785+1,160+0,195)*1,900*4"m m.č. 2.13-výstup a předsíň |  | 135.204
| VV |  | (1,000+0,147+0,100+0,900+0,100+0,147+1,000)*2,500*4"m část m.č. 3.13-kancelář |  | 33.94
| VV |  | (2,330+0,250+1,175+0,250+0,535+0,150+0,150+2,295)*0,970*4"m m.č. 3.14-chodba |  | 27.6838
| VV |  | (0,860+0,500+0,605+1,760+0,415+0,340+0,340+1,315)*0,970*4"m m.č. 3.15-kuchyňka a m.č. 3.16-výstup |  | 23.8038
| VV |  | ((1,372+0,341+1,183+0,341+0,240+0,344+1,183+0,344+1,902)+(2,440+0,148+0,100+0,148+1,885+0,030+0,775+0,030+0,185+1,220+2,365)+(0,626+0,291+1,147+0,291+4,106)+(0,882+0,341+1,156+0,341+1,224+0,341+1,156+0,341+1,224+0,341+1,156+0,341+1,224+0,341+1,156+0,341+0,772))*0,970*4"m m.č. 3.18-jednací sál |  | 138.5742
| VV |  | Součet |  | 359.2058
318 | M | 607260123 | krycí lišty napojení obložení stěn dřevěnými deskami včetně ostění, krytí založení u podlah a ukončení římsou | m | 395.1264 |  | 0
| VV |  | (0,420+0,400+0,940+0,400+2,240+0,200+1,250+2,300+0,370+0,500+0,700+0,500+0,860+0,500+1,140+0,500+0,580+0,540+0,120+0,090+0,890+0,090+0,120+0,785+1,160+0,195)*1,900*4*1,10"m m.č. 2.13-výstup a předsíň |  | 148.7244
| VV |  | (1,000+0,147+0,100+0,900+0,100+0,147+1,000)*2,500*4*1,10"m část m.č. 3.13-kancelář |  | 37.334
| VV |  | (2,330+0,250+1,175+0,250+0,535+0,150+0,150+2,295)*0,970*4*1,10"m m.č. 3.14-chodba |  | 30.4522
| VV |  | (0,860+0,500+0,605+1,760+0,415+0,340+0,340+1,315)*0,970*4*1,10"m m.č. 3.15-kuchyňka a m.č. 3.16-výstup |  | 26.1842
| VV |  | ((1,372+0,341+1,183+0,341+0,240+0,344+1,183+0,344+1,902)+(2,440+0,148+0,100+0,148+1,885+0,030+0,775+0,030+0,185+1,220+2,365)+(0,626+0,291+1,147+0,291+4,106)+(0,882+0,341+1,156+0,341+1,224+0,341+1,156+0,341+1,224+0,341+1,156+0,341+1,224+0,341+1,156+0,341+0,772))*0,970*4*1,10"m m.č. 3.18-jednací sál |  | 152.4316
| VV |  | Součet |  | 395.1264
319 | K | 762895210 | Spojovací prostředky pro montáž obložení stěn | m3 | 2.354 |  | 0
| VV |  | 359,206*0,060*0,040"m3 latě 60/40 mm m.č. 3.18-jednací sál |  | 0.86209
| VV |  | 89,801*0,018"m3 deska překližk. tl. 18 mm m.č. 3.18-jednací sál |  | 1.6164
| VV |  | Součet |  | 2.4785
320 | K | 762083125 | Impregnace řeziva proti dřevokaznému hmyzu, houbám a plísním máčením třída ohrožení 3 a 4, fungicidní dvojnásobný nátěr transparentním roztokrm | m3 | 2.4785 |  | 0
| VV |  | 359,206*0,060*0,040"m3 latě 60/40 mm m.č. 3.18-jednací sál |  | 0.86209
| VV |  | 89,801*0,018"m3 deska překližk. tl. 18 mm m.č. 3.18-jednací sál |  | 1.6164
| VV |  | Součet |  | 2.4785
321 | K | 766694121 | Montáž dřevěných parapetních desek š. do 50 cm, dl. do 100 cm | kus | 7 |  | 0
| VV |  | (1,000*7)"okna |  | 7
| VV |  | Součet |  | 7
322 | M | 611989992 | deska parapetní dřevěná do š. 500 mm dl. 1 000 mm s okapnicí "nosem", barva bílá / přírodní dřevěná dub, (před zadáním do výroby nutno zaměřit) | kus | 7 |  | 0
| VV |  | (1,000*7)"okna |  | 7
| VV |  | Součet |  | 7
323 | K | 775429121 | Montáž podlahové lišty přechodové připevněné vruty / lepením | m | 8.61 |  | 0
| VV |  | 0,600"m dveře vnitřní D9 m.č. 1.8-WC |  | 0.6
| VV |  | 1,340"m prostup vnitřní m.č. 1.7-výstup |  | 1.34
| VV |  | (0,890+1,160+1,250)"m prostup vnitřní D14, D15, D16 m.č. 2.13-výstup a předsíň |  | 3.3
| VV |  | 0,900"m dveře vnitřní D7 m.č. 3.13-kancelář |  | 0.9
| VV |  | (1,250+1,220)"m dveře vnitřní D23, D20 m.č. 3.14-chodba |  | 2.47
| VV |  | Součet |  | 8.61
324 | M | 553431150 | hliníkový přechodový profil, design dub, rozm. 30 x 30 mm, (požadované technické parametry nutno považovat za limitní) | m | 8.61 |  | 0
| VV |  | 0,600"m dveře vnitřní D9 m.č. 1.8-WC |  | 0.6
| VV |  | 1,340"m prostup vnitřní m.č. 1.7-výstup |  | 1.34
| VV |  | (0,890+1,160+1,250)"m prostup vnitřní D14, D15, D16 m.č. 2.13-výstup a předsíň |  | 3.3
| VV |  | 0,900"m dveře vnitřní D7 m.č. 3.13-kancelář |  | 0.9
| VV |  | (1,250+1,220)"m dveře vnitřní D23, D20 m.č. 3.14-chodba |  | 2.47
| VV |  | Součet |  | 8.61
325 | K | 775541151 | Montáž podlah plovoucích z lamel laminátových | m2 | 58.645 |  | 0
| VV |  | 58,645"m2 m.č. 3.18-jednací sál |  | 58.645
| VV |  | Součet |  | 58.645
326 | M | 611521270 | parketa laminátová tl. 10 mm odstín dub | m2 | 64.5095 |  | 0
| VV |  | 58,645*1,10"m2 m.č. 3.18-jednací sál |  | 64.5095
| VV |  | Součet |  | 64.5095
327 | K | 775591193 | Montáž podložky termoizolační pro plovoucí podlahy | m2 | 58.645 |  | 0
| VV |  | 58,645"m2 m.č. 3.18-jednací sál |  | 58.645
| VV |  | Součet |  | 58.645
328 | M | 611553490 | podložka pod plovoucí podlahy XPS tl.3mm | m2 | 64.5095 |  | 0
| VV |  | 58,645*1,10"m2 m.č. 3.18-jednací sál |  | 64.5095
| VV |  | Součet |  | 64.5095
329 | K | 775591197 | Montáž parozábrany se samolepícím proužkem pro plovoucí podlahy | m2 | 58.645 |  | 0
| VV |  | 58,645"m2 m.č. 3.18-jednací sál |  | 58.645
| VV |  | Součet |  | 58.645
330 | M | 611553100 | folie PE 0,2 mm šíře 2 m | m2 | 64.5095 |  | 0
| VV |  | 58,645*1,10"m2 m.č. 3.18-jednací sál |  | 64.5095
| VV |  | Součet |  | 64.5095
331 | K | 998766202 | Přesun hmot pro konstrukce truhlářské v objektech v do 12 m | % | 0 |  | 0
| D | 767 | Konstrukce zámečnické |  |  |  | 0
332 | K | 767647915 | Osazení samozavírače horního | kus | 1 |  | 0
| VV |  | 1"ks samozavírač barva zlatá/bronz pro dveře vnitřní D23 m.č. 3.14-chodba |  | 1
| VV |  | Součet |  | 1
333 | M | 549170255 | zavírač dveří hydraulický R 12-14, barva zlatá / bronz, horní provedení | kus | 1 |  | 0
| VV |  | 1"ks samozavírač barva zlatá/bronz pro dveře vnitřní D23 m.č. 3.14-chodba |  | 1
| VV |  | Součet |  | 1
334 | K | 766670021 | Montáž kliky a štítku vnitřních dřev. dveří vč. kompletace | kus | 3 |  | 0
| VV |  | 1"ks dveře vnitřní D9 m.č. 1.8-WC |  | 1
| VV |  | 1"ks dveře vnitřní D7 m.č. 3.13-kancelář |  | 1
| VV |  | 1"ks dveře vnitřní D23 m.č. 3.14-chodba |  | 1
| VV |  | Součet |  | 3
335 | M | 549146241 | dveřní kování KLASIK/S klíč Cr | kus | 3 |  | 0
| VV |  | 1"ks dveře vnitřní D9 m.č. 1.8-WC |  | 1
| VV |  | 1"ks dveře vnitřní D7 m.č. 3.13-kancelář |  | 1
| VV |  | 1"ks dveře vnitřní D23 m.č. 3.14-chodba |  | 1
| VV |  | Součet |  | 3
336 | K | 767-0.R01 | Montáž bezpečnostní žaluzie - rolovací mříž | kus | 1 |  | 0
| VV |  | 1"ks rolovací mříž vnitřní m.č. 3.15-kuchyňka |  | 1
| VV |  | Součet |  | 1
337 | M | 767-0.R02 | bezpečnostní žaluzie - rolovací mříž rozm. 1 760 / 3 440 mm, osazena do kazety / viditelného boxu dl. 1 760 mm / zavesena na konstrukci stropu mezi m.č. 3.15 - kuchyňka a m.č. 3.16 - výstup, účel uzavření / stažení žaluzie a uzamčení, znepřístupnění pro veřejnost a nepovolané osoby do m.č. 3.15 - kuchyňka, ovládání elektro, možnost mechanického stažení a uzamčení, roleta /mříž prostupná pro osvětlení, ovládání vlevo na vnitřní stěně před zařízením, barevný odstín dobře viditelný - světle šedý, před zahájením výroby nutno zaměřit, (požadované technické parametry nutno považovat za limitní) | kus | 1 |  | 0
| VV |  | 1"ks rolovací mříž vnitřní m.č. 3.15-kuchyňka |  | 1
| VV |  | Součet |  | 1
338 | K | 998767202 | Přesun hmot pro zámečnické konstrukce v objektech v do 12 m | % | 0 |  | 0
| D | 771 | Podlahy z dlaždic |  |  |  | 0
339 | K | 771474115 | Montáž soklíků z dlaždic keramických rovných flexibilní lepidlo v do 200 mm, soklík řezaný v. 150 mm, spára přírodní odstín šedý | m | 101.034 |  | 0
| VV |  | (0,100+0,200+1,525+0,590+0,200+1,110+0,510+0,200+3,090+1,900+0,885+0,200+0,100)*0,100+(1,525+0,590+0,200)"m mč. 1.5-kuchyňka |  | 3.376
| VV |  | (0,350+1,700+0,500+0,500+0,580+1,700+0,380+0,350)"m mč. 1.7-výstup |  | 6.06
| VV |  | (0,500+0,500)"m mč. 1.9-technická místnost |  | 1
| VV |  | (0,420+0,400+0,940+0,400+2,240+0,200+1,250+2,300+0,370+0,500+0,700+0,500+0,860+0,500+1,140+0,500+0,580+0,540+0,120+0,090+0,890+0,090+0,120+0,785+1,160+0,195)"m m.č. 2.13-výstup a předsíň |  | 17.79
| VV |  | (0,893+0,200+1,250+1,000)"m část hl. podesty m.č. 3.1-schodiště |  | 3.343
| VV |  | (1,000+0,147+0,100+0,900+0,100+0,147+1,000)"m část m.č. 3.13-kancelář |  | 3.394
| VV |  | (2,330+0,250+1,175+0,250+0,535+0,200+1,250+0,200+2,295+0,340+1,330+0,340+0,415+0,265+0,445+1,220+0,445+0,165)"m m.č. 3.14-chodba |  | 13.45
| VV |  | (1,515+1,760+0,370+0,500+0,700+0,500+0,445)+(0,615+1,760+0,370)"m2 m.č. 3.15-kuchyňka |  | 8.535
| VV |  | (0,415+0,340+1,330+0,340+0,415+0,415+0,500+1,140+0,500+0,605+1,760)"m2 m.č. 3.16-výstup |  | 7.76
| VV |  | ((1,372+0,341+1,183+0,341+0,240+0,344+1,183+0,344+1,902)+(2,440+0,148+0,100+0,148+1,885+0,030+0,775+0,030+0,185+1,220+2,365)+(0,626+0,291+1,147+0,291+4,106)+(0,882+0,341+1,156+0,341+1,224+0,341+1,156+0,341+1,224+0,341+1,156+0,341+1,224+0,341+1,156+0,341+0,772))+(0,611)"m m.č. 3.18-jednací sál |  | 36.326
| VV |  | Součet |  | 101.034
340 | M | 597614310 | dlaždice keramické slinuté glazované protiskluznost min. R11/C, stejného typu jako provedení ploch, rozm. 300 x 600 mm, (požadované technické parametry nutno považovat za limitní) | m2 | 27.654 |  | 0
| VV |  | ((0,100+0,200+1,525+0,590+0,200+1,110+0,510+0,200+3,090+1,900+0,885+0,200+0,100)*0,100+(1,525+0,590+0,200)*0,100)*1,10"m2 mč. 1.5-kuchyňka |  | 1.4218
| VV |  | ((0,350+1,700+0,500+0,500+0,580+1,700+0,380+0,350)*0,150)*1,10"m2 mč. 1.7-výstup |  | 0.9999
| VV |  | (0,500+0,500)*1,10"m2 mč. 1.9-technická místnost |  | 1.1
| VV |  | ((0,420+0,400+0,940+0,400+2,240+0,200+1,250+2,300+0,370+0,500+0,700+0,500+0,860+0,500+1,140+0,500+0,580+0,540+0,120+0,090+0,890+0,090+0,120+0,785+1,160+0,195)*0,150)*1,10"m2 m.č. 2.13-výstup a předsíň |  | 2.9354
| VV |  | ((0,893+0,200+1,250+1,000)*0,150)*1,10"m2 část hl. podesty m.č. 3.1-schodiště |  | 0.55159
| VV |  | ((1,000+0,147+0,100+0,900+0,100+0,147+1,000)*0,150)*1,10"m2 část m.č. 3.13-kancelář |  | 0.56001
| VV |  | ((2,330+0,250+1,175+0,250+0,535+0,200+1,250+0,200+2,295+0,340+1,330+0,340+0,415+0,265+0,445+1,220+0,445+0,165)*0,150)*1,10"m2 m.č. 3.14-chodba |  | 2.2192
| VV |  | ((1,515+1,760+0,370+0,500+0,700+0,500+0,445)*0,150+(0,615+1,760+0,370)*0,150)*1,10"m2 m.č. 3.15-kuchyňka |  | 1.4083
| VV |  | ((0,415+0,340+1,330+0,340+0,415+0,415+0,500+1,140+0,500+0,605+1,760)*0,150)*1,10"m2 m.č. 3.16-výstup |  | 1.2804
| VV |  | (((1,372+0,341+1,183+0,341+0,240+0,344+1,183+0,344+1,902)+(2,440+0,148+0,100+0,148+1,885+0,030+0,775+0,030+0,185+1,220+2,365)+(0,626+0,291+1,147+0,291+4,106)+(0,882+0,341+1,156+0,341+1,224+0,341+1,156+0,341+1,224+0,341+1,156+0,341+1,224+0,341+1,156+0,341+0,772))*0,150+(0,611))*1,10"m2 m.č. 3.18-jednací sál |  | 6.5651
| VV |  | Součet |  | 19.0416
341 | K | 771574116 | Montáž podlah keramických režných hladkých lepených flexibilním lepidlem do 25 ks/m2, spára přírodní odstín šedý | m2 | 47.712 |  | 0
| VV |  | 6,898"m2 mč. 1.5-kuchyňka |  | 6.898
| VV |  | 4,074"m2 mč. 1.7-výstup |  | 4.074
| VV |  | 1,395"m2 m.č. 1.8-WC |  | 1.395
| VV |  | 1,395"m2 m.č. 1.9-technická místnost |  | 1.395
| VV |  | 4,245"m2 m.č. 1.10-chodba spojovací |  | 4.245
| VV |  | 14,712"m2 m.č. 2.13-výstup a předsíň |  | 14.712
| VV |  | 7,503"m2 m.č. 3.14-chodba |  | 7.503
| VV |  | 2,666"m2 m.č. 3.15-kuchyňka |  | 2.666
| VV |  | 4,824"m2 m.č. 3.16-výstup |  | 4.824
| VV |  | Součet |  | 47.712
342 | M | 597614310 | dlaždice keramické slinuté glazované protiskluznost min. R11/C, provedení ploch, rozm. 300 x 600 mm, (požadované technické parametry nutno považovat za limitní) | m2 | 52.4832 |  | 0
| VV |  | 6,898*1,10"m2 mč. 1.5-kuchyňka |  | 7.5878
| VV |  | 4,074*1,10"m2 mč. 1.7-výstup |  | 4.4814
| VV |  | 1,395*1,10"m2 m.č. 1.8-WC |  | 1.5345
| VV |  | 1,395*1,10"m2 m.č. 1.9-technická místnost |  | 1.5345
| VV |  | 4,245*1,10"m2 m.č. 1.10-chodba spojovací |  | 4.6695
| VV |  | 14,712*1,10"m2 m.č. 2.13-výstup a předsíň |  | 16.1832
| VV |  | 7,503*1,10"m2 m.č. 3.14-chodba |  | 8.2533
| VV |  | 2,666*1,10"m2 m.č. 3.15-kuchyňka |  | 2.9326
| VV |  | 4,824*1,10"m2 m.č. 3.16-výstup |  | 5.3064
| VV |  | Součet |  | 52.4832
343 | K | 771579191 | Příplatek k montáži podlah keramických režných hladkých za plochu do 5 m2 | m2 | 47.712 |  | 0
| VV |  | 6,898"m2 mč. 1.5-kuchyňka |  | 6.898
| VV |  | 4,074"m2 mč. 1.7-výstup |  | 4.074
| VV |  | 1,395"m2 m.č. 1.8-WC |  | 1.395
| VV |  | 1,395"m2 m.č. 1.9-technická místnost |  | 1.395
| VV |  | 4,245"m2 m.č. 1.10-chodba spojovací |  | 4.245
| VV |  | 14,712"m2 m.č. 2.13-výstup a předsíň |  | 14.712
| VV |  | 7,503"m2 m.č. 3.14-chodba |  | 7.503
| VV |  | 2,666"m2 m.č. 3.15-kuchyňka |  | 2.666
| VV |  | 4,824"m2 m.č. 3.16-výstup |  | 4.824
| VV |  | Součet |  | 47.712
344 | K | 771591111 | Podlahy penetrace podkladu | m2 | 47.712 |  | 0
| VV |  | 6,898"m2 mč. 1.5-kuchyňka |  | 6.898
| VV |  | 4,074"m2 mč. 1.7-výstup |  | 4.074
| VV |  | 1,395"m2 m.č. 1.8-WC |  | 1.395
| VV |  | 1,395"m2 m.č. 1.9-technická místnost |  | 1.395
| VV |  | 4,245"m2 m.č. 1.10-chodba spojovací |  | 4.245
| VV |  | 14,712"m2 m.č. 2.13-výstup a předsíň |  | 14.712
| VV |  | 7,503"m2 m.č. 3.14-chodba |  | 7.503
| VV |  | 2,666"m2 m.č. 3.15-kuchyňka |  | 2.666
| VV |  | 4,824"m2 m.č. 3.16-výstup |  | 4.824
| VV |  | Součet |  | 47.712
345 | K | 998771202 | Přesun hmot pro podlahy z dlaždic v objektech v do 12 m | % | 0 |  | 0
| D | 781 | Dokončovací práce - obklady |  |  |  | 0
346 | K | 781474114 | Montáž obkladů vnitřních keramických hladkých do 22 ks/m2 lepených flexibilním lepidlem | m2 | 22.6306 |  | 0
| VV |  | (1,525+0,590+0,200)*1,400"m2 mč. 1.5-kuchyňka |  | 3.241
| VV |  | (0,930+0,765+0,600+0,335+0,930+0,300+0,600+0,800)*3,060"m.č. 1.8-WC |  | 16.0956
| VV |  | (0,615+1,760+0,370)*1,200"m.č. 3.15-kuchyňka |  | 3.294
| VV |  | Součet |  | 22.6306
347 | M | 597610280 | obkladačky keramické slinuté glazované protiskluznost min. R11/C, provedení ploch, rozm. 300 x 600 mm, (požadované technické parametry nutno považovat za limitní) | m2 | 24.8937 |  | 0
| VV |  | (1,525+0,590+0,200)*1,400*1,10"m2 mč. 1.5-kuchyňka |  | 3.5651
| VV |  | (0,930+0,765+0,600+0,335+0,930+0,300+0,600+0,800)*3,060*1,10"m.č. 1.8-WC |  | 17.7052
| VV |  | (0,615+1,760+0,370)*1,200*1,10"m.č. 3.15-kuchyňka |  | 3.6234
| VV |  | Součet |  | 24.8937
348 | K | 781479191 | Příplatek k montáži obkladů vnitřních keramických hladkých za malou plochu | m2 | 22.6306 |  | 0
| VV |  | (1,525+0,590+0,200)*1,400"m2 mč. 1.5-kuchyňka |  | 3.241
| VV |  | (0,930+0,765+0,600+0,335+0,930+0,300+0,600+0,800)*3,060"m.č. 1.8-WC |  | 16.0956
| VV |  | (0,615+1,760+0,370)*1,200"m.č. 3.15-kuchyňka |  | 3.294
| VV |  | Součet |  | 22.6306
349 | K | 781495111 | Penetrace podkladu vnitřních obkladů | m2 | 22.6306 |  | 0
| VV |  | (1,525+0,590+0,200)*1,400"m2 mč. 1.5-kuchyňka |  | 3.241
| VV |  | (0,930+0,765+0,600+0,335+0,930+0,300+0,600+0,800)*3,060"m.č. 1.8-WC |  | 16.0956
| VV |  | (0,615+1,760+0,370)*1,200"m.č. 3.15-kuchyňka |  | 3.294
| VV |  | Součet |  | 22.6306
350 | K | 998781202 | Přesun hmot pro obklady keramické v objektech v do 12 m | % | 0 |  | 0
| D | 783 | Dokončovací práce - nátěry |  |  |  | 0
351 | K | 783213121 | Napouštěcí dvojnásobný fungicidní nátěr tesařských konstrukcí stávajících zabudovaných do konstrukcí, provedeno po jejich odkrytí a vyčištění, 2x sanační nátěr | m2 | 110.4375 |  | 0
| VV |  | 14,712*1,25"m2 m.č. 2.13-výstup a předsíň |  | 18.39
| VV |  | 7,503*1,25"m2 m.č. 3.14-chodba |  | 9.3788
| VV |  | 2,666*1,25"m2 m.č. 3.15-kuchyňka |  | 3.3325
| VV |  | 4,824*1,25"m2 m.č. 3.16-výstup |  | 6.03
| VV |  | 58,645*1,25"m2 m.č. 3.18-jednací sál |  | 73.3063
| VV |  | Součet |  | 110.4375
352 | K | 783218101 | Lazurovací vícenásobný syntetický nátěr truhlářských konstrukcí dřevěného obkladu stěn, nátěr lak 1x základní + 2x vrchní | m2 | 89.8014 |  | 0
| VV |  | (0,420+0,400+0,940+0,400+2,240+0,200+1,250+2,300+0,370+0,500+0,700+0,500+0,860+0,500+1,140+0,500+0,580+0,540+0,120+0,090+0,890+0,090+0,120+0,785+1,160+0,195)*1,900"m2 m.č. 2.13-výstup a předsíň |  | 33.801
| VV |  | (1,000+0,147+0,100+0,900+0,100+0,147+1,000)*2,500"m2 část m.č. 3.13-kancelář |  | 8.485
| VV |  | (2,330+0,250+1,175+0,250+0,535+0,150+0,150+2,295)*0,970"m2 m.č. 3.14-chodba |  | 6.921
| VV |  | (0,860+0,500+0,605+1,760+0,415+0,340+0,340+1,315)*0,970"m2 m.č. 3.15-kuchyňka a m.č. 3.16-výstup |  | 5.9509
| VV |  | ((1,372+0,341+1,183+0,341+0,240+0,344+1,183+0,344+1,902)+(2,440+0,148+0,100+0,148+1,885+0,030+0,775+0,030+0,185+1,220+2,365)+(0,626+0,291+1,147+0,291+4,106)+(0,882+0,341+1,156+0,341+1,224+0,341+1,156+0,341+1,224+0,341+1,156+0,341+1,224+0,341+1,156+0,341+0,772))*0,970"m2 m.č. 3.18-jednací sál |  | 34.6435
| VV |  | Součet |  | 89.8014
353 | K | 783317101 | Nátěr zárubně (1x základní + 2x vrchní) | ks | 3 |  | 0
| VV |  | 1"ks m.č. 1.8-WC |  | 1
| VV |  | 1"ks m.č. 1.9-technická místnost |  | 1
| VV |  | 1"ks m.č. 3.13-kancelář |  | 1
| VV |  | Součet |  | 3
354 | K | 783317102 | Nátěr ocelové konstrukce válcovaných nosníků základní antikorozní | m2 | 27.36 |  | 0
| VV |  | ((0,100*4+0,160*2)*2)*19"m2 kpl |  | 27.36
| VV |  | Součet |  | 27.36
| D | 784 | Dokončovací práce - malby a tapety |  |  |  | 0
355 | K | 784181113 | Základní silikátová jednonásobná penetrace podkladu stěn a stropů | m2 | 509.5572 |  | 0
| VV |  | (0,100+0,200+1,525+0,590+0,200+1,110+0,510+0,200+3,090+1,900+0,885+0,200+0,100)*(3,060-0,100)-(1,525+0,590+0,200)*1,400"m2 stěny mč. 1.5-kuchyňka |  | 28.1646
| VV |  | (0,800+1,700)*2*3,060+(0,800*1,700)-(0,700*2,020)"m2 m.č. 1.9-technická místnost |  | 15.246
| VV |  | (0,750+0,350+1,700+0,500+1,140+0,500+0,580+1,700+0,380+0,350+0,380+1,800)*(3,300-0,150)"m2 stěny mč. 1.7-výstup a navazující část m.č. 1.10-chodba spojovací |  | 31.9095
| VV |  | (0,420+0,400+0,940+0,400+2,240+0,200+1,250+2,300+0,370+0,500+0,700+0,500+0,860+0,500+1,140+0,500+0,580+0,540+0,120+0,090+0,890+0,090+0,120+0,785+1,160+0,195)*(3,150-0,150)"m2 stěny m.č. 2.13-výstup a předsíň |  | 53.37
| VV |  | (0,893+0,200+1,250+1,000)*(3,440-0,150)"m2 stěny část hl. podesty m.č. 3.1-schodiště |  | 10.9985
| VV |  | (1,000+0,147+0,100+0,900+0,100+0,147+1,000)*(3,440-0,150)"m2 stěny část m.č. 3.13-kancelář |  | 11.1663
| VV |  | (2,330+0,250+1,175+0,250+0,535+0,200+1,250+0,200+2,295+0,340+1,330+0,340+0,415+0,265+0,445+1,220+0,445+0,165)*(3,440-0,150)"m2 stěny m.č. 3.14-chodba |  | 44.2505
| VV |  | ((1,515+1,760+0,370+0,500+0,700+0,500+0,445)*3,440)-((1,515+1,760+0,370+0,500+0,700+0,500+0,445)*0,150+(0,615+1,760+0,370)*1,200)"m2 stěny m.č. 3.15-kuchyňka |  | 15.7551
| VV |  | (0,415+0,340+1,330+0,340+0,415+0,415+0,500+1,140+0,500+0,605+1,760)*(3,440-0,150)"m2 stěny m.č. 3.16-výstup |  | 25.5304
| VV |  | ((1,372+0,341+1,183+0,341+0,240+0,344+1,183+0,344+1,902)+(2,440+0,148+0,100+0,148+1,885+0,030+0,775+0,030+0,185+1,220+2,365)+(0,626+0,291+1,147+0,291+4,106)+(0,882+0,341+1,156+0,341+1,224+0,341+1,156+0,341+1,224+0,341+1,156+0,341+1,224+0,341+1,156+0,341+0,772))*(3,440-0,150)"m2 stěny m.č. 3.18-jednací sál |  | 117.5023
| VV |  | ((0,700+2,020*2)*1+(1,350+2,020*2)*1+(1,410+2,440*2)*1+(1,360+2,400*2)*1+(1,090+2,290*2)*1+(1,450+2,400*2)*1+(1,420+2,390*2)*1+(1,000+2,020*2)*1)*0,100"m2 ostění dveří |  | 4.574
| VV |  | (((0,700+1,400*2)*2)*2)*0,400"m2 ostění okna |  | 5.6
| VV |  | (((1,000+2,000*2)*2)*7)*0,500"m2 ostění okna |  | 35
| VV |  | 6,898"m2 strop mč. 1.5-kuchyňka |  | 6.898
| VV |  | 4,074"m2 strop mč. 1.7-výstup |  | 4.074
| VV |  | 1,395"m2 strop m.č. 1.8-WC |  | 1.395
| VV |  | 4,245"m2 strop m.č. 1.10-chodba spojovací |  | 4.245
| VV |  | 14,712"m2 strop m.č. 2.13-výstup a předsíň |  | 14.712
| VV |  | 2,406"m2 strop část hl. podesty m.č. 3.1-schodiště |  | 2.406
| VV |  | 3,122"m2 strop část m.č. 3.13-kancelář |  | 3.122
| VV |  | 7,503"m2 strop m.č. 3.14-chodba |  | 7.503
| VV |  | 2,666"m2 strop m.č. 3.15-kuchyňka |  | 2.666
| VV |  | 4,824"m2 strop m.č. 3.16-výstup |  | 4.824
| VV |  | 58,645"m2 strop m.č. 3.18-jednací sál |  | 58.645
| VV |  | Součet |  | 509.5572
356 | K | 784211103 | Dvojnásobné bílé malby ze směsí za mokra výborně otěruvzdorných v místnostech výšky do 5,00 m | m2 | 509.5572 |  | 0
| VV |  | (0,100+0,200+1,525+0,590+0,200+1,110+0,510+0,200+3,090+1,900+0,885+0,200+0,100)*(3,060-0,100)-(1,525+0,590+0,200)*1,400"m2 stěny mč. 1.5-kuchyňka |  | 28.1646
| VV |  | (0,800+1,700)*2*3,060+(0,800*1,700)-(0,700*2,020)"m2 m.č. 1.9-technická místnost |  | 15.246
| VV |  | (0,750+0,350+1,700+0,500+1,140+0,500+0,580+1,700+0,380+0,350+0,380+1,800)*(3,300-0,150)"m2 stěny mč. 1.7-výstup a navazující část m.č. 1.10-chodba spojovací |  | 31.9095
| VV |  | (0,420+0,400+0,940+0,400+2,240+0,200+1,250+2,300+0,370+0,500+0,700+0,500+0,860+0,500+1,140+0,500+0,580+0,540+0,120+0,090+0,890+0,090+0,120+0,785+1,160+0,195)*(3,150-0,150)"m2 stěny m.č. 2.13-výstup a předsíň |  | 53.37
| VV |  | (0,893+0,200+1,250+1,000)*(3,440-0,150)"m2 stěny část hl. podesty m.č. 3.1-schodiště |  | 10.9985
| VV |  | (1,000+0,147+0,100+0,900+0,100+0,147+1,000)*(3,440-0,150)"m2 stěny část m.č. 3.13-kancelář |  | 11.1663
| VV |  | (2,330+0,250+1,175+0,250+0,535+0,200+1,250+0,200+2,295+0,340+1,330+0,340+0,415+0,265+0,445+1,220+0,445+0,165)*(3,440-0,150)"m2 stěny m.č. 3.14-chodba |  | 44.2505
| VV |  | ((1,515+1,760+0,370+0,500+0,700+0,500+0,445)*3,440)-((1,515+1,760+0,370+0,500+0,700+0,500+0,445)*0,150+(0,615+1,760+0,370)*1,200)"m2 stěny m.č. 3.15-kuchyňka |  | 15.7551
| VV |  | (0,415+0,340+1,330+0,340+0,415+0,415+0,500+1,140+0,500+0,605+1,760)*(3,440-0,150)"m2 stěny m.č. 3.16-výstup |  | 25.5304
| VV |  | ((1,372+0,341+1,183+0,341+0,240+0,344+1,183+0,344+1,902)+(2,440+0,148+0,100+0,148+1,885+0,030+0,775+0,030+0,185+1,220+2,365)+(0,626+0,291+1,147+0,291+4,106)+(0,882+0,341+1,156+0,341+1,224+0,341+1,156+0,341+1,224+0,341+1,156+0,341+1,224+0,341+1,156+0,341+0,772))*(3,440-0,150)"m2 stěny m.č. 3.18-jednací sál |  | 117.5023
| VV |  | ((0,700+2,020*2)*1+(1,350+2,020*2)*1+(1,410+2,440*2)*1+(1,360+2,400*2)*1+(1,090+2,290*2)*1+(1,450+2,400*2)*1+(1,420+2,390*2)*1+(1,000+2,020*2)*1)*0,100"m2 ostění dveří |  | 4.574
| VV |  | (((0,700+1,400*2)*2)*2)*0,400"m2 ostění okna |  | 5.6
| VV |  | (((1,000+2,000*2)*2)*7)*0,500"m2 ostění okna |  | 35
| VV |  | 6,898"m2 strop mč. 1.5-kuchyňka |  | 6.898
| VV |  | 4,074"m2 strop mč. 1.7-výstup |  | 4.074
| VV |  | 1,395"m2 strop m.č. 1.8-WC |  | 1.395
| VV |  | 4,245"m2 strop m.č. 1.10-chodba spojovací |  | 4.245
| VV |  | 14,712"m2 strop m.č. 2.13-výstup a předsíň |  | 14.712
| VV |  | 2,406"m2 strop část hl. podesty m.č. 3.1-schodiště |  | 2.406
| VV |  | 3,122"m2 strop část m.č. 3.13-kancelář |  | 3.122
| VV |  | 7,503"m2 strop m.č. 3.14-chodba |  | 7.503
| VV |  | 2,666"m2 strop m.č. 3.15-kuchyňka |  | 2.666
| VV |  | 4,824"m2 strop m.č. 3.16-výstup |  | 4.824
| VV |  | 58,645"m2 strop m.č. 3.18-jednací sál |  | 58.645
| VV |  | Součet |  | 509.5572
| D | OST | Ostatní |  |  |  | 0
357 | K | O-1-1 | Úklid a vyčištění stavbou dotčených prostor (průběžná činnost + finální úklid při dokončení stavby) | m2 | 509.557 |  | 0
| VV |  | 509,557"m2 kpl plocha |  | 509.557
| VV |  | Součet |  | 509.557
[6 empty] | kontrolní číslo 1 | 0
[6 empty] | kontrolní číslo 2 | 0
[6 empty] | kontrolní číslo 3 | 0 | chyba

## SO 02 - Přístavba
| List obsahuje: |  | 1) Krycí list soupisu | 2) Rekapitulace |  |  | 3) Soupis prací | Zpět na list:
KRYCÍ LIST SOUPISU
Stavba:
Realizace výtahu a rekonstrukce navazujících prostor interiéru budovy Městského úřadu Smržovka
Objekt:
SO 02 - Přístavba ke stávajícímu objektu stavby občanského vybavení č.p. 600
| KSO: |  | 812 69 1 |  |  | CC-CZ:
| Místo: |  | č.p. 600, st.p.č. 1/1, k.ú. Smržovka [751324] |  |  | Datum: | 2025-10-15
| Zadavatel: |  |  |  |  | IČ: | 002 62 579
|  | Město Smržovka, nám. T.G.Masaryka č.p. 600, Smržovka, PSČ 46851 |  |  |  | DIČ: | CZ00262579
| Uchazeč: |  |  |  |  | IČ:
DIČ:
| Projektant: |  |  |  |  | IČ: | 120 45 357
|  | LHOTA - STAVITELSTVÍ |  |  |  | DIČ:
sdružení osob Bohumil Lhota a Ing. Vít Lhota, sídlo: Zásada 311, PSČ 46825
ateliér: Smetanova 1809/82, Jablonec nad Nisou, PSČ 46601
Poznámka:
Provedeno na základě předložené dokumentace "DSJ".
| Cena bez DPH | [5 empty] | 0
|  |  | Základ daně |  |  | Sazba daně | Výše daně
| DPH | základní | 0 |  |  | 21% | 0
|  | snížená | 0 |  |  | 15% | 0
|  | zákl. přenesená | #REF! |  |  | 21% | 0
|  | sníž. přenesená | #REF! |  |  | 15% | 0
|  | nulová | #REF! |  |  | 0% | 0
| Cena s DPH |  |  | v | CZK |  | 0
REKAPITULACE ČLENĚNÍ SOUPISU PRACÍ
Stavba:
Realizace výtahu a rekonstrukce navazujících prostor interiéru budovy Městského úřadu Smržovka
Objekt:
SO 02 - Přístavba ke stávajícímu objektu stavby občanského vybavení č.p. 600
Místo: |  |  | č.p. 600, st.p.č. 1/1, k.ú. Smržovka [751324] |  |  | Datum: | 2025-10-15
Zadavatel: |  |  | Město Smržovka, nám. T.G.Masaryka č.p. 600, Smržovka, PSČ 46851 |  |  | Projektant: | LHOTA - STAVITELSTVÍ
Uchazeč:
Kód dílu - Popis | [6 empty] | Cena celkem [CZK]
Náklady soupisu celkem | [6 empty] | 0
| HSV - Práce a dodávky HSV | [5 empty] | 0
| 1 - Zemní práce | [5 empty] | 0
| 2 - Zakládání | [5 empty] | 0
| 3 - Svislé a kompletní konstrukce | [5 empty] | 0
| 4 - Vodorovné konstrukce | [5 empty] | 0
| 6 - Úpravy povrchů, podlahy a osazování výplní | [5 empty] | 0
| 9 - Ostatní konstrukce a práce, bourání | [5 empty] | 0
| 998 - Přesun hmot | [5 empty] | 0
| PSV - Práce a dodávky PSV | [5 empty] | 0
| 711 - Izolace proti vodě, vlhkosti a plynům | [5 empty] | 0
| 712 - Povlakové krytiny | [5 empty] | 0
| 713 - Izolace tepelné | [5 empty] | 0
| 722 - Zdravotně technická instalace | [5 empty] | 0
| 735 - Vytápění | [5 empty] | 0
| 749 - Elektromontáže | [5 empty] | 0
| 755 - Strojní části dopravních zařízení a vah - M33 Výtahy | [5 empty] | 0
| 762 - Konstrukce tesařské | [5 empty] | 0
| 763 - Konstrukce suché výstavby | [5 empty] | 0
| 764 - Konstrukce klempířské | [5 empty] | 0
| 766 - Konstrukce truhlářské | [5 empty] | 0
| 767 - Konstrukce zámečnické | [5 empty] | 0
| 771 - Podlahy z dlaždic | [5 empty] | 0
| 781 - Dokončovací práce - obklady | [5 empty] | 0
| 783 - Dokončovací práce - nátěry | [5 empty] | 0
| 784 - Dokončovací práce - malby a tapety | [5 empty] | 0
| OST - Ostatní | [5 empty] | 0
SOUPIS PRACÍ
Stavba:
Realizace výtahu a rekonstrukce navazujících prostor interiéru budovy Městského úřadu Smržovka
Objekt:
SO 02 - Přístavba ke stávajícímu objektu stavby občanského vybavení č.p. 600
Místo: |  |  | č.p. 600, st.p.č. 1/1, k.ú. Smržovka [751324] |  |  | Datum: | 2025-10-15
Zadavatel: |  |  | Město Smržovka, nám. T.G.Masaryka č.p. 600, Smržovka, PSČ 46851 |  |  | Projektant: | LHOTA - STAVITELSTVÍ
Uchazeč:
PČ | Typ | Kód | Popis | MJ | Množství | J.cena [CZK] | Cena celkem [CZK] | Cenová soustava
Náklady soupisu celkem | [6 empty] | 0
| D | HSV | Práce a dodávky HSV |  |  |  | 0
| D | 1 | Zemní práce |  |  |  | 0
1 | K | 919735115 | Řezání stávajícího živičného krytu hl. do 200 mm | m | 40.076 |  | 0
| VV |  | (0,67+2,62+0,50+4,02+0,50+0,41+0,83+0,67+1,00+1,00+1,00+1,00)*2+(2,910+1,505+0,523+0,880)*2"konstrukce stávající zpevněné komunikace |  | 40.076
| VV |  | Součet |  | 40.076
2 | K | 131301101 | Hloubení jam nezapažených v hornině tř. 4 objemu do 100 m3 | m3 | 26.532 |  | 0
| VV |  | ((2,680*2,825)*2,500+((3,560*4,585)-(2,680*2,825))*(2,500/2)-(1,157*1,612)*(2,500-2,200)+((1,880-1,425)*((2,500-2,200)/2)))*80%+((2,910+0,880+0,665+0,700+0,510)*1,344)*1,450*80%+(1,277*1,332)*0,664"odkop pro přístavbu |  | 33.462
| VV |  | ((2,300+2,905+1,800+2,245+2,300)*0,600)*(-1)"pasy odpočet |  | -6.93
| VV |  | Součet |  | 26.532
3 | K | 132301202 | Hloubení rýh š do 2000 mm v hornině tř. 4 objemu do 1000 m3 | m3 | 6.93 |  | 0
| VV |  | (2,300+2,905+1,800+2,245+2,300)*0,600"pasy |  | 6.93
| VV |  | Součet |  | 6.93
4 | K | 139601103 | Ruční výkop jam, rýh a šachet v hornině tř. 5 | m3 | 6.6924 |  | 0
| VV |  | (26,532+6,930)*20%"odkop pro přístavbu |  | 6.6924
| VV |  | Součet |  | 6.6924
5 | K | 564852111 | Podklad ze štěrkodrtě fr. 16-32 mm tl. 200 mm s rozprostřením a zhutněním po vrstvách a´ 200 mm | m2 | 13.375 |  | 0
| VV |  | (2,300+0,200)*(2,905+2,245+0,200)"konstrukce pod pasy a desku |  | 13.375
| VV |  | Součet |  | 13.375
6 | K | 175101102 | Obsyp s dodáním štěrkopísku fr. 16-32 mm se zhutněním | m3 | 18.6684 |  | 0
| VV |  | ((2,680*2,825)*2,500+((3,560*4,585)-(2,680*2,825))*(2,500/2)-(1,157*1,612)*(2,500-2,200)+((1,880-1,425)*((2,500-2,200)/2)))*80%+((2,910+0,880+0,665+0,700+0,510)*1,344)*1,450*80%+(1,277*1,332)*0,664"odkop pro přístavbu |  | 33.462
| VV |  | ((1,800+2,905+1,800)*0,500*2,000+(1,800*1,905)*1,800+(2,245+1,800)*0,500*0,900+(1,800*1,645)*0,100)*(-1)"odpočet |  | -14.7935
| VV |  | Součet |  | 18.6684
7 | K | 181951102 | Úprava pláně v hornině tř. 1 až 4 se zhutněním | m2 | 15.5136 |  | 0
| VV |  | (3,560*7,685)-(2,300*(2,905+2,245))"po obvodu pasů a desky, pod konstrukce zpevněných ploch |  | 15.5136
| VV |  | Součet |  | 15.5136
8 | K | 162201101 | Vodorovné přemístění výkopku z hornin tř. 1-4 do 20 m | m3 | 42.8899 |  | 0
| VV |  | (3,560*7,685)*0,100"asfaltová, betonová a podkladní konstrukce zpevněných ploch |  | 2.7359
| VV |  | (26,532+6,930)"odkopu strojně |  | 33.462
| VV |  | (6,692)"odkopu ručně |  | 6.692
| VV |  | Součet |  | 42.8899
9 | K | 16710101 | Nakládání výkopku z hornin tř. 1-4 v množství do 100 m3 | m3 | 42.8899 |  | 0
| VV |  | (3,560*7,685)*0,100"asfaltová, betonová a podkladní konstrukce zpevněných ploch |  | 2.7359
| VV |  | (26,532+6,930)"odkopu strojně |  | 33.462
| VV |  | (6,692)"odkopu ručně |  | 6.692
| VV |  | Součet |  | 42.8899
10 | K | 162701105 | Vodorovné přemístění výkopku z hornin tř. 1-4 do 10000 m | m3 | 42.8899 |  | 0
| VV |  | (3,560*7,685)*0,100"asfaltová, betonová a podkladní konstrukce zpevněných ploch |  | 2.7359
| VV |  | (26,532+6,930)"odkopu strojně |  | 33.462
| VV |  | (6,692)"odkopu ručně |  | 6.692
| VV |  | Součet |  | 42.8899
11 | K | 171201201 | Uložení sypaniny na skládku | m3 | 42.8899 |  | 0
| VV |  | (3,560*7,685)*0,100"asfaltová, betonová a podkladní konstrukce zpevněných ploch |  | 2.7359
| VV |  | (26,532+6,930)"odkopu strojně |  | 33.462
| VV |  | (6,692)"odkopu ručně |  | 6.692
| VV |  | Součet |  | 42.8899
12 | K | 199000002 | Poplatek za skládku horniny tř. 1-4 | t | 75.2888 |  | 0
| VV |  | (26,532+6,930)*1,875"odkopu strojně |  | 62.7413
| VV |  | (6,692)*1,875"odkopu ručně |  | 12.5475
| VV |  | Součet |  | 75.2888
13 | K | 979081119 | Poplatek za skládku stavebního odpadu z betonových "okapových chodníků" | t | 0.5841 |  | 0
| VV |  | (2,200*1,180)*0,100*2,250"konstrukce vybourané betonové komunikace |  | 0.5841
| VV |  | Součet |  | 0.5841
14 | K | 979081119 | Poplatek za skládku stavebního odpadu z asfaltových povrchů | t | 5.2843 |  | 0
| VV |  | ((3,560*7,685)*0,100*2,145)-((2,200*1,180)*0,100*2,250)"znečištěná asfaltovými hmotami - zpevněné plochy |  | 5.2843
| VV |  | Součet |  | 5.2843
| D | 2 | Zakládání |  |  |  | 0
15 | K | 273321611 | Základové desky ze ŽB bez zvýšených nároků na prostředí tř. C 25/30 | m3 | 1.3996 |  | 0 |  |  | 3.1602
| VV |  | 2,905*2,300*0,150"deska výtahové šachty |  | 1.0022
| VV |  | ((0,600+0,300+0,600+0,300)*0,150)*1,150+(0,600*0,300)*0,150"šachta pro čarpadlo |  | 0.3375
| VV |  | (1,140*0,350)*0,150"práh nátupnu do šachty z UT |  | 0.05985
| VV |  | Součet |  | 1.3996
16 | K | 273362021 | Výztuž základových desek ze svařovaných sítí KARI | t | 0.031437 |  | 0 |  |  | 0.031437
| VV |  | ((2,905*2,300)+(1,140*0,350))*(4,44/1000)"síť KARI 100/100/6 mm desky výtahové šachty |  | 0.031437
| VV |  | Součet |  | 0.031437
17 | K | 274313711 | Základové pasy z betonu tř. C 20/25 XC2 | m3 | 5.2008 |  | 0 |  |  | 11.7434
| VV |  | (1,800+2,905+1,800+2,245+1,800)*0,500*0,500"pas přístavby ze 3 stran |  | 2.6375
| VV |  | (1,800+2,905+1,800+2,245+1,800)*0,500*0,150"pas přístavby horní římsa ze 3 stran |  | 0.79125
| VV |  | (2,905)*0,700*0,500"pas sanační podbetonovaný stávající |  | 1.0167
| VV |  | (2,905)*0,550*0,400"pas sanační dobetonovaný stávající s vyztužením |  | 0.6391
| VV |  | (2,905)*0,200*0,200"pas sanační dobetonovaný stávající s vyztužením |  | 0.1162
| VV |  | Součet |  | 5.2008
18 | K | 274351215 | Zřízení bednění stěn základových pasů | m2 | 20.9145 |  | 0 |  |  | 1.0457
| VV |  | (1,800+2,905+1,800+2,245+1,800)*0,500*2"pas přístavby ze 3 stran |  | 10.55
| VV |  | (1,800+2,905+1,800+2,245+1,800)*(0,150+0,100)"pas přístavby horní římsa ze 3 stran |  | 2.6375
| VV |  | (2,905)*0,500"pas sanační podbetonovaný stávající |  | 1.4525
| VV |  | (2,905)*0,400"pas sanační dobetonovaný stávající s vyztužením |  | 1.162
| VV |  | (2,905)*0,500"pas sanační dobetonovaný stávající s vyztužením |  | 1.4525
| VV |  | ((0,300*0,750)+(0,600*1,150))*4"šachta pro čarpadlo |  | 3.66
| VV |  | Součet |  | 20.9145
19 | K | 274351216 | Odstranění bednění stěn základových pasů | m2 | 20.9145 |  | 0 |  |  | 1.0457
| VV |  | (1,800+2,905+1,800+2,245+1,800)*0,500*2"pas přístavby ze 3 stran |  | 10.55
| VV |  | (1,800+2,905+1,800+2,245+1,800)*(0,150+0,100)"pas přístavby horní římsa ze 3 stran |  | 2.6375
| VV |  | (2,905)*0,500"pas sanační podbetonovaný stávající |  | 1.4525
| VV |  | (2,905)*0,400"pas sanační dobetonovaný stávající s vyztužením |  | 1.162
| VV |  | (2,905)*0,500"pas sanační dobetonovaný stávající s vyztužením |  | 1.4525
| VV |  | ((0,300*0,750)+(0,600*1,150))*4"šachta pro čarpadlo |  | 3.66
| VV |  | Součet |  | 20.9145
20 | K | 278353152 | Bednění prostupů v základech průřezu do 0,25 m2 hl 2 m | kus | 8 |  | 0 |  |  | 0.2
| VV |  | 8"pas |  | 8
| VV |  | Součet |  | 8
21 | K | 417361821 | Výztuž pasů a sanace podbetonávek betonářskou ocelí 10 505 | t | 0.01936 |  | 0 |  |  | 0.01936
| VV |  | (1,21/1000)*1,00*2*8"pruty R14 pro spojení stávajícího a nového základu |  | 0.01936
| VV |  | Součet |  | 0.01936
22 | K | 317941123 | Osazování ocelových válcovaných nosníků na zdivu I, IE, U, UE nebo L do č 22 | t | 0.027825 |  | 0 |  |  | 0.027825
| VV |  | (10,60/1000)*2,625"U 100 do sanovaného základu |  | 0.027825
| VV |  | Součet |  | 0.027825
23 | M | 130107120 | ocel profilová UPN U100, v jakosti S235JR, h=100 mm | t | 0.027825 |  | 0 |  |  | 0.027825
| VV |  | (10,60/1000)*2,625"U 100 do sanovaného základu |  | 0.027825
| VV |  | Součet |  | 0.027825
24 | K | 274272141 | Základy z bednících tvárnic, tl. 30 cm, výplň C 25/30 | m2 | 15.4675 |  | 0 |  |  | 9.8605
| VV |  | (2,000+2,905+2,000+2,245+2,000)*1,750-(2,245+1,800)*1,000"obvodový 3-stranný pas |  | 15.4675
| VV |  | Součet |  | 15.4675
25 | K | 274272921 | Zalití dutin bednících tvárnic tl. 30 cm výplní betonem C 25/30 | m3 | 3.0935 |  | 0 |  |  | 6.5737
| VV |  | ((2,000+2,905+2,000+2,245+2,000)*1,750-(2,245+1,800)*1,000)*0,200"obvodový 3-stranný pas |  | 3.0935
| VV |  | Součet |  | 3.0935
26 | K | 274361214 | Výztuž základových pasů z betonářské oceli žebírkové s propojením do základů | t | 0.18758 |  | 0 |  |  | 0.18758
| VV |  | (((2,000+2,905+2,000+2,245+2,000)*(1,750+0,500)-(2,245+2,000)*1,000)*0,300)*0,030"základy z bednících tvárnic tl. 30 cm |  | 0.18758
| VV |  | Součet |  | 0.18758
| D | 3 | Svislé a kompletní konstrukce |  |  |  | 0
27 | K | 348931101 | Zdivo z bednících tvárnic, tl. 30 cm, výplň C 25/30 | m2 | 94.9075 |  | 0 |  |  | 60.5035
| VV |  | (2,000+2,905+2,000)*11,000+(2,245+2,000)*3,500"obvodový 3-strany zdiva |  | 90.8125
| VV |  | (2,100*1,300*3)/2"dozdívky štítů 3 pasů ke krokvím |  | 4.095
| VV |  | Součet |  | 94.9075
28 | K | 348931103 | Betonování dutin bednících tvárnic tl. 30 cm výplní betonem C 25/30 | m3 | 18.9816 |  | 0 |  |  | 40.3359
| VV |  | (94,908)*0,200"obvodový 3-strany zdiva |  | 18.9816
| VV |  | Součet |  | 18.9816
29 | K | 311361821 | Výztuž bednících tvárnic z betonářské oceli žebírkové s propojením do spodní části zdiva (sokl) | t | 0.85417 |  | 0 |  |  | 0.85417
| VV |  | ((94,908)*0,300)*0,030"zdivo z bednících tvárnic tl. 30 cm |  | 0.85417
| VV |  | Součet |  | 0.85417
30 | K | 311231123 | Zdivo nosné betonové tl. 30 cm vč. zalití betonem C 25/30 a žebírkové výztuže, KPL položka | m2 | 3.0664 |  | 0 |  |  | 1.5178
| VV |  | (((2,955+2,245)*0,160)*0,30*0,20)*1+((2,000*0,160)*0,30*0,20)*2*3"dozdívky a zazdívky |  | 0.16512
| VV |  | ((11,000+3,500)*0,300)*2*0,3+(0,469+1,149)*0,300*2*0,3"prokotvení zdiva "šmorce" |  | 2.9012
| VV |  | Součet |  | 3.0664
31 | K | 311351105 | Zřízení oboustranného bednění zdí nosných | m2 | 4.5936 |  | 0 |  |  | 0.22968
| VV |  | ((2,245*0,160)*1+((2,000+0,540)*0,160))*2*3"pro plentování ocel. I a zálivku betonem |  | 4.5936
| VV |  | Součet |  | 4.5936
32 | K | 311351106 | Odstranění oboustranného bednění zdí nosných | m2 | 4.5936 |  | 0 |  |  | 0.22968
| VV |  | ((2,245*0,160)*1+((2,000+0,540)*0,160))*2*3"pro plentování ocel. I a zálivku betonem |  | 4.5936
| VV |  | Součet |  | 4.5936
33 | K | 346244811 | Přizdívky plentování do tl 65 mm z cihel dl 290 mm pevnosti P 20 na MC 10 | m2 | 4.0752 |  | 0 |  |  | 0.44766
| VV |  | ((2,245*0,160)*1+(2,000*0,160))*2*3"plentování ocel. I krajní části |  | 4.0752
| VV |  | Součet |  | 4.0752
34 | K | 346245999 | Příplatek k přizdívkám plentování pro zaléváním maltou min MC 10 | m2 | 4.0752 |  | 0 |  |  | 0.044766
| VV |  | ((2,245*0,160)*1+(2,000*0,160))*2*3"plentování ocel. I krajní části |  | 4.0752
| VV |  | Součet |  | 4.0752
| D | 4 | Vodorovné konstrukce |  |  |  | 0
35 | K | 413351107 | Zřízení bednění nosníků bez podpěrné konstrukce | m2 | 3.8115 |  | 0 |  |  | 0.19058
| VV |  | (2,400*0,300)*1"pod překladem do závětří z ext. do m.č. 1.23-závětří |  | 0.72
| VV |  | (1,540*0,300)*1"pod překladem do výtahové šachty z m.č. 1.23-závětří (z ext.) |  | 0.462
| VV |  | (1,540*0,550)*1+(1,540*0,500)*1+(2,025*0,500)*1"pod překladem do výtahové šachty int. |  | 2.6295
| VV |  | Součet |  | 3.8115
36 | K | 413351108 | Odstranění bednění nosníků bez podpěrné konstrukce | m2 | 3.8115 |  | 0 |  |  | 0.19058
| VV |  | (2,400*0,300)*1"pod překladem do závětří z ext. do m.č. 1.23-závětří |  | 0.72
| VV |  | (1,540*0,300)*1"pod překladem do výtahové šachty z m.č. 1.23-závětří (z ext.) |  | 0.462
| VV |  | (1,540*0,550)*1+(1,540*0,500)*1+(2,025*0,500)*1"pod překladem do výtahové šachty int. |  | 2.6295
| VV |  | Součet |  | 3.8115
37 | K | 413351215 | Zřízení podpěrné konstrukce nosníků v do 4 m pro zatížení do 20 kPa | m2 | 21.7701 |  | 0 |  |  | 0.6531
| VV |  | (2,400*3,035)*1"pod překladem do závětří z ext. do m.č. 1.23-závětří |  | 7.284
| VV |  | (1,540*2,180)*1"pod překladem do výtahové šachty z m.č. 1.23-závětří (z ext.) |  | 3.3572
| VV |  | (1,540*2,180)*2+(2,025*2,180)*1"pod překladem do výtahové šachty int. |  | 11.1289
| VV |  | Součet |  | 21.7701
38 | K | 413351216 | Odstranění podpěrné konstrukce nosníků v do 4 m pro zatížení do 20 kPa | m2 | 21.7701 |  | 0 |  |  | 0.6531
| VV |  | (2,400*3,035)*1"pod překladem do závětří z ext. do m.č. 1.23-závětří |  | 7.284
| VV |  | (1,540*2,180)*1"pod překladem do výtahové šachty z m.č. 1.23-závětří (z ext.) |  | 3.3572
| VV |  | (1,540*2,180)*2+(2,025*2,180)*1"pod překladem do výtahové šachty int. |  | 11.1289
| VV |  | Součet |  | 21.7701
39 | K | 413351235 | Příplatek k zřízení podpěrné konstrukci nosníků pro zatížení do 20 kPa za atyp. založení podpěrné kce | m2 | 21.7701 |  | 0 |  |  | 0.54425
| VV |  | (2,400*3,035)*1"pod překladem do závětří z ext. do m.č. 1.23-závětří |  | 7.284
| VV |  | (1,540*2,180)*1"pod překladem do výtahové šachty z m.č. 1.23-závětří (z ext.) |  | 3.3572
| VV |  | (1,540*2,180)*2+(2,025*2,180)*1"pod překladem do výtahové šachty int. |  | 11.1289
| VV |  | Součet |  | 21.7701
40 | K | 413351236 | Příplatek k odstranění podpěrné konstrukci nosníků pro zatížení do 20 kPa za atyp. založení podpěrné kce | m2 | 21.7701 |  | 0 |  |  | 0.54425
| VV |  | (2,400*3,035)*1"pod překladem do závětří z ext. do m.č. 1.23-závětří |  | 7.284
| VV |  | (1,540*2,180)*1"pod překladem do výtahové šachty z m.č. 1.23-závětří (z ext.) |  | 3.3572
| VV |  | (1,540*2,180)*2+(2,025*2,180)*1"pod překladem do výtahové šachty int. |  | 11.1289
| VV |  | Součet |  | 21.7701
41 | K | 417321415 | Ztužující pásy a věnce ze ŽB tř. C 25/30 | m3 | 1.55 |  | 0 |  |  | 3.7665
| VV |  | ((0,250*0,250)*(0,500+2,955+2,245+0,500))*4"v obvodové stáv. kci |  | 1.55
| VV |  | Součet |  | 1.55
42 | K | 417351115 | Zřízení bednění ztužujících věnců | m2 | 12.4 |  | 0 |  |  | 0.62
| VV |  | ((0,250)*(0,500+2,955+2,245+0,500)*2)*4"v obvodové stáv. kci |  | 12.4
| VV |  | Součet |  | 12.4
43 | K | 417351116 | Odstranění bednění ztužujících věnců | m2 | 12.4 |  | 0 |  |  | 0.62
| VV |  | ((0,250)*(0,500+2,955+2,245+0,500)*2)*4"v obvodové stáv. kci |  | 12.4
| VV |  | Součet |  | 12.4
44 | K | 317944314 | Dodávka a montáž válcovaných nosníků do č. 18 do připravených otvorů | t | 0.98145 |  | 0 |  |  | 0.98145
| VV |  | (2,400*0,0219)*2"podtažení otvoru prostupu vstupní dveře D25 z ext. do m.č. 1.23-závětří … 2x I 180 dl. 2 400 mm |  | 0.10512
| VV |  | (1,540*0,0179)*2"podtažení otvoru prostupu dveře D21 m.č. 1.22-výtah … 2x I 160 dl. 1 540 mm |  | 0.055132
| VV |  | (1,540*0,0179)*3"podtažení otvoru prostupu dveře D22 m.č. 1.22-výtah … 3x I 160 dl. 1 540 mm |  | 0.082698
| VV |  | (1,540*0,0179)*3"podtažení otvoru prostupu dveře D22 m.č. 2.15-výtah … 3x I 160 dl. 1 540 mm |  | 0.082698
| VV |  | (2,025*0,0179)*3"podtažení otvoru prostupu dveře D22 m.č. 3.17-výtah … 3x I 160 dl. 1 540 mm |  | 0.10874
| VV |  | (1,970*0,0135)*1"podtažení osazení krokví ve stáv. obvodové zdi m.č. 1.23-závětří … 1x U 120 dl. 1 970 mm |  | 0.026595
| VV |  | (1,450*0,0219)*2"podtažení otvoru prostupu okna O2 z m.č. 1.23-závětří do ext. … 2x I 180 dl. 1 450 mm |  | 0.10731
| VV |  | (1,000*0,0144)*3"podtažení otvoru prostupu okna O4 m.č. 2.13-výstup a předsíň … 3x I 140 dl. 1 000 mm |  | 0.0432
| VV |  | (1,000*0,0144)*3"podtažení otvoru prostupu okna O4 m.č. 3.15-kuchyňka … 3x I 140 dl. 1 000 mm |  | 0.0432
| VV |  | (2,665*0,0219)*1+(0,500*0,0110+0,025)*2"průvlak s osazením navařeného táhla s oky pro zavěšení břemen při MTZ výtahu a při realiazaci údržby v m.č. 4.15-výtah … 1x I 180 dl. 2 665 mm + táhla se 2 ks závěsných ok |  | 0.11936
| VV |  | (1,222*0,0179)*1+(0,500*0,0110+0,025)*1"průvlak s osazením navařeného táhla s oky pro zavěšení břemen při MTZ výtahu a při realiazaci údržby v m.č. 4.15-výtah … 1x I 160 dl. 1 222 mm + táhla s 1 ks závěsným okem |  | 0.052374
| VV |  | (2,300*0,0337)*2"průvlak pro osazení stroje výtahu v m.č. 4.15-výtah … 2x HEB 140 dl. 2 300 mm |  | 0.15502
| VV |  | Součet |  | 0.98145
45 | K | 317234410 | Vyzdívka mezi nosníky CP na MC a vybetonování mezer betonem C25/30 | m3 | 1.1682 |  | 0 |  |  | 2.6284
| VV |  | (2,400*0,180*0,300)*0,750"podtažení otvoru prostupu dveře D25 do m.č. 1.23-závětří |  | 0.0972
| VV |  | (1,540*0,160*0,300)*0,750"podtažení otvoru prostupu dveře D21 m.č. 1.22-výtah |  | 0.05544
| VV |  | (1,540*0,160*0,600)*0,750"podtažení otvoru prostupu dveře D22 m.č. 1.22-výtah |  | 0.11088
| VV |  | (1,540*0,160*0,600)*0,750"podtažení otvoru prostupu dveře D22 m.č. 2.15-výtah |  | 0.11088
| VV |  | (2,025*0,160*0,600)*0,750"podtažení otvoru prostupu dveře D22 m.č. 3.17-výtah |  | 0.1458
| VV |  | (1,450*0,180)*2"podtažení otvoru prostupu okna O2 z m.č. 1.23-závětří do ext. |  | 0.522
| VV |  | (1,000*0,140*0,600)*0,750"podtažení otvoru prostupu okna O4 m.č. 2.13-výstup a předsíň |  | 0.063
| VV |  | (1,000*0,140*0,600)*0,750"podtažení otvoru prostupu okna O4 m.č. 3.15-kuchyňka |  | 0.063
| VV |  | Součet |  | 1.1682
46 | K | 346244381 | Plentování ocelových nosníků výšky do 200 mm | m2 | 4.3088 |  | 0 |  |  | 0.58169
| VV |  | (2,400*0,180)*2"podtažení otvoru prostupu dveře D25 do m.č. 1.23-závětří |  | 0.864
| VV |  | (1,540*0,160)*2"podtažení otvoru prostupu dveře D21 m.č. 1.22-výtah |  | 0.4928
| VV |  | (1,540*0,160)*2"podtažení otvoru prostupu dveře D22 m.č. 1.22-výtah |  | 0.4928
| VV |  | (1,540*0,160)*2"podtažení otvoru prostupu dveře D22 m.č. 2.15-výtah |  | 0.4928
| VV |  | (2,025*0,160)*2"podtažení otvoru prostupu dveře D22 m.č. 3.17-výtah |  | 0.648
| VV |  | (1,970*0,120)*1"podtažení osazení krokví ve stáv. obvodové zdi m.č. 1.23-závětří |  | 0.2364
| VV |  | (1,450*0,180)*2"podtažení otvoru prostupu okna O2 z m.č. 1.23-závětří do ext. |  | 0.522
| VV |  | (1,000*0,140)*2"podtažení otvoru prostupu okna O4 m.č. 2.13-výstup a předsíň |  | 0.28
| VV |  | (1,000*0,140)*2"podtažení otvoru prostupu okna O4 m.č. 3.15-kuchyňka |  | 0.28
| VV |  | Součet |  | 4.3088
47 | K | 346481111 | Zaplentování nosníků pletivem ocelovým výztužným | m2 | 4.3088 |  | 0 |  |  | 0.29084
| VV |  | (2,400*0,180)*2"podtažení otvoru prostupu dveře D25 do m.č. 1.23-závětří |  | 0.864
| VV |  | (1,540*0,160)*2"podtažení otvoru prostupu dveře D21 m.č. 1.22-výtah |  | 0.4928
| VV |  | (1,540*0,160)*2"podtažení otvoru prostupu dveře D22 m.č. 1.22-výtah |  | 0.4928
| VV |  | (1,540*0,160)*2"podtažení otvoru prostupu dveře D22 m.č. 2.15-výtah |  | 0.4928
| VV |  | (2,025*0,160)*2"podtažení otvoru prostupu dveře D22 m.č. 3.17-výtah |  | 0.648
| VV |  | (1,970*0,120)*1"podtažení osazení krokví ve stáv. obvodové zdi m.č. 1.23-závětří |  | 0.2364
| VV |  | (1,450*0,180)*2"podtažení otvoru prostupu okna O2 z m.č. 1.23-závětří do ext. |  | 0.522
| VV |  | (1,000*0,140)*2"podtažení otvoru prostupu okna O4 m.č. 2.13-výstup a předsíň |  | 0.28
| VV |  | (1,000*0,140)*2"podtažení otvoru prostupu okna O4 m.č. 3.15-kuchyňka |  | 0.28
| VV |  | Součet |  | 4.3088
48 | K | 417361821 | Výztuž ztužujících pásů a věnců betonářskou ocelí 10 505 | t | 0.186 |  | 0 |  |  | 0.186
| VV |  | (((0,250*0,250)*(0,500+2,955+2,245+0,500))*4)*0,12"výpočtem 120kg/m3 |  | 0.186
| VV |  | Součet |  | 0.186
| D | 6 | Úpravy povrchů, podlahy a osazování výplní |  |  |  | 0
49 | K | 612131102 | Cementový postřik vnitřních stěn nanášený síťovitě ručně | m2 | 169.7082 |  | 0 |  |  | 1.5698
| VV |  | (2,000+2,305+2,000)*(11,000+1,750)+(2,000+1,965+2,000)*(3,500)"nové zdivo přístavby |  | 101.2662
| VV |  | ((2,180+1,140+2,180)+(3,065+1,990+3,035)+(1,100+2,000+1,100+2,000))*(0,300)"ostění prostupů nového zdiva přístavby |  | 5.937
| VV |  | (2,255+1,965)*(11,000+1,750)"stávající zdivo po napojení přístavby |  | 53.805
| VV |  | (2,180+1,140+2,180)*(0,550)*1+(2,180+1,140+2,180)*(0,500)*1+(2,180+1,490+2,180)*(0,500)*1"ostění prostupů stávajícího zdiva po napojení přístavby |  | 8.7
| VV |  | Součet |  | 169.7082
50 | K | 612321626 | Vápenocementová omítka hladká jednovrstvá vnitřních stěn nanášená ručně | m2 | 21.1346 |  | 0 |  |  | 0.78198
| VV |  | (2,000+2,305+2,2000)*1,960+(2,000+1,965+2,000)*0,500"nové zdivo přístavby pod obklad |  | 15.7323
| VV |  | (2,255)*1,960+(1,965)*0,500"stávající zdivo po napojení přístavby pod obklad |  | 5.4023
| VV |  | Součet |  | 21.1346
51 | K | 612321141 | Vápenocementová omítka štuková dvouvrstvá vnitřních stěn nanášená ručně | m2 | 148.5736 |  | 0 |  |  | 6.8715
| VV |  | (2,000+2,305+2,000)*(11,000+1,750)+(2,000+1,965+2,000)*(3,500)"nové zdivo přístavby |  | 101.2662
| VV |  | ((2,180+1,140+2,180)+(3,065+1,990+3,035)+(1,100+2,000+1,100+2,000))*(0,300)"ostění prostupů nového zdiva přístavby |  | 5.937
| VV |  | (2,255+1,965)*(11,000+1,750)"stávající zdivo po napojení přístavby |  | 53.805
| VV |  | (2,180+1,140+2,180)*(0,550)*1+(2,180+1,140+2,180)*(0,500)*1+(2,180+1,490+2,180)*(0,500)*1"ostění prostupů stávajícího zdiva po napojení přístavby |  | 8.7
| VV |  | ((2,000+2,305+2,2000)*1,960+(2,000+1,965+2,000)*0,500)*(-1)"odpočet nové zdivo přístavby pod obklad |  | -15.7323
| VV |  | ((2,255)*1,960+(1,965)*0,500)*(-1)"stávající zdivo po napojení přístavby pod obklad |  | -5.4023
| VV |  | Součet |  | 148.5736
52 | K | 622131101 | Cementový postřik vnějších stěn nanášený celoplošně ručně | m2 | 142.3917 |  | 0 |  |  | 1.3171
| VV |  | (2,300+2,955)*(11,000+0,500)+(2,300)*(11,000+0,500-3,500)+(2,245+2,300)*(3,500)"nové zdivo přístavby |  | 94.74
| VV |  | ((2,180+1,140+2,180)+(3,065+1,990+3,035)+(1,100+2,000+1,100+2,000))*(0,325)"ostění prostupů nového zdiva přístavby |  | 6.4318
| VV |  | (1,500)*(11,000+0,500+11,000+0,500)"stávající zdivo po napojení přístavby |  | 34.5
| VV |  | (0,700+1,400+0,700+1,400)*(0,300+0,500)*2"ostění výplní vč. opravy stávajícího zdiva po napojení přístavby |  | 6.72
| VV |  | Součet |  | 142.3917
53 | K | 622421121 | Vápenocementová omítka hladká jednovrstvá vnějších stěn nanášená ručně | m2 | 5.641 |  | 0 |  |  | 0.2609
| VV |  | (2,300+2,955+2,245+2,300)*(0,500)"nové zdivo přístavby |  | 4.9
| VV |  | (1,140)*(0,325)*2"ostění prostupu |  | 0.741
| VV |  | Součet |  | 5.641
54 | K | 622421141 | Vápenocementová omítka štuková dvouvrstvá vnějších stěn nanášená ručně | m2 | 139.0232 |  | 0 |  |  | 7.7158
| VV |  | (2,300+2,955)*(11,000+0,500)+(2,300)*(11,000+0,500-3,500)+(2,245+2,300)*(3,500)"nové zdivo přístavby |  | 94.74
| VV |  | ((2,180+1,140+2,180)+(3,065+1,990+3,035)+(1,100+2,000+1,100+2,000))*(0,325)"ostění prostupů nového zdiva přístavby |  | 6.4318
| VV |  | (1,500)*(11,000+0,500+11,000+0,500)"stávající zdivo po napojení přístavby |  | 34.5
| VV |  | (0,700+1,400+0,700+1,400)*(0,300+0,500)*2"ostění výplní vč. opravy stávajícího zdiva po napojení přístavby |  | 6.72
| VV |  | ((2,300+2,955+2,245+2,300)*(0,500))*(-1)"odpočet nové zdivo přístavby |  | -2.6275
| VV |  | ((1,140)*(0,325)*2)*(-1)"odpočet ostění prostupu |  | -0.741
| VV |  | Součet |  | 139.0232
55 | K | 622143003 | Montáž omítkových plastových nebo pozinkovaných rohových profilů s tkaninou | m | 73.45 |  | 0 |  |  | 0.07345
| VV |  | (0,700+1,400+0,700+1,400)*2*2"APU lišty aj. výplní |  | 16.8
| VV |  | (2,180+1,140+0,350+2,180)*2*4"lišty dveří aj. výplní |  | 46.8
| VV |  | (2,325+2,955+2,245+2,325)"rohové objektu |  | 9.85
| VV |  | Součet |  | 73.45
56 | M | 590514820 | lišta rohová Al ,10/15 cm s tkaninou bal. 2,5 m | m | 80.795 |  | 0 |  |  | 0.080795
| VV |  | 73,450*1,100"přepočtené koeficientem množství |  | 80.795
| VV |  | Součet |  | 80.795
57 | K | 622143004 | Montáž omítkových samolepících začišťovacích profilů | m | 16.8 |  | 0 |  |  | 0.0168
| VV |  | (0,700+1,400+0,700+1,400)*2*2"ostění |  | 16.8
| VV |  | Součet |  | 16.8
58 | M | 590514750 | profil okenní začišťovací s tkaninou | m | 18.48 |  | 0 |  |  | 0.01848
| VV |  | 16,800*1,100"přepočtené koeficientem množství |  | 18.48
| VV |  | Součet |  | 18.48
59 | K | 622252002 | Montáž ostatních lišt | m | 14.2 |  | 0 |  |  | 0.0142
| VV |  | 0,700*2*2"parapety |  | 2.8
| VV |  | 1,140*2*5"prahy |  | 11.4
| VV |  | Součet |  | 14.2
60 | M | 590515120 | profily parapetní, prahové | m | 15.62 |  | 0 |  |  | 0.01562
| VV |  | 14,200*1,100"přepočtené koeficientem množství |  | 15.62
| VV |  | Součet |  | 15.62
61 | K | 619991011 | Obalení konstrukcí a prvků fólií přilepenou lepící páskou | m2 | 41.8069 |  | 0 |  |  | 0.0041807
| VV |  | ((2,180*1,140)*3)*2+((2,180*(1,140+0,350))*1)*2"dveře šachtové výtahové |  | 21.4076
| VV |  | ((1,990*3,035)*1)*2"dveře vstupn závětří |  | 12.0793
| VV |  | ((0,700*1,400)*2)*2+((1,100*2,000)*1)*2"okna |  | 8.32
| VV |  | Součet |  | 41.8069
62 | K | 622211011 | Montáž kontaktního zateplení vnějších stěn z polystyrénových desek tl do 80 mm | m2 | 9.6915 |  | 0 |  |  | 0.014537 | 4 | K | 2 |  |  |  | ROZPOCET | 0 | 0 | 0 | 0 | 0 | 1 | 0 | 4 | -1596217197
| VV |  | ((2,300+2,905+2,245+2,300)*0,250)*2+((2,300+2,905+2,245+2,300)*0,494)*1"líc venkovní |  | 9.6915 | [6 empty] | VV | 2 | 2 | True | 0 | ROZPOCET
| VV |  | Součet |  | 9.6915 | [6 empty] | VV | 2 | 4 | True | 1 | ROZPOCET
63 | M | 283764520 | deska z extrudovaného polystyrénu XPS tl. 50 mm - vroubkovaný | m2 | 10.6612 |  | 0 |  |  | 0.015992 | 8 | M | 2 |  |  |  | ROZPOCET | 0 | 0 | 0 | 0 | 0 | 1 | 0 | 4 | -1859281666
| VV |  | (9,692)*1,100"venkovní líc přepočet koeficientem |  | 10.6612 | [6 empty] | VV | 2 | 2 | True | 0 | ROZPOCET
| VV |  | Součet |  | 10.6612 | [6 empty] | VV | 2 | 4 | True | 1 | ROZPOCET
64 | K | 631311135 | Mazanina tl do 240 mm z betonu prostého bez zvýšených nároků na prostředí tř. C 20/25 | m3 | 0.46083 |  | 0 |  |  | 1.129
| VV |  | ((2,305*2,000)+(1,140*0,350))*0,092"podlahový beton |  | 0.46083
| VV |  | Součet |  | 0.46083
65 | K | 631319175 | Příplatek k mazanině tl do 240 mm za stržení povrchu spodní vrstvy před vložením výztuže | m3 | 0.46147 |  | 0 |  |  | 0.11306
| VV |  | ((2,305*2,000)+(1,140*0,350))*0,092"podlahový beton |  | 0.46147
| VV |  | Součet |  | 0.46147
66 | K | 631351101 | Zřízení bednění hran | m2 | 0.57 |  | 0 |  |  | 0.0285
| VV |  | 1,140*0,500"nástup do šachty |  | 0.57
| VV |  | Součet |  | 0.57
67 | K | 631351102 | Odstranění bednění rýh a hran v podlahách | m2 | 0.57 |  | 0 |  |  | 0.0285
| VV |  | 1,140*0,500"nástup do šachty |  | 0.57
| VV |  | Součet |  | 0.57
68 | K | 632450131 | Cementový potěr parapetů tl do 30 mm ze suchých směsí provedený v ploše | m2 | 1.5285 |  | 0 |  |  | 0.12992
| VV |  | (0,700*0,300)"m2 venkovní část mč. 2.13-výstup a předsíň |  | 0.21
| VV |  | (0,700*0,250)"m2 venkovní část mč. 3.15-kuchyňka |  | 0.175
| VV |  | (1,100*0,250)"m2 venkovní část mč. 1.23-závětří |  | 0.275
| VV |  | (0,965*0,300)*3"m2 pro naznačené (zazděné) výplně přístavby |  | 0.8685
| VV |  | Součet |  | 1.5285
69 | K | 632450133 | Vyrovnávací cementový potěr tl do 40 mm ze suchých směsí provedený v ploše | m2 | 5.009 |  | 0 |  |  | 0.42577
| VV |  | (2,305*2,000)+(1,140*0,350)"na podlahový beton |  | 5.009
| VV |  | Součet |  | 5.009
70 | K | 634111116 | Obvodová dilatace pružnou těsnicí páskou v 150 mm mezi stěnou a mazaninou | m | 41.13 |  | 0 |  |  | 0.04113
| VV |  | ((2,000+2,305+2,2000)*2+(0,350)*2)*3"po obvodu podkladního a podlahového betonu |  | 41.13
| VV |  | Součet |  | 41.13
71 | K | 63466111R | Výplň dilatačních spar šířky do 5 mm v mazaninách silikonovým tmelem - rozsah dle výrobní dokumentace dodavatele | m | 41.13 |  | 0 |  |  | 0.12339
| VV |  | ((2,000+2,305+2,2000)*2+(0,350)*2)*3"po obvodu podkladního a podlahového betonu |  | 41.13
| VV |  | Součet |  | 41.13
72 | K | 637211131 | Okapový chodník z betonových dlaždic tl 50 mm kladených do písku se zalitím spár MC | m2 | 7.9775 |  | 0 |  |  | 0.99719
| VV |  | (2,970+10,015+2,970)*0,500"v upravované části podél fasády |  | 7.9775
| VV |  | Součet |  | 7.9775
73 | K | 181101111 | Úprava pláně v zářezech se zhutněním | m2 | 6.735 |  | 0 |  |  | 0.16838
| VV |  | (2,000*2,245)*1,50"pro konstrukci zpevněné podlahy mč.1.23 |  | 6.735
| VV |  | Součet |  | 6.735
74 | K | 212971111 | Montáž geotextilie s přesahy 500 mm (ve dvou vrstvách) | m2 | 13.47 |  | 0 |  |  | 0.02694
| VV |  | (2,000*2,245)*1,50*2"pro konstrukci zpevněné podlahy mč.1.23 |  | 13.47
| VV |  | Součet |  | 13.47
75 | M | 693660130 | textilie netkaná 400 g/m2 | m2 | 17.511 |  | 0 |  |  | 0.035022
| VV |  | (2,000*2,245)*1,50*2*1,300"pro konstrukci zpevněné podlahy mč.1.23 |  | 17.511
| VV |  | Součet |  | 17.511
76 | K | 564852110 | Podklad ze štěrkodrtě fr. 32-63 mm tl. 300 mm s rozprostřením a zhutněním | m2 | 4.49 |  | 0 |  |  | 3.839
| VV |  | (2,000*2,245)"pro konstrukci zpevněné podlahy mč.1.23 |  | 4.49
| VV |  | Součet |  | 4.49
77 | K | 564852111 | Podklad ze štěrkodrtě fr. 16-32 mm tl. 200 mm s rozprostřením a zhutněním | m2 | 4.49 |  | 0 |  |  | 2.5593
| VV |  | (2,000*2,245)"pro konstrukci zpevněné podlahy mč.1.23 |  | 4.49
| VV |  | Součet |  | 4.49
78 | K | 596211211 | Podklad štěrkopískové lože fr. 0-8 mm zpevněné cementem tl. 40 mm s rozprostřením a zhutněním, ve spádu do 2° = 3,5% | m2 | 4.49 |  | 0 |  |  | 0.51186
| VV |  | (2,000*2,245)"pro konstrukci zpevněné podlahy mč.1.23 |  | 4.49
| VV |  | Součet |  | 4.49
79 | K | 596211210 | Kladení zámkové dlažby komunikací pro pěší tl. 60 mm, skupiny A pl. do 50 m2 vč. přířezů, ve spádu do 2° = 3,5% | m2 | 4.49 |  | 0 |  |  | 0.56125
| VV |  | (2,000*2,245)"pro konstrukci zpevněné podlahy mč.1.23 |  | 4.49
| VV |  | Součet |  | 4.49
80 | M | 592452132 | dlažba betonová přírodní, barva šedá tl. 60 mm, 200x100x60 mm, tvar obdélník, (požadované technické parametry nutno považovat za limitní) | m2 | 5.388 |  | 0 |  |  | 0.6735
| VV |  | (2,000*2,245)*1,200"pro konstrukci zpevněné podlahy mč.1.23 |  | 5.388
| VV |  | Součet |  | 5.388
81 | K | 642944121 | Osazování ocelových zárubní dodatečné pl do 2,5 m2 | kus | 4 |  | 0 |  |  | 0.6
| VV |  | 4,000"nástup a výstupy |  | 4
| VV |  | Součet |  | 4
82 | M | 553311580 | zárubeň ocelová atyp, 1 400 / 2 180 mm, L / P | kus | 4 |  | 0 |  |  | 0.6
| VV |  | 4,000"nástup a výstupy |  | 4
| VV |  | Součet |  | 4
| D | 9 | Ostatní konstrukce a práce, bourání |  |  |  | 0
83 | K | 941221111 | Montáž lešení řadového rámového těžkého zatížení do 300 kg/m2 š do 1,2 m v do 10 m | m2 | 398.9775 |  | 0 |  |  | 29.9233
| VV |  | (2,325+1,300+2,955+1,300+1,300+2,325+1,300)*(13,000+0,500)+(2,245+1,300+2,325+1,300)*(4,000)"pro nové zdivo vně přístavby |  | 201.5475
| VV |  | (2,280-0,250+2,025-0,250-0,250+2,280-0,250+2,025-0,250-0,250)*(12,500+0,500)"pro nové zdivo uvnitř přístavby |  | 92.43
| VV |  | (2,500)*(12,000+0,500)*2"podél stávajícího zdiva po napojení přístavby |  | 62.5
| VV |  | (2,500)*(8,000+0,500)*2"pro omítku a ostění výplní vč. opravy stávajícího zdiva po napojení přístavby |  | 42.5
| VV |  | Součet |  | 398.9775
84 | K | 941221211 | Příplatek k lešení řadovému rámovému těžkému š 1,2 m v do 25 m za první a ZKD den použití | m2 | 23938.68 |  | 0 |  |  | 17.954
| VV |  | 398,978*60"přepočtené koeficientem množství pro 60 dnů |  | 23938.68
| VV |  | Součet |  | 23938.68
85 | K | 941221811 | Demontáž lešení řadového rámového těžkého zatížení do 300 kg/m2 š do 1,2 m v do 10 m | m2 | 398.9775 |  | 0 |  |  | 29.9233
| VV |  | (2,325+1,300+2,955+1,300+1,300+2,325+1,300)*(13,000+0,500)+(2,245+1,300+2,325+1,300)*(4,000)"pro nové zdivo vně přístavby |  | 201.5475
| VV |  | (2,280-0,250+2,025-0,250-0,250+2,280-0,250+2,025-0,250-0,250)*(12,500+0,500)"pro nové zdivo uvnitř přístavby |  | 92.43
| VV |  | (2,500)*(12,000+0,500)*2"podél stávajícího zdiva po napojení přístavby |  | 62.5
| VV |  | (2,500)*(8,000+0,500)*2"pro omítku a ostění výplní vč. opravy stávajícího zdiva po napojení přístavby |  | 42.5
| VV |  | Součet |  | 398.9775
86 | K | 944944011 | Montáž ochranné sítě lešení z umělých vláken | m2 | 398.978 |  | 0 |  |  | 0.19949
| VV |  | 398,978"kpl |  | 398.978
| VV |  | Součet |  | 398.978
87 | K | 944944081 | Demontáž ochranné sítě lešení z umělých vláken | m2 | 398.978 |  | 0 |  |  | 0.19949
| VV |  | 398,978"kpl |  | 398.978
| VV |  | Součet |  | 398.978
88 | K | 949101111 | Lešení pomocné pro objekty pozemních staveb s lešeňovou podlahou v do 1,9 m zatížení do 150 kg/m2 | m2 | 18.468 |  | 0 |  |  | 0.83106
| VV |  | 4,617*4"pro jednotlivá podlaží |  | 18.468
| VV |  | Součet |  | 18.468
89 | K | 949101112 | Lešení pomocné pro objekty pozemních staveb s lešeňovou podlahou v do 3,5 m zatížení do 150 kg/m2 | m2 | 12.222 |  | 0 |  |  | 0.67221
| VV |  | 4,074*3"pro jednotlivá podlaží |  | 12.222
| VV |  | Součet |  | 12.222
90 | K | 610991111 | Zakrývání výplní otvorů a ostatních konstrukcí | m2 | 90 |  | 0 |  |  | 0.1125
| VV |  | (6,000+4,000+2,000+2,000)*1"1.NP |  | 12
| VV |  | (4,000+4,000+3,000+2,000+2,000)*1"2.NP |  | 15
| VV |  | (4,000+4,000+2,000+3,000+2,000)*1"3.NP |  | 15
| VV |  | (4,000*12)*1"obecně |  | 48
| VV |  | Součet |  | 90
91 | K | 952901111 | Vyčištění budov bytové a občanské výstavby při výšce podlaží do 4 m | m2 | 60 |  | 0 |  |  | 0.3
| VV |  | (6,000*10,000)*1"pro jednotlivá podlaží |  | 60
| VV |  | Součet |  | 60
92 | K | 952901114 | Vyčištění budov bytové a občanské výstavby při výšce podlaží přes 4 m | m2 | 120 |  | 0 |  |  | 0.36
| VV |  | (6,000*10,000)*2"pro jednotlivá podlaží |  | 120
| VV |  | Součet |  | 120
93 | K | 95394212R | Dodávka + montáž ochranných úhelníků rohů - typový | m | 34.88 |  | 0 |  |  | 0.03488
| VV |  | (2,180*4)*4"pro jednotlivá podlaží |  | 34.88
| VV |  | Součet |  | 34.88
94 | K | 967031132 | Přisekání rovných ostění v cihelném zdivu na MV nebo MVC po hrubém vybourání otvoru nebo zdiva | m2 | 17.412 |  | 0 |  | 1.6106
| VV |  | (2,180+1,140+2,180+1,140)*0,600*2+(2,180+1,140+0,350+2,180+1,140+0,350)*0,600*1"interiérové nástupní a výstupní stanice |  | 12.372
| VV |  | (1,400+0,700+1,400+0,700)*0,600*2"výplně oken |  | 5.04
| VV |  | Součet |  | 17.412
95 | K | 767661811 | Demontáž a vyvěšení venkovních okenních ocel. mříží pl. do 2 m2 (pro zpětné použití) | ks | 1 |  | 0 |  | 0.061
| VV |  | (1,000)*1"venkovní ocelová mříž |  | 1
| VV |  | Součet |  | 1
96 | K | 968061125 | Vyvěšení okenních křídel pl. do 2 m2 | ks | 3 |  | 0 |  | 0.102
| VV |  | (1,000)*3"venkovní výplně |  | 3
| VV |  | Součet |  | 3
97 | K | 764410850 | Demontáž oplechování parapetů rš do 330 mm | m | 3.3 |  | 0 |  | 0.01089
| VV |  | (1,100)*3"venkovní výplně |  | 3.3
| VV |  | Součet |  | 3.3
98 | K | 968095002 | Bourání parapetů dřevěných š. do 500 mm | m | 3.3 |  | 0 |  | 0.02937
| VV |  | (1,100)*3"venkovní výplně |  | 3.3
| VV |  | Součet |  | 3.3
99 | K | 968062355 | Demontáž rámů oken pl. do 2 m2 (pro zpětné použití) | m2 | 5.39 |  | 0 |  | 0.31262
| VV |  | (1,100*0,700)*1"venkovní výplně |  | 0.77
| VV |  | (1,100*2,100)*2"venkovní výplně |  | 4.62
| VV |  | Součet |  | 5.39
100 | K | 962032231 | Bourání zdiva z cihel pálených na MVC | m3 | 5.9329 |  | 0 |  | 11.1122
| VV |  | (1,140*2,180*0,700)"m.č. 1.7-výstup |  | 1.7396
| VV |  | (1,140*2,180*0,600)+(0,700*1,400*0,600)"m.č. 2.13-výstup a předsíň |  | 2.0791
| VV |  | ((1,140+0,350)*2,180*0,500)+(0,700*1,400*0,500)"m.č. 3.15-kuchyňka a m.č. 3.16-výstup |  | 2.1141
| VV |  | Součet |  | 5.9329
101 | K | 974031666 | Vysekání rýh ve zdivu cihelném pro vtahování nosníků hl do 150 mm v do 250 mm | m | 19.86 |  | 0 |  | 1.3778
| VV |  | (1,540*3)*3"interiérové nástupní a výstupní stanice |  | 13.86
| VV |  | (1,000*3)*2"venkovní výplně oken |  | 6
| VV |  | Součet |  | 19.86
102 | K | 973031324 | Vysekání kapes zeď cihel. MVC pro osazení I nosníků | ks | 65 |  | 0 |  | 2.2852
| VV |  | (2,000*2)*2"vstup a okno závětří |  | 8
| VV |  | (3,000*2)*3"interiérové nástupní a výstupní stanice |  | 18
| VV |  | (3,000*2)*2"venkovní výplně oken |  | 12
| VV |  | (2,000)*4-1"pro I a HEB nosníky výtahu |  | 7
| VV |  | (5,000*2)*2"prostupy navazujícího krovu |  | 20
| VV |  | Součet |  | 65
103 | K | 978015291 | Otlučení omítek vnějších MVC v složit 1-4 do 100% | m2 | 94.951 |  | 0 |  | 5.3097
| VV |  | (2,955)*(11,000+1,200)+(2,245)*(3,500+0,500)"stávající zdivo pro napojení přístavby |  | 45.031
| VV |  | (2,180+1,140+2,180)*(0,550)*1+(2,180+1,140+2,180)*(0,500)*1+(2,180+1,140+0,350+2,180)*(0,500)*1"ostění prostupů stávajícího zdiva po napojení přístavby |  | 8.7
| VV |  | (1,500)*(11,000+0,500+11,000+0,500)"stávající zdivo po napojení přístavby |  | 34.5
| VV |  | (0,700+1,400+0,700+1,400)*(0,300+0,500)*2"ostění výplní vč. opravy stávajícího zdiva po napojení přístavby |  | 6.72
| VV |  | Součet |  | 94.951
104 | K | 978013191 | Otlučení vnitřní vápenné nebo vápenocementové omítky stěn v rozsahu do 100 % | m2 | 37.7775 |  | 0 |  | 1.4083
| VV |  | (3,650*3,450)*3"stávající zdivo pro napojení přístavby v interiéru |  | 37.7775
| VV |  | Součet |  | 37.7775
105 | K | 766421821 | Demontáž obložení stěn dřevěné pro budoucí napojení a zpětné použití | m2 | 13.14 |  | 0 |  | 0.24638
| VV |  | (3,650*1,800)*2"stávající zdivo v interiéru |  | 13.14
| VV |  | Součet |  | 13.14
106 | K | 764510450 | Demontáž části plechové krytiny vč. podkladu pro budoucí napojení | m2 | 15.26 |  | 0 |  | 1.1445
| VV |  | ((5,075+2,555)*1,000)*2"stávající střešní plášť |  | 15.26
| VV |  | Součet |  | 15.26
107 | K | 766680511 | Demontáž bednění střech pro budoucí napojení | m2 | 15.26 |  | 0 |  | 0.28613
| VV |  | ((5,075+2,555)*1,000)*2"stávající střešní plášť |  | 15.26
| VV |  | Součet |  | 15.26
108 | K | 974031153 | Vysekání rýh ve zdivu cihelném hl do 100 mm š do 100 mm | m | 138.125 |  | 0 |  | 2.728
| VV |  | (2,625*5)+(1,250*4)"pro zavázaní zdiva a základů |  | 18.125
| VV |  | 15"pro ZTi |  | 15
| VV |  | 11"pro UT |  | 11
| VV |  | 84"pro Ei |  | 84
| VV |  | 10"pro VZT |  | 10
| VV |  | Součet |  | 138.125
109 | K | 971033241 | Vybourání otvorů ve zdivu cihelném pl do 0,0225 m2 na MVC nebo MV tl do 300 mm | ks | 92 |  | 0 |  | 1.2265
| VV |  | (30,000+30,000+9,000)"pro zavázaní zdiva a základů |  | 69
| VV |  | 3"pro ZTi |  | 3
| VV |  | 2"pro UT |  | 2
| VV |  | 16"pro Ei |  | 16
| VV |  | 2"pro VZT |  | 2
| VV |  | Součet |  | 92
110 | K | 979082111 | Vnitrostaveništní doprava suti a vybouraných hmot pro budovy v do 10 m s omezením mechanizace | t | 29.251 |  | 0
| VV |  | 29,251"bourací práce |  | 29.251
| VV |  | Součet |  | 29.251
111 | K | 997013501 | Odvoz suti a vybouraných hmot na skládku nebo meziskládku do 1 km se složením | t | 29.251 |  | 0
| VV |  | 29,251"suť |  | 29.251
| VV |  | Součet |  | 29.251
112 | K | 997013509 | Příplatek k odvozu suti a vybouraných hmot na skládku ZKD 1 km přes 1 km | t | 555.769 |  | 0
| VV |  | 29,251*19"suť |  | 555.769
| VV |  | Součet |  | 555.769
113 | K | 997013831 | Poplatek za uložení stavebního směsného odpadu na skládce (skládkovné) | t | 29.251 |  | 0
| VV |  | 29,251"suť |  | 29.251
| VV |  | Součet |  | 29.251
| D | 998 | Přesun hmot |  |  |  | 0
114 | K | 998011002 | Přesun hmot pro budovy zděné v do 12 m | t | 262.41 |  | 0
| VV |  | 262,410"materiál |  | 262.41
| VV |  | Součet |  | 262.41
| D | PSV | Práce a dodávky PSV |  |  |  | 0
| D | 711 | Izolace proti vodě, vlhkosti a plynům |  |  |  | 0
115 | K | 711111001 | Provedení izolace proti zemní vlhkosti vodorovné za studena nátěrem penetračním | m2 | 18.306 |  | 0
| VV |  | ((2,300*2,955)+(1,140*0,350)+(1,140*0,600)+(2,245+2,000)*0,300)*2"mč.1.22 a mč. 1.23 dvojnásobný |  | 18.306
| VV |  | Součet |  | 18.306
116 | K | 711112001 | Provedení izolace proti zemní vlhkosti svislé za studena nátěrem penetračním | m2 | 42.3398 |  | 0
| VV |  | ((2,300+2,955)*2*(1,742+0,150)+(0,350)*2*0,150+(0,600)*2*0,150+(0,500*4)*0,500)*2"mč.1.22 dvojnásobný |  | 42.3398
| VV |  | Součet |  | 42.3398
117 | M | 111631500 | pás těžký asfaltovaný modifikovaný s vložkou Al, mineral, tl. 4 mm, (požadované technické parametry nutno považovat za limitní) | t | 0.021226 |  | 0
| VV |  | ((2,300*2,955)+(1,140*0,350)+(1,140*0,600)+(2,245+2,000)*0,300)*0,00035*2"mč.1.22 a mč.1.23 |  | 0.0064071
| VV |  | ((2,300+2,955)*2*(1,742+0,150)+(0,350)*2*0,150+(0,600)*2*0,150+(0,500*4)*0,500)*0,00035*2"mč.1.22 a mč.1.23 |  | 0.014819
| VV |  | Součet |  | 0.021226
118 | K | 711141559 | Provedení izolace proti zemní vlhkosti pásy přitavením vodorovné NAIP 2vrstvy | m2 | 18.306 |  | 0
| VV |  | ((2,300*2,955)+(1,140*0,350)+(1,140*0,600)+(2,245+2,000)*0,300)*2"mč.1.22 a mč. 1.23 |  | 18.306
| VV |  | Součet |  | 18.306
119 | K | 711142559 | Provedení izolace proti zemní vlhkosti pásy přitavením svislé NAIP 2vrstvy | m2 | 42.3398 |  | 0
| VV |  | ((2,300+2,955)*2*(1,742+0,150)+(0,350)*2*0,150+(0,600)*2*0,150+(0,500*4)*0,500)*2"mč.1.22 |  | 42.3398
| VV |  | Součet |  | 42.3398
120 | M | 628331580 | pás těžký asfaltovaný modifikovaný s vložkou Al, mineral, (požadované technické parametry nutno považovat za limitní) | m2 | 66.7104 |  | 0
| VV |  | ((2,300*2,955)+(1,140*0,350)+(1,140*0,600)+(2,245+2,000)*0,300)*2*1,10"mč.1.22 a mč.1.23 přepočtené koeficientem množství |  | 20.1366
| VV |  | ((2,300+2,955)*2*(1,742+0,150)+(0,350)*2*0,150+(0,600)*2*0,150+(0,500*4)*0,500)*2*1,10"mč.1.22 přepočtené koeficientem množství |  | 46.5738
| VV |  | Součet |  | 66.7104
121 | K | 711212001 | Dodávka + montáž hydroizolační stěrky včetně rohových bandáží | m2 | 30.3229 |  | 0
| VV |  | ((2,300*2,955)+(1,140*0,350)+(1,140*0,600)+(2,245+2,000)*0,300)"mč.1.22 a mč.1.23 přepočtené koeficientem množství |  | 9.153
| VV |  | ((2,300+2,955)*2*(1,742+0,150)+(0,350)*2*0,150+(0,600)*2*0,150+(0,500*4)*0,500)"mč.1.22 přepočtené koeficientem množství |  | 21.1699
| VV |  | Součet |  | 30.3229
122 | K | 998711201 | Přesun hmot pro izolace proti vodě, vlhkosti a plynům v objektech výšky do 12 m | % | 0 |  | 0
| D | 712 | Povlakové krytiny |  |  |  | 0
123 | K | 764042418 | Montáž strukturované oddělovací vrstvy s integrovanou pojistnou hydroizolací rš přes 1000 mm pod finální plechovou krytinu | m2 | 29.3375 |  | 0
| VV |  | (4,500*5,075)"zastřešení výtahové šachty vč. napojení |  | 22.8375
| VV |  | (2,500*2,600)"zastřešení závětří |  | 6.5
| VV |  | Součet |  | 29.3375
124 | M | 283292680 | folie podstřešní difúzní, větrutěsná, UV stabilní, 3-vrstvá PP netkaná textilie s 3 rozm. PP síťovanou tkaninou a integrovanou butylovou lepící páskou, sd 0,02 m, tl. 0,75 mm, 450 g/m2, tř.hořlavosti E, (požadované technické parametry nutno považovat za limitní) | m2 | 32.2713 |  | 0
| VV |  | (4,500*5,075)*1,10"zastřešení výtahové šachty vč. napojení přepočtené koeficientem množství |  | 25.1213
| VV |  | (2,500*2,600)*1,10"zastřešení závětří |  | 7.15
| VV |  | Součet |  | 32.2713
125 | K | 763131751 | Montáž parotěsné zábrany do SDK podhledu | m2 | 8.45 |  | 0
| VV |  | (1,920*2,000)"mč.1.23 |  | 3.84
| VV |  | (2,000*2,305)"mč.4.15 |  | 4.61
| VV |  | Součet |  | 8.45
126 | M | 283292760 | folie parotěsná, UV odolnost 3 měs., mater. PE+Al, 150 g/m2, tl. 0,27 mm, (požadované technické parametry nutno považovat za limitní) | m2 | 9.4281 |  | 0
| VV |  | (1,920*2,000)*1,10"mč.1.23 přepočtené koeficientem množství |  | 4.224
| VV |  | (2,000*2,305)*1,10"mč.4.15 přepočtené koeficientem množství |  | 5.2041
| VV |  | Součet |  | 9.4281
127 | K | 998712101 | Přesun hmot pro izolace proti vodě, vlhkosti a plynům v objektech výšky do 12 m | % | 0 |  | 0
| D | 713 | Izolace tepelné |  |  |  | 0
128 | K | 763131752 | Montáž jedné vrstvy tepelné izolace do SDK podhledu | m2 | 33.8 |  | 0
| VV |  | (1,920*2,000)*4"mč.1.23 ve čtyřech vrstvách |  | 15.36
| VV |  | (2,000*2,305)*4"mč.4.15 ve čtyřech vrstvách |  | 18.44
| VV |  | Součet |  | 33.8
129 | M | 631481130 | deska minerální izolační, mater. čedičová minerální vlákna, tl. 120 mm, rozm. 600 x 1 200 mm, λ = 0,037 W.m-1.K-1, reakce na oheň A1, faktor difuzního odporu 1, objemová hmotnost 30 kg/m3, (požadované technické parametry nutno považovat za limitní) | m2 | 9.295 |  | 0
| VV |  | (33,800/4)*1,10"mč.1.23 a mč.4.15 přepočtené koeficientem množství |  | 9.295
| VV |  | Součet |  | 9.295
130 | M | 631481110 | deska minerální izolační, mater. čedičová minerální vlákna, tl. 60 mm, rozm. 600 x 1 200 mm, λ = 0,037 W.m-1.K-1, reakce na oheň A1, faktor difuzního odporu 1, objemová hmotnost 30 kg/m3, (požadované technické parametry nutno považovat za limitní) | m2 | 18.59 |  | 0
| VV |  | (33,800/4)*2*1,10"mč.4.15 přepočtené koeficientem množství |  | 18.59
| VV |  | Součet |  | 18.59
131 | M | 631481100 | deska minerální izolační, mater. čedičová minerální vlákna, tl. 40 mm, rozm. 600 x 1 200 mm, λ = 0,037 W.m-1.K-1, reakce na oheň A1, faktor difuzního odporu 1, objemová hmotnost 30 kg/m3, (požadované technické parametry nutno považovat za limitní) | m2 | 9.295 |  | 0
| VV |  | (33,800/4)*1,10"mč.1.23 a mč.4.15 přepočtené koeficientem množství |  | 9.295
| VV |  | Součet |  | 9.295
132 | K | 763131861 | Příplatek k tepelné izolaci za malou plochu k jednotlivé vrstvě | m2 | 18.924 |  | 0
| VV |  | (33,800)"mč.1.23 a mč.4.15 ve čtyřech vrstvách |  | 18.924
| VV |  | Součet |  | 18.924
133 | K | 998713301 | Přesun hmot pro izolace tepelné v objektech v do 12 m | % | 0 |  | 0
| D | 722 | Zdravotně technická instalace - ZTi |  |  |  | 0
134 | R | 722-0.R01 | Koordinace a režie GD - Zdravotně technická instalace | kpl | 1 |  | 0
|  | 722-1 | ZTi - Stavební práce
135 | K | 721233299 | Osazení poklopu s rámem 300 / 300 mm | ks | 1 |  | 0
| VV |  | 1"mč.1.22 čerpadlo |  | 1
| VV |  | Součet |  | 1
136 | M | 721233300 | poklop s rámem ocel / litina / plast pochozí 300 / 300 mm | m2 | 1 |  | 0
| VV |  | 1"mč.1.22 čerpadlo |  | 1
| VV |  | Součet |  | 1
137 | K | 131301101 | Výkop jam, rýh a šachet v hornině tř. 3 | m3 | 2.5085 |  | 0
| VV |  | 2,500*0,500*1,000"mč.1.22 čerpadlo |  | 1.25
| VV |  | (0,385+0,636+1,496)*0,500*1,000"odvodnění svodu mč.1.23 |  | 1.2585
| VV |  | Součet |  | 2.5085
138 | K | 175101101 | Obsyp potrubí štěrkopískem | m3 | 0.75255 |  | 0
| VV |  | 2,500*0,500*0,300"mč.1.22 čerpadlo |  | 0.375
| VV |  | (0,385+0,636+1,496)*0,500*0,300"odvodnění svodu mč.1.23 |  | 0.37755
| VV |  | Součet |  | 0.75255
139 | K | 974031154 | Vysekání rýh ve zdi cihelné 100x100 mm, vnitřní kanalizace | m | 2.5 |  | 0 |  | 0.049375
| VV |  | 2,500"mč.1.22 čerpadlo |  | 2.5
| VV |  | Součet |  | 2.5
140 | K | 971042131 | Vybourání otvorů zdi betonové pl. 0,09 m2, do tl. 300 mm, vnitřní kanalizace | ks | 3 |  | 0 |  | 0.15998
| VV |  | 3"mč.1.22 čerpadlo |  | 3
| VV |  | Součet |  | 3
141 | K | 612135101 | Hrubá výplň ve stěnách do 100x150 mm maltou ze SMS | m | 2.5 |  | 0
| VV |  | 2,500"mč.1.22 čerpadlo |  | 2.5
| VV |  | Součet |  | 2.5
142 | K | 997013151 | Vnitrostaveništní doprava suti do 10 m | t | 0.209 |  | 0
| VV |  | 0,209"bourací práce vnitřní kanalizace |  | 0.209
| VV |  | Součet |  | 0.209
143 | K | 997014151 | Příplatek k vnitrostaveništní dopravě suti zkd 5 m | t | 1.045 |  | 0
| VV |  | 0,209*5"bourací práce vnitřní kanalizace |  | 1.045
| VV |  | Součet |  | 1.045
144 | K | 997013501 | Odvoz suti a vybouraných hmot na skládku do 1 km | t | 0.209 |  | 0
| VV |  | 0,209"bourací práce vnitřní kanalizace |  | 0.209
| VV |  | Součet |  | 0.209
145 | K | 997013509 | Příplatek k odvozu na skládku zkd 1 km | t | 3.971 |  | 0
| VV |  | 0,209*19"bourací práce vnitřní kanalizace |  | 3.971
| VV |  | Součet |  | 3.971
146 | K | 997013831 | Poplatek za skládku suti - směs stavební suti a zeminy | t | 0.209 |  | 0
| VV |  | 0,209"bourací práce vnitřní kanalizace |  | 0.209
| VV |  | Součet |  | 0.209
|  | 721-2 | ZTi - Vnitřní kanalizace
147 | K | 871313327 | Potrubí tlakové PE-HD PE 50 svodné (ležaté) v zemi (Dod.+Mont.+Zem.pr.+Likvidace výkopku) | m | 2.5 |  | 0
| VV |  | 2,500"mč.1.22 čerpadlo |  | 2.5
| VV |  | Součet |  | 2.5
148 | K | 721194309 | Vyvedení odpadních výustek (pro čerpadlo) | ks | 1 |  | 0
| VV |  | 1,000"mč.1.22 čerpadlo |  | 1
| VV |  | Součet |  | 1
149 | K | 721213290 | Osazení a napojení kalového čerpadla | ks | 1 |  | 0
| VV |  | 1,000"mč.1.22 čerpadlo |  | 1
| VV |  | Součet |  | 1
150 | M | 721213299 | dodávka kalového čerpadla se zpětnou klapkou, maximální průtok 2,36 l/s, jmen. dopravní výška 2,94 m, maximální dopravní výška 5,5 m, max. částice 10 mm, Stainless Steel, typ připojení Rp, velikost připojení 1+1/4 inch, maximální hloubka instalace 2 m, příkon - P1 300 W, jmenovitý výkon - P2 0,15 kW, frekvence el. sítě 50 Hz, jmenovité napětí 1 x 220-230 V, jmenovitý proud 1,3 A, velikost kondenzátoru – provoz 8 µF/400 V, krytí IP68, třída izolace F, hladinový spínač A, (požadované technické parametry nutno považovat za limitní) | ks | 1 |  | 0
| VV |  | 1,000"mč.1.22 čerpadlo |  | 1
| VV |  | Součet |  | 1
151 | K | 871313301 | Potrubí KG 125 svodné (ležaté) v zemi (Dod.+Mont.+Zem.pr.+Likvidace výkopku) | m | 2.517 |  | 0
| VV |  | (0,385+0,636+1,496)"odvodnění svodu mč.1.23 |  | 2.517
| VV |  | Součet |  | 2.517
152 | K | 871313392 | Gajgr plast v zemi (Dod.+Mont.+Zem.pr.+Osaz.+Beton+Likvidace výkopku) | ks | 1 |  | 0
| VV |  | 1,000"ks odvodnění svodu mč.1.23 |  | 1
| VV |  | Součet |  | 1
153 | K | 721290112 | Zkouška těsnosti kanalizace vodou do DN 200 | m | 6.017 |  | 0
| VV |  | 2,500"mč.1.22 čerpadlo |  | 2.5
| VV |  | 1,000"mč.1.22 čerpadlo |  | 1
| VV |  | (0,385+0,636+1,496)"odvodnění svodu mč.1.23 |  | 2.517
| VV |  | Součet |  | 6.017
154 | K | 721290199 | Armatury a doplňující materiály (vnitřní kanalizace) včetně použití požárních ucpávek | % | 0 |  | 0
155 | K | 998721102 | Přesun hmot pro vnitřní kanalizaci, výšky do 12 m | % | 0 |  | 0
| D | 735 | Vytápění - UT |  |  |  | 0
| D | 749 | Elektromontáže - Ei |  |  |  | 0
156 | R | 749-0.R01 | Koordinace a režie GD - Elektromontáže - Ei /Silnoproudá elektrotechnika/ | soub | 1 |  | 0
| VV |  | 1,000"kpl |  | 1
| VV |  | Součet |  | 1
157 | R | 749-0.R02 | Doprava a koordinace GD … % z dodávek a montáží (počínaje částí 749-1) | % | 0 |  | 0
158 | R | 749-0.R03 | Zkouška elektroinstalace a revizní zpráva | kpl | 1 |  | 0
| VV |  | 1,000"Ei kpl |  | 1
| VV |  | Součet |  | 1
159 | R | 749-0.R04 | Nespecifikované související práce v HZS | hod | 10 |  | 0
| VV |  | 10,000"hod |  | 10
| VV |  | Součet |  | 10
160 | M | 749-0.R05 | Nespecifikované související dodávky | kpl | 1 |  | 0
| VV |  | 1,000"kpl |  | 1
| VV |  | Součet |  | 1
|  | 749-1 | Ei - Specifikace č. 1 - Rozváděč RP
161 | M | 749-1.R01 | přezbrojení rozvaděče, pro výtah nové jištění 3x 32 A a 1x 15 A, vč. přísl. | kpl | 1 |  | 0
| VV |  | 1,000"kpl |  | 1
| VV |  | Součet |  | 1
162 | M | 749-1.R02 | kabel CYKY-J 5x 6 mm2, propojovací kabel k rozvaděči RVYT | m | 6.5 |  | 0
| VV |  | 6,500"propojení |  | 6.5
| VV |  | Součet |  | 6.5
163 | M | 749-1.R03 | kabel CYKY-J 3x 2,5 mm2, propojovací kabel k rozvaděči RVYT | m | 6.5 |  | 0
| VV |  | 6,500"propojení |  | 6.5
| VV |  | Součet |  | 6.5
164 | M | 749-1.R04 | kabel CYKY-J 3x 1,5 mm2, propojovací kabel k rozvaděči RVYT | m | 6.5 |  | 0
| VV |  | 6,500"propojení |  | 6.5
| VV |  | Součet |  | 6.5
165 | M | 749-1.R05 | trubka elektroinstalační plastová ohebná 40 mm včetně tvarovek a příchytek | m | 6.5 |  | 0
| VV |  | 6,500"propojení |  | 6.5
| VV |  | Součet |  | 6.5
166 | M | 749-1.R06 | trubka elektroinstalační plastová ohebná 25 mm včetně tvarovek a příchytek | m | 13 |  | 0
| VV |  | 6,500*2"propojení |  | 13
| VV |  | Součet |  | 13
167 | M | 749-1.R07 | materiál drobný | % | 0 |  | 0
168 | R | 749-1.R08 | kompletace rozváděče | % | 0 |  | 0
|  | 749-2 | Ei - Specifikace č. 2 - Rozváděč RVYT
169 | M | 749-2.R01 | nosná konstrukce rozváděče, 480x580x120 mm, IP43/20 | kpl | 1 |  | 0
| VV |  | 1,000"ks |  | 1
| VV |  | Součet |  | 1
170 | M | 749-2.R02 | hlavní vypínač 3x 32 A | ks | 1 |  | 0
| VV |  | 1,000"ks |  | 1
| VV |  | Součet |  | 1
171 | M | 749-2.R04 | jistič C25/3, 16A | ks | 1 |  | 0
| VV |  | 1,000"ks |  | 1
| VV |  | Součet |  | 1
172 | M | 749-2.R05 | jistič C16/1, 15A | ks | 2 |  | 0
| VV |  | 2,000"ks |  | 2
| VV |  | Součet |  | 2
173 | M | 749-2.R06 | proudový chránič s nadproudovou spouští | ks | 1 |  | 0
| VV |  | 1,000"ks |  | 1
| VV |  | Součet |  | 1
174 | M | 749-2.R07 | propojovací lišta jističů 16 mm2 | m | 1 |  | 0
| VV |  | 1,000"dl. |  | 1
| VV |  | Součet |  | 1
175 | M | 749-2.R08 | stykače | ks | 4 |  | 0
| VV |  | 4,000"ks |  | 4
| VV |  | Součet |  | 4
176 | M | 749-2.R09 | svorky | ks | 18 |  | 0
| VV |  | 18,000"ks |  | 18
| VV |  | Součet |  | 18
177 | M | 749-2.R10 | sada popisných štítků | kpl | 1 |  | 0
| VV |  | 1,000"kpl |  | 1
| VV |  | Součet |  | 1
178 | M | 749-2.R11 | výrobní štítek | ks | 1 |  | 0
| VV |  | 1,000"ks |  | 1
| VV |  | Součet |  | 1
179 | M | 749-2.R12 | výstražný štítek | ks | 4 |  | 0
| VV |  | 4,000"ks |  | 4
| VV |  | Součet |  | 4
180 | M | 749-2.R13 | přípojnice N | ks | 1 |  | 0
| VV |  | 1,000"ks |  | 1
| VV |  | Součet |  | 1
181 | M | 749-2.R14 | přípojnice PE | ks | 1 |  | 0
| VV |  | 1,000"ks |  | 1
| VV |  | Součet |  | 1
182 | M | 749-2.R15 | držák N + PE přípojnice | ks | 2 |  | 0
| VV |  | 2,000"ks |  | 2
| VV |  | Součet |  | 2
183 | M | 749-2.R16 | záslepné kryty | ks | 19 |  | 0
| VV |  | 19,000"ks |  | 19
| VV |  | Součet |  | 19
184 | M | 749-2.R17 | materiál drobný | % | 0 |  | 0
185 | R | 749-2.R18 | kompletace rozváděče | % | 0 |  | 0
|  | 749-3 | Ei - Specifikace č. 3 - Elektromateriál
186 | M | 749-3.R01 | kabel CYKY-J 5x 10 mm2 | m | 28.5 |  | 0
| VV |  | 28,500"připojení technologie výtahu |  | 28.5
| VV |  | Součet |  | 28.5
187 | M | 749-3.R02 | kabel CYKY-J 3x 2,5 mm2 | m | 79.86 |  | 0
| VV |  | (27,430+12,500)*2"rozvody |  | 79.86
| VV |  | Součet |  | 79.86
188 | M | 749-3.R03 | kabel CYKY-J 3x 1,5 mm2 | m | 88.18 |  | 0
| VV |  | (17,440+9,500+4,650+12,500)*2"rozvody |  | 88.18
| VV |  | Součet |  | 88.18
189 | M | 749-3.R04 | kabel CYKY-O 3x 1,5 mm2 | m | 59.88 |  | 0
| VV |  | (17,440+12,500)*2"rozvody |  | 59.88
| VV |  | Součet |  | 59.88
190 | M | 749-3.R05 | vodič CY 16 zelenožlutý | m | 28.5 |  | 0
| VV |  | 28,500"rozvody |  | 28.5
| VV |  | Součet |  | 28.5
191 | M | 749-3.R06 | vodič CY 6 zelenožlutý | m | 64 |  | 0
| VV |  | 64"rozvody |  | 64
| VV |  | Součet |  | 64
192 | M | 749-3.R07 | svítidlo stropní / nástěnné přisazené 150 W, 230 V, 4 000 K, 16 500 lm, IP65, LED 150 W, (požadované technické parametry nutno považovat za limitní) | ks | 4 |  | 0
| VV |  | 4"ks |  | 4
| VV |  | Součet |  | 4
193 | M | 749-3.R08 | svítidlo nástěnné přisazené venkovní s pohybovým čidlem, 230 V, 3 000 K, 750 lm, IP44, LED 12 W, (požadované technické parametry nutno považovat za limitní) | ks | 1 |  | 0
| VV |  | 1"ks |  | 1
| VV |  | Součet |  | 1
194 | M | 749-3.R09 | svítidlo stropní přisazené s pohybovým čidlem, 230 V, 4 000 K, 1 300 lm, IP20, LED 12 W, (požadované technické parametry nutno považovat za limitní) | ks | 4 |  | 0
| VV |  | 4"ks |  | 4
| VV |  | Součet |  | 4
195 | M | 749-3.R10 | svítidlo nouzové přisazené, 3 W, 3 hod, 230 V, 5 000 K, 30 lm, IP20, LED 1 W, (požadované technické parametry nutno považovat za limitní) | ks | 3 |  | 0
| VV |  | 3"ks |  | 3
| VV |  | Součet |  | 3
196 | M | 749-3.R11 | vypínač nástěnný, ve skříni 230V/10A/IP44 | ks | 2 |  | 0
| VV |  | 2"ks |  | 2
| VV |  | Součet |  | 2
197 | M | 749-3.R12 | vypínač nástěnný, ve skříni 230V/25A/IP44 | ks | 2 |  | 0
| VV |  | 2"ks |  | 2
| VV |  | Součet |  | 2
198 | M | 749-3.R13 | přípojnice HOP | ks | 1 |  | 0
| VV |  | 1"ks |  | 1
| VV |  | Součet |  | 1
199 | M | 749-3.R14 | jednopólový vypínač pod omítku, 250V/10A, (požadované technické parametry nutno považovat za limitní) | ks | 2 |  | 0
| VV |  | 2"ks |  | 2
| VV |  | Součet |  | 2
200 | M | 749-3.R15 | seriový přepínač pod omítku, 250V/10A, (požadované technické parametry nutno považovat za limitní) | ks | 1 |  | 0
| VV |  | 1"ks |  | 1
| VV |  | Součet |  | 1
201 | M | 749-3.R16 | zásuvka pod omítku jednoduchá, 250 V/16A | ks | 5 |  | 0
| VV |  | 5"ks |  | 5
| VV |  | Součet |  | 5
202 | M | 749-3.R17 | zásuvka pod omítku dvojitá, 250 V/16A | ks | 3 |  | 0
| VV |  | 3"ks |  | 3
| VV |  | Součet |  | 3
203 | M | 749-3.R18 | krabice přístrojová pod omítku KU 68 | ks | 8 |  | 0
| VV |  | 8"ks |  | 8
| VV |  | Součet |  | 8
204 | M | 749-3.R19 | krabice odbočná pod omítku KR 68 | kpl | 6 |  | 0
| VV |  | 6"ks kpl |  | 6
| VV |  | Součet |  | 6
205 | M | 749-3.R20 | krabice odbočná pod omítku KR 97 | kpl | 3 |  | 0
| VV |  | 3"ks kpl |  | 3
| VV |  | Součet |  | 3
206 | M | 749-3.R21 | drátěný zinkovaný elektroinstalační žlab 150/50 | m | 4 |  | 0
| VV |  | 4"dl. rozvody |  | 4
| VV |  | Součet |  | 4
207 | M | 749-3.R22 | výložník 190 mm zinkovaný pro drátěný žlab | ks | 4 |  | 0
| VV |  | 4"ks |  | 4
| VV |  | Součet |  | 4
208 | M | 749-3.R23 | spojka žlabu | ks | 4 |  | 0
| VV |  | 4"ks |  | 4
| VV |  | Součet |  | 4
209 | M | 749-3.R24 | svorka pro uzemnění žlabu | ks | 3 |  | 0
| VV |  | 3"ks |  | 3
| VV |  | Součet |  | 3
210 | M | 749-3.R25 | trubka elektroinstalační plastová tuhá 25 mm včetně tvarovek a příchytek | m | 4.5 |  | 0
| VV |  | 4,500"rozvody |  | 4.5
| VV |  | Součet |  | 4.5
211 | M | 749-3.R26 | trubka elektroinstalační plastová tuhá 40 mm včetně tvarovek a příchytek | m | 9 |  | 0
| VV |  | 4,500*2"rozvody |  | 9
| VV |  | Součet |  | 9
212 | M | 749-3.R27 | materiál drobný | % | 0 |  | 0
|  | 749-4 | Ei - Specifikace č. 4 - Elektromontáže
213 | K | 749-4.R01 | šetrné odpojení, demontáž a montáž vyzbrojení stávajících rozváděčů R3 a RP za účelem následného zpět připojení | ks | 2 |  | 0
| VV |  | 2"ks |  | 2
| VV |  | Součet |  | 2
214 | K | 749-4.R02 | montáž nástěnného rozváděče RVYT, 480x580x120 mm, IP43/20 | ks | 1 |  | 0
| VV |  | 1"ks |  | 1
| VV |  | Součet |  | 1
215 | K | 749-4.R03 | zapojení rozváděčů R3 ,a RP a RVYP | ks | 3 |  | 0
| VV |  | 2"ks stávající |  | 2
| VV |  | 1"ks nový |  | 1
| VV |  | Součet |  | 3
216 | K | 749-4.R04 | montáž kabelu CYKY-J 5x 10 mm2 pevně | m | 28.5 |  | 0
| VV |  | 28,500"připojení technologie výtahu |  | 28.5
| VV |  | Součet |  | 28.5
217 | K | 749-4.R05 | montáž kabelu CYKY-J 3x 2,5 mm2 pevně | m | 79.86 |  | 0
| VV |  | (27,430+12,500)*2"rozvody |  | 79.86
| VV |  | Součet |  | 79.86
218 | K | 749-4.R06 | montáž kabelu CYKY-J 3x 1,5 mm2 pevně | m | 88.18 |  | 0
| VV |  | (17,440+9,500+4,650+12,500)*2"rozvody |  | 88.18
| VV |  | Součet |  | 88.18
219 | K | 749-4.R07 | montáž kabelu CYKY-O 3x 1,5 mm2 pevně | m | 59.88 |  | 0
| VV |  | (17,440+12,500)*2"rozvody |  | 59.88
| VV |  | Součet |  | 59.88
220 | K | 749-4.R08 | montáž vodiče CY 16 zelenožlutý pevně | m | 28.5 |  | 0
| VV |  | 28,500"rozvody |  | 28.5
| VV |  | Součet |  | 28.5
221 | K | 749-4.R09 | montáž vodiče CY 6 zelenožlutý pevně | m | 64 |  | 0
| VV |  | 64"rozvody |  | 64
| VV |  | Součet |  | 64
222 | K | 749-4.R10 | montáž kabelu CYKY v chráničce | m | 13.5 |  | 0
| VV |  | 4,500"rozvody chr. tuhá 25 mm |  | 4.5
| VV |  | 4,500*2"rozvody chr. tuhá 40 mm |  | 9
| VV |  | Součet |  | 13.5
223 | K | 749-4.R11 | montáž kabelu CYKY v drátěném zinkovaném elektroinstalačním žlabu 150/50 | m | 4 |  | 0
| VV |  | 4"dl. |  | 4
| VV |  | Součet |  | 4
224 | K | 749-4.R12 | montáž trubky elektroinstalační plastové tuhé 25 mm včetně tvarovek a příchytek | m | 4.5 |  | 0
| VV |  | 4,500"propojení |  | 4.5
| VV |  | Součet |  | 4.5
225 | K | 749-4.R13 | montáž trubky elektroinstalační plastové tuhé 40 mm včetně tvarovek a příchytek | m | 9 |  | 0
| VV |  | 4,500*2"propojení |  | 9
| VV |  | Součet |  | 9
226 | K | 749-4.R14 | montáž drátěného zinkovaného elektroinstalačního žlabu 150/50 | m | 4 |  | 0
| VV |  | 4"dl. |  | 4
| VV |  | Součet |  | 4
227 | K | 749-4.R15 | montáž svítidla - stropní / nástěnné přisazené, 150 W, 230 V, 4 000 K, 16 500 lm, IP65, LED 150 W | ks | 4 |  | 0
| VV |  | 4"ks |  | 4
| VV |  | Součet |  | 4
228 | K | 749-4.R16 | montáž svítidla - nástěnné přisazené venkovní s pohybovým čidlem, 230 V, 3 000 K, 750 lm, IP44, LED 12 W | ks | 1 |  | 0
| VV |  | 1"ks |  | 1
| VV |  | Součet |  | 1
229 | K | 749-4.R17 | montáž svítidla - stropní přisazené s pohybovým čidlem, 230 V, 4 000 K, 1 300 lm, IP20, LED 12 W | ks | 4 |  | 0
| VV |  | 4"ks |  | 4
| VV |  | Součet |  | 4
230 | K | 749-4.R18 | montáž svítidla - nouzové přisazené, 3 W, 3 hod, 230 V, 5 000 K, 30 lm, IP20, LED 1 W | ks | 3 |  | 0
| VV |  | 3"ks |  | 3
| VV |  | Součet |  | 3
231 | K | 749-4.R19 | montáž vypínače nástěnného, ve skříni 230V/10A/IP44 | ks | 2 |  | 0
| VV |  | 2"ks |  | 2
| VV |  | Součet |  | 2
232 | K | 749-4.R20 | montáž vypínače nástěnného, ve skříni 230V/25A/IP44 | ks | 2 |  | 0
| VV |  | 2"ks |  | 2
| VV |  | Součet |  | 2
233 | K | 749-4.R21 | montáž přípojnice HOP | ks | 1 |  | 0
| VV |  | 1"ks |  | 1
| VV |  | Součet |  | 1
234 | K | 749-4.R22 | montáž jednopólového vypínače pod omítku, 250V/10A | ks | 2 |  | 0
| VV |  | 2"ks |  | 2
| VV |  | Součet |  | 2
235 | K | 749-4.R23 | montáž seriového přepínače pod omítku, 250V/10A | ks | 1 |  | 0
| VV |  | 1"ks |  | 1
| VV |  | Součet |  | 1
236 | K | 749-4.R24 | montáž zásuvky pod omítku jednoduchá, 250 V/16A | ks | 5 |  | 0
| VV |  | 5"ks |  | 5
| VV |  | Součet |  | 5
237 | K | 749-4.R25 | montáž zásuvky pod omítku dvojitá, 250 V/16A | ks | 3 |  | 0
| VV |  | 3"ks |  | 3
| VV |  | Součet |  | 3
238 | K | 749-4.R26 | montáž krabice přístrojové pod omítku KU 68 | ks | 8 |  | 0
| VV |  | 8"ks |  | 8
| VV |  | Součet |  | 8
239 | K | 749-4.R27 | montáž krabice odbočné pod omítku KR 68 | kpl | 6 |  | 0
| VV |  | 6"ks kpl |  | 6
| VV |  | Součet |  | 6
240 | K | 749-4.R28 | montáž krabice odbočné pod omítku KR 97 | kpl | 3 |  | 0
| VV |  | 3"ks kpl |  | 3
| VV |  | Součet |  | 3
241 | K | 749-4.R29 | montáž svorky pro uzemnění žlabu | ks | 3 |  | 0
| VV |  | 3"ks |  | 3
| VV |  | Součet |  | 3
242 | K | 749-4.R30 | zapojení vodiče do 5x 6 mm2 | ks | 8 |  | 0
| VV |  | 8"připojení technologie výtahu |  | 8
| VV |  | Součet |  | 8
243 | K | 749-4.R31 | zapojení vodiče do 3x 2,5 mm2 | ks | 74 |  | 0
| VV |  | 20"rozvody 3x 2,5 |  | 20
| VV |  | 18"rozvody 3x 1,5 |  | 18
| VV |  | 10"rozvody O 3x 1,5 |  | 10
| VV |  | 6"rozvody CY 16 |  | 6
| VV |  | 12"rozvody CY 6 |  | 12
| VV |  | 2"rozvody chr. tuhá 25 mm |  | 2
| VV |  | 4"rozvody chr. tuhá 40 mm |  | 4
| VV |  | 2"rozvody v drátěném zinkovaním elektroinstalačním žlabu 150/50 |  | 2
| VV |  | Součet |  | 74
244 | K | 749-4.R32 | ukončení vodiče do 6 mm2 | ks | 12 |  | 0
| VV |  | 12"ks |  | 12
| VV |  | Součet |  | 12
245 | K | 749-4.R33 | ukončení vodiče do 16 mm2 | ks | 6 |  | 0
| VV |  | 6"ks |  | 6
| VV |  | Součet |  | 6
246 | R | 749-4.R34 | pomocné práce včetně použití požárních ucpávek | % | 0 |  | 0
|  | 749-5 | Ei - Specifikace č. 5 - Související stavební práce
247 | K | 749-5.R01 | oprava zdiva a maleb po úpravě rozváděčů R3 a RP a osazení rozváděče RVYT | ks | 3 |  | 0 |  | 0.165
| VV |  | 3"ks |  | 3
| VV |  | Součet |  | 3
248 | K | 749-5.R02 | průraz zdivem se začištěním do tloušťky stěny 300 mm | ks | 6 |  | 0 |  | 0.34425
| VV |  | 6"ks |  | 6
| VV |  | Součet |  | 6
249 | K | 749-5.R03 | průraz zdivem se začištěním do tloušťky stěny 600 mm | ks | 8 |  | 0 |  | 0.918
| VV |  | 8"ks |  | 8
| VV |  | Součet |  | 8
250 | K | 749-5.R04 | průraz stropem se začištěním | ks | 4 |  | 0 |  | 0.135
| VV |  | 4"ks |  | 4
| VV |  | Součet |  | 4
251 | K | 749-5.R05 | Vnitrostaveništní doprava suti do 10 m | t | 1.562 |  | 0
| VV |  | 1,562"bourací práce elektroinstalace |  | 1.562
| VV |  | Součet |  | 1.562
252 | K | 749-5.R06 | Příplatek k vnitrostaveništní dopravě suti zkd 5 m | t | 7.81 |  | 0
| VV |  | 1,562*5"bourací práce elektroinstalace |  | 7.81
| VV |  | Součet |  | 7.81
253 | K | 749-5.R07 | Odvoz suti a vybouraných hmot na skládku do 1 km | t | 1.562 |  | 0
| VV |  | 1,562"bourací práce elektroinstalace |  | 1.562
| VV |  | Součet |  | 1.562
254 | K | 749-5.R08 | Příplatek k odvozu na skládku zkd 1 km | t | 29.678 |  | 0
| VV |  | 1,562*19"bourací práce elektroinstalace |  | 29.678
| VV |  | Součet |  | 29.678
255 | K | 749-5.R09 | Poplatek za skládku suti - směs stavební suti a zeminy | t | 1.562 |  | 0
| VV |  | 1,562"bourací práce elektroinstalace |  | 1.562
| VV |  | Součet |  | 1.562
256 | R | 749-5.R10 | pomocné práce | % | 0 |  | 0
| D | 755 | Strojní části dopravních zařízení a vah - M33 Výtahy |  |  |  | 0
|  | 755-1 | M33 Výtahy - Montáže stavebních částí, koordinace a přípomoci
257 | K | 755-1.R01 | Osazování ocelových válcovaných nosníků na zdivu I, IE, U, UE nebo L do č 22 | t | 0.91648 |  | 0
| VV |  | ((18,80/1000)*12,550)*2"U 160 konstrukční pro výtah hl. nosníky |  | 0.47188
| VV |  | ((18,80/1000)*2,000)*6"U 160 konstrukční pro výtah propojení nosníků |  | 0.2256
| VV |  | ((21,90/1000)*2,500)*4"I 180 konstrukční pro výtah propojení nosníků |  | 0.219
| VV |  | Součet |  | 0.91648
258 | K | 755-1.R02 | Příplatek k osazování ocelových válcovaných nosníků na zdivu I, IE, U, UE nebo L do č 22 za kotvení systémy | t | 0.91648 |  | 0
| VV |  | ((18,80/1000)*12,550)*2"U 160 konstrukční pro výtah hl. nosníky |  | 0.47188
| VV |  | ((18,80/1000)*2,000)*6"U 160 konstrukční pro výtah propojení nosníků |  | 0.2256
| VV |  | ((21,90/1000)*2,500)*4"I 180 konstrukční pro výtah propojení nosníků |  | 0.219
| VV |  | Součet |  | 0.91648
259 | M | 755-1.R03 | ocel profilová UPN U160, v jakosti S235JR, h=160 mm | t | 1.0081 |  | 0
| VV |  | 0,916*1,100"I 180 + U 160 s přepočtením koeficientem |  | 1.0081
| VV |  | Součet |  | 1.0081
260 | K | 755-1.R04 | Nátěr ocelových válcovaných nosníků na zdivu I, IE, U, UE nebo L, dvojnásobný vodou ředitelný 2v1 | m2 | 31.366 |  | 0
| VV |  | ((0,160*2+0,085*4)*12,550)*2"U 160 konstrukční pro výtah hl. nosníky |  | 16.566
| VV |  | ((0,160*2+0,085*4)*2,000)*6"U 160 konstrukční pro výtah propojení nosníků |  | 7.92
| VV |  | ((0,180*2+0,082*4)*2,500)*4"I 180 konstrukční pro výtah propojení nosníků |  | 6.88
| VV |  | Součet |  | 31.366
261 | K | 755-1.R05 | Montáž lešení řadového rámového těžkého zatížení do 300 kg/m2 š do 1,2 m v do 10 m | m2 | 91.13 |  | 0
| VV |  | (2,000-0,250+2,255-0,250-0,250+2,000-0,250+2,255-0,250-0,250)*(12,500+0,500)"pro montáž technologie výtahu a souvisejících konstrukcí uvnitř přístavby |  | 91.13
| VV |  | Součet |  | 91.13
262 | K | 755-1.R06 | Příplatek k lešení řadovému rámovému těžkému š 1,2 m v do 25 m za první a ZKD den použití | m2 | 2733.9 |  | 0
| VV |  | 91,130*30"přepočtené koeficientem množství pro 30 dnů |  | 2733.9
| VV |  | Součet |  | 2733.9
263 | K | 755-1.R07 | Demontáž lešení řadového rámového těžkého zatížení do 300 kg/m2 š do 1,2 m v do 10 m | m2 | 91.13 |  | 0
| VV |  | (2,000-0,250+2,255-0,250-0,250+2,000-0,250+2,255-0,250-0,250)*(12,500+0,500)"pro montáž technologie výtahu a souvisejících konstrukcí uvnitř přístavby |  | 91.13
| VV |  | Součet |  | 91.13
264 | R | 755-1.R08 | Koordinace a režie GD - M33 Výtahy | % | 0 |  | 0
265 | R | 751-1.R09 | Přesun hmot pro budovy zděné v do 12 m stavebních částí M33 | % | 0 |  | 0
266 | R | 751-1.R010 | Zednické drobné výpomoci a nespecifikované pomocné dodávky pro zajištění stavební připravenosti M33 včetně použití požárních ucpávek | % | 0 |  | 0
|  | 755-2 | M33 Výtahy - Dodávky a montáže technologických částí
267 | M | 755-2.R01 | dodávka výtahu, rozm. podle projektu, 1x nástupní + 3x výstupní stanice v dispozici podle projektu; kpl dodávka včetně dveří a všech doplňků, používání i osobami se zhoršenými pohybovými možnostmi / imobilní bez i s obsluhou, nosnost výtahové kabiny 1 000 kg, vnitřní rozměry výtahové kabiny š. 1 400 mm + hl. 1 600 mm, (požadované technické parametry nutno považovat za limitní) | kpl | 1 |  | 0
| VV |  | 1"kpl soubor dodávky technologie osobního výtahu vč. dopravy imobilních |  | 1
| VV |  | Součet |  | 1
268 | K | 755-2.R02 | Montáž výtahu, rozm. podle projektu, 1x nástupní + 3x výstupní stanice v dispozici podle projektu; kpl montáž včteně dveří a všech doplňků | kpl | 1 |  | 0
| VV |  | 1"kpl soubor montáže technologie osobního výtahu vč. dopravy imobilních |  | 1
| VV |  | Součet |  | 1
269 | R | 755-2.R03 | Revize - seřízení výtahu, uvedení do provozu, zaškolení obsluhy a výchozí revize | kpl | 1 |  | 0
| VV |  | 1"kpl soubor technologie osobního výtahu vč. dopravy imobilních |  | 1
| VV |  | Součet |  | 1
| D | 762 | Konstrukce tesařské |  |  |  | 0
270 | K | 762083122 | Impregnace řeziva proti dřevokaznému hmyzu, houbám a plísním máčením třída ohrožení 3 a 4 | m3 | 1.8514 |  | 0
| VV |  | (4,000*5,355*0,025)"bednění výtahové šachty |  | 0.5355
| VV |  | (3,460*0,140*0,180)*4+(1,000*0,140*0,180)*1"krokve přístavby výtahové šachty |  | 0.37397 | [6 empty] | VV | 2 | 2 | True | 0 | ROZPOCET
| VV |  | (5,800*0,180*0,200)"vaznice přístavby výtahové šachty |  | 0.2088 | [6 empty] | VV | 2 | 2 | True | 0 | ROZPOCET
| VV |  | (2,600*2,500*0,025)*2"dvojnásobné bednění závětří |  | 0.325
| VV |  | (2,850*0,140*0,180)*5"krokve závětří |  | 0.3591
| VV |  | (2,500*0,140*0,140)"vaznice přístavby závětří |  | 0.049 | [6 empty] | VV | 2 | 2 | True | 0 | ROZPOCET
| VV |  | Součet |  | 1.8514
271 | K | 762341210 | Montáž bednění střech rovných a šikmých sklonu do 60° z hrubých prken na sraz | m2 | 34.42 |  | 0
| VV |  | (4,000*5,355)"bednění výtahové šachty |  | 21.42
| VV |  | (2,600*2,500)*2"dvojnásobné bednění závětří |  | 13
| VV |  | Součet |  | 34.42
272 | M | 605111200 | řezivo stavební prkna prismovaná (středová) tloušťky 25 mm délky 4 m | m3 | 0.94655 |  | 0
| VV |  | 34,420*0,025*1,10"střecha přístavby vč. napojení přepočteno koeficientem |  | 0.94655
| VV |  | Součet |  | 0.94655
273 | K | 763734113 | Montáž dřevostaveb střešní konstrukce krokví, vaznic, ztužidel a zavětrování | m | 37.39 |  | 0 |  |  |  | 16 | K | 2 |  |  |  | ROZPOCET | 0 | 0 | 0 | 0 | 0 | 1 | 0 | 16 | 2005810051
| VV |  | (3,460)*4+(1,000)*1"krokve přístavby výtahové šachty |  | 14.84 | [6 empty] | VV | 2 | 2 | True | 0 | ROZPOCET
| VV |  | (5,800)"vaznice přístavby výtahové šachty |  | 5.8 | [6 empty] | VV | 2 | 2 | True | 0 | ROZPOCET
| VV |  | (2,850)*5"krokve závětří |  | 14.25
| VV |  | (2,500)"vaznice přístavby závětří |  | 2.5 | [6 empty] | VV | 2 | 2 | True | 0 | ROZPOCET
| VV |  | Součet |  | 37.39 | [6 empty] | VV | 2 | 4 | True | 1 | ROZPOCET
274 | M | 605121350 | řezivo stavební hranol délka do 5,00 m | m3 | 1.09 |  | 0 |  |  |  | 32 | M | 2 |  |  |  | ROZPOCET | 0 | 0 | 0 | 0 | 0 | 1 | 0 | 16 | 217258888
| VV |  | ((3,460*0,140*0,180)*4+(1,000*0,140*0,180)*1)*1,10"krokve přístavby výtahové šachty přepočteno koeficientem |  | 0.41136 | [6 empty] | VV | 2 | 2 | True | 0 | ROZPOCET
| VV |  | (5,800*0,180*0,200)*1,10"vaznice přístavby výtahové šachty přepočteno koeficientem |  | 0.22968 | [6 empty] | VV | 2 | 2 | True | 0 | ROZPOCET
| VV |  | ((2,850*0,140*0,180)*5)*1,10"krokve závětří přepočteno koeficientem |  | 0.39501
| VV |  | (2,500*0,140*0,140)*1,10"vaznice přístavby závětří přepočteno koeficientem |  | 0.0539 | [6 empty] | VV | 2 | 2 | True | 0 | ROZPOCET
| VV |  | Součet |  | 1.09 | [6 empty] | VV | 2 | 4 | True | 1 | ROZPOCET
275 | K | 762395000 | Spojovací prostředky pro montáž krovu, bednění, laťování, světlíky, klíny | m3 | 1.8518 |  | 0
| VV |  | (0,947/1,10)"bednění |  | 0.86091
| VV |  | (1,090/1,10)"stavební řezivo |  | 0.99091 | [6 empty] | VV | 2 | 2 | True | 0 | ROZPOCET
| VV |  | Součet |  | 1.8518
276 | K | 7624290R | Dodávka + montáž podkladový rošt pro podbití | m2 | 4.595 |  | 0
| VV |  | (3,500+5,075+0,400)*0,200"bočnice a podhled přístřešku přístavby |  | 1.795 | [6 empty] | VV | 2 | 2 | True | 0 | ROZPOCET
| VV |  | (3,500*0,800)"štít přístavby |  | 2.8 | [6 empty] | VV | 2 | 2 | True | 0 | ROZPOCET
| VV |  | Součet |  | 4.595 | [6 empty] | VV | 2 | 4 | True | 1 | ROZPOCET
277 | K | 762430025 | Montáž obložení stěn z desek cementotřískových tl 20 mm nebroušených na pero a drážku šroubovaných | m2 | 4.595 |  | 0
| VV |  | (3,500+5,075+0,400)*0,200"bočnice a podhled přístřešku přístavby |  | 1.795 | [6 empty] | VV | 2 | 2 | True | 0 | ROZPOCET
| VV |  | (3,500*0,800)"štít přístavby |  | 2.8 | [6 empty] | VV | 2 | 2 | True | 0 | ROZPOCET
| VV |  | Součet |  | 4.595 | [6 empty] | VV | 2 | 4 | True | 1 | ROZPOCET
278 | M | 611911570 | obkladové desky cementotřískové tl. 20 mm nebroušené na P+D, rozm. 20 x 625 x 1250 mm, pero + drážka, objemová hmotnost 1350 kg / m3, faktor difúzního odporu 52,8 - 69,2, reakce na oheň A2-s1,d0, (požadované technické parametry nutno považovat za limitní) | m2 | 5.0545 |  | 0
| VV |  | ((3,500+5,075+0,400)*0,200)*1,100"bočnice a podhled přístřešku přístavby přepočteno koeficientem |  | 1.9745 | [6 empty] | VV | 2 | 2 | True | 0 | ROZPOCET
| VV |  | (3,500*0,800)*1,100"štít přístavby přepočteno koeficientem |  | 3.08 | [6 empty] | VV | 2 | 2 | True | 0 | ROZPOCET
| VV |  | Součet |  | 5.0545 | [6 empty] | VV | 2 | 4 | True | 1 | ROZPOCET
279 | K | 762895000 | Spojovací prostředky pro montáž záklopu, stropnice a podbíjení | m3 | 0.22975 |  | 0
| VV |  | ((3,500+5,075+0,400)*0,200)*0,05"bočnice a podhled přístřešku přístavby |  | 0.08975 | [6 empty] | VV | 2 | 2 | True | 0 | ROZPOCET
| VV |  | (3,500*0,800)*0,05"štít přístavby |  | 0.14 | [6 empty] | VV | 2 | 2 | True | 0 | ROZPOCET
| VV |  | Součet |  | 0.22975 | [6 empty] | VV | 2 | 4 | True | 1 | ROZPOCET
280 | K | 998762102 | Přesun hmot pro kce tesařské v objektech v do 12 m | % | 0 |  | 0
| D | 763 | Konstrukce suché výstavby |  |  |  | 0
281 | K | 763131432 | SDK podhled deska 1xDF 15 bez TI dvouvrstvá spodní kce profil CD+UD (parozábrana a tepelná izolace viz výše v PSV) | m2 | 8.45 |  | 0
| VV |  | (1,920*2,000)"mč.1.23 |  | 3.84
| VV |  | (2,000*2,305)"mč.4.15 |  | 4.61
| VV |  | Součet |  | 8.45
282 | K | 763131714 | SDK podhled základní penetrační nátěr | m2 | 8.45 |  | 0
| VV |  | (1,920*2,000)"mč.1.23 |  | 3.84
| VV |  | (2,000*2,305)"mč.4.15 |  | 4.61
| VV |  | Součet |  | 8.45
283 | K | 763131761 | Příplatek k SDK podhledu za malou plochu jednotlivě | m2 | 8.45 |  | 0
| VV |  | (1,920*2,000)"mč.1.23 |  | 3.84
| VV |  | (2,000*2,305)"mč.4.15 |  | 4.61
| VV |  | Součet |  | 8.45
284 | K | 998763302 | Přesun hmot tonážní pro suchou výstavbu v objektech v do 12 m | % | 0 |  | 0
| D | 764 | Konstrukce klempířské |  |  |  | 0
285 | K | 764111641 | Krytina střechy rovné falcované, materiál identický se stávajícím povrchem střechy, ve sklonu do 30° s napojením na stávající krytinu (strukturovaná oddělovací vrstva viz výše v PSV) | m2 | 29.3375 |  | 0
| VV |  | (4,500*5,075)"zastřešení výtahové šachty vč. napojení |  | 22.8375
| VV |  | (2,500*2,600)"zastřešení závětří |  | 6.5
| VV |  | Součet |  | 29.3375
286 | K | 764211631 | Oplechování okapu, materiál identický se stávajícím povrchem střechy, spojení na dvojitou ležatou drážku | m | 7.675 |  | 0
| VV |  | 5,075"okap zastřešení výtahové šachty |  | 5.075
| VV |  | 2,600"okap zastřešení závětří |  | 2.6
| VV |  | Součet |  | 7.675
287 | K | 764212634 | Oplechování štítu závětrnou lištou, materiál identický se stávajícím povrchem střechy, rš 330 mm | m | 7.8 |  | 0
| VV |  | (4,500+0,400)"pro zastřešení výtahové šachty vč. napojení |  | 4.9
| VV |  | (2,500+0,400)"pro zastřešení závětří |  | 2.9
| VV |  | Součet |  | 7.8
288 | K | 764213456 | Sněhový zachytávač krytiny, materiál a provedení identické se stávajícími zachytávači sněhu, průběžný dvoutrubkový | m | 36.975 |  | 0
| VV |  | (8,775+25,390+2,810)"pro střechu přístavby |  | 36.975
| VV |  | Součet |  | 36.975
289 | K | 764216643 | Oplechování rovných parapetů celoplošně lepené, materiál identický se stávajícím oplechováním parapetů, do rš 330 mm | m | 6.025 |  | 0
| VV |  | (0,965*2)"pro venkovní výplně nová okna O4 |  | 1.93
| VV |  | (0,965*3)"pro naznačené (zazděné) výplně přístavby |  | 2.895
| VV |  | (1,200*1)"pro venkovní výplň nové okno O2 |  | 1.2
| VV |  | Součet |  | 6.025
290 | K | 764511703 | Žlab podokapní půlkruhový, materiál identický se stávajícím provedením žlabů, do rš 500 mm | m | 11.555 |  | 0
| VV |  | (5,205+0,380+4,070)"střechy přístavby |  | 9.655
|  |  | 1,900"stávající střechy |  | 1.9
| VV |  | Součet |  | 11.555
291 | K | 764518723 | Svody kruhové včetně objímek, kolen, odskoků, materiál identický se stávajícím provedením žlabů, do průměru 150 mm | m | 11.37 |  | 0
| VV |  | 10,920"střechy přístavby |  | 10.92
|  |  | 0,450"stávající střechy |  | 0.45
| VV |  | Součet |  | 11.37
292 | K | 764511701 | Žlab podokapní půlkruhový, materiál identický se stávajícím provedením žlabů, do rš 330 mm | m | 2.2 |  | 0
| VV |  | (2,200)"střecha přístavby závětří |  | 2.2
| VV |  | Součet |  | 2.2
293 | K | 764518721 | Svody kruhové včetně objímek, kolen, odskoků, materiál identický se stávajícím provedením svodů, do průměru 100 mm | m | 4 |  | 0
| VV |  | (3,500+0,500)"střecha přístavby závětří |  | 4
| VV |  | Součet |  | 4
294 | K | 998764102 | Přesun hmot pro konstrukce klempířské v objektech v do 12 m | % | 0 |  | 0
| D | 766 | Konstrukce truhlářské |  |  |  | 0
295 | K | 766629301 | Montáž oken plastových plochy do 1,50 m2 vč. kompletace | kus | 2 |  | 0
| VV |  | 2"okno O4 - dvojsklo |  | 2
| VV |  | Součet |  | 2
296 | M | 611000000 | plastové okno otvíravé+sklopné rozm. 700/1 400 mm min. Uw=0,80 W/m2K, s izolačním dvojsklem min. Ug=0,60 W/m2K, barva venkovní/vnitřní = bílá/bílá, (před zadáním do výroby nutno zaměřit) | kus | 2 |  | 0
| VV |  | 2"okno O4 - dvojsklo |  | 2
| VV |  | Součet |  | 2
297 | K | 766694111 | Montáž parapetních desek š. do 30 cm, dl. do 100 cm | kus | 2 |  | 0
| VV |  | 2"okno O4 |  | 2
| VV |  | Součet |  | 2
298 | M | 611989991 | deska parapetní dřevěná do š. 300 mm dl. 700 mm s okapnicí "nosem", barva bílá / přírodní dřevěná dub, (před zadáním do výroby nutno zaměřit) | kus | 2 |  | 0
| VV |  | 2"okno O4 |  | 2
| VV |  | Součet |  | 2
299 | K | 766629302 | Montáž oken plastových plochy do 2,50 m2 vč. kompletace | kus | 1 |  | 0
| VV |  | 1"okno O2 - dvojsklo |  | 1
| VV |  | Součet |  | 1
300 | M | 611000001 | plastové okno otvíravé+sklopné rozm. 1 100/2 000 mm min. Uw=0,80 W/m2K, s izolačním dvojsklem min. Ug=0,60 W/m2K, barva venkovní/vnitřní = bílá/bílá, (před zadáním do výroby nutno zaměřit) | kus | 1 |  | 0
| VV |  | 1"okno O2 - dvojsklo |  | 1
| VV |  | Součet |  | 1
301 | K | 766694113 | Montáž parapetních desek š. do 30 cm, dl. do 150 cm | kus | 1 |  | 0
| VV |  | 1"okno O2 |  | 1
| VV |  | Součet |  | 1
302 | M | 611989992 | deska parapetní dřevěná do š. 300 mm dl. 1 200 mm s okapnicí "nosem", barva bílá / přírodní dřevěná dub, (před zadáním do výroby nutno zaměřit) | kus | 1 |  | 0
| VV |  | 1"okno O2 |  | 1
| VV |  | Součet |  | 1
303 | K | 766629501 | Montáž devří posuvných s nadsvětlíkem, mater. Al do 7,00 m2 vč. kompletace | kus | 1 |  | 0
| VV |  | 1"dveře D25 - Al dvojsklo bezpečn. vč. přísluš.napojení automat.Ei ovládání |  | 1
| VV |  | Součet |  | 1
304 | M | 611000101 | vstupní dveře Al posuvné teleskopické třídílné s nadsvětlíkem sklopným, automat ovládání na čip + časový režim zamykání, uzamykatelné, izol. dvojsklo, rozm. 1 990/3 035 mm min. Uw=0,80 W/m2K, izolačním dvojsklem min. Ug=0,60 W/m2K, barva venkovní/vnitřní = bílá/bílá, (před zadáním do výroby nutno zaměřit) | kus | 1 |  | 0
| VV |  | 1"dveře D25 |  | 1
| VV |  | Součet |  | 1
305 | K | 766694119 | Dilatace a techn. řešení prahu "bezprahové" | m | 1.99 |  | 0
| VV |  | 1,990"m dveře D25 |  | 1.99
| VV |  | Součet |  | 1.99
306 | K | 998766202 | Přesun hmot procentní pro konstrukce truhlářské v objektech v do 12 m | % | 0 |  | 0
| D | 767 | Konstrukce zámečnické |  |  |  | 0
307 | K | 767001999 | Dodávka montáž svázání spodních + horních přírub válcovaných I přivařením pásoviny 60/6 mm | t | 0.09504 |  | 0
| VV |  | (2,400/0,300*0,002)*0,600*2"podtažení otvoru prostupu m.č. 1.23-závětří … a´ 300 mm |  | 0.0192
| VV |  | (1,740/0,300*0,002)*0,600*2"podtažení otvoru prostupu m.č. 1.7-výstup … a´ 300 mm |  | 0.01392
| VV |  | (1,540/0,300*0,002)*0,300*2"podtažení otvoru prostupu dveře D21 m.č. 1.22-výtah … a´ 300 mm |  | 0.00616
| VV |  | (1,540/0,300*0,002)*0,600*2"podtažení otvoru prostupu dveře D22 m.č. 1.22-výtah … a´300 mm |  | 0.01232
| VV |  | (1,540/0,300*0,002)*0,600*2"podtažení otvoru prostupu dveře D22 m.č. 2.15-výtah … a´300 mm |  | 0.01232
| VV |  | ((1,540+0,350)/0,300*0,002)*0,600*2"podtažení otvoru prostupu dveře D22 m.č. 3.17-výtah … a´300 mm |  | 0.01512
| VV |  | (1,000/0,300*0,002)*0,600*2"podtažení otvoru prostupu okna O4 m.č. 2.13-výstup a předsíň … a´ 300 mm |  | 0.008
| VV |  | (1,000/0,300*0,002)*0,600*2"podtažení otvoru prostupu okna O4 m.č. 3.15-kuchyňka … a´300 mm |  | 0.008
| VV |  | Součet |  | 0.09504
308 | K | 7676511R5 | Dodávka + montáž L 80*80*6 profil včetně kotevní pásoviny 4/40/300 žárově zinkovaný - ukončení podlah na vnitřním líci výtahové šachty | m | 4.8 |  | 0
| VV |  | 1,200*(2+1+1)"m.č. 1.22-výtah 2x + m.č. 2.15-výtah 1x + m.č. 3.17-výtah 1x |  | 4.8
| VV |  | Součet |  | 4.8
309 | K | 998767202 | Přesun hmot procentní pro zámečnické konstrukce v objektech v do 12 m | % | 0 |  | 0
| D | 771 | Podlahy z dlaždic |  |  |  | 0
310 | K | 771474115 | Montáž soklíků z dlaždic keramických rovných flexibilní lepidlo v do 200 mm, soklík řezaný v. 150 mm, spára přírodní odstín šedý | m | 3.7 |  | 0
| VV |  | (0,300*2)"m.č. 1.22-výtah v prostupu D21 nástupní stanice |  | 0.6
| VV |  | (0,550*2)"m.č. 1.7-výstup v prostupu D22 z m.č. 1.22-výtah |  | 1.1
| VV |  | (0,500*2)"m.č. 2.13-výstup a předsíň v prostupu D22 z m.č. 2.15-výtah |  | 1
| VV |  | (0,500*2)"m.č. 3.16-výstup v prostupu D22 z m.č. 3.17-výtah |  | 1
| VV |  | Součet |  | 3.7
311 | M | 597614310 | dlaždice keramické slinuté glazované protiskluznost min. R11/C, stejného typu jako provedení ploch, rozm. 300 x 600 mm, (požadované technické parametry nutno považovat za limitní) | m2 | 0.63825 |  | 0
| VV |  | (0,300*0,150)*2*1,15"m.č. 1.22-výtah v prostupu D21 nástupní stanice |  | 0.1035
| VV |  | (0,550*0,150)*2*1,15"m.č. 1.7-výstup v prostupu D22 z m.č. 1.22-výtah |  | 0.18975
| VV |  | (0,500*0,150)*2*1,15"m.č. 2.13-výstup a předsíň v prostupu D22 z m.č. 2.15-výtah |  | 0.1725
| VV |  | (0,500*0,150)*2*1,15"m.č. 3.16-výstup v prostupu D22 z m.č. 3.17-výtah |  | 0.1725
| VV |  | Součet |  | 0.63825
312 | K | 771574116 | Montáž podlah keramických režných hladkých lepených flexibilním lepidlem do 25 ks/m2, spára přírodní odstín šedý | m2 | 6.894 |  | 0
| VV |  | (2,000*2,305)+(0,300*1,140)"m.č. 1.22-výtah v prostupu D21 nástupní stanice |  | 4.952
| VV |  | (0,550*1,140)"m.č. 1.7-výstup v prostupu D22 z m.č. 1.22-výtah |  | 0.627
| VV |  | (0,500*1,140)"m.č. 2.13-výstup a předsíň v prostupu D22 z m.č. 2.15-výtah |  | 0.57
| VV |  | (0,500*(1,140+0,350))"m.č. 3.16-výstup v prostupu D22 z m.č. 3.17-výtah |  | 0.745
| VV |  | Součet |  | 6.894
313 | M | 597614310 | dlaždice keramické slinuté glazované protiskluznost min. R11/C, provedení ploch, rozm. 300 x 600 mm, (požadované technické parametry nutno považovat za limitní) | m2 | 7.3909 |  | 0
| VV |  | ((2,000*2,305)+(0,300*1,140))*1,10"m.č. 1.22-výtah v prostupu D21 nástupní stanice |  | 5.4472
| VV |  | (0,550*1,140)*1,10"m.č. 1.7-výstup v prostupu D22 z m.č. 1.22-výtah |  | 0.6897
| VV |  | (0,500*1,140)*1,10"m.č. 2.13-výstup a předsíň v prostupu D22 z m.č. 2.15-výtah |  | 0.627
| VV |  | (0,500*1,140)*1,10"m.č. 3.16-výstup v prostupu D22 z m.č. 3.17-výtah |  | 0.627
| VV |  | Součet |  | 7.3909
314 | K | 771579191 | Příplatek k montáži podlah keramických režných hladkých za plochu do 5 m2 | m2 | 7.274 |  | 0
| VV |  | (((2,000*2,305)+(0,300*1,140)))+(0,150*0,300*2)"m.č. 1.22-výtah v prostupu D21 nástupní stanice |  | 5.042
| VV |  | (0,550*1,140)+(0,150*0,550*2)"m.č. 1.7-výstup v prostupu D22 z m.č. 1.22-výtah |  | 0.792
| VV |  | (0,500*1,140)+(0,150*0,500*2)"m.č. 2.13-výstup a předsíň v prostupu D22 z m.č. 2.15-výtah |  | 0.72
| VV |  | (0,500*1,140)+(0,150*0,500*2)"m.č. 3.16-výstup v prostupu D22 z m.č. 3.17-výtah |  | 0.72
| VV |  | Součet |  | 7.274
315 | K | 771591111 | Podlahy penetrace podkladu | m2 | 7.274 |  | 0
| VV |  | (((2,000*2,305)+(0,300*1,140)))+(0,150*0,300*2)"m.č. 1.22-výtah v prostupu D21 nástupní stanice |  | 5.042
| VV |  | (0,550*1,140)+(0,150*0,550*2)"m.č. 1.7-výstup v prostupu D22 z m.č. 1.22-výtah |  | 0.792
| VV |  | (0,500*1,140)+(0,150*0,500*2)"m.č. 2.13-výstup a předsíň v prostupu D22 z m.č. 2.15-výtah |  | 0.72
| VV |  | (0,500*1,140)+(0,150*0,500*2)"m.č. 3.16-výstup v prostupu D22 z m.č. 3.17-výtah |  | 0.72
| VV |  | Součet |  | 7.274
316 | K | 998771202 | Přesun hmot procentní pro podlahy z dlaždic v objektech v do 12 m | % | 0 |  | 0
| D | 781 | Dokončovací práce - obklady |  |  |  | 0
317 | K | 781732020 | Montáž obkladů vnějších keramických hladkých do 22 ks/m2 lepených flexibilním lepidlem | m2 | 4.9 |  | 0
| VV |  | (2,300+2,955+2,245+2,300)*0,500"sokl venkovního obvodu výtahové šachty |  | 4.9
| VV |  | Součet |  | 4.9
318 | M | 597614310 | obkladačka / dlaždice keramické slinuté glazované protiskluznost min. R11/C, provedení ploch, rozm. 300 x 600 mm, (požadované technické parametry nutno považovat za limitní) | m2 | 5.39 |  | 0
| VV |  | (2,300+2,955+2,245+2,300)*0,500*1,10"sokl venkovního obvodu výtahové šachty |  | 5.39
| VV |  | Součet |  | 5.39
319 | K | 781479191 | Příplatek k montáži obkladů vnějších keramických hladkých za malou plochu | m2 | 4.9 |  | 0
| VV |  | (2,300+2,955+2,245+2,300)*0,500"sokl venkovního obvodu výtahové šachty |  | 4.9
| VV |  | Součet |  | 4.9
320 | K | 781495111 | Penetrace podkladu vnějších obkladů | m2 | 4.9 |  | 0
| VV |  | (2,300+2,955+2,245+2,300)*0,500"sokl venkovního obvodu výtahové šachty |  | 4.9
| VV |  | Součet |  | 4.9
321 | K | 998781202 | Přesun hmot procentní pro obklady keramické v objektech v do 12 m | % | 0 |  | 0
| D | 783 | Dokončovací práce - nátěry |  |  |  | 0
322 | K | 783225100 | Nátěry syntetické kovových doplňkových konstrukcí standardní barva | m2 | 60.7757 |  | 0
| VV |  | (0,074*4+0,160*2)*1,740*3"podtažení otvoru protupu m.č. 1.7-výstup |  | 3.2155
| VV |  | (0,074*4+0,160*2)*2,400*2"podtažení otvoru prostupu dveře D21 m.č. 1.22-výtah |  | 2.9568
| VV |  | (0,074*4+0,160*2)*1,540*2"podtažení otvoru prostupu dveře D21 m.č. 1.22-výtah |  | 1.8973
| VV |  | (0,074*4+0,160*2)*1,540*3"podtažení otvoru prostupu dveře D22 m.č. 1.22-výtah |  | 2.8459
| VV |  | (0,074*4+0,160*2)*1,540*3"podtažení otvoru prostupu dveře D22 m.č. 2.15-výtah |  | 2.8459
| VV |  | ((0,074*4+0,160*2)*(1,540+0,350))*3"podtažení otvoru prostupu dveře D22 m.č. 3.17-výtah |  | 3.4927
| VV |  | (0,066*4+0,140*2)*1,100*3"podtažení otvoru prostupu okna O2 m.č. 1.23-závětří |  | 1.7952
| VV |  | (0,066*4+0,140*2)*1,000*3"podtažení otvoru prostupu okna O4 m.č. 2.13-výstup a předsíň |  | 1.632
| VV |  | (0,066*4+0,140*2)*1,000*3"podtažení otvoru prostupu okna O4 m.č. 3.15-kuchyňka |  | 1.632
| VV |  | (0,080*4)*1,200*(2+1+1)"ukončovací L 80*80*6 mm podlah, m.č. 1.22-výtah 2x + m.č. 2.15-výtah 1x + m.č. 3.17-výtah 1x |  | 1.536
| VV |  | ((0,050+0,005)*2)*(1,740/0,300*0,002)*0,600*2"svlaky podtažení otvoru prostupu m.č. 1.7-výstup |  | 0.0015312
| VV |  | ((0,050+0,005)*2)*(1,540/0,300*0,002)*0,300*2"svlaky podtažení otvoru prostupu dveře D21 m.č. 1.22-výtah |  | 0.0006776
| VV |  | ((0,050+0,005)*2)*(1,540/0,300*0,002)*0,600*2"podtažení otvoru prostupu dveře D22 m.č. 1.22-výtah |  | 0.0013552
| VV |  | ((0,050+0,005)*2)*(1,540/0,300*0,002)*0,600*2"podtažení otvoru prostupu dveře D22 m.č. 2.15-výtah |  | 0.0013552
| VV |  | ((0,050+0,005)*2)*((1,540+0,350)/0,300*0,002)*0,600*2"podtažení otvoru prostupu dveře D22 m.č. 3.17-výtah |  | 0.0016632
| VV |  | ((0,050+0,005)*2)*(1,000/0,300*0,002)*0,600*2"podtažení otvoru prostupu okna O4 m.č. 2.13-výstup a předsíň |  | 0.00088
| VV |  | ((0,050+0,005)*2)*(1,000/0,300*0,002)*0,600*2"podtažení otvoru prostupu okna O4 m.č. 3.15-kuchyňka |  | 0.00088
| VV |  | ((0,065*4+0,160*2)*12,550)*2"U 160 konstrukční pro výtah hl. nosníky |  | 14.558
| VV |  | ((0,065*4+0,160*2)*2,000)*6"U 160 konstrukční pro výtah propojení nosníků |  | 6.96
| VV |  | (0,200+0,300+0,200)*(1,140+2,180*2)*1"nástup D21 |  | 3.85
| VV |  | (0,200+0,300+0,200)*(1,140+2,180*2)*3"výstupy D22 |  | 11.55
| VV |  | Součet |  | 60.7757
323 | K | 783801403 | Oprášení omítek před provedením nátěru | m2 | 139.0232 |  | 0
| VV |  | (2,300+2,955)*(11,000+0,500)+(2,300)*(11,000+0,500-3,500)+(2,245+2,300)*(3,500)"nové zdivo přístavby |  | 94.74
| VV |  | ((2,180+1,140+2,180)+(3,065+1,990+3,035)+(1,100+2,000+1,100+2,000))*(0,325)"ostění prostupů nového zdiva přístavby |  | 6.4318
| VV |  | (1,500)*(11,000+0,500+11,000+0,500)"stávající zdivo po napojení přístavby |  | 34.5
| VV |  | (0,700+1,400+0,700+1,400)*(0,300+0,500)*2"ostění výplní vč. opravy stávajícího zdiva po napojení přístavby |  | 6.72
| VV |  | ((2,300+2,955+2,245+2,300)*(0,500))*(-1)"odpočet nové zdivo přístavby |  | -2.6275
| VV |  | ((1,140)*(0,325)*2)*(-1)"odpočet ostění prostupu |  | -0.741
| VV |  | Součet |  | 139.0232
324 | K | 783823133 | Penetrační silikátový nátěr hladkých, tenkovrstvých zrnitých nebo štukových omítek | m2 | 139.0232 |  | 0
| VV |  | (2,300+2,955)*(11,000+0,500)+(2,300)*(11,000+0,500-3,500)+(2,245+2,300)*(3,500)"nové zdivo přístavby |  | 94.74
| VV |  | ((2,180+1,140+2,180)+(3,065+1,990+3,035)+(1,100+2,000+1,100+2,000))*(0,325)"ostění prostupů nového zdiva přístavby |  | 6.4318
| VV |  | (1,500)*(11,000+0,500+11,000+0,500)"stávající zdivo po napojení přístavby |  | 34.5
| VV |  | (0,700+1,400+0,700+1,400)*(0,300+0,500)*2"ostění výplní vč. opravy stávajícího zdiva po napojení přístavby |  | 6.72
| VV |  | ((2,300+2,955+2,245+2,300)*(0,500))*(-1)"odpočet nové zdivo přístavby |  | -2.6275
| VV |  | ((1,140)*(0,325)*2)*(-1)"odpočet ostění prostupu |  | -0.741
| VV |  | Součet |  | 139.0232
325 | K | 783827423 | Krycí dvojnásobný silikátový nátěr omítek stupně členitosti 1 a 2 | m2 | 139.0232 |  | 0
| VV |  | (2,300+2,955)*(11,000+0,500)+(2,300)*(11,000+0,500-3,500)+(2,245+2,300)*(3,500)"nové zdivo přístavby |  | 94.74
| VV |  | ((2,180+1,140+2,180)+(3,065+1,990+3,035)+(1,100+2,000+1,100+2,000))*(0,325)"ostění prostupů nového zdiva přístavby |  | 6.4318
| VV |  | (1,500)*(11,000+0,500+11,000+0,500)"stávající zdivo po napojení přístavby |  | 34.5
| VV |  | (0,700+1,400+0,700+1,400)*(0,300+0,500)*2"ostění výplní vč. opravy stávajícího zdiva po napojení přístavby |  | 6.72
| VV |  | ((2,300+2,955+2,245+2,300)*(0,500))*(-1)"odpočet nové zdivo přístavby |  | -2.6275
| VV |  | ((1,140)*(0,325)*2)*(-1)"odpočet ostění prostupu |  | -0.741
| VV |  | Součet |  | 139.0232
326 | K | 783827429 | Příplatek za dvojnásobný nátěr omítek stupeň členitosti 1 a 2 - biocidní přísada | m2 | 139.0232 |  | 0
| VV |  | (2,300+2,955)*(11,000+0,500)+(2,300)*(11,000+0,500-3,500)+(2,245+2,300)*(3,500)"nové zdivo přístavby |  | 94.74
| VV |  | ((2,180+1,140+2,180)+(3,065+1,990+3,035)+(1,100+2,000+1,100+2,000))*(0,325)"ostění prostupů nového zdiva přístavby |  | 6.4318
| VV |  | (1,500)*(11,000+0,500+11,000+0,500)"stávající zdivo po napojení přístavby |  | 34.5
| VV |  | (0,700+1,400+0,700+1,400)*(0,300+0,500)*2"ostění výplní vč. opravy stávajícího zdiva po napojení přístavby |  | 6.72
| VV |  | ((2,300+2,955+2,245+2,300)*(0,500))*(-1)"odpočet nové zdivo přístavby |  | -2.6275
| VV |  | ((1,140)*(0,325)*2)*(-1)"odpočet ostění prostupu |  | -0.741
| VV |  | Součet |  | 139.0232
| D | 784 | Dokončovací práce - malby a tapety |  |  |  | 0
327 | K | 784181113 | Základní silikátová jednonásobná penetrace podkladu v místnostech | m2 | 148.5736 |  | 0
| VV |  | (2,000+2,305+2,000)*(11,000+1,750)+(2,000+1,965+2,000)*(3,500)"nové zdivo přístavby |  | 101.2662
| VV |  | ((2,180+1,140+2,180)+(3,065+1,990+3,035)+(1,100+2,000+1,100+2,000))*(0,300)"ostění prostupů nového zdiva přístavby |  | 5.937
| VV |  | (2,255+1,965)*(11,000+1,750)"stávající zdivo po napojení přístavby |  | 53.805
| VV |  | (2,180+1,140+2,180)*(0,550)*1+(2,180+1,140+2,180)*(0,500)*1+(2,180+1,490+2,180)*(0,500)*1"ostění prostupů stávajícího zdiva po napojení přístavby |  | 8.7
| VV |  | ((2,000+2,305+2,2000)*1,960+(2,000+1,965+2,000)*0,500)*(-1)"odpočet nové zdivo přístavby pod obklad |  | -15.7323
| VV |  | ((2,255)*1,960+(1,965)*0,500)*(-1)"stávající zdivo po napojení přístavby pod obklad |  | -5.4023
| VV |  | Součet |  | 148.5736
328 | K | 784211103 | Dvojnásobné bílé malby ze směsí za mokra výborně otěruvzdorných v místnostech | m2 | 148.5736 |  | 0
| VV |  | (2,000+2,305+2,000)*(11,000+1,750)+(2,000+1,965+2,000)*(3,500)"nové zdivo přístavby |  | 101.2662
| VV |  | ((2,180+1,140+2,180)+(3,065+1,990+3,035)+(1,100+2,000+1,100+2,000))*(0,300)"ostění prostupů nového zdiva přístavby |  | 5.937
| VV |  | (2,255+1,965)*(11,000+1,750)"stávající zdivo po napojení přístavby |  | 53.805
| VV |  | (2,180+1,140+2,180)*(0,550)*1+(2,180+1,140+2,180)*(0,500)*1+(2,180+1,490+2,180)*(0,500)*1"ostění prostupů stávajícího zdiva po napojení přístavby |  | 8.7
| VV |  | ((2,000+2,305+2,2000)*1,960+(2,000+1,965+2,000)*0,500)*(-1)"odpočet nové zdivo přístavby pod obklad |  | -15.7323
| VV |  | ((2,255)*1,960+(1,965)*0,500)*(-1)"stávající zdivo po napojení přístavby pod obklad |  | -5.4023
| VV |  | Součet |  | 148.5736
| D | OST | Ostatní |  |  |  | 0
329 | K | O-1-1 | Úklid a vyčištění stavbou dotčených prostor (průběžná činnost + finální úklid při dokončení stavby) | m2 | 24.4465 |  | 0
| VV |  | ((2,000*2,305)+(1,140*0,350))*4+((1,895*1,995)+(1,800*0,350))*1"m2 kpl plocha |  | 24.4465
| VV |  | Součet |  | 24.4465
[6 empty] | kontrolní číslo 1 | 0
[6 empty] | kontrolní číslo 2 | 0
[6 empty] | kontrolní číslo 3 | 0 | chyba

## SO 03 - Zpevněné plochy
| List obsahuje: |  | 1) Krycí list soupisu | 2) Rekapitulace |  |  | 3) Soupis prací | Zpět na list:
KRYCÍ LIST SOUPISU
Stavba:
Realizace výtahu a rekonstrukce navazujících prostor interiéru budovy Městského úřadu Smržovka
Objekt:
SO 03 - Zpevněné plochy, parkoviště, chodníky
| KSO: |  | 812 69 1 |  |  | CC-CZ:
| Místo: |  | č.p. 600, st.p.č. 1/1, k.ú. Smržovka [751324] |  |  | Datum: | 2025-10-15
| Zadavatel: |  |  |  |  | IČ: | 002 62 579
|  | Město Smržovka, nám. T.G.Masaryka č.p. 600, Smržovka, PSČ 46851 |  |  |  | DIČ: | CZ00262579
| Uchazeč: |  |  |  |  | IČ:
DIČ:
| Projektant: |  |  |  |  | IČ: | 120 45 357
|  | LHOTA - STAVITELSTVÍ |  |  |  | DIČ:
sdružení osob Bohumil Lhota a Ing. Vít Lhota, sídlo: Zásada 311, PSČ 46825
ateliér: Smetanova 1809/82, Jablonec nad Nisou, PSČ 46601
Poznámka:
Provedeno na základě předložené dokumentace "DSJ".
| Cena bez DPH | [5 empty] | 0
|  |  | Základ daně |  |  | Sazba daně | Výše daně
| DPH | základní | 0 |  |  | 21% | 0
|  | snížená | 0 |  |  | 15% | 0
|  | zákl. přenesená | #REF! |  |  | 21% | 0
|  | sníž. přenesená | #REF! |  |  | 15% | 0
|  | nulová | #REF! |  |  | 0% | 0
| Cena s DPH |  |  | v | CZK |  | 0
REKAPITULACE ČLENĚNÍ SOUPISU PRACÍ
Stavba:
Realizace výtahu a rekonstrukce navazujících prostor interiéru budovy Městského úřadu Smržovka
Objekt:
SO 03 - Zpevněné plochy, parkoviště, chodníky
Místo: |  |  | č.p. 600, st.p.č. 1/1, k.ú. Smržovka [751324] |  |  | Datum: | 2025-10-15
Zadavatel: |  |  | Město Smržovka, nám. T.G.Masaryka č.p. 600, Smržovka, PSČ 46851 |  |  | Projektant: | LHOTA - STAVITELSTVÍ
Uchazeč:
Kód dílu - Popis | [6 empty] | Cena celkem [CZK]
Náklady soupisu celkem | [6 empty] | 0
| HSV - Práce a dodávky HSV | [5 empty] | 0
| 5 - Komunikace pozemní | [5 empty] | 0
SOUPIS PRACÍ
Stavba:
Realizace výtahu a rekonstrukce navazujících prostor interiéru budovy Městského úřadu Smržovka
Objekt:
SO 03 - Zpevněné plochy, parkoviště, chodníky
Místo: |  |  | č.p. 600, st.p.č. 1/1, k.ú. Smržovka [751324] |  |  | Datum: | 2025-10-15
Zadavatel: |  |  | Město Smržovka, nám. T.G.Masaryka č.p. 600, Smržovka, PSČ 46851 |  |  | Projektant: | LHOTA - STAVITELSTVÍ
Uchazeč:
PČ | Typ | Kód | Popis | MJ | Množství | J.cena [CZK] | Cena celkem [CZK] | Cenová soustava
Náklady soupisu celkem | [6 empty] | 0
Poznámka projektanta:
Při realizaci zpevněné komunikace je bezpodmínečně nutné dodržet zejména ČSN EN 13108-1, ČSN 73 6121, ČSN 73 6129, ČSN EN 13808, ČSN EN 13285, ČSN 73 6126-1.
| D | HSV | Práce a dodávky HSV |  |  |  | 0
| D | 5 | Komunikace pozemní |  |  |  | 0
1 | K | 919735115 | Řezání stávajícího živičného krytu hl. do 200 mm | m | 11.705 |  | 0
| VV |  | (3,560+4,585+3,560)"konstrukce stávající zpevněné komunikace |  | 11.705
| VV |  | Součet |  | 11.705
2 | K | 113106123 | Rozebrání dlažeb komunikací pro pěší ze zámkových dlaždic | m2 | 5.418 |  | 0
| VV |  | (2,580*2,100)"zpevněné komunikace |  | 5.418
| VV |  | Součet |  | 5.418
3 | K | 113202111 | Vytrhání obrub krajníků obrubníků stojatých | m | 4.88 |  | 0
| VV |  | (2,680+2,200)"zpevněné komunikace |  | 4.88
| VV |  | Součet |  | 4.88
4 | K | 113106123 | Odstranění podkladů zpevněných ploch ze štěrkopísku stabilizovaného cementem | m2 | 5.896 |  | 0
| VV |  | (2,680*2,200)"lože zpevněné komunikace |  | 5.896
| VV |  | Součet |  | 5.896
5 | K | 139601103 | Ruční výkop jam, rýh a šachet v hornině tř. 4 | m3 | 25.339 |  | 0
| VV |  | (3,560+4,585+3,560)*0,880*2,460"odkop po obvodu přístavby |  | 25.339
| VV |  | Součet |  | 25.339
6 | K | 564852110 | Podklad ze štěrkodrtě fr. 32-63 mm tl. 300 mm s rozprostřením a zhutněním | m2 | 10.3004 |  | 0
| VV |  | (3,560+4,585+3,560)*0,880"konstrukce pod zpevněnou komunikaci |  | 10.3004
| VV |  | Součet |  | 10.3004
7 | K | 564852111 | Podklad ze štěrkodrtě fr. 16-32 mm tl. 200 mm s rozprostřením a zhutněním | m2 | 10.3004 |  | 0
| VV |  | (3,560+4,585+3,560)*0,880"konstrukce pod zpevněnou komunikaci |  | 10.3004
| VV |  | Součet |  | 10.3004
8 | K | 175101102 | Obsyp s dodáním štěrkopísku fr. 16-32 mm | m3 | 2.5751 |  | 0
| VV |  | (3,560+4,585+3,560)*0,880*0,250"ochranné obsypy |  | 2.5751
| VV |  | Součet |  | 2.5751
9 | K | 162201101 | Vodorovné přemístění výkopku z hornin tř. 1-4 do 20 m | m3 | 26.3743 |  | 0
| VV |  | (2,580*2,100)*0,080"zámk.dl.zpevněné komunikace |  | 0.43344
| VV |  | (2,680+2,200)*0,300*0,250"bet.obruby vč. zapatkování zpevněné komunikace |  | 0.366
| VV |  | (2,680*2,200)*0,040"lože zpevněné komunikace |  | 0.23584
| VV |  | (3,560+4,585+3,560)*0,880*2,460"odkop po obvodu přístavby |  | 25.339
| VV |  | Součet |  | 26.3743
10 | K | 16710101 | Nakládání výkopku z hornin tř. 1-4 v množství do 100 m3 | m3 | 26.3743 |  | 0
| VV |  | (2,580*2,100)*0,080"zámk.dl.zpevněné komunikace |  | 0.43344
| VV |  | (2,680+2,200)*0,300*0,250"bet.obruby vč. zapatkování zpevněné komunikace |  | 0.366
| VV |  | (2,680*2,200)*0,040"lože zpevněné komunikace |  | 0.23584
| VV |  | (3,560+4,585+3,560)*0,880*2,460"odkop po obvodu přístavby |  | 25.339
| VV |  | Součet |  | 26.3743
11 | K | 162701105 | Vodorovné přemístění výkopku z hornin tř. 1-4 do 10000 m | m3 | 26.3743 |  | 0
| VV |  | (2,580*2,100)*0,080"zámk.dl.zpevněné komunikace |  | 0.43344
| VV |  | (2,680+2,200)*0,300*0,250"bet.obruby vč. zapatkování zpevněné komunikace |  | 0.366
| VV |  | (2,680*2,200)*0,040"lože zpevněné komunikace |  | 0.23584
| VV |  | (3,560+4,585+3,560)*0,880*2,460"odkop po obvodu přístavby |  | 25.339
| VV |  | Součet |  | 26.3743
12 | K | 171201201 | Uložení sypaniny na skládku | m3 | 26.3743 |  | 0
| VV |  | (2,580*2,100)*0,080"zámk.dl.zpevněné komunikace |  | 0.43344
| VV |  | (2,680+2,200)*0,300*0,250"bet.obruby vč. zapatkování zpevněné komunikace |  | 0.366
| VV |  | (2,680*2,200)*0,040"lože zpevněné komunikace |  | 0.23584
| VV |  | (3,560+4,585+3,560)*0,880*2,460"odkop po obvodu přístavby |  | 25.339
| VV |  | Součet |  | 26.3743
13 | K | 199000002 | Poplatek za skládku horniny tř. 1-4 | t | 24.3089 |  | 0
| VV |  | (3,560+4,585+3,560)*0,880*2,360"odkop po obvodu přístavby |  | 24.3089
| VV |  | Součet |  | 24.3089
14 | K | 979081119 | Poplatek za skládku stavebního odpadu z betonových "okapových chodníků" | t | 2.7063 |  | 0
| VV |  | (2,580*2,100)*0,080*2,25"zámk.dl.zpevněné komunikace beton.suť z demontáže zámkové dlažby zadního vstupu m.č. 1.20 |  | 1.3266
| VV |  | ((2,680+2,200)*0,300*0,250)*2,25"bet.obruby vč. zapatkování zpevněné komunikace beton.suť z demontáže zámkové dlažby zadního vstupu m.č. 1.20 |  | 1.3797
| VV |  | Součet |  | 2.7063
15 | K | 979081119 | Poplatek za skládku stavebního odpadu z asfaltových povrchů | t | 1.03 |  | 0
| VV |  | (3,560+4,585+3,560)*0,880*0,100"odkop po obvodu přístavby |  | 1.03
| VV |  | Součet |  | 1.03
16 | K | 181101111 | Úprava pláně v zářezech se zhutněním | m2 | 15.4506 |  | 0
| VV |  | (3,560+4,585+3,560)*0,880*1,50"pro konstrukci zpevněné komunikace |  | 15.4506
| VV |  | Součet |  | 15.4506
17 | K | 212971111 | Montáž geotextilie s přesahy 500 mm (ve dvou vrstvách) | m2 | 30.9012 |  | 0
| VV |  | ((3,560+4,585+3,560)*0,880*1,50)*2"pod konstrukci zpevněné komunikace |  | 30.9012
| VV |  | Součet |  | 30.9012
18 | M | 693660130 | textilie netkaná 400 g/m2 | m2 | 40.1716 |  | 0
| VV |  | (((3,560+4,585+3,560)*0,880*1,50)*2)*1,3"pod konstrukci zpevněné komunikace |  | 40.1716
| VV |  | Součet |  | 40.1716
19 | K | 917762111 | Osazení chodníkového obrubníku ABO 1-15 betonového s boční opěrou do lože z betonu prostého C 20/25 vč. přířezů | m | 10.055 |  | 0
| VV |  | ((2,590+0,550)+(2,675+0,550*2)+(2,590+0,550))"pro konstrukci zpevněné komunikace |  | 10.055
| VV |  | Součet |  | 10.055
20 | M | 592174500 | obrubník betonový chodníkový ABO 1-15 1000x150x300 mm přírodní hladký | m | 10.055 |  | 0
| VV |  | ((2,590+0,550)+(2,675+0,550*2)+(2,590+0,550))"pro konstrukci zpevněné komunikace |  | 10.055
| VV |  | Součet |  | 10.055
21 | K | 935112211 | Osazení betonového žlabu do C 15/20 tl. 10 cm z tvárnic 50 cm do betonového lože vč. přířezů, ve spádu 1,14° = 2% | m | 13.555 |  | 0
| VV |  | ((2,590+0,550)+(2,675+0,550*2)+(2,590+0,550)+(1,500+2,000))"pro konstrukci zpevněné komunikace |  | 13.555
| VV |  | Součet |  | 13.555
22 | M | 592274100 | žlab betonový 500x500x130 mm přírodní hladký | ks | 32 |  | 0
| VV |  | (((2,590+0,550)+(2,675+0,550*2)+(2,590+0,550)+(1,500+2,000))*1,2)/0,50-0,532"pro konstrukci zpevněné komunikace |  | 32
| VV |  | Součet |  | 32
23 | K | 917762111 | Osazení chodníkového obrubníku ABO 2-15 betonového s boční opěrou do lože z betonu prostého C 20/25 vč. přířezů | m | 3.7 |  | 0
| VV |  | (1,500+2,200)"pro konstrukci zpevněné komunikace |  | 3.7
| VV |  | Součet |  | 3.7
24 | M | 592174500 | obrubník betonový chodníkový ABO 2-15 1000x150x250 mm přírodní hladký | m | 3.7 |  | 0
| VV |  | (1,500+2,200)"pro konstrukci zpevněné komunikace |  | 3.7
| VV |  | Součet |  | 3.7
25 | K | 596211210 | Kladení zámkové dlažby komunikací pro pěší tl. 60 mm, skupiny A pl. do 50 m2 vč. přířezů, ve spádu 2° = 3,5% | m2 | 2.94 |  | 0
| VV |  | (1,400*2,100)"zpevněné komunikace |  | 2.94
| VV |  | Součet |  | 2.94
26 | M | 592452132 | dlažba betonová přírodní, barva šedá tl. 60 mm, 200x100x60 mm, tvar obdélník, (požadované technické parametry nutno považovat za limitní) | m2 | 3.528 |  | 0
| VV |  | (1,400*2,100)*1,2"zpevněné komunikace |  | 3.528
| VV |  | Součet |  | 3.528
27 | K | 596211211 | Podklad štěrkopískové lože fr. 0-8 mm zpevněné cementem tl. 40 mm s rozprostřením a zhutněním, ve spádu 2° = 3,5% | m2 | 14.2162 |  | 0
| VV |  | ((2,590+0,550)+(2,675+0,550*2)+(2,590+0,550)+(1,500+2,000))*0,75"pro žlabovky zpevněné komunikace |  | 10.1662
| VV |  | (1,500+2,200)*0,300"pro obruby konstrukce zpevněné komunikace |  | 1.11
| VV |  | (1,400*2,100)"pod bet.zámk.dlažbu zpevněné komunikace |  | 2.94
| VV |  | Součet |  | 14.2162
28 | K | 564859111 | Podklad ze štěrkodrtě fr. 8-16 mm zpevněné cementem do tl. 100 mm s rozprostřením a zhutněním | m2 | 10.3004 |  | 0
| VV |  | (3,560+4,585+3,560)*0,880"spodní část konstrukce zpevněné komunikace |  | 10.3004
| VV |  | Součet |  | 10.3004
29 | K | 573213111 | Postřik živičný infiltrační asfaltovou emulzí 0,60 kg/m2 PI-E | m2 | 10.3004 |  | 0
| VV |  | (3,560+4,585+3,560)*0,880"pro konstrukci zpevněné komunikace |  | 10.3004
| VV |  | Součet |  | 10.3004
30 | K | 573211111 | Postřik živičný spojovací asfaltovou emulzí 0,35 kg/m2 PS-E | m2 | 10.3004 |  | 0
| VV |  | (3,560+4,585+3,560)*0,880"pro konstrukci zpevněné komunikace |  | 10.3004
| VV |  | Součet |  | 10.3004
31 | K | 577165111 | Obalované kamenivo ACP 16S tl. 60 mm se zaválcováním | m2 | 10.3004 |  | 0
| VV |  | (3,560+4,585+3,560)*0,880"konstrukce zpevněné komunikace |  | 10.3004
| VV |  | Součet |  | 10.3004
32 | K | 573214111 | Postřik živičný spojovací modifikovaným asfaltem 0,25 kg/m2 PS-PMB | m2 | 10.3004 |  | 0
| VV |  | (3,560+4,585+3,560)*0,880"konstrukce zpevněné komunikace |  | 10.3004
| VV |  | Součet |  | 10.3004
33 | K | 577134111 | Asfaltový beton střednězrnný ACO 11S tl. 40 mm se zaválcováním | m2 | 10.3004 |  | 0
| VV |  | (3,560+4,585+3,560)*0,880"konstrukce zpevněné komunikace |  | 10.3004
| VV |  | Součet |  | 10.3004
34 | K | 919122126 | Těsnění spár zálivkou z modifikovaného asfaltu | m | 11.705 |  | 0
| VV |  | (3,560+4,585+3,560)"dilatační napojení ke stáv. zpevněné komunikaci |  | 11.705
| VV |  | Součet |  | 11.705
35 | K | 998011010 | Přesun hmot pro budovy zděné v do 12 m | % |  | 0 | 0
| VV |  | ze součtu bez zemních prací, od položky 17
[6 empty] | kontrolní číslo 1 | 0
[6 empty] | kontrolní číslo 2 | 0
[6 empty] | kontrolní číslo 3 | 0 | chyba

## SO 04 - Sadové a terénní
| List obsahuje: |  | 1) Krycí list soupisu | 2) Rekapitulace |  |  | 3) Soupis prací | Zpět na list:
KRYCÍ LIST SOUPISU
Stavba:
Realizace výtahu a rekonstrukce navazujících prostor interiéru budovy Městského úřadu Smržovka
Objekt:
SO 04 - Sadové a terénní úpravy
| KSO: |  | 812 69 1 |  |  | CC-CZ:
| Místo: |  | č.p. 600, st.p.č. 1/1, k.ú. Smržovka [751324] |  |  | Datum: | 2025-10-15
| Zadavatel: |  |  |  |  | IČ: | 002 62 579
|  | Město Smržovka, nám. T.G.Masaryka č.p. 600, Smržovka, PSČ 46851 |  |  |  | DIČ: | CZ00262579
| Uchazeč: |  |  |  |  | IČ:
DIČ:
| Projektant: |  |  |  |  | IČ: | 120 45 357
|  | LHOTA - STAVITELSTVÍ |  |  |  | DIČ:
sdružení osob Bohumil Lhota a Ing. Vít Lhota, sídlo: Zásada 311, PSČ 46825
ateliér: Smetanova 1809/82, Jablonec nad Nisou, PSČ 46601
Poznámka:
Provedeno na základě předložené dokumentace "DSJ".
| Cena bez DPH | [5 empty] | 0
|  |  | Základ daně |  |  | Sazba daně | Výše daně
| DPH | základní | 0 |  |  | 21% | 0
|  | snížená | 0 |  |  | 15% | 0
|  | zákl. přenesená | #REF! |  |  | 21% | 0
|  | sníž. přenesená | #REF! |  |  | 15% | 0
|  | nulová | #REF! |  |  | 0% | 0
| Cena s DPH |  |  | v | CZK |  | 0
REKAPITULACE ČLENĚNÍ SOUPISU PRACÍ
Stavba:
Realizace výtahu a rekonstrukce navazujících prostor interiéru budovy Městského úřadu Smržovka
Objekt:
SO 04 - Sadové a terénní úpravy
Místo: |  |  | č.p. 600, st.p.č. 1/1, k.ú. Smržovka [751324] |  |  | Datum: | 2025-10-15
Zadavatel: |  |  | Město Smržovka, nám. T.G.Masaryka č.p. 600, Smržovka, PSČ 46851 |  |  | Projektant: | LHOTA - STAVITELSTVÍ
Uchazeč:
Kód dílu - Popis | [6 empty] | Cena celkem [CZK]
Náklady soupisu celkem | [6 empty] | 0
| HSV - Práce a dodávky HSV | [5 empty] | 0
| 3 - Venkovní objekty | [5 empty] | 0
SOUPIS PRACÍ
Stavba:
Realizace výtahu a rekonstrukce navazujících prostor interiéru budovy Městského úřadu Smržovka
Objekt:
SO 04 - Sadové a terénní úpravy
Místo: |  |  | č.p. 600, st.p.č. 1/1, k.ú. Smržovka [751324] |  |  | Datum: | 2025-10-15
Zadavatel: |  |  | Město Smržovka, nám. T.G.Masaryka č.p. 600, Smržovka, PSČ 46851 |  |  | Projektant: | LHOTA - STAVITELSTVÍ
Uchazeč:
PČ | Typ | Kód | Popis | MJ | Množství | J.cena [CZK] | Cena celkem [CZK] | Cenová soustava
Náklady soupisu celkem | [6 empty] | 0
| D | HSV | Práce a dodávky HSV |  |  |  | 0
| D | 3 | Venkovní objekt SO 04 |  |  |  | 0
1 | K | 919735115 | Řezání stávajícího živičného krytu hl. do 200 mm | m | 28.44 |  | 0
| VV |  | (0,67+2,62+0,50+4,02+0,50+0,41+0,83+0,67+1,00+1,00+1,00+1,00)*2"konstrukce stávající zpevněné komunikace |  | 28.44
| VV |  | Součet |  | 28.44
2 | K | 139601103 | Ruční výkop jam, rýh a šachet v hornině tř. 4 | m3 | 45.7549 |  | 0
| VV |  | (0,67+2,62+0,50+4,02+0,50+0,41+0,83+0,67)*1,85*2,42"odkop po obvodu přístavby |  | 45.7549
| VV |  | Součet |  | 45.7549
3 | K | 564852111 | Podklad ze štěrkodrtě fr. 16-32 mm tl. 200 mm s rozprostřením a zhutněním po vrstvách a´ 200 mm | m2 | 228.7747 |  | 0
| VV |  | ((0,67+2,62+0,50+4,02+0,50+0,41+0,83+0,67)*1,85)*(2,42/0,200)"konstrukce, obsypy a násypy |  | 228.7747
| VV |  | Součet |  | 228.7747
4 | K | 175101102 | Obsyp s dodáním štěrkopísku fr. 16-32 mm | m3 | 12.3662 |  | 0
| VV |  | (0,67+2,62+0,50+4,02+0,50+0,41+0,83+0,67)*0,50*2,42"ochranné obsypy po obvodu přístavby a stávající stavby |  | 12.3662
| VV |  | Součet |  | 12.3662
5 | K | 162201101 | Vodorovné přemístění výkopku z hornin tř. 1-4 do 20 m | m3 | 54.2869 |  | 0
| VV |  | (0,67+2,62+0,50+4,02+0,50+0,41+0,83+0,67+1,00+1,00+1,00+1,00)*2*0,30"konstrukce stávající zpevněné komunikace |  | 8.532
| VV |  | (0,67+2,62+0,50+4,02+0,50+0,41+0,83+0,67)*1,85*2,42"odkop po obvodu přístavby |  | 45.7549
| VV |  | Součet |  | 54.2869
6 | K | 16710101 | Nakládání výkopku z hornin tř. 1-4 v množství do 100 m3 | m3 | 54.2869 |  | 0
| VV |  | (0,67+2,62+0,50+4,02+0,50+0,41+0,83+0,67+1,00+1,00+1,00+1,00)*2*0,30"konstrukce stávající zpevněné komunikace |  | 8.532
| VV |  | (0,67+2,62+0,50+4,02+0,50+0,41+0,83+0,67)*1,85*2,42"odkop po obvodu přístavby |  | 45.7549
| VV |  | Součet |  | 54.2869
7 | K | 162701105 | Vodorovné přemístění výkopku z hornin tř. 1-4 do 10000 m | m3 | 54.2869 |  | 0
| VV |  | (0,67+2,62+0,50+4,02+0,50+0,41+0,83+0,67+1,00+1,00+1,00+1,00)*2*0,30"konstrukce stávající zpevněné komunikace |  | 8.532
| VV |  | (0,67+2,62+0,50+4,02+0,50+0,41+0,83+0,67)*1,85*2,42"odkop po obvodu přístavby |  | 45.7549
| VV |  | Součet |  | 54.2869
8 | K | 171201201 | Uložení sypaniny na skládku | m3 | 54.2869 |  | 0
| VV |  | (0,67+2,62+0,50+4,02+0,50+0,41+0,83+0,67+1,00+1,00+1,00+1,00)*2*0,30"konstrukce stávající zpevněné komunikace |  | 8.532
| VV |  | (0,67+2,62+0,50+4,02+0,50+0,41+0,83+0,67)*1,85*2,42"odkop po obvodu přístavby |  | 45.7549
| VV |  | Součet |  | 54.2869
9 | K | 199000002 | Poplatek za skládku horniny tř. 1-4 | t | 45.7549 |  | 0
| VV |  | (0,67+2,62+0,50+4,02+0,50+0,41+0,83+0,67)*1,85*2,42"odkop po obvodu přístavby |  | 45.7549
| VV |  | Součet |  | 45.7549
10 | K | 979081119 | Poplatek za skládku stavebního odpadu z betonových "okapových chodníků" | t | 5.688 |  | 0
| VV |  | (0,67+2,62+0,50+4,02+0,50+0,41+0,83+0,67+1,00+1,00+1,00+1,00)*2*0,20"konstrukce vybourané betonové komunikace |  | 5.688
| VV |  | Součet |  | 5.688
11 | K | 979081119 | Poplatek za skládku stavebního odpadu z asfaltových povrchů | t | 2.844 |  | 0
| VV |  | (0,67+2,62+0,50+4,02+0,50+0,41+0,83+0,67+1,00+1,00+1,00+1,00)*2*0,10"konstrukce vybourané asfaltové komunikace |  | 2.844
| VV |  | Součet |  | 2.844
[6 empty] | kontrolní číslo 1 | 0
[6 empty] | kontrolní číslo 2 | 0
[6 empty] | kontrolní číslo 3 | 0 | chyba

## INT 01 - Interiér
| List obsahuje: |  | 1) Krycí list soupisu | 2) Rekapitulace |  |  | 3) Soupis prací | Zpět na list:
KRYCÍ LIST SOUPISU
Stavba:
Realizace výtahu a rekonstrukce navazujících prostor interiéru budovy Městského úřadu Smržovka
Objekt:
INT 01 - Interiér a mobilní vybavení
| KSO: |  | 812 69 1 |  |  | CC-CZ:
| Místo: |  | č.p. 600, st.p.č. 1/1, k.ú. Smržovka [751324] |  |  | Datum: | 2025-10-15
| Zadavatel: |  |  |  |  | IČ: | 002 62 579
|  | Město Smržovka, nám. T.G.Masaryka č.p. 600, Smržovka, PSČ 46851 |  |  |  | DIČ: | CZ00262579
| Uchazeč: |  |  |  |  | IČ:
DIČ:
| Projektant: |  |  |  |  | IČ: | 120 45 357
|  | LHOTA - STAVITELSTVÍ |  |  |  | DIČ:
sdružení osob Bohumil Lhota a Ing. Vít Lhota, sídlo: Zásada 311, PSČ 46825
ateliér: Smetanova 1809/82, Jablonec nad Nisou, PSČ 46601
Poznámka:
Provedeno na základě předložené dokumentace "DSJ".
| Cena bez DPH | [5 empty] | 0
|  |  | Základ daně |  |  | Sazba daně | Výše daně
| DPH | základní | 0 |  |  | 21% | 0
|  | snížená | 0 |  |  | 15% | 0
|  | zákl. přenesená | #REF! |  |  | 21% | 0
|  | sníž. přenesená | #REF! |  |  | 15% | 0
|  | nulová | #REF! |  |  | 0% | 0
| Cena s DPH |  |  | v | CZK |  | 0
REKAPITULACE ČLENĚNÍ SOUPISU PRACÍ
Stavba:
Realizace výtahu a rekonstrukce navazujících prostor interiéru budovy Městského úřadu Smržovka
Objekt:
INT 01 - Interiér a mobilní vybavení
Místo: |  |  | č.p. 600, st.p.č. 1/1, k.ú. Smržovka [751324] |  |  | Datum: | 2025-10-15
Zadavatel: |  |  | Město Smržovka, nám. T.G.Masaryka č.p. 600, Smržovka, PSČ 46851 |  |  | Projektant: | LHOTA - STAVITELSTVÍ
Uchazeč:
Kód dílu - Popis | [6 empty] | Cena celkem [CZK]
Náklady soupisu celkem | [6 empty] | 0
| PSV - Práce a dodávky PSV | [5 empty] | 0
| 1 - Vnitřní objekty - m.č. 3.15-kuchyňka | [5 empty] | 0
| 2 - Vnitřní objekty - m.č. 3.18-jednací sál | [5 empty] | 0
SOUPIS PRACÍ
Stavba:
Realizace výtahu a rekonstrukce navazujících prostor interiéru budovy Městského úřadu Smržovka
Objekt:
INT 01 - Interiér a mobilní vybavení
Místo: |  |  | č.p. 600, st.p.č. 1/1, k.ú. Smržovka [751324] |  |  | Datum: | 2025-10-15
Zadavatel: |  |  | Město Smržovka, nám. T.G.Masaryka č.p. 600, Smržovka, PSČ 46851 |  |  | Projektant: | LHOTA - STAVITELSTVÍ
Uchazeč:
PČ | Typ | Kód | Popis | MJ | Množství | J.cena [CZK] | Cena celkem [CZK] | Cenová soustava
Náklady soupisu celkem | [6 empty] | 0
| D | PSV | Práce a dodávky PSV |  |  |  | 0
| D | 1 | Vnitřní objekt SO 01 - m.č. 3.15-kuchyňka |  |  |  | 0
1 | K | 1-0.R01 | Montáž kuchyňské linky (spodní + vrchní část), dřez, pracovní plocha do dl. 1 600 mm | kpl | 1 |  | 0
| VV |  | 1"kpl m.č. 3.15-kuchyňka |  | 1
| VV |  | Součet |  | 1
2 | M | 1-0.R02 | kuchyňská linka (spodní + vrchní část), dřez, pracovní plocha dl. 1 600 mm, (požadované technické parametry nutno považovat za limitní) | kpl | 1 |  | 0
| VV |  | 1"kpl m.č. 3.15-kuchyňka |  | 1
| VV |  | Součet |  | 1
3 | K | 1-0.R03 | Osazení a zapojení lednice 440/470/510 mm | ks | 1 |  | 0
| VV |  | 1"kpl m.č. 3.15-kuchyňka |  | 1
| VV |  | Součet |  | 1
4 | M | 1-0.R04 | lednice s mrazícím boxem, rozm. 440x470mm v. 510 mm, 37 l chladnička + 4 l mraznička, (požadované technické parametry nutno považovat za limitní) | ks | 1 |  | 0
| VV |  | 1"ks m.č. 3.15-kuchyňka |  | 1
| VV |  | Součet |  | 1
5 | K | 1-0.R05 | Přesun hmot pro interiéry v objektech v do 12 m | % | 0 |  | 0
| D | 2 | Vnitřní objekt SO 01 - m.č. 3.18-jednací sál |  |  |  | 0
6 | K | 2-0.R01 | Montáž a osazení stolů | ks | 10 |  | 0
| VV |  | 8"ks stůl konferenční dřevěný masiv dub rozm. 1 600/700 mm m.č. 3.18-jednací sál |  | 8
| VV |  | 1"ks stůl konferenční dřevěný masiv dub rozm. 1 400/700 mm m.č. 3.18-jednací sál |  | 1
| VV |  | 1"ks stůl kancelářský rohový dřevěný masiv dub rozm. 1 350/950 mm s výřezem pod radiusem m.č. 3.18-jednací sál |  | 1
| VV |  | Součet |  | 10
7 | M | 2-0.R02 | stůl konferenční dřevěný masiv dub rozm. 1 600/700 mm atyp. výroba, (požadované technické parametry nutno považovat za limitní) | ks | 8 |  | 0
| VV |  | 8"ks stůl konferenční dřevěný m.č. 3.18-jednací sál |  | 8
| VV |  | Součet |  | 8
8 | M | 2-0.R03 | stůl konferenční dřevěný masiv dub rozm. 1 400/700 mm atyp. výroba, (požadované technické parametry nutno považovat za limitní) | ks | 1 |  | 0
| VV |  | 1"ks stůl konferenční dřevěný m.č. 3.18-jednací sál |  | 1
| VV |  | Součet |  | 1
9 | M | 2-0.R04 | stůl kancelářský rohový dřevěný masiv dub rozm. 1 350/950 mm s rad. výřezem atyp. výroba, (požadované technické parametry nutno považovat za limitní) | ks | 1 |  | 0
| VV |  | 1"ks stůl kancelářský dřevěný m.č. 3.18-jednací sál |  | 1
| VV |  | Součet |  | 1
10 | K | 2-0.R05 | Osazení a umístění židlí | ks | 36 |  | 0
| VV |  | 35"ks židle / křeslo konferenční, rozm. 500/550 mm s opěrkami rukou m.č. 3.18-jednací sál |  | 35
| VV |  | 1"ks židle kancelářská s pojezdem, opěrkami hlavy a rukou s nastavitelnými pozicemi, rozm. 500/500 mm m.č. 3.18-jednací sál |  | 1
| VV |  | Součet |  | 36
11 | M | 2-0.R06 | židle / křeslo konferenční s opěrkami rukou, rozm. do 500/550 mm, konferenční židle, černá, nosnost 120 kg, (požadované technické parametry nutno považovat za limitní) | ks | 35 |  | 0
| VV |  | 35"ks židle / křeslo konferenční, rozm. 500/550 mm m.č. 3.18-jednací sál |  | 35
| VV |  | Součet |  | 35
12 | M | 2-0.R07 | židle kancelářská s pojezdem, opěrkami hlavy a rukou s nastavitelnými pozicemi, rozm. do 500/500 mm, kancelářská židle, černá, nosnost 130 kg, (požadované technické parametry nutno považovat za limitní) | ks | 1 |  | 0
| VV |  | 1"ks židle kancelářská s pojezdem, rozm. 500/500 mm m.č. 3.18-jednací sál |  | 1
| VV |  | Součet |  | 1
13 | K | 2-0.R08 | Osazení dřevěného věšáku | ks | 36 |  | 0
| VV |  | 36"ks dřevěný věšák sériově nastavovaný, masiv dub m.č. 3.18-jednací sál |  | 36
| VV |  | Součet |  | 36
14 | M | 2-0.R09 | dřevěný věšák sériově nastavovaný, masiv dub, atyp. výroba, (požadované technické parametry nutno považovat za limitní) | ks | 36 |  | 0
| VV |  | 36"ks dřevěný věšák sériově nastavovaný, masiv dub m.č. 3.18-jednací sál |  | 36
| VV |  | Součet |  | 36
15 | K | 2-0.R10 | Osazení dřevěné odvětrané skříně pro RACK+AV+DATA | ks | 1 |  | 0
| VV |  | 1"ks dřevěná odvětraná skříň pro RACK+AV+DATA, rozm. 800/400 mm m.č. 3.18-jednací sál |  | 1
| VV |  | Součet |  | 1
16 | M | 2-0.R11 | skříň dřevěná odvětraná, pro RACK+AV+DATA, rozm. 800/400 mm, atyp. výroba, (požadované technické parametry nutno považovat za limitní) | ks | 1 |  | 0
| VV |  | 1"ks dřevěná odvětraná skříň pro RACK+AV+DATA, rozm. 800/400 mm m.č. 3.18-jednací sál |  | 1
| VV |  | Součet |  | 1
17 | K | 2-0.R12 | Přesun hmot pro interiéry v objektech v do 12 m | % | 0 |  | 0
[6 empty] | kontrolní číslo 1 | 0
[6 empty] | kontrolní číslo 2 | 0
[6 empty] | kontrolní číslo 3 | 0 | chyba

## TO 01 - SLP
| List obsahuje: |  | 1) Krycí list soupisu | 2) Rekapitulace |  |  | 3) Soupis prací | Zpět na list:
KRYCÍ LIST SOUPISU
Stavba:
Realizace výtahu a rekonstrukce navazujících prostor interiéru budovy Městského úřadu Smržovka
Objekt:
TO 01 - Slaboproudá technika a vybavení
| KSO: |  | 812 69 1 |  |  | CC-CZ:
| Místo: |  | č.p. 600, st.p.č. 1/1, k.ú. Smržovka [751324] |  |  | Datum: | 2025-10-15
| Zadavatel: |  |  |  |  | IČ: | 002 62 579
|  | Město Smržovka, nám. T.G.Masaryka č.p. 600, Smržovka, PSČ 46851 |  |  |  | DIČ: | CZ00262579
| Uchazeč: |  |  |  |  | IČ:
DIČ:
| Projektant: |  |  |  |  | IČ: | 120 45 357
|  | LHOTA - STAVITELSTVÍ |  |  |  | DIČ:
sdružení osob Bohumil Lhota a Ing. Vít Lhota, sídlo: Zásada 311, PSČ 46825
ateliér: Smetanova 1809/82, Jablonec nad Nisou, PSČ 46601
Poznámka:
Provedeno na základě předložené dokumentace "DSJ".
| Cena bez DPH | [5 empty] | 0
|  |  | Základ daně |  |  | Sazba daně | Výše daně
| DPH | základní | 0 |  |  | 21% | 0
|  | snížená | 0 |  |  | 15% | 0
|  | zákl. přenesená | #REF! |  |  | 21% | 0
|  | sníž. přenesená | #REF! |  |  | 15% | 0
|  | nulová | #REF! |  |  | 0% | 0
| Cena s DPH |  |  | v | CZK |  | 0
REKAPITULACE ČLENĚNÍ SOUPISU PRACÍ
Stavba:
Realizace výtahu a rekonstrukce navazujících prostor interiéru budovy Městského úřadu Smržovka
Objekt:
TO 01 - Slaboproudá technika a vybavení
Místo: |  |  | č.p. 600, st.p.č. 1/1, k.ú. Smržovka [751324] |  |  | Datum: | 2025-10-15
Zadavatel: |  |  | Město Smržovka, nám. T.G.Masaryka č.p. 600, Smržovka, PSČ 46851 |  |  | Projektant: | LHOTA - STAVITELSTVÍ
Uchazeč:
Kód dílu - Popis | [6 empty] | Cena celkem [CZK]
Náklady soupisu celkem | [6 empty] | 0
| PSV - Práce a dodávky PSV | [5 empty] | 0
| 1 - Vnitřní objekty | [5 empty] | 0
SOUPIS PRACÍ
Stavba:
Realizace výtahu a rekonstrukce navazujících prostor interiéru budovy Městského úřadu Smržovka
Objekt:
TO 01 - Slaboproudá technika a vybavení
Místo: |  |  | č.p. 600, st.p.č. 1/1, k.ú. Smržovka [751324] |  |  | Datum: | 2025-10-15
Zadavatel: |  |  | Město Smržovka, nám. T.G.Masaryka č.p. 600, Smržovka, PSČ 46851 |  |  | Projektant: | LHOTA - STAVITELSTVÍ
Uchazeč:
PČ | Typ | Kód | Popis | MJ | Množství | J.cena [CZK] | Cena celkem [CZK] | Cenová soustava
Náklady soupisu celkem | [6 empty] | 0
| D | PSV | Práce a dodávky PSV |  |  |  | 0
| D | 1 | Vnitřní objekt SO 01 |  |  |  | 0
1 |  | 1-SLP-0.R01 | Slaboproudá elektronika včetně zařízení a vybavení - HW + SW | soubor | 1 |  | 0
| VV |  | 1"soubor SLP podle samostatného rozpočtu |  | 1
*interaktivní displey velikosti do 86", dotykový, el. stojan pro vertikální pojezd
*displey velikosti do 48,5" včetně kloubové konzoly, osazení ve výšce cca 2 000 mm nad podlahou
|  |  | *servisní PC kpl včetně monitoru .............................................................. | není předmětem realizace, bude kompletováno po dokončení díla
|  |  | *HW vybavení ..................................................................................... | není předmětem realizace, bude kompletováno po dokončení díla
|  |  | *SW vybavení ..................................................................................... | není předmětem realizace, bude kompletováno po dokončení díla
|  |  | *hlasovací zařízení v počtu 20 hlasovacích míst ........................................... | není předmětem realizace, bude kompletováno po dokončení díla
|  |  | *volební elektronický systém .................................................................. | není předmětem realizace, bude kompletováno po dokončení díla
|  |  | *řídící systém obsluhy ........................................................................... | není předmětem realizace, bude kompletováno po dokončení díla
| VV |  | Součet |  | 1
[6 empty] | kontrolní číslo 1 | 0
[6 empty] | kontrolní číslo 2 | 0
[6 empty] | kontrolní číslo 3 | 0 | chyba

## IO 01 - Splašková kanalizace
| List obsahuje: |  | 1) Krycí list soupisu | 2) Rekapitulace |  |  | 3) Soupis prací | Zpět na list:
KRYCÍ LIST SOUPISU
Stavba:
Realizace výtahu a rekonstrukce navazujících prostor interiéru budovy Městského úřadu Smržovka
Objekt:
IO 01 - Splašková kanalizace
| KSO: |  | 812 69 1 |  |  | CC-CZ:
| Místo: |  | č.p. 600, st.p.č. 1/1, k.ú. Smržovka [751324] |  |  | Datum: | 2025-10-15
| Zadavatel: |  |  |  |  | IČ: | 002 62 579
|  | Město Smržovka, nám. T.G.Masaryka č.p. 600, Smržovka, PSČ 46851 |  |  |  | DIČ: | CZ00262579
| Uchazeč: |  |  |  |  | IČ:
DIČ:
| Projektant: |  |  |  |  | IČ: | 120 45 357
|  | LHOTA - STAVITELSTVÍ |  |  |  | DIČ:
sdružení osob Bohumil Lhota a Ing. Vít Lhota, sídlo: Zásada 311, PSČ 46825
ateliér: Smetanova 1809/82, Jablonec nad Nisou, PSČ 46601
Poznámka:
Provedeno na základě předložené dokumentace "DSJ".
| Cena bez DPH | [5 empty] | 0
|  |  | Základ daně |  |  | Sazba daně | Výše daně
| DPH | základní | 0 |  |  | 21% | 0
|  | snížená | 0 |  |  | 15% | 0
|  | zákl. přenesená | #REF! |  |  | 21% | 0
|  | sníž. přenesená | #REF! |  |  | 15% | 0
|  | nulová | #REF! |  |  | 0% | 0
| Cena s DPH |  |  | v | CZK |  | 0
REKAPITULACE ČLENĚNÍ SOUPISU PRACÍ
Stavba:
Realizace výtahu a rekonstrukce navazujících prostor interiéru budovy Městského úřadu Smržovka
Objekt:
IO 01 - Splašková kanalizace
Místo: |  |  | č.p. 600, st.p.č. 1/1, k.ú. Smržovka [751324] |  |  | Datum: | 2025-10-15
Zadavatel: |  |  | Město Smržovka, nám. T.G.Masaryka č.p. 600, Smržovka, PSČ 46851 |  |  | Projektant: | LHOTA - STAVITELSTVÍ
Uchazeč:
Kód dílu - Popis | [6 empty] | Cena celkem [CZK]
Náklady soupisu celkem | [6 empty] | 0
| PSV - Práce a dodávky PSV | [5 empty] | 0
| 3 - Venkovní objekty | [5 empty] | 0
SOUPIS PRACÍ
Stavba:
Realizace výtahu a rekonstrukce navazujících prostor interiéru budovy Městského úřadu Smržovka
Objekt:
IO 01 - Splašková kanalizace
Místo: |  |  | č.p. 600, st.p.č. 1/1, k.ú. Smržovka [751324] |  |  | Datum: | 2025-10-15
Zadavatel: |  |  | Město Smržovka, nám. T.G.Masaryka č.p. 600, Smržovka, PSČ 46851 |  |  | Projektant: | LHOTA - STAVITELSTVÍ
Uchazeč:
PČ | Typ | Kód | Popis | MJ | Množství | J.cena [CZK] | Cena celkem [CZK] | Cenová soustava
Náklady soupisu celkem | [6 empty] | 0
| D | PSV | Práce a dodávky PSV |  |  |  | 0
| D | 3 | Venkovní objekt IO 01 |  |  |  | 0
1 |  |  | není obsaženo v rozpočtu - není v projektu |  | 0 |  | 0
[6 empty] | kontrolní číslo 1 | 0
[6 empty] | kontrolní číslo 2 | 0
[6 empty] | kontrolní číslo 3 | 0 | chyba

## IO 02 - Dešťová kanalizace
| List obsahuje: |  | 1) Krycí list soupisu | 2) Rekapitulace |  |  | 3) Soupis prací | Zpět na list:
KRYCÍ LIST SOUPISU
Stavba:
Realizace výtahu a rekonstrukce navazujících prostor interiéru budovy Městského úřadu Smržovka
Objekt:
IO 02 - Dešťová kanalizace
| KSO: |  | 812 69 1 |  |  | CC-CZ:
| Místo: |  | č.p. 600, st.p.č. 1/1, k.ú. Smržovka [751324] |  |  | Datum: | 2025-10-15
| Zadavatel: |  |  |  |  | IČ: | 002 62 579
|  | Město Smržovka, nám. T.G.Masaryka č.p. 600, Smržovka, PSČ 46851 |  |  |  | DIČ: | CZ00262579
| Uchazeč: |  |  |  |  | IČ:
DIČ:
| Projektant: |  |  |  |  | IČ: | 120 45 357
|  | LHOTA - STAVITELSTVÍ |  |  |  | DIČ:
sdružení osob Bohumil Lhota a Ing. Vít Lhota, sídlo: Zásada 311, PSČ 46825
ateliér: Smetanova 1809/82, Jablonec nad Nisou, PSČ 46601
Poznámka:
Provedeno na základě předložené dokumentace "DSJ".
| Cena bez DPH | [5 empty] | 0
|  |  | Základ daně |  |  | Sazba daně | Výše daně
| DPH | základní | 0 |  |  | 21% | 0
|  | snížená | 0 |  |  | 15% | 0
|  | zákl. přenesená | #REF! |  |  | 21% | 0
|  | sníž. přenesená | #REF! |  |  | 15% | 0
|  | nulová | #REF! |  |  | 0% | 0
| Cena s DPH |  |  | v | CZK |  | 0
REKAPITULACE ČLENĚNÍ SOUPISU PRACÍ
Stavba:
Realizace výtahu a rekonstrukce navazujících prostor interiéru budovy Městského úřadu Smržovka
Objekt:
IO 02 - Dešťová kanalizace
Místo: |  |  | č.p. 600, st.p.č. 1/1, k.ú. Smržovka [751324] |  |  | Datum: | 2025-10-15
Zadavatel: |  |  | Město Smržovka, nám. T.G.Masaryka č.p. 600, Smržovka, PSČ 46851 |  |  | Projektant: | LHOTA - STAVITELSTVÍ
Uchazeč:
Kód dílu - Popis | [6 empty] | Cena celkem [CZK]
Náklady soupisu celkem | [6 empty] | 0
| HSV - Práce a dodávky HSV | [5 empty] | 0
| 3 - Venkovní objekty | [5 empty] | 0
SOUPIS PRACÍ
Stavba:
Realizace výtahu a rekonstrukce navazujících prostor interiéru budovy Městského úřadu Smržovka
Objekt:
IO 02 - Dešťová kanalizace
Místo: |  |  | č.p. 600, st.p.č. 1/1, k.ú. Smržovka [751324] |  |  | Datum: | 2025-10-15
Zadavatel: |  |  | Město Smržovka, nám. T.G.Masaryka č.p. 600, Smržovka, PSČ 46851 |  |  | Projektant: | LHOTA - STAVITELSTVÍ
Uchazeč:
PČ | Typ | Kód | Popis | MJ | Množství | J.cena [CZK] | Cena celkem [CZK] | Cenová soustava
Náklady soupisu celkem | [6 empty] | 0
| D | HSV | Práce a dodávky HSV |  |  |  | 0
| D | 3 | Venkovní objekt IO 02 |  |  |  | 0
1 | K | 919735115 | Řezání stávajícího živičného krytu hl. do 200 mm | m | 10.22 |  | 0
| VV |  | (0,67+2,62+0,50+4,02+0,50+0,41+0,83+0,67)"konstrukce stávající zpevněné komunikace |  | 10.22
| VV |  | Součet |  | 10.22
2 | K | 132201101 | Hloubení rýh šířky do 60 cm v hornině tř. 4 objemu do 100 m3 | m3 | 6.4932 |  | 0
| VV |  | (0,84+0,60+0,93)*0,60*1,50"odkop pro DN 125 |  | 1.7064
| VV |  | (1,02+0,60+0,77)*0,60*1,20"odkop pro PE-HD PE 50 |  | 1.7208
| VV |  | (0,67+2,62+0,50+4,02+0,50+0,41+0,83+0,67)*0,60*0,50"odkop pro povrchové odvodnění beton.žlabovka |  | 3.066
| VV |  | Součet |  | 6.4932
3 | K | 139601103 | Ruční výkop jam, rýh a šachet v hornině tř. 4 | m3 | 2.9015 |  | 0
| VV |  | ((0,60*0,60)*1,20)*2"odkop pro napojení do šachet |  | 0.864
| VV |  | ((0,50*0,50)*0,75)*1"odkop pro osazení a napojení kanal.vpusti ST2 |  | 0.1875
| VV |  | ((1,00*1,00)*1,85)*1"odkop pro osazení a napojení kanal.vpusti UV1 |  | 1.85
| VV |  | Součet |  | 2.9015
4 | K | 175101101 | Obsyp potrubí s dodáním štěrkopísku fr. 0-22 mm | m3 | 0.8568 |  | 0
| VV |  | ((0,84+0,60+0,93)*0,60)*0,30"obsyp potrubí DN 125 |  | 0.4266
| VV |  | (1,02+0,60+0,77)*0,60*0,30"obsyp potrubí PE-HD PE 50 |  | 0.4302
| VV |  | Součet |  | 0.8568
5 | K | 174101102 | Zásyp ruční se zhutněním po vrstvách a´ 200 mm | m3 | 3.872 |  | 0
| VV |  | ((0,84+0,60+0,93)*0,60)*1,20"zásyp potrubí DN 125 |  | 1.7064
| VV |  | ((1,02+0,60+0,77)*0,60)*0,90"zásyp potrubí PE-HD PE 50 |  | 1.2906
| VV |  | ((0,50*0,50)*0,50)*1"zásyp pro napojení kanal.vpusti ST2 |  | 0.125
| VV |  | ((1,00*1,00)*0,75)*1"zásyp pro napojení kanal.vpusti UV1 |  | 0.75
| VV |  | Součet |  | 3.872
6 | K | 162201101 | Vodorovné přemístění výkopku z hornin tř. 1-4 do 20 m | m3 | 9.8213 |  | 0
| VV |  | (0,84+0,60+0,93)*0,60*1,50"z odkopu pro DN 125 |  | 2.133
| VV |  | (1,02+0,60+0,77)*0,60*1,20"z odkopu pro PE-HD PE 50 |  | 1.7208
| VV |  | (0,67+2,62+0,50+4,02+0,50+0,41+0,83+0,67)*0,60*0,50"z odkopu pro povrchové odvodnění beton.žlabovka |  | 3.066
| VV |  | ((0,60*0,60)*1,20)*2"z odkopu pro napojení do šachet |  | 0.864
| VV |  | ((0,50*0,50)*0,75)*1"z odkopu pro osazení a napojení kanal.vpusti ST2 |  | 0.1875
| VV |  | ((1,00*1,00)*1,85)*1"z odkopu pro osazení a napojení kanal.vpusti UV1 |  | 1.85
| VV |  | Součet |  | 9.8213
7 | K | 16710101 | Nakládání výkopku z hornin tř. 1-4 v množství do 100 m3 | m3 | 9.8213 |  | 0
| VV |  | (0,84+0,60+0,93)*0,60*1,50"z odkopu pro DN 125 |  | 2.133
| VV |  | (1,02+0,60+0,77)*0,60*1,20"z odkopu pro PE-HD PE 50 |  | 1.7208
| VV |  | (0,67+2,62+0,50+4,02+0,50+0,41+0,83+0,67)*0,60*0,50"z odkopu pro povrchové odvodnění beton.žlabovka |  | 3.066
| VV |  | ((0,60*0,60)*1,20)*2"z odkopu pro napojení do šachet |  | 0.864
| VV |  | ((0,50*0,50)*0,75)*1"z odkopu pro osazení a napojení kanal.vpusti ST2 |  | 0.1875
| VV |  | ((1,00*1,00)*1,85)*1"z odkopu pro osazení a napojení kanal.vpusti UV1 |  | 1.85
| VV |  | Součet |  | 9.8213
8 | K | 162701105 | Vodorovné přemístění výkopku z hornin tř. 1-4 do 10000 m | m3 | 9.8213 |  | 0
| VV |  | (0,84+0,60+0,93)*0,60*1,50"z odkopu pro DN 125 |  | 2.133
| VV |  | (1,02+0,60+0,77)*0,60*1,20"z odkopu pro PE-HD PE 50 |  | 1.7208
| VV |  | (0,67+2,62+0,50+4,02+0,50+0,41+0,83+0,67)*0,60*0,50"z odkopu pro povrchové odvodnění beton.žlabovka |  | 3.066
| VV |  | ((0,60*0,60)*1,20)*2"z odkopu pro napojení do šachet |  | 0.864
| VV |  | ((0,50*0,50)*0,75)*1"z odkopu pro osazení a napojení kanal.vpusti ST2 |  | 0.1875
| VV |  | ((1,00*1,00)*1,85)*1"z odkopu pro osazení a napojení kanal.vpusti UV1 |  | 1.85
| VV |  | Součet |  | 9.8213
9 | K | 171201201 | Uložení sypaniny na skládku | m3 | 9.8213 |  | 0
| VV |  | (0,84+0,60+0,93)*0,60*1,50"z odkopu pro DN 125 |  | 2.133
| VV |  | (1,02+0,60+0,77)*0,60*1,20"z odkopu pro PE-HD PE 50 |  | 1.7208
| VV |  | (0,67+2,62+0,50+4,02+0,50+0,41+0,83+0,67)*0,60*0,50"z odkopu pro povrchové odvodnění beton.žlabovka |  | 3.066
| VV |  | ((0,60*0,60)*1,20)*2"z odkopu pro napojení do šachet |  | 0.864
| VV |  | ((0,50*0,50)*0,75)*1"z odkopu pro osazení a napojení kanal.vpusti ST2 |  | 0.1875
| VV |  | ((1,00*1,00)*1,85)*1"z odkopu pro osazení a napojení kanal.vpusti UV1 |  | 1.85
| VV |  | Součet |  | 9.8213
10 | K | 199000002 | Poplatek za skládku horniny tř. 1-4 | t | 11.0142 |  | 0
| VV |  | ((0,84+0,60+0,93)*0,60*1,50)*1,87"z odkopu pro DN 125 |  | 3.9887
| VV |  | ((1,02+0,60+0,77)*0,60*1,20)*1,87"z odkopu pro PE-HD PE 50 |  | 3.2179
| VV |  | ((0,67+2,62+0,50+4,02+0,50+0,41+0,83+0,67)*0,60*0,50)*1,87"z odkopu pro povrchové odvodnění beton.žlabovka |  | 5.7334
| VV |  | (((0,60*0,60)*1,20)*2)*1,87"z odkopu pro napojení do šachet |  | 1.6157
| VV |  | (((0,50*0,50)*0,75)*1)*1,87"z odkopu pro osazení a napojení kanal.vpusti ST2 |  | 0.35063
| VV |  | (((1,00*1,00)*1,85)*1)*1,87"z odkopu pro osazení a napojení kanal.vpusti UV1 |  | 3.4595
| VV |  | -((2,20*2,68)*0,10)*1,87"odpočet beton.suť z demontáže zámkové dlažby zadního vstupu m.č. 1.20 v přepočtu objemové hmotnosti horniny tř. 1-4 |  | -1.1026
| VV |  | -((0,67+2,62+0,50+4,02+0,50+0,41+0,83+0,67)*0,60*0,10)*1,87"beton.suť z DMTZ povrchového odvodnění beton.žlabovka v přepočtu objemové hmotnosti horniny tř. 1-4 |  | -1.1467
| VV |  | -((0,67+2,62+0,50+4,02+0,50+0,41+0,83+0,67)*0,60*0,10)*1,87"beton.suť z DMTZ povrchového odvodnění beton.žlabovka v přepočtu objemové hmotnosti horniny tř. 1-4 |  | -1.1467
| VV |  | -(((2,62+0,50)*(4,02+0,50))*0,15)*1,87"asfalt.suť z odkopu asfalt.zpevněné plochy v přepočtu objemové hmotnosti horniny tř. 1-4 |  | -3.9557
| VV |  | Součet |  | 11.0142
11 | K | 979081119 | Poplatek za skládku stavebního odpadu z betonových "okapových chodníků" | t | 2.7063 |  | 0
| VV |  | ((2,20*2,68)*0,10)*2,25"beton.suť z demontáže zámkové dlažby zadního vstupu m.č. 1.20 |  | 1.3266
| VV |  | ((0,67+2,62+0,50+4,02+0,50+0,41+0,83+0,67)*0,60*0,10)*2,25"beton.suť z DMTZ povrchového odvodnění beton.žlabovka |  | 1.3797
| VV |  | Součet |  | 2.7063
12 | K | 979081119 | Poplatek za skládku stavebního odpadu z asfaltových povrchů | t | 4.548 |  | 0
| VV |  | (((2,62+0,50)*(4,02+0,50))*0,15)*2,15"asfalt.suť z odkopu asfalt.zpevněné plochy |  | 4.548
| VV |  | Součet |  | 4.548
13 | K | 721233219 | Osazení kanalizační vpusti DN 110 s bočním vývodem | ks | 1 |  | 0
| VV |  | 1"potrubí DN 110 |  | 1
| VV |  | Součet |  | 1
14 | M | 721241102 | vpusť venkovní kanalizační se suchou klapkou, DN 110, mřížka litina 150x150 mm | ks | 1 |  | 0
| VV |  | 1"vpusť ST2 DN 110 |  | 1
| VV |  | Součet |  | 1
15 | K | 275313613 | Založení a obetonování kanalizační vpusti z betonu C 20/25 | m3 | 0.018 |  | 0
| VV |  | (0,018)*1"kanalizační vpusti |  | 0.018
| VV |  | Součet |  | 0.018
16 | K | 721194105 | Napojení kanalizační vpusti k ležatému potrubí dešťové kanalizace | ks | 1 |  | 0
| VV |  | 1"potrubí DN 110 / DN 125 |  | 1
| VV |  | Součet |  | 1
17 | K | 871313110 | Montáž svislého potrubí z kanalizačních trub DN 110 z PVC otevřený výkop | m | 1.5 |  | 0
| VV |  | (1,00+0,50)"potrubí DN 110 |  | 1.5
| VV |  | Součet |  | 1.5
18 | K | 871313120 | Montáž potrubí z kanalizačních trub DN 125 z PVC otevřený výkop | m | 2.37 |  | 0
| VV |  | (0,84+0,60+0,93)"potrubí DN 125 |  | 2.37
| VV |  | Součet |  | 2.37
19 | K | 871313129 | Montáž potrubí tvarovek z kanalizačních trub PVC do DN 125 otevřený výkop | ks | 2 |  | 0
| VV |  | 2"potrubí DN 125 koleno+redukce |  | 2
| VV |  | Součet |  | 2
19 | K | 871313100 | Montáž potrubí z tlakových trub do PE 100 otevřený výkop | m | 2.39 |  | 0
| VV |  | (1,02+0,60+0,77)"potrubí PE-HD PE 50 |  | 2.39
| VV |  | Součet |  | 2.39
20 | K | 871313128 | Montáž potrubí tvarovek z kanalizačních trub PE do DN 50 otevřený výkop | ks | 2 |  | 0
| VV |  | 2"potrubí PE 50 přírubový spoj+příruba fóliová |  | 2
| VV |  | Součet |  | 2
20 | M | 999120022 | kanalizační potrubí z trub KGEM 110 | m | 1.5 |  | 0
| VV |  | (1,00+0,50)"potrubí DN 110 |  | 1.5
| VV |  | Součet |  | 1.5
21 | M | 999120033 | kanalizační potrubí z trub KGEM 125 | m | 3 |  | 0
| VV |  | (1,00+1,00+1,00)"potrubí DN 125 |  | 3
| VV |  | Součet |  | 3
22 | M | 999120032 | kanalizační tvarovka PVC redukce KGR 125/110 | ks | 1 |  | 0
| VV |  | 1"tvarovka DN 125 |  | 1
| VV |  | Součet |  | 1
23 | M | 999120032 | kanalizační tvarovka PVC koleno 87° KGB 125 | ks | 1 |  | 0
| VV |  | 1"tvarovka DN 125 |  | 1
| VV |  | Součet |  | 1
24 | M | 999120022 | kanalizační potrubí z tlakových trub PE-HD PE 50 | m | 2.39 |  | 0
| VV |  | (1,02+0,60+0,77)"potrubí PE 50 |  | 2.39
| VV |  | Součet |  | 2.39
25 | M | 999120010 | kanalizační tvarovka PE přírubový spoj pro PE-HD PE 50 | ks | 1 |  | 0
| VV |  | 1"tvarovka PE 50 |  | 1
| VV |  | Součet |  | 1
26 | M | 999120011 | kanalizační tvarovka PE příruba fóliová pro PE-HD PE 50 | ks | 1 |  | 0
| VV |  | 1"tvarovka PE 50 |  | 1
| VV |  | Součet |  | 1
27 | K | 721233299 | Přeložení stáv. revizní šachty do pr. 1,00 m vč. osazení poklopu | ks | 1 |  | 0
| VV |  | 1"šachta dešť.kanalizace UV1 |  | 1
| VV |  | Součet |  | 1
28 | K | 275313613 | Dno šachet z betonu C20/25 tl. 200 mm | m3 | 0.30772 |  | 0
| VV |  | (3,14*0,70*0,70*0,20)"šachta dešť.kanalizace UV1 |  | 0.30772
| VV |  | Součet |  | 0.30772
29 | K | 175101101 | Obsyp šachty štěrkopískem se zhutněním | m3 | 1.3188 |  | 0
| VV |  | (3,14*1,40*0,30)"štěrkopís.obvodu šachty dešť.kanalizace UV1 |  | 1.3188
| VV |  | Součet |  | 1.3188
30 | K | 130901127 | Bourání konstrukcí v hloubených vykopávkách ze zdiva z betonu prostého - průrazy do pl. 0,04 m2 | ks | 2 |  | 0
| VV |  | 2"průrazy stěn revizní šachty UV1 pro potrubí DN 125 a PE 50 |  | 2
| VV |  | Součet |  | 2
31 | K | 279311919 | Zednické zapracování a utěsnění prostupů stěn revizních šachet do pl. 0,04 m2 | ks | 2 |  | 0
| VV |  | 2"průrazy stěn revizní šachty UV1 pro potrubí DN 125 a PE 50 |  | 2
| VV |  | Součet |  | 2
32 | K | 279311919 | Zkouška těsnosti potrubí z PVC KG do DN 200 | m | 4.76 |  | 0
| VV |  | (0,84+0,60+0,93)+(1,02+0,60+0,77)"potrubí DN 125+potrubí PE-HD PE 50 |  | 4.76
| VV |  | Součet |  | 4.76
33 | K | 998011010 | Přesun hmot pro budovy zděné v do 12 m | % |  | 0 | 0
| VV |  | ze součtu bez zemních prací, z položek 13 až 32
[6 empty] | kontrolní číslo 1 | 0
[6 empty] | kontrolní číslo 2 | 0
[6 empty] | kontrolní číslo 3 | 0 | chyba

## IO 03 - Vodovodní přípojka
| List obsahuje: |  | 1) Krycí list soupisu | 2) Rekapitulace |  |  | 3) Soupis prací | Zpět na list:
KRYCÍ LIST SOUPISU
Stavba:
Realizace výtahu a rekonstrukce navazujících prostor interiéru budovy Městského úřadu Smržovka
Objekt:
IO 03 - Vodovodní přípojka
| KSO: |  | 812 69 1 |  |  | CC-CZ:
| Místo: |  | č.p. 600, st.p.č. 1/1, k.ú. Smržovka [751324] |  |  | Datum: | 2025-10-15
| Zadavatel: |  |  |  |  | IČ: | 002 62 579
|  | Město Smržovka, nám. T.G.Masaryka č.p. 600, Smržovka, PSČ 46851 |  |  |  | DIČ: | CZ00262579
| Uchazeč: |  |  |  |  | IČ:
DIČ:
| Projektant: |  |  |  |  | IČ: | 120 45 357
|  | LHOTA - STAVITELSTVÍ |  |  |  | DIČ:
sdružení osob Bohumil Lhota a Ing. Vít Lhota, sídlo: Zásada 311, PSČ 46825
ateliér: Smetanova 1809/82, Jablonec nad Nisou, PSČ 46601
Poznámka:
Provedeno na základě předložené dokumentace "DSJ".
| Cena bez DPH | [5 empty] | 0
|  |  | Základ daně |  |  | Sazba daně | Výše daně
| DPH | základní | 0 |  |  | 21% | 0
|  | snížená | 0 |  |  | 15% | 0
|  | zákl. přenesená | #REF! |  |  | 21% | 0
|  | sníž. přenesená | #REF! |  |  | 15% | 0
|  | nulová | #REF! |  |  | 0% | 0
| Cena s DPH |  |  | v | CZK |  | 0
REKAPITULACE ČLENĚNÍ SOUPISU PRACÍ
Stavba:
Realizace výtahu a rekonstrukce navazujících prostor interiéru budovy Městského úřadu Smržovka
Objekt:
IO 03 - Vodovodní přípojka
Místo: |  |  | č.p. 600, st.p.č. 1/1, k.ú. Smržovka [751324] |  |  | Datum: | 2025-10-15
Zadavatel: |  |  | Město Smržovka, nám. T.G.Masaryka č.p. 600, Smržovka, PSČ 46851 |  |  | Projektant: | LHOTA - STAVITELSTVÍ
Uchazeč:
Kód dílu - Popis | [6 empty] | Cena celkem [CZK]
Náklady soupisu celkem | [6 empty] | 0
| PSV - Práce a dodávky PSV | [5 empty] | 0
| 3 - Venkovní objekty | [5 empty] | 0
SOUPIS PRACÍ
Stavba:
Realizace výtahu a rekonstrukce navazujících prostor interiéru budovy Městského úřadu Smržovka
Objekt:
IO 03 - Vodovodní přípojka
Místo: |  |  | č.p. 600, st.p.č. 1/1, k.ú. Smržovka [751324] |  |  | Datum: | 2025-10-15
Zadavatel: |  |  | Město Smržovka, nám. T.G.Masaryka č.p. 600, Smržovka, PSČ 46851 |  |  | Projektant: | LHOTA - STAVITELSTVÍ
Uchazeč:
PČ | Typ | Kód | Popis | MJ | Množství | J.cena [CZK] | Cena celkem [CZK] | Cenová soustava
Náklady soupisu celkem | [6 empty] | 0
| D | PSV | Práce a dodávky PSV |  |  |  | 0
| D | 3 | Venkovní objekt IO 03 |  |  |  | 0
1 |  |  | není obsaženo v rozpočtu - není v projektu |  | 0 |  | 0
[6 empty] | kontrolní číslo 1 | 0
[6 empty] | kontrolní číslo 2 | 0
[6 empty] | kontrolní číslo 3 | 0 | chyba

## IO 04 - Elektro přípojka
| List obsahuje: |  | 1) Krycí list soupisu | 2) Rekapitulace |  |  | 3) Soupis prací | Zpět na list:
KRYCÍ LIST SOUPISU
Stavba:
Realizace výtahu a rekonstrukce navazujících prostor interiéru budovy Městského úřadu Smržovka
Objekt:
IO 04 - Elektro přípojka
| KSO: |  | 812 69 1 |  |  | CC-CZ:
| Místo: |  | č.p. 600, st.p.č. 1/1, k.ú. Smržovka [751324] |  |  | Datum: | 2025-10-15
| Zadavatel: |  |  |  |  | IČ: | 002 62 579
|  | Město Smržovka, nám. T.G.Masaryka č.p. 600, Smržovka, PSČ 46851 |  |  |  | DIČ: | CZ00262579
| Uchazeč: |  |  |  |  | IČ:
DIČ:
| Projektant: |  |  |  |  | IČ: | 120 45 357
|  | LHOTA - STAVITELSTVÍ |  |  |  | DIČ:
sdružení osob Bohumil Lhota a Ing. Vít Lhota, sídlo: Zásada 311, PSČ 46825
ateliér: Smetanova 1809/82, Jablonec nad Nisou, PSČ 46601
Poznámka:
Provedeno na základě předložené dokumentace "DSJ".
| Cena bez DPH | [5 empty] | 0
|  |  | Základ daně |  |  | Sazba daně | Výše daně
| DPH | základní | 0 |  |  | 21% | 0
|  | snížená | 0 |  |  | 15% | 0
|  | zákl. přenesená | #REF! |  |  | 21% | 0
|  | sníž. přenesená | #REF! |  |  | 15% | 0
|  | nulová | #REF! |  |  | 0% | 0
| Cena s DPH |  |  | v | CZK |  | 0
REKAPITULACE ČLENĚNÍ SOUPISU PRACÍ
Stavba:
Realizace výtahu a rekonstrukce navazujících prostor interiéru budovy Městského úřadu Smržovka
Objekt:
IO 04 - Elektro přípojka
Místo: |  |  | č.p. 600, st.p.č. 1/1, k.ú. Smržovka [751324] |  |  | Datum: | 2025-10-15
Zadavatel: |  |  | Město Smržovka, nám. T.G.Masaryka č.p. 600, Smržovka, PSČ 46851 |  |  | Projektant: | LHOTA - STAVITELSTVÍ
Uchazeč:
Kód dílu - Popis | [6 empty] | Cena celkem [CZK]
Náklady soupisu celkem | [6 empty] | 0
| PSV - Práce a dodávky PSV | [5 empty] | 0
| 3 - Venkovní objekty | [5 empty] | 0
SOUPIS PRACÍ
Stavba:
Realizace výtahu a rekonstrukce navazujících prostor interiéru budovy Městského úřadu Smržovka
Objekt:
IO 04 - Elektro přípojka
Místo: |  |  | č.p. 600, st.p.č. 1/1, k.ú. Smržovka [751324] |  |  | Datum: | 2025-10-15
Zadavatel: |  |  | Město Smržovka, nám. T.G.Masaryka č.p. 600, Smržovka, PSČ 46851 |  |  | Projektant: | LHOTA - STAVITELSTVÍ
Uchazeč:
PČ | Typ | Kód | Popis | MJ | Množství | J.cena [CZK] | Cena celkem [CZK] | Cenová soustava
Náklady soupisu celkem | [6 empty] | 0
| D | PSV | Práce a dodávky PSV |  |  |  | 0
| D | 3 | Venkovní objekt IO 04 |  |  |  | 0
1 |  |  | není obsaženo v rozpočtu - není v projektu |  | 0 |  | 0
[6 empty] | kontrolní číslo 1 | 0
[6 empty] | kontrolní číslo 2 | 0
[6 empty] | kontrolní číslo 3 | 0 | chyba

## IO 05 - Plynová přípojka
| List obsahuje: |  | 1) Krycí list soupisu | 2) Rekapitulace |  |  | 3) Soupis prací | Zpět na list:
KRYCÍ LIST SOUPISU
Stavba:
Realizace výtahu a rekonstrukce navazujících prostor interiéru budovy Městského úřadu Smržovka
Objekt:
IO 05 - Plynová přípojka
| KSO: |  | 812 69 1 |  |  | CC-CZ:
| Místo: |  | č.p. 600, st.p.č. 1/1, k.ú. Smržovka [751324] |  |  | Datum: | 2025-10-15
| Zadavatel: |  |  |  |  | IČ: | 002 62 579
|  | Město Smržovka, nám. T.G.Masaryka č.p. 600, Smržovka, PSČ 46851 |  |  |  | DIČ: | CZ00262579
| Uchazeč: |  |  |  |  | IČ:
DIČ:
| Projektant: |  |  |  |  | IČ: | 120 45 357
|  | LHOTA - STAVITELSTVÍ |  |  |  | DIČ:
sdružení osob Bohumil Lhota a Ing. Vít Lhota, sídlo: Zásada 311, PSČ 46825
ateliér: Smetanova 1809/82, Jablonec nad Nisou, PSČ 46601
Poznámka:
Provedeno na základě předložené dokumentace "DSJ".
| Cena bez DPH | [5 empty] | 0
|  |  | Základ daně |  |  | Sazba daně | Výše daně
| DPH | základní | 0 |  |  | 21% | 0
|  | snížená | 0 |  |  | 15% | 0
|  | zákl. přenesená | #REF! |  |  | 21% | 0
|  | sníž. přenesená | #REF! |  |  | 15% | 0
|  | nulová | #REF! |  |  | 0% | 0
| Cena s DPH |  |  | v | CZK |  | 0
REKAPITULACE ČLENĚNÍ SOUPISU PRACÍ
Stavba:
Realizace výtahu a rekonstrukce navazujících prostor interiéru budovy Městského úřadu Smržovka
Objekt:
IO 05 - Plynová přípojka
Místo: |  |  | č.p. 600, st.p.č. 1/1, k.ú. Smržovka [751324] |  |  | Datum: | 2025-10-15
Zadavatel: |  |  | Město Smržovka, nám. T.G.Masaryka č.p. 600, Smržovka, PSČ 46851 |  |  | Projektant: | LHOTA - STAVITELSTVÍ
Uchazeč:
Kód dílu - Popis | [6 empty] | Cena celkem [CZK]
Náklady soupisu celkem | [6 empty] | 0
| PSV - Práce a dodávky PSV | [5 empty] | 0
| 3 - Venkovní objekty | [5 empty] | 0
SOUPIS PRACÍ
Stavba:
Realizace výtahu a rekonstrukce navazujících prostor interiéru budovy Městského úřadu Smržovka
Objekt:
IO 05 - Plynová přípojka
Místo: |  |  | č.p. 600, st.p.č. 1/1, k.ú. Smržovka [751324] |  |  | Datum: | 2025-10-15
Zadavatel: |  |  | Město Smržovka, nám. T.G.Masaryka č.p. 600, Smržovka, PSČ 46851 |  |  | Projektant: | LHOTA - STAVITELSTVÍ
Uchazeč:
PČ | Typ | Kód | Popis | MJ | Množství | J.cena [CZK] | Cena celkem [CZK] | Cenová soustava
Náklady soupisu celkem | [6 empty] | 0
| D | PSV | Práce a dodávky PSV |  |  |  | 0
| D | 3 | Venkovní objekt IO 05 |  |  |  | 0
1 |  |  | není obsaženo v rozpočtu - není v projektu |  | 0 |  | 0
[6 empty] | kontrolní číslo 1 | 0
[6 empty] | kontrolní číslo 2 | 0
[6 empty] | kontrolní číslo 3 | 0 | chyba

## Pokyny pro vyplnění
Struktura údajů, formát souboru a metodika pro zpracování
Struktura
Soubor je složen ze záložky Rekapitulace stavby a záložek s názvem soupisu prací pro jednotlivé objekty ve formátu XLSX. Každá ze záložek přitom obsahuje
ještě samostatné sestavy vymezené orámovaním a nadpisem sestavy.
Rekapitulace stavby obsahuje sestavu Rekapitulace stavby a Rekapitulace objektů stavby a soupisů prací.
V sestavě Rekapitulace stavby jsou uvedeny informace identifikující předmět veřejné zakázky na stavební práce, KSO, CC-CZ, CZ-CPV, CZ-CPA a rekapitulaci
celkové nabídkové ceny uchazeče.
V sestavě Rekapitulace objektů stavby a soupisů prací je uvedena rekapitulace stavebních objektů, inženýrských objektů, provozních souborů,
vedlejších a ostatních nákladů a ostatních nákladů s rekapitulací nabídkové ceny za jednotlivé soupisy prací. Na základě údaje Typ je možné
identifikovat, zda se jedná o objekt nebo soupis prací pro daný objekt:
|  | STA | Stavební objekt pozemní
|  | ING | Stavební objekt inženýrský
|  | PRO | Provozní soubor
|  | VON | Vedlejší a ostatní náklady
|  | OST | Ostatní
|  | Soupis | Soupis prací pro daný typ objektu
Soupis prací pro jednotlivé objekty obsahuje sestavy Krycí list soupisu, Rekapitulace členění soupisu prací, Soupis prací. Za soupis prací může být považován
i objekt stavby v případě, že neobsahuje podřízenou zakázku.
Krycí list soupisu obsahuje rekapitulaci informací o předmětu veřejné zakázky ze sestavy Rekapitulace stavby, informaci o zařazení objektu do KSO,
CC-CZ, CZ-CPV, CZ-CPA a rekapitulaci celkové nabídkové ceny uchazeče za aktuální soupis prací.
Rekapitulace členění soupisu prací obsahuje rekapitulaci soupisu prací ve všech úrovních členění soupisu tak, jak byla tato členění použita (např.
stavební díly, funkční díly, případně jiné členění) s rekapitulací nabídkové ceny.
Soupis prací obsahuje položky veškerých stavebních nebo montážních prací, dodávek materiálů a služeb nezbytných pro zhotovení stavebního objektu,
inženýrského objektu, provozního souboru, vedlejších a ostatních nákladů.
Pro položky soupisu prací se zobrazují následující informace:
|  | PČ |  | Pořadové číslo položky v aktuálním soupisu
|  | TYP |  | Typ položky: K - konstrukce, M - materiál, PP - plný popis, PSC - poznámka k souboru cen, P - poznámka k položce, VV - výkaz výměr
|  | Kód |  | Kód položky
|  | Popis |  | Zkrácený popis položky
|  | MJ |  | Měrná jednotka položky
|  | Množství |  | Množství v měrné jednotce
|  | J.cena |  | Jednotková cena položky. Zadaní může obsahovat namísto J.ceny sloupce J.materiál a J.montáž, jejichž součet definuje
J.cenu položky.
|  | Cena celkem |  | Celková cena položky daná jako součin množství a j.ceny
|  | Cenová soustava |  | Příslušnost položky do cenové soustavy
Ke každé položce soupisu prací se na samostatných řádcích může zobrazovat:
Plný popis položky
Poznámka k souboru cen a poznámka zadavatele
Výkaz výměr
Pokud je k řádku výkazu výměr evidovaný údaj ve sloupci Kód, jedná se o definovaný odkaz, na který se může odvolávat výkaz výměr z jiné položky.
Metodika pro zpracování
Jednotlivé sestavy jsou v souboru provázány. Editovatelné pole jsou zvýrazněny žlutým podbarvením, ostatní pole neslouží k editaci a nesmí být jakkoliv
modifikovány.
Uchazeč je pro podání nabídky povinen vyplnit žlutě podbarvená pole:
Pole Uchazeč v sestavě Rekapitulace stavby - zde uchazeč vyplní svůj název (název subjektu)
Pole IČ a DIČ v sestavě Rekapitulace stavby - zde uchazeč vyplní svoje IČ a DIČ
Datum v sestavě Rekapitulace stavby - zde uchazeč vyplní datum vytvoření nabídky
J.cena = jednotková cena v sestavě Soupis prací o maximálním počtu desetinných míst uvedených v poli
- pokud sestavy soupisů prací obsahují pole J.cena, musí být všechna tato pole vyplněna nenulovými kladnými číslicemi
Poznámka - nepovinný údaj pro položku soupisu
V případě, že sestavy soupisů prací neobsahují pole J.cena, potom ve všech soupisech prací obsahují pole:
- J.materiál - jednotková cena materiálu
- J.montáž - jednotková cena montáže
Uchazeč je v tomto případě povinen vyplnit všechna pole J.materiál a pole J.montáž nenulovými kladnými číslicemi. V případech, kdy položka
neobsahuje žádný materiál je přípustné, aby pole J.materiál bylo vyplněno nulou. V případech, kdy položka neobsahuje žádnou montáž je přípustné,
aby pole J.montáž bylo vyplněno nulou. Není však přípustné, aby obě pole - J.materiál, J.Montáž byly u jedné položky vyplněny nulou.
Rekapitulace stavby
Název |  |  | Povinný |  | Popis | Typ | Max. počet
atributu |  |  | (A/N) |  |  |  | znaků
Kód |  |  | A |  | Kód stavby | String | 20
Stavba |  |  | A |  | Název stavby | String | 120
Místo |  |  | N |  | Místo stavby | String | 50
Datum |  |  | A |  | Datum vykonaného exportu | Date
KSO |  |  | N |  | Klasifikace stavebního objektu | String | 15
CC-CZ |  |  | N |  | Klasifikace stavbeních děl | String | 15
CZ-CPV |  |  | N |  | Společný slovník pro veřejné zakázky | String | 20
CZ-CPA |  |  | N |  | Klasifikace produkce podle činností | String | 20
Zadavatel |  |  | N |  | Zadavatel zadaní | String | 50
IČ |  |  | N |  | IČ zadavatele zadaní | String | 20
DIČ |  |  | N |  | DIČ zadavatele zadaní | String | 20
Uchazeč |  |  | N |  | Uchazeč veřejné zakázky | String | 50
Projektant |  |  | N |  | Projektant | String | 50
Poznámka |  |  | N |  | Poznámka k zadání | String | 255
Sazba DPH |  |  | A |  | Rekapitulace sazeb DPH u položek soupisů | eGSazbaDph
Základna DPH |  |  | A |  | Základna DPH určena součtem celkové ceny z položek soupisů | Double
Hodnota DPH |  |  | A |  | Hodnota DPH | Double
Cena bez DPH |  |  | A |  | Celková cena bez DPH za celou stavbu. Sčítává se ze všech listů. | Double
Cena s DPH |  |  | A |  | Celková cena s DPH za celou stavbu | Double
Rekapitulace objektů stavby a soupisů prací
Název |  |  | Povinný |  | Popis | Typ | Max. počet
atributu |  |  | (A/N) |  |  |  | znaků
Kód |  |  | A |  | Přebírá se z Rekapitulace stavby | String | 20
Stavba |  |  | A |  | Přebírá se z Rekapitulace stavby | String | 120
Místo |  |  | N |  | Přebírá se z Rekapitulace stavby | String | 50
Datum |  |  | A |  | Přebírá se z Rekapitulace stavby | Date
Zadavatel |  |  | N |  | Přebírá se z Rekapitulace stavby | String | 50
Projektant |  |  | N |  | Přebírá se z Rekapitulace stavby | String | 50
Uchazeč |  |  | N |  | Přebírá se z Rekapitulace stavby | String | 50
Kód |  |  | A |  | Kód objektu | String | 20
Objektu, Soupis prací |  |  | A |  | Název objektu | String | 120
Cena bez DPH |  |  | A |  | Cena bez DPH za daný objekt | Double
Cena s DPH |  |  | A |  | Cena spolu s DPH za daný objekt | Double
Typ |  |  | A |  | Typ zakázky | eGTypZakazky
Krycí list soupisu
Název |  |  | Povinný |  | Popis | Typ | Max. počet
atributu |  |  | (A/N) |  |  |  | znaků
Stavba |  |  | A |  | Přebírá se z Rekapitulace stavby | String | 120
Objekt |  |  | A |  | Kód a název objektu | String | 20 + 120
Soupis |  |  | A |  | Kód a název soupisu | String | 20 + 120
KSO |  |  | N |  | Klasifikace stavebního objektu | String | 15
CC-CZ |  |  | N |  | Klasifikace stavbeních děl | String | 15
CZ-CPV |  |  | N |  | Společný slovník pro veřejné zakázky | String | 20
CZ-CPA |  |  | N |  | Klasifikace produkce podle činností | String | 20
Místo |  |  | N |  | Přebírá se z Rekapitulace stavby | String | 50
Zadavatel |  |  | N |  | Přebírá se z Rekapitulace stavby | String | 50
Uchazeč |  |  | N |  | Přebírá se z Rekapitulace stavby | String | 50
Projektant |  |  | N |  | Přebírá se z Rekapitulace stavby | String | 50
Poznámka |  |  | N |  | Poznámka k soupisu prací | String | 255
Sazba DPH |  |  | A |  | Rekapitulace sazeb DPH na položkách aktuálního soupisu | eGSazbaDph
Základna DPH |  |  | A |  | Základna DPH určena součtem celkové ceny z položek aktuálního soupisu | Double
Hodnota DPH |  |  | A |  | Hodnota DPH | Double
Cena bez DPH |  |  | A |  | Cena bez DPH za daný soupis | Double
Cena s DPH |  |  | A |  | Cena s DPH za daný soupis | Double
Rekapitulace členění soupisu prací
Název |  |  | Povinný |  | Popis | Typ | Max. počet
atributu |  |  | (A/N) |  |  |  | znaků
Stavba |  |  | A |  | Přebírá se z Rekapitulace stavby | String | 120
Objekt |  |  | A |  | Kód a název objektu, přebírá se z Krycího listu soupisu | String | 20 + 120
Soupis |  |  | A |  | Kód a název objektu, přebírá se z Krycího listu soupisu | String | 20 + 120
Místo |  |  | N |  | Přebírá se z Rekapitulace stavby | String | 50
Datum |  |  | A |  | Přebírá se z Rekapitulace stavby | Date
Zadavatel |  |  | N |  | Přebírá se z Rekapitulace stavby | String | 50
Projektant |  |  | N |  | Přebírá se z Rekapitulace stavby | String | 50
Uchazeč |  |  | N |  | Přebírá se z Rekapitulace stavby | String | 50
Kód dílu - Popis |  |  | A |  | Kód a název dílu ze soupisu | String | 20 + 100
Cena celkem |  |  | A |  | Cena celkem za díl ze soupisu | Double
Soupis prací
Název |  |  | Povinný |  | Popis | Typ | Max. počet
atributu |  |  | (A/N) |  |  |  | znaků
Stavba |  |  | A |  | Přebírá se z Rekapitulace stavby | String | 120
Objekt |  |  | A |  | Kód a název objektu | String | 20 + 120
Soupis |  |  | A |  | Přebírá se z Krycího listu soupisu | String | 20 + 120
Místo |  |  | N |  | Přebírá se z Krycího listu soupisu | String | 50
Datum |  |  | A |  | Přebírá se z Krycího listu soupisu | Date
Zadavatel |  |  | N |  | Přebírá se z Krycího listu soupisu | String | 50
Projektant |  |  | N |  | Přebírá se z Krycího listu soupisu | String | 50
Uchazeč |  |  | N |  | Přebírá se z Krycího listu soupisu | String | 50
PČ |  |  | A |  | Pořadové číslo položky soupisu | Long
Typ |  |  | A |  | Typ položky soupisu | eGTypPolozky | 1
Kód |  |  | A |  | Kód položky ze soupisu | String | 20
Popis |  |  | A |  | Popis položky ze soupisu | String | 255
MJ |  |  | A |  | Měrná jednotka položky | String | 10
Množství |  |  | A |  | Množství položky soupisu | Double
J.Cena |  |  | A |  | Jednotková cena položky | Double
Cena celkem |  |  | A |  | Cena celkem vyčíslena jako J.Cena * Množství | Double
Cenová soustava |  |  | N |  | Zařazení položky do cenové soustavy | String | 50
p |  |  | N |  | Poznámka položky ze soupisu | Memo
psc |  |  | N |  | Poznámka k souboru cen ze soupisu | Memo
pp |  |  | N |  | Plný popis položky ze soupisu | Memo
vv |  |  | N |  | Výkaz výměr (figura, výraz, výměra) ze soupisu | Text,Text,Double | 20, 150
DPH |  |  | A |  | Sazba DPH pro položku | eGSazbaDPH
Hmotnost |  |  | A |  | Hmotnost položky ze soupisu | Double
Suť |  |  | A |  | Suť položky ze soupisu | Double
Nh |  |  | N |  | Normohodiny položky ze soupisu | Double
Datová věta
Typ věty |  |  | Hodnota |  | Význam
eGSazbaDPH |  |  | základní |  | Základní sazba DPH
|  |  | snížená |  | Snížená sazba DPH
|  |  | nulová |  | Nulová sazba DPH
|  |  | zákl. přenesená |  | Základní sazba DPH přenesená
|  |  | sníž. přenesená |  | Snížená sazba DPH přenesená
eGTypZakazky |  |  | STA |  | Stavební objekt
|  |  | PRO |  | Provozní soubor
|  |  | ING |  | Inženýrský objekt
|  |  | VON |  | Vedlejší a ostatní náklady
|  |  | OST |  | Ostatní náklady
eGTypPolozky |  |  | 1 |  | Položka typu HSV
|  |  | 2 |  | Položka typu PSV
|  |  | 3 |  | Položka typu M
|  |  | 4 |  | Položka typu OST