## List1
Položka |  | Standard | Název | Jednotka | Počet | Dodávka j. | Montáž j. | Dodávka celk. | Montáž celk.
|  |  |  | ks/m2/bm | - | Kč | Kč | Kč | Kč
1. |  |  | Větrání Dílny - přívod a odvod vzduchu
1. | 01 |  | Kompaktní vzduchotechnická jednotka pro vnitřní provedení v sestavě: | kp | 1 | 63000 | 3000 | 63000 | 3000
přívod: - tl. manžeta, uzavírací těsná klapka se servophonem 24V
filtr M5, deskový rekuperátor s obtokem a klapkou 24V, účinnost 85%,
ventilátor s EC motorem Qv=800m3/h, pext=250Pa, tlumicí manžeta
odvod: - tl. manžeta, uzavírací těsná klapka se servophonem 24V, filtr G4,
deskový rekuperátor s obtokem a klapkou 24V, účinnost 85%, ventilátor
s EC motorem, Qv=800m3/h, pext=250Pa.
jednotka s opláštěním tl.30mm, stojaté provedení, 2x sifon
Zařízení splňuje nařízení směrnice ErP - ECODESIGN 2016
Jednotka vybavena autonomní regulací zajišťující veškeré jisticí, ovládací
a bezpečnostní prvky vč.čidel, kabláže a dálkového ovladače.
1. | 02 |  | Potrubní elekrický ohřívač Qt=2kW/230V | ks | 1 | 4800 | 1200 | 4800 | 1200
DN250 vč. vestavěných spínacích prvků a teplotních čidel
1. | 03 |  | Tlumič hluku kruhový ohebný DN250-1m | ks | 4 | 2100 | 1200 | 8400 | 4800
DN250, délka 1m, celkový útlum 22dB
1. | 04 |  | Protidešťová žaluzie pozinkovaná s rámem a sítem RAL xxxx (šedá) | ks | 2 | 850 | 300 | 1700 | 600
315x315mm
1. | 05 |  | Vyústka jednořadá průmyslová na kruhové potrubí | ks | 8 | 750 | 150 | 6000 | 1200
425x75mm s regulací R1
1. | 06 |  | Regulační klapka kruhová s ručním ovládáním | ks | 1 | 520 | 150 | 520 | 150
DN160
P. |  |  | Potrubí, izolace a montážní materiál
P. | 01 |  | Tepelná izolace minerální vata tl.40mm+Al polep (m=50kg/m3) | m2 | 6 | 230 | 30 | 1380 | 180
P. | 02 |  | Čtyřhranné potrubí sk.I - rovné | m2 | 1 | 350 | 120 | 350 | 120
P. | 03 |  | Čtyřhranné potrubí sk.I - tvarovky | m2 | 1 | 420 | 120 | 420 | 120
Kruhové potrubí SPIRO
P. | 04 |  | Oblouk DN250/30° | ks | 1 | 310 | 90 | 310 | 90
P. | 05 |  | Oblouk DN250/90° | ks | 5 | 320 | 90 | 1600 | 450
P. | 06 |  | Oblouk DN200/45° | ks | 2 | 310 | 90 | 620 | 180
Položka |  | Standard | Název | Jednotka | Počet | Dodávka j. | Montáž j. | Dodávka celk. | Montáž celk.
|  |  |  | ks/m2/bm | - | Kč | Kč | Kč | Kč
P. | 07 |  | Oblouk DN180/45° | ks | 4 | 270 | 90 | 1080 | 360
P. | 08 |  | Oblouk DN160/45° | ks | 4 | 260 | 90 | 1040 | 360
P. | 09 |  | Záslepka DN160 | ks | 3 | 60 | 60 | 180 | 180
P. | 10 |  | Vsuvka vnější DN250 | ks | 3 | 65 | 60 | 195 | 180
P. | 11 |  | Vsuvka vnitřní DN250 | ks | 1 | 65 | 60 | 65 | 60
P. | 12 |  | Vsuvka vnitřní DN200 | ks | 2 | 65 | 60 | 130 | 120
P. | 13 |  | Vsuvka vnitřní DN180 | ks | 2 | 65 | 60 | 130 | 120
P. | 14 |  | Vsuvka vnitřní DN160 | ks | 4 | 65 | 60 | 260 | 240
P. | 15 |  | Přechod DN250/160 | ks | 1 | 185 | 60 | 185 | 60
P. | 16 |  | Přechod DN250/200 | ks | 2 | 195 | 60 | 195 | 60
P. | 17 |  | Přechod DN180/160 | ks | 2 | 165 | 60 | 330 | 120
P. | 18 |  | Přechod DN200/180 | ks | 2 | 170 | 60 | 340 | 120
P. | 19 |  | T-KUS 250 250 | ks | 1 | 350 | 150 | 350 | 150
P. | 20 |  | Trouba DN160 3000 | ks | 6 | 400 | 120 | 2400 | 720
P. | 21 |  | Trouba DN180 3000 | ks | 4 | 480 | 120 | 1920 | 480
P. | 22 |  | Trouba DN200 3000 | ks | 3 | 600 | 150 | 1800 | 450
P. | 23 |  | Trouba DN250 3000 | ks | 4 | 750 | 150 | 3000 | 600
P. | 24 |  | Montážní materiál | kg | 50 | 3000 |  | 3000
V. |  |  | VRN
V. | 01 |  | Doprava horizontální a vertikální % | % | 3.5 |  |  | 3500
V. | 02 |  | Lešení | kp | 1 |  |  | 1200
V. | 03 |  | Zaregulování | h | 6 |  |  | 1200
V. | 04 |  | Komplexní zkoušky | h | 24 |  |  | 6000
V. | 05 |  | Zaškolení | h | 6 |  |  | 2000
V. | 06 |  | Dokumentace skutečného provedení | kp | 1 |  |  | 5000
|  |  | Cena celkem (Kč) bez DPH |  |  |  |  | 124600 | 16470
DPH21% (Kč)
Cena celkem (Kč) vč. DPH21%
|  |  | Celkem | [5 empty] | 136070
|  |  | DPH20% | [5 empty] | 27214
|  |  | Celkem vč. DPH20% | [5 empty] | 163284