## HW
|  | VÝKAZ VÝMĚR k ocenění |  |  |  | LIST č.1
# | Kategorie | Konkrétní položka | Kusů | Jednotková cena s DPH | Jednotková cena bez DPH | Cena celkem bez DPH
1 | APS LAN | WIFI access point, vnitřní, 1317Mbps, 2,4GHz, 5GHz, 802.11ac, 1x Gbit RJ-45, PoE 24V, 802.3af | 6 |  |  | 0
2 | APS LAN | Switch, 24x Gbit LAN, 2x SFP port, 25W, bez POE, management | 1 |  |  | 0
3 | APS LAN | Switch, 48x Gbit LAN, 2x SFP port, 2x SFP+ port, bez PoE, 56W, management | 1 |  |  | 0
4 | INST | Rozvaděč datový 42U 600x800 - vystrojený ( ventilátor, montážní šrouby, vyvazovací prvky ) | 1 |  |  | 0
5 | INST | Patch panel Cat6 - 24xRJ45 | 4 |  |  | 0
6 | INST | Patch kabel 2m Cat6 | 20 |  |  | 0
7 | INST | Polička vysouvací | 1 |  |  | 0
8 | INST | Zásuvkový panel 8x230V/16A | 1 |  |  | 0
9 | INST | Zakončení kabelizace RJ45 | 10 |  |  | 0
10 | UPS | UPS záložní zdroj 1500VA, RACK, LI-ON | 1 |  |  | 0
11 | INST | Popis zásuvek a portů | 24 |  |  | 0
12 | INST | Přestrojení rozvaděčů, přesun prvků | 1 |  |  | 0
13 | INST | Závěrečné práce v rozvaděči | 1 |  |  | 0
14 | INST | Měření datových rozvodů | 1 |  |  | 0
15 | INST | Měření optické kabeláže, vyhotovení měřícího protokolu | 1 |  |  | 0
16 | INST | Instalace, oživení | 1 |  |  | 0
17 | INST | Zednické přípomoci - průrazy, začištění | 1 |  |  | 0
18 | INST | Odzkoušení systému za provozu | 1 |  |  | 0
19 | PPS LAN | Kabel datový UTP Cat6 | 880 |  |  | 0
20 | PPS LAN | Páteřní vedení - optický kabel SM s 12 vlákny 9/125MM, OS2 | 20 |  |  | 0
21 | INST | Optický panel 24 SC SM/MM + vybavení do vany | 1 |  |  | 0
22 | INST | Kabelový rošt drátěný 400x105 | 3 |  |  | 0
23 | INST | Příchytky kabelů na rošt | 30 |  |  | 0
24 | INST | Lišta instalační bezhalogenová 40x40 HF | 65 |  |  | 0
25 | INST | Trubky ohebná korugovaná D50 venkovní červená | 78 |  |  | 0
26 | INST | Projekt skutečného provedení | 1 |  |  | 0
27 | INST | Zaškolení obsluhy | 2 |  |  | 0
28 | INST | Doprava na místo realizace | 1 |  |  | 0
|  | VÝKAZ VÝMĚR k ocenění |  |  |  | LIST č.2
29 | INST | Podíl přidružených výkonů, podružný materiál | 1 |  |  | 0
30 | LOG | Terminál verze 1 s displejem pro čtení čárových kódů, WiFi - technické parametry dle ZD | 1 |  |  | 0
31 | LOG | Terminál verze 2 s displejem pro čtení čárových kódů, WiFi - technické parametry dle ZD | 1 |  |  | 0
32 | LOG | Komunikační a nabíjecí stanice pro terminál 1 - technické parametry dle ZD | 1 |  |  | 0
33 | LOG | Komunikační a nabíjecí stanice pro terminál 2 - technické parametry dle ZD | 1 |  |  | 0
34 | PER | Tiskárna štítků - technické parametry dle ZD | 1 |  |  | 0
35 | PER | Multifunkční tiskárna kompletní sestava - technické parametry dle ZD | 1 |  |  | 0
36 | TAB | Tablet pro vzdálený monitoring procesů, monitoring strojů - technické parametry dle ZD | 2 |  |  | 0
37 | TAB | Tablet pro monitoring, řízení a konfiguraci vjezdového systému - technické parametry dle ZD | 1 |  |  | 0
38 | MOB | Mobilní telefon vč. ochranného pouzdra - technické parametry dle ZD | 4 |  |  | 0
39 | PC | Notebook - technické parametry dle ZD | 4 |  |  | 0
40 | SW | Přístupový systém pro centrální řízení (kapitola PŘÍSTUP) | 1 |  |  | 0
41 | SW | Systém dohledu a video surveillance (kapitola DOHLED) | 1 |  |  | 0
42 | SW | Systém automatizace havarijních hlášení ze sledovaných zařízení (kapitola AUTOMATIZACE) | 1 |  |  | 0
40 | SW | Přístupový systém pro centrální řízení (kapitola PŘÍSTUP)
|  | Centrální jednotka pro řízení inteligentní elektroinstalace v domácnosti, firmách či pro speciální projekty automatizace. | 1 |  |  | 0
|  | Napájecí zdroj k montáži na DIN lištu. 24 V zdroj určený k montáži na DIN lištu s hloubkou 56 mm. | 1 |  |  | 0
|  | Dvoulinka nestíněná 2X1,5MM licna | 85 |  |  | 0
|  | Kabel pro napájení a datovou komunikaci | 120 |  |  | 0
|  | Úprava elektroinstalace, přepojení ovládání brány | 1 |  |  | 0
|  | Montáž chytré elektroinstalace včetně programování ovládání | 1 |  |  | 0
|  | Implementace do vnitropodnikového systému, uživatelé, přístupy | 1 |  |  | 0
|  | VÝKAZ VÝMĚR k ocenění |  |  |  | LIST č.3
41 | SW | Systém dohledu a video surveillance (kapitola DOHLED)
|  | IP kamera s vysokým rozlišením, venkovní IP66, BULLET, 8Mpix, motorzoom, IR EXIR, | 3 |  |  | 0
|  | Zobrazovací zařízení, monitor min. 24", včetně držáku, HDMI | 3 |  |  | 0
|  | HDMI extender s USB na 60m přes jeden kabel Cat5/6, bez zpoždění | 3 |  |  | 0
|  | IP záznamové zařízení, 8-k ¦ 8x POE ¦ do 8 Mpx ¦ 80 Mb/s ¦ H.265+ ¦ 2x HDD ¦ HDMI, VGA ¦ poplach. I/O | 1 |  |  | 0
|  | Kabel pro napájení a datovou komunikaci | 280 |  |  | 0
|  | Vytvoření tras pro kabelizaci, konzole pro kamery, příchytky, trubky, lišty, průrazy | 1 |  |  | 0
|  | Nastavení kamer, směrování, oživení systému, základní konfigurace | 1 |  |  | 0
|  | Implementace do vnitropodnikového systému, uživatelé, přístupy | 1 |  |  | 0
42 | SW | Systém automatizace havarijních hlášení ze sledovaných zařízení (kapitola AUTOMATIZACE)
|  | Kontrolér, řídící jednotka stroje se slotem pro GPRS modul vzdáleného dohledu, Comap, InteliLite, | 3 |  |  | 0
|  | Plug-in modul pro řídící jednotku, CM2-4G-GPS, pro připojení do vzdáleného monitoringu | 3 |  |  | 0
|  | Externí anténa pro plug-in modul, GPRS | 3 |  |  | 0
|  | Instalace jednotky do zařízení, přepojení, rekonfigurace | 3 |  |  | 0
|  | Nastavení vzdálených přístupů, konfigurace portálu, nastavení modulu, přiřazení jednotek | 1 |  |  | 0
|  | Portál websupervisor, jednotky Airgate, přístup do portálu, 5yr | 1 |  |  | 0
|  | Implementace do vnitropodnikového systému, uživatelé, přístupy | 1 |  |  | 0
[5 empty] | CELKEM | 0
bez DPH