## Rekapitulace stavby
Export Komplet | [27 empty] | 2.0 | ZAMOK |  |  |  |  | False | False | {90596beb-5f4a-4859-aab3-34a6060afe88}
[33 empty] | 0,001 | 21
[33 empty] | 0,001 | 15
|  | REKAPITULACE STAVBY | [17 empty] | v --- níže se nacházejí doplnkové a pomocné údaje k sestavám --- v | [11 empty] | Návod na vyplnění | 0,001
|  | Kód: |  |  |  |  | TH2310_24_PPVZ | [24 empty] | Měnit lze pouze buňky se žlutým podbarvením! 1) na prvním listu Rekapitulace stavby vyplňte v sestavě a) Souhrnný list - údaje o Uchazeči (přenesou se do ostatních sestav i v jiných listech) b) Rekapitulace objektů - potřebné Ostatní náklady 2) na vybraných listech vyplňte v sestavě a) Krycí list - údaje o Uchazeči, pokud se liší od údajů o Uchazeči na Souhrnném listu (údaje se přenesou do ostatních sestav v daném listu) b) Rekapitulace rozpočtu - potřebné Ostatní náklady c) Celkové náklady za stavbu - ceny u položek - množství, pokud má žluté podbarvení - a v případě potřeby poznámku (ta je ve skrytém sloupci) | 0,01
|  | Stavba: |  |  |  |  | Rekonstrukce a přístavba domu - topné soustavy a zdroje tepla | [25 empty] | 0,1
|  | KSO: | [13 empty] | CC-CZ: | [16 empty] | 1
|  | Místo: |  |  |  |  | Teplice, U Hadích lázní, čp.1120/34 | [8 empty] | Datum: |  | 10. 6. 2024 | [14 empty] | 10
100
|  | Zadavatel: | [13 empty] | IČ: | [16 empty] | 0,1
|  |  | AMURA spol. s.r.o., IČO 25488899 | [12 empty] | DIČ: | [16 empty] | 0,1
0,1
|  | Uchazeč: | [13 empty] | IČ: |  | Vyplň údaj | [14 empty] | 0,1
|  |  | Vyplň údaj | [12 empty] | DIČ: |  | Vyplň údaj | [14 empty] | 0,1
True
|  | Projektant: | [13 empty] | IČ: |  | 65606426 | [14 empty] | False
|  |  | Tomáš Hanzlík | [12 empty] | DIČ: | [16 empty] | False
0,01
|  | Zpracovatel: | [13 empty] | IČ: | [16 empty] | 0,01
|  |  | Tomáš Hanzlík | [12 empty] | DIČ: | [16 empty] | True
Poznámka:
|  | Náklady z rozpočtů | [13 empty] | 0
|  | Ostatní náklady ze souhrnného listu | [13 empty] | 0
|  | Cena bez DPH | [13 empty] | 0
[8 empty] | Sazba daně |  |  | Základ daně |  |  |  |  | Výše daně
|  | DPH |  | základní |  |  |  | 21% |  |  | 0 |  |  |  |  | 0
|  |  |  | snížená |  |  |  | 15% |  |  | 0 |  |  |  |  | 0
|  |  |  | zákl. přenesená |  |  |  | 21% |  |  | 0 |  |  |  |  | 0
|  |  |  | sníž. přenesená |  |  |  | 15% |  |  | 0 |  |  |  |  | 0
|  |  |  | nulová |  |  |  | 0% |  |  | 0 |  |  |  |  | 0
|  | Cena s DPH | [6 empty] | v |  |  | CZK |  |  |  | 0
|  | Projektant | [11 empty] | Zpracovatel
|  | Datum a podpis: | [7 empty] | Razítko |  |  |  | Datum a podpis: |  |  | Razítko
|  | Objednavatel | [11 empty] | Uchazeč
|  | Datum a podpis: | [7 empty] | Razítko |  |  |  | Datum a podpis: |  |  | Razítko
REKAPITULACE OBJEKTŮ STAVBY A SOUPISŮ PRACÍ
| Kód: | [6 empty] | TH2310_24_PPVZ
| Stavba: | [6 empty] | Rekonstrukce a přístavba domu - topné soustavy a zdroje tepla
| Místo: | [6 empty] | Teplice, U Hadích lázní, čp.1120/34 | [6 empty] | Datum: |  | 10. 6. 2024
| Zadavatel: | [6 empty] | AMURA spol. s.r.o., IČO 25488899 | [6 empty] | Projektant: |  | Tomáš Hanzlík |  |  | Informatívní údaje z listů zakázek
| Uchazeč: | [13 empty] | Zpracovatel: |  | Tomáš Hanzlík
| Kód |  |  |  | Popis | [7 empty] | Cena bez DPH [CZK] |  |  |  |  | Cena s DPH [CZK] | Typ | z toho Ostat. náklady [CZK] | DPH [CZK] | Normohodiny [h] | DPH základní [CZK] | DPH snížená [CZK] | DPH základní přenesená [CZK] | DPH snížená přenesená [CZK] | Základna DPH základní | Základna DPH snížená | Základna DPH zákl. přenesená | Základna DPH sníž. přenesená | Základna DPH nulová
| 1) Náklady z rozpočtů | [11 empty] | 0 |  |  |  |  | 0 |  | 0 | 0 | 0 | 0 | 0 | 0 | 0 | 0 | 0 | 0 | 0 | 0 |  | D | 0 |  | IMPORT | {90596beb-5f4a-4859-aab3-34a6060afe88} | {00000000-0000-0000-0000-000000000000}
/ |  | TH2310_24_PPVZ |  |  |  | Rekonstrukce a přístavba domu - topné soustavy a zdroje tepla | [6 empty] | 0 |  |  |  |  | 0 | STA | 0 | 0 | 0 | 0 | 0 | 0 | 0 | 0 | 0 | 0 | 0 | 0 |  |  | 1 | ###NOINSERT### | IMPORT | {90596beb-5f4a-4859-aab3-34a6060afe88} | {00000000-0000-0000-0000-000000000000}
| 2) Ostatní náklady ze souhrnného listu | [11 empty] | 0 |  |  |  |  | 0 |  | Procent. zadání [% nákladů rozpočtu] | Zařazení nákladů | DPH | DPH [CZK]
|  | Ostatní náklady | [10 empty] | 0 |  |  |  |  | 0 |  | 0% | stavební čast | základní | 0 | [12 empty] | OSTATNENAKLADY |  |  | 0 | 0 | 0 | 0 | 0 | 0 | 0 | 0 | 0 | 0 | 1 | 1 | x
|  | Vyplň vlastní | [10 empty] | 0 |  |  |  |  | 0 |  | 0% | stavební čast | základní | 0 | [12 empty] | OSTATNENAKLADYVLASTNE |  |  | 0 | 0 | 0 | 0 | 0 | 0 | 0 | 0 | 0 | 0 | 1 | 1
|  | Vyplň vlastní | [10 empty] | 0 |  |  |  |  | 0 |  | 0% | stavební čast | základní | 0 | [12 empty] | OSTATNENAKLADYVLASTNE |  |  | 0 | 0 | 0 | 0 | 0 | 0 | 0 | 0 | 0 | 0 | 1 | 1
|  | Vyplň vlastní | [10 empty] | 0 |  |  |  |  | 0 |  | 0% | stavební čast | základní | 0 | [12 empty] | OSTATNENAKLADYVLASTNE |  |  | 0 | 0 | 0 | 0 | 0 | 0 | 0 | 0 | 0 | 0 | 1 | 1
| Celkové náklady za stavbu 1) + 2) | [11 empty] | 0 |  |  |  |  | 0

## TH2310_24_PPVZ - Rekonstr...
{90596beb-5f4a-4859-aab3-34a6060afe88}
2
| KRYCÍ LIST SOUPISU PRACÍ | [7 empty] | v --- níže se nacházejí doplnkové a pomocné údaje k sestavám --- v | [8 empty] | False
Stavba:
Rekonstrukce a přístavba domu - topné soustavy a zdroje tepla
| KSO: |  |  |  |  | CC-CZ:
| Místo: |  | Teplice, U Hadích lázní, čp.1120/34 |  |  | Datum: | 10. 6. 2024
| Zadavatel: |  |  |  |  | IČ:
|  | AMURA spol. s.r.o., IČO 25488899 |  |  |  | DIČ:
| Uchazeč: |  |  |  |  | IČ: | Vyplň údaj
|  | Vyplň údaj |  |  |  | DIČ: | Vyplň údaj
| Projektant: |  |  |  |  | IČ: | 65606426
|  | Tomáš Hanzlík |  |  |  | DIČ:
| Zpracovatel: |  |  |  |  | IČ:
|  | Tomáš Hanzlík |  |  |  | DIČ:
Poznámka:
| Náklady z rozpočtu | [5 empty] | 0
| Ostatní náklady | [5 empty] | 0
| Cena bez DPH | [5 empty] | 0
|  |  | Základ daně |  |  | Sazba daně | Výše daně
| DPH | základní | 0 |  |  | 21% | 0
|  | snížená | 0 |  |  | 15% | 0
|  | zákl. přenesená | 0 |  |  | 21% | 0
|  | sníž. přenesená | 0 |  |  | 15% | 0
|  | nulová | 0 |  |  | 0% | 0
| Cena s DPH |  |  | v | CZK |  | 0
| Projektant |  |  | Zpracovatel
| Datum a podpis: |  | Razítko | Datum a podpis: |  |  | Razítko
| Objednavatel |  |  | Uchazeč
| Datum a podpis: |  | Razítko | Datum a podpis: |  |  | Razítko
REKAPITULACE ČLENĚNÍ SOUPISU PRACÍ
Stavba:
Rekonstrukce a přístavba domu - topné soustavy a zdroje tepla
Místo: |  |  | Teplice, U Hadích lázní, čp.1120/34 |  |  | Datum: | 10. 6. 2024
Zadavatel: |  |  | AMURA spol. s.r.o., IČO 25488899 |  |  | Projektant: | Tomáš Hanzlík
Uchazeč: |  |  | Vyplň údaj |  |  | Zpracovatel: | Tomáš Hanzlík
Kód dílu - Popis | [6 empty] | Cena celkem [CZK]
1) Náklady ze soupisu prací | [6 empty] | 0 | [11 empty] | -1
| HSV - Práce a dodávky HSV | [5 empty] | 0
| 3 - Svislé a kompletní konstrukce | [5 empty] | 0
| 6 - Úpravy povrchů, podlahy a osazování výplní | [5 empty] | 0
| 9 - Ostatní konstrukce a práce, bourání | [5 empty] | 0
| PSV - Práce a dodávky PSV | [5 empty] | 0
| 713 - Izolace tepelné | [5 empty] | 0
| 731 - Ústřední vytápění - kotelny | [5 empty] | 0
| 732 - Ústřední vytápění - strojovny | [5 empty] | 0
| 733 - Ústřední vytápění - rozvodné potrubí | [5 empty] | 0
| 734 - Ústřední vytápění - armatury | [5 empty] | 0
| 735 - Ústřední vytápění - otopná tělesa | [5 empty] | 0
| OST - Ostatní | [5 empty] | 0
| 786 - Dokončovací práce | [5 empty] | 0
2) Ostatní náklady | [6 empty] | 0 |  |  | DPH
| Zařízení staveniště | [5 empty] | 0 |  |  | základní | [9 empty] | VRN | 0 | 0 | 0 | 0 | 0 | 1
| Územní vlivy | [5 empty] | 0 |  |  | základní | [9 empty] | VRN | 0 | 0 | 0 | 0 | 0 | 1
| Mimostav. doprava | [5 empty] | 0 |  |  | základní | [9 empty] | VRN | 0 | 0 | 0 | 0 | 0 | 1
| Provozní vlivy | [5 empty] | 0 |  |  | základní | [9 empty] | VRN | 0 | 0 | 0 | 0 | 0 | 1
| Jiné VRN | [5 empty] | 0 |  |  | snížená | [9 empty] | VRN | 0 | 0 | 0 | 0 | 0 | 2
| Kompletační činnost | [5 empty] | 0 |  |  | snížená | [9 empty] | KOMPLETACNA | 0 | 0 | 0 | 0 | 0 | 2
Celkové náklady za stavbu 1) + 2) | [6 empty] | 0
SOUPIS PRACÍ
Stavba:
Rekonstrukce a přístavba domu - topné soustavy a zdroje tepla
Místo: |  |  | Teplice, U Hadích lázní, čp.1120/34 |  |  | Datum: | 10. 6. 2024
Zadavatel: |  |  | AMURA spol. s.r.o., IČO 25488899 |  |  | Projektant: | Tomáš Hanzlík
Uchazeč: |  |  | Vyplň údaj |  |  | Zpracovatel: | Tomáš Hanzlík
PČ | Typ | Kód | Popis | MJ | Množství | J.cena [CZK] | Cena celkem [CZK] | Cenová soustava |  | DPH | J. Nh [h] | Nh celkem [h] | J. hmotnost [t] | Hmotnost celkem [t] | J. suť [t] | Suť Celkem [t]
Náklady soupisu celkem | [6 empty] | 0 |  |  |  |  | 0 |  | 10.0485 |  | 1.904 |  | D | -1 | [7 empty] | 0
| D | HSV | Práce a dodávky HSV |  |  |  | 0 |  |  |  |  | 0 |  | 3.6191 |  | 1.904 | 1 | D | 0 | ROZPOCET | [6 empty] | 0
| D | 3 | Svislé a kompletní konstrukce |  |  |  | 0 |  |  |  |  | 0 |  | 2.593 |  | 0 | 1 | D | 1 | ROZPOCET | [6 empty] | 0
1 | K | 340236212 | Zazdívka otvorů pl 0,09 m2 v příčkách nebo stěnách z cihel tl nad 100 mm | kus | 60 |  | 0 |  |  | základní |  | 0 | 0.026115 | 1.5669 | 0 | 0 | 4 | K | 2 | ROZPOCET | 0 | 0 | 0 | 0 | 0 | 1 | 0 | 4 | -829989689
2 | K | TČ | Řešení venkovní části ustavení TČ. Konstrukce pro instalace TČ. Vše dle situace na stavbě a dle vybraných řešení. Dle stavební části PD | soubor | 1 |  | 0 |  |  | základní |  | 0 | 1.0261 | 1.0261 | 0 | 0 | 4 | K | 2 | ROZPOCET | 0 | 0 | 0 | 0 | 0 | 1 | 0 | 4 | -2111017786
| D | 6 | Úpravy povrchů, podlahy a osazování výplní |  |  |  | 0 |  |  |  |  | 0 |  | 1.0059 |  | 0 | 1 | D | 1 | ROZPOCET | [6 empty] | 0
3 | K | 611315221 | Vápenná štuková omítka malých ploch do 0,09 m2 na stropech | kus | 13 |  | 0 |  |  | základní |  | 0 | 0.0036 | 0.0468 | 0 | 0 | 4 | K | 2 | ROZPOCET | 0 | 0 | 0 | 0 | 0 | 1 | 0 | 4 | -1401909525
4 | K | 612403399 | Hrubá výplň rýh ve stěnách maltou | m2 | 6 |  | 0 |  |  | základní |  | 0 | 0.10712 | 0.64272 | 0 | 0 | 4 | K | 2 | ROZPOCET | 0 | 0 | 0 | 0 | 0 | 1 | 0 | 4 | 1847154020
5 | K | 612451131 | Oprava vnitřních cementových omítek stěn rozsahu 5 % štukových plstí hlazených | m2 | 6 |  | 0 |  |  | základní |  | 0 | 0.0031301 | 0.018781 | 0 | 0 | 4 | K | 2 | ROZPOCET | 0 | 0 | 0 | 0 | 0 | 1 | 0 | 4 | 1540611281
6 | K | 612453521 | Omítka rýh ve stěnách MC š 150 mm hlazená dřevěným hladítkem | m2 | 6 |  | 0 |  |  | základní |  | 0 | 0.049603 | 0.29762 | 0 | 0 | 4 | K | 2 | ROZPOCET | 0 | 0 | 0 | 0 | 0 | 1 | 0 | 4 | 2033439093
| D | 9 | Ostatní konstrukce a práce, bourání |  |  |  | 0 |  |  |  |  | 0 |  | 0.02017 |  | 1.904 | 1 | D | 1 | ROZPOCET | [6 empty] | 0
7 | K | 971033241 | Vybourání otvorů ve zdivu cihelném pl do 0,0225 m2 na MVC nebo MV tl do 300 mm | kus | 30 |  | 0 |  |  | základní |  | 0 | 0 | 0 | 0.008 | 0.24 | 4 | K | 2 | ROZPOCET | 0 | 0 | 0 | 0 | 0 | 1 | 0 | 4 | 1306731513
8 | K | 971033261 | Vybourání otvorů ve zdivu cihelném pl do 0,0225 m2 na MVC nebo MV tl do 600 mm | kus | 30 |  | 0 |  |  | základní |  | 0 | 0 | 0 | 0.016 | 0.48 | 4 | K | 2 | ROZPOCET | 0 | 0 | 0 | 0 | 0 | 1 | 0 | 4 | -1017176572
9 | K | 972054141 | Vybourání otvorů v ŽB stropech nebo klenbách pl do 0,0225 m2 tl do 150 mm | kus | 13 |  | 0 |  |  | základní |  | 0 | 0 | 0 | 0.008 | 0.104 | 4 | K | 2 | ROZPOCET | 0 | 0 | 0 | 0 | 0 | 1 | 0 | 4 | -290762631
10 | K | 974031154 | Vysekání rýh ve zdivu cihelném hl 100 mm š 150 mm | m | 40 |  | 0 |  |  | základní |  | 0 | 0.00050424 | 0.02017 | 0.027 | 1.08 | 4 | K | 2 | ROZPOCET | 0 | 0 | 0 | 0 | 0 | 1 | 0 | 4 | 1622068559
11 | K | 979011111 | Svislá doprava suti a vybouraných hmot za prvé podlaží | t | 1.904 |  | 0 |  |  | základní |  | 0 | 0 | 0 | 0 | 0 | 4 | K | 2 | ROZPOCET | 0 | 0 | 0 | 0 | 0 | 1 | 0 | 4 | -99607475
12 | K | 999281111 | Přesun hmot pro opravy a údržbu v budovy do 25 m | t | 3.619 |  | 0 |  |  | základní |  | 0 | 0 | 0 | 0 | 0 | 4 | K | 2 | ROZPOCET | 0 | 0 | 0 | 0 | 0 | 1 | 0 | 4 | 1832178070
| D | PSV | Práce a dodávky PSV |  |  |  | 0 |  |  |  |  | 0 |  | 6.4221 |  | 0 | 2 | D | 0 | ROZPOCET | [6 empty] | 0
| D | 713 | Izolace tepelné |  |  |  | 0 |  |  |  |  | 0 |  | 0.2581 |  | 0 | 2 | D | 1 | ROZPOCET | [6 empty] | 0
13 | M | 605631966005 | 15x 6mm - Termoizolační trubice z pěnového polyetylenu s uzavřenou buněčnou strukturou, v nelaminovaném provedení s podélným nářezem. | m | 673 |  | 0 |  |  | základní |  | 0 | 0.0001 | 0.0673 | 0 | 0 | 32 | M | 2 | ROZPOCET | 0 | 0 | 0 | 0 | 0 | 1 | 0 | 16 | 2118374567
14 | M | 605631966006 | 18x 6mm - Termoizolační trubice z pěnového polyetylenu s uzavřenou buněčnou strukturou, v nelaminovaném provedení s podélným nářezem. | m | 143 |  | 0 |  |  | základní |  | 0 | 0.0001 | 0.0143 | 0 | 0 | 32 | M | 2 | ROZPOCET | 0 | 0 | 0 | 0 | 0 | 1 | 0 | 16 | 686620267
15 | M | 605631966007 | 22x 6mm - Termoizolační trubice z pěnového polyetylenu s uzavřenou buněčnou strukturou, v nelaminovaném provedení s podélným nářezem. | m | 56 |  | 0 |  |  | základní |  | 0 | 0.0001 | 0.0056 | 0 | 0 | 32 | M | 2 | ROZPOCET | 0 | 0 | 0 | 0 | 0 | 1 | 0 | 16 | 217755533
16 | M | 605631966009 | 28x 6mm - Termoizolační trubice z pěnového polyetylenu s uzavřenou buněčnou strukturou, v nelaminovaném provedení s podélným nářezem. | m | 102 |  | 0 |  |  | základní |  | 0 | 0.0001 | 0.0102 | 0 | 0 | 32 | M | 2 | ROZPOCET | 0 | 0 | 0 | 0 | 0 | 1 | 0 | 16 | -1284245420
17 | M | 605631966010 | 35x 6mm - Termoizolační trubice z pěnového polyetylenu s uzavřenou buněčnou strukturou, v nelaminovaném provedení s podélným nářezem. | m | 79 |  | 0 |  |  | základní |  | 0 | 0.0001 | 0.0079 | 0 | 0 | 32 | M | 2 | ROZPOCET | 0 | 0 | 0 | 0 | 0 | 1 | 0 | 16 | 1483461099
18 | M | 605631966012 | 48x 9mm - Termoizolační trubice z pěnového polyetylenu s uzavřenou buněčnou strukturou, v nelaminovaném provedení s podélným nářezem. | m | 9 |  | 0 |  |  | základní |  | 0 | 0.0001 | 0.0009 | 0 | 0 | 32 | M | 2 | ROZPOCET | 0 | 0 | 0 | 0 | 0 | 1 | 0 | 16 | -845233354
19 | M | 605631966013 | 54x 9mm - Termoizolační trubice z pěnového polyetylenu s uzavřenou buněčnou strukturou, v nelaminovaném provedení s podélným nářezem. | m | 10 |  | 0 |  |  | základní |  | 0 | 0.0001 | 0.001 | 0 | 0 | 32 | M | 2 | ROZPOCET | 0 | 0 | 0 | 0 | 0 | 1 | 0 | 16 | -1993160890
20 | M | 605005631966109 | 28x 25mm - Termoizolační trubice z pěnového polyetylenu s uzavřenou buněčnou strukturou, v nelaminovaném provedení s podélným nářezem. | m | 40 |  | 0 |  |  | základní |  | 0 | 0.0002 | 0.008 | 0 | 0 | 32 | M | 2 | ROZPOCET | 0 | 0 | 0 | 0 | 0 | 1 | 0 | 16 | -2122689287
21 | M | 605005631966111 | 35x 25mm - Termoizolační trubice z pěnového polyetylenu s uzavřenou buněčnou strukturou, v nelaminovaném provedení s podélným nářezem. | m | 3 |  | 0 |  |  | základní |  | 0 | 0.0002 | 0.0006 | 0 | 0 | 32 | M | 2 | ROZPOCET | 0 | 0 | 0 | 0 | 0 | 1 | 0 | 16 | -283482743
22 | M | 605005631966113 | 42x 25mm - Termoizolační trubice z pěnového polyetylenu s uzavřenou buněčnou strukturou, v nelaminovaném provedení s podélným nářezem. | m | 51 |  | 0 |  |  | základní |  | 0 | 0.0003 | 0.0153 | 0 | 0 | 32 | M | 2 | ROZPOCET | 0 | 0 | 0 | 0 | 0 | 1 | 0 | 16 | -1161277487
23 | M | 605005631966115 | 54x 25mm - Termoizolační trubice z pěnového polyetylenu s uzavřenou buněčnou strukturou, v nelaminovaném provedení s podélným nářezem. | m | 8 |  | 0 |  |  | základní |  | 0 | 0.0003 | 0.0024 | 0 | 0 | 32 | M | 2 | ROZPOCET | 0 | 0 | 0 | 0 | 0 | 1 | 0 | 16 | -117698766
24 | M | 605005631966117 | 64x 25mm - Termoizolační trubice z pěnového polyetylenu s uzavřenou buněčnou strukturou, v nelaminovaném provedení s podélným nářezem. | m | 9 |  | 0 |  |  | základní |  | 0 | 0.0003 | 0.0027 | 0 | 0 | 32 | M | 2 | ROZPOCET | 0 | 0 | 0 | 0 | 0 | 1 | 0 | 16 | -1579361591
25 | M | 605005631966119 | 76x 25mm - Termoizolační trubice z pěnového polyetylenu s uzavřenou buněčnou strukturou, v nelaminovaném provedení s podélným nářezem. | m | 9 |  | 0 |  |  | základní |  | 0 | 0.0003 | 0.0027 | 0 | 0 | 32 | M | 2 | ROZPOCET | 0 | 0 | 0 | 0 | 0 | 1 | 0 | 16 | 358913473
26 | K | inf.cena | Montáž izolace návlekové lepené pro potrubí + pomocný materiál | m | 1192 |  | 0 |  |  | základní |  | 0 | 0.0001 | 0.1192 | 0 | 0 | 16 | K | 2 | ROZPOCET | 0 | 0 | 0 | 0 | 0 | 1 | 0 | 16 | 279104270
27 | K | 998713101 | Přesun hmot tonážní pro izolace tepelné v objektech v do 6 m | t | 0.258 |  | 0 |  |  | základní |  | 0 | 0 | 0 | 0 | 0 | 16 | K | 2 | ROZPOCET | 0 | 0 | 0 | 0 | 0 | 1 | 0 | 16 | -1184410758
| D | 731 | Ústřední vytápění - kotelny |  |  |  | 0 |  |  |  |  | 0 |  | 1.0431 |  | 0 | 2 | D | 1 | ROZPOCET | [6 empty] | 0
28 | K | 731244494 | Montáž kotle ocelového závěsného na plyn kondenzačního o výkonu do 50 kW | soubor | 1 |  | 0 |  |  | základní |  | 0 | 0.00255 | 0.00255 | 0 | 0 | 16 | K | 2 | ROZPOCET | 0 | 0 | 0 | 0 | 0 | 1 | 0 | 16 | 999385861
29 | K | 73124923 | Uvedení kotle do provozu | soub. | 1 |  | 0 |  |  | základní |  | 0 | 0 | 0 | 0 | 0 | 16 | K | 2 | ROZPOCET | 0 | 0 | 0 | 0 | 0 | 1 | 0 | 16 | -1596939243
30 | K | B111 | Plynový kondenzační kotel 46-49kW, vč. teplotních čidel a prostor. přístroje (více dle schémat ve výkresocé dokuemntaci a elektro PD). V kotli, mimo jiné, oběhové čerpadlo a pojistný ventil, ot.t. 3 bary. | soubor | 1 |  | 0 |  |  | základní |  | 0 | 0.0643 | 0.0643 | 0 | 0 | 16 | K | 2 | ROZPOCET | 0 | 0 | 0 | 0 | 0 | 1 | 0 | 16 | -1246665066
31 | K | B112 | Komunikační Clip-in, komunikační rozhraní mezi kotlem a nebo regulacemi. | soubor | 1 |  | 0 |  |  | základní |  | 0 | 0.00164 | 0.00164 | 0 | 0 | 16 | K | 2 | ROZPOCET | 0 | 0 | 0 | 0 | 0 | 1 | 0 | 16 | 1933214056
32 | K | B13 | Vyrovnávací zásobník, 500l, pro TČ | soubor | 1 |  | 0 |  |  | základní |  | 0 | 0.164 | 0.164 | 0 | 0 | 16 | K | 2 | ROZPOCET | 0 | 0 | 0 | 0 | 0 | 1 | 0 | 16 | 814348661
33 | K | B114 | Ohřívač vody nepřímotopný vysoce výkonný, 900l, smalt, aktivní anoda, pro TČ, + plášť s izolací | soubor | 2 |  | 0 |  |  | základní |  | 0 | 0.39 | 0.78 | 0 | 0 | 16 | K | 2 | ROZPOCET | 0 | 0 | 0 | 0 | 0 | 1 | 0 | 16 | -1368868855
34 | K | B115 | Elektronická regulace - Kaskáda, směšovaný okruh ÚT, ohřev TV, H1, MF výstup, 2x MF, vstup, Komunikace LPB | soubor | 1 |  | 0 |  |  | základní |  | 0 | 0.00139 | 0.00139 | 0 | 0 | 16 | K | 2 | ROZPOCET | 0 | 0 | 0 | 0 | 0 | 1 | 0 | 16 | 340922182
35 | K | B116 | Sada svorek pro regulátor | soubor | 1 |  | 0 |  |  | základní |  | 0 | 0.00139 | 0.00139 | 0 | 0 | 16 | K | 2 | ROZPOCET | 0 | 0 | 0 | 0 | 0 | 1 | 0 | 16 | -2025031002
36 | K | B117 | Ovládací panel + Plochý kabel pro ovládací panel 1,0 m + Plastová krytka pro ochranu plošných spojů | soubor | 1 |  | 0 |  |  | základní |  | 0 | 0.00139 | 0.00139 | 0 | 0 | 16 | K | 2 | ROZPOCET | 0 | 0 | 0 | 0 | 0 | 1 | 0 | 16 | -1007849962
37 | K | B118 | Příložné čidlo teploty, NTC 10 kOhm -30-130 °C, 2 s | ks | 3 |  | 0 |  |  | základní |  | 0 | 0.00139 | 0.00417 | 0 | 0 | 16 | K | 2 | ROZPOCET | 0 | 0 | 0 | 0 | 0 | 1 | 0 | 16 | -1389031924
38 | K | B119 | Čidlo teploty do jímky, NTC 10 kOhm, 6m, 0 - 95 °C, 30 s, kabel 6 m | ks | 2 |  | 0 |  |  | základní |  | 0 | 0.00139 | 0.00278 | 0 | 0 | 16 | K | 2 | ROZPOCET | 0 | 0 | 0 | 0 | 0 | 1 | 0 | 16 | -1612665829
39 | K | B120 | Rozšiřující modul pro 2. směšovaný nebo čerpadlový TO, připojení pomocí svorkovnice + Plochý kabel pro rozšiřující modul 0,4 m | ks | 1 |  | 0 |  |  | základní |  | 0 | 0.00139 | 0.00139 | 0 | 0 | 16 | K | 2 | ROZPOCET | 0 | 0 | 0 | 0 | 0 | 1 | 0 | 16 | -1360102269
40 | K | B121 | Sada svorek pro rozšiřující modul | ks | 1 |  | 0 |  |  | základní |  | 0 | 0.00139 | 0.00139 | 0 | 0 | 16 | K | 2 | ROZPOCET | 0 | 0 | 0 | 0 | 0 | 1 | 0 | 16 | -263464723
41 | K | B121a | Venkovní čidlo teploty, NTC 1 kOhm, -50 až 70°C, IP54 | ks | 1 |  | 0 |  |  | základní |  | 0 | 0.00139 | 0.00139 | 0 | 0 | 16 | K | 2 | ROZPOCET | 0 | 0 | 0 | 0 | 0 | 1 | 0 | 16 | -847678595
42 | K | B122 | Kontrolní kus přímý koaxiální DN125/80 - pro odtah spalin a sání vzduchu kotle | ks | 1 |  | 0 |  |  | základní |  | 0 | 0.00213 | 0.00213 | 0 | 0 | 16 | K | 2 | ROZPOCET | 0 | 0 | 0 | 0 | 0 | 1 | 0 | 16 | -1735344740
43 | K | B123 | Střešní koncovka koaxiální DN125/80, prodloužená délka, PP černá - pro odtah spalin a sání vzduchu kotle | ks | 1 |  | 0 |  |  | základní |  | 0 | 0.01021 | 0.01021 | 0 | 0 | 16 | K | 2 | ROZPOCET | 0 | 0 | 0 | 0 | 0 | 1 | 0 | 16 | 287402806
44 | K | B124 | Trubka koaxiální DN125/80 x 500 mm - pro odtah spalin a sání vzduchu kotle | ks | 1 |  | 0 |  |  | základní |  | 0 | 0.00102 | 0.00102 | 0 | 0 | 16 | K | 2 | ROZPOCET | 0 | 0 | 0 | 0 | 0 | 1 | 0 | 16 | -202421428
45 | K | B125 | Průchodka rovnou střechou DN100/60 a 125/80, hliník 0° - pro odtah spalin a sání vzduchu kotle | ks | 1 |  | 0 |  |  | základní |  | 0 | 0.00102 | 0.00102 | 0 | 0 | 16 | K | 2 | ROZPOCET | 0 | 0 | 0 | 0 | 0 | 1 | 0 | 16 | -1447103623
46 | K | odkouření | Montáž kouřovodu | hod | 8 |  | 0 |  |  | základní |  | 0 | 0.0001 | 0.0008 | 0 | 0 | 16 | K | 2 | ROZPOCET | 0 | 0 | 0 | 0 | 0 | 1 | 0 | 16 | 1539104303
47 | K | regulace | Montáž ekvitermní regulace kotle, včetně dodávky a montáže vydrátování dle profese Měření a regulace | soub | 1 |  | 0 |  |  | základní |  | 0 | 0.0001 | 0.0001 | 0 | 0 | 16 | K | 2 | ROZPOCET | 0 | 0 | 0 | 0 | 0 | 1 | 0 | 16 | -838563738
48 | K | 998731101 | Přesun hmot tonážní pro kotelny v objektech v do 6 m | t | 0.834 |  | 0 |  |  | základní |  | 0 | 0 | 0 | 0 | 0 | 16 | K | 2 | ROZPOCET | 0 | 0 | 0 | 0 | 0 | 1 | 0 | 16 | -509572905
183 | K | 998731102 | Přesun hmot tonážní pro kotelny v objektech v přes 6 do 12 m | t | 0.209 |  | 0 |  |  | základní |  | 0 | 0 | 0 | 0 | 0 | 16 | K | 2 | ROZPOCET | 0 | 0 | 0 | 0 | 0 | 1 | 0 | 16 | -82845920
| D | 732 | Ústřední vytápění - strojovny |  |  |  | 0 |  |  |  |  | 0 |  | 1.5117 |  | 0 | 2 | D | 1 | ROZPOCET | [6 empty] | 0
49 | K | 732199100 | Montáž orientačních štítků | soubor | 6 |  | 0 |  |  | základní |  | 0 | 0.00112 | 0.00672 | 0 | 0 | 16 | K | 2 | ROZPOCET | 0 | 0 | 0 | 0 | 0 | 1 | 0 | 16 | -884507607
50 | K | 732331621.RFX | Nádoba tlaková expanzní s membránou, závitové připojení PN 0,6 o objemu 200 l | soubor | 1 |  | 0 |  |  | základní |  | 0 | 0.02307 | 0.02307 | 0 | 0 | 16 | K | 2 | ROZPOCET | 0 | 0 | 0 | 0 | 0 | 1 | 0 | 16 | -791969559
51 | K | K1 | TČ vzduch/voda 2x 34,64kW, vnitřní jednotka s elektro bivalencí 18kW | soubor | 2 |  | 0 |  |  | základní |  | 0 | 0.06102 | 0.12204 | 0 | 0 | 16 | K | 2 | ROZPOCET | 0 | 0 | 0 | 0 | 0 | 1 | 0 | 16 | 1675751499
52 | K | K2 | TČ vzduch/voda 2x 34,64kW, venkovní jednotka (A7/W35) | soubor | 2 |  | 0 |  |  | základní |  | 0 | 0.157 | 0.314 | 0 | 0 | 16 | K | 2 | ROZPOCET | 0 | 0 | 0 | 0 | 0 | 1 | 0 | 16 | -425718277
53 | K | K3 | TČ vzduch/voda 2x 34,64kW-Cu potrubí s izolací a komunikační kabel,doplnění chladiva, ocel.konstr. pod venk. jednotky, montážní a spojovací materiál, revize chlazení a elektro, montážní práce, tlak.zkoušky, zprovoznění, proškolení obsluhy,doprava a jeřáb. | soubor | 1 |  | 0 |  |  | základní |  | 0 | 1 | 1 | 0 | 0 | 16 | K | 2 | ROZPOCET | 0 | 0 | 0 | 0 | 0 | 1 | 0 | 16 | 40050080
54 | K | MTZ TČ jeřád | Pronájem jeřábu (cca 4 hodiny na montáž 1. xTČ / 8 hodin na směnu | den | 2 |  | 0 |  |  | základní |  | 0 | 0 | 0 | 0 | 0 | 16 | K | 2 | ROZPOCET | 0 | 0 | 0 | 0 | 0 | 1 | 0 | 16 | -377269973
55 | K | 732429212_40 | Montáž čerpadla oběhového mokroběžného závitového DN 40 | soubor | 1 |  | 0 |  |  | základní |  | 0 | 0.00068 | 0.00068 | 0 | 0 | 16 | K | 2 | ROZPOCET | 0 | 0 | 0 | 0 | 0 | 1 | 0 | 16 | -583703723
56 | K | 732429215_50 | Montáž čerpadla oběhového mokroběžného závitového DN 50 | soubor | 3 |  | 0 |  |  | základní |  | 0 | 0.00119 | 0.00357 | 0 | 0 | 16 | K | 2 | ROZPOCET | 0 | 0 | 0 | 0 | 0 | 1 | 0 | 16 | 2022673598
57 | K | W11 | Čerpadlo teplovodní mokroběžné závitové oběhové DN 32 pro vytápění pro 1000 kg/hod // 23kPa | soubor | 1 |  | 0 |  |  | základní |  | 0 | 0.00289 | 0.00289 | 0 | 0 | 16 | K | 2 | ROZPOCET | 0 | 0 | 0 | 0 | 0 | 1 | 0 | 16 | 1182534162
58 | K | W12 | Čerpadlo teplovodní mokroběžné závitové oběhové DN 50 pro vytápění, pro 4472 kg/hod // 54 kPa | soubor | 1 |  | 0 |  |  | základní |  | 0 | 0.00289 | 0.00289 | 0 | 0 | 16 | K | 2 | ROZPOCET | 0 | 0 | 0 | 0 | 0 | 1 | 0 | 16 | 106730230
59 | K | W13 | Čerpadlo teplovodní mokroběžné závitové oběhové DN 50 pro vytápění, pro 6600 kg/hod // 74 kPa | soubor | 2 |  | 0 |  |  | základní |  | 0 | 0.00289 | 0.00578 | 0 | 0 | 16 | K | 2 | ROZPOCET | 0 | 0 | 0 | 0 | 0 | 1 | 0 | 16 | 179456795
60 | K | RCZ1 | Automatické doplňovací a oddělovací zařízení pro propojení topné soustavy apotrubím pitné vody a s automatickým dopuštěním topné vody. | soubor | 1 |  | 0 |  |  | základní |  | 0 | 0.02367 | 0.02367 | 0 | 0 | 16 | K | 2 | ROZPOCET | 0 | 0 | 0 | 0 | 0 | 1 | 0 | 16 | -364418823
61 | K | strojovny | Montáž výbavy strojoven (mimo přímo specifikované úkony) | hod | 160 |  | 0 |  |  | základní |  | 0 | 4e-05 | 0.0064 | 0 | 0 | 16 | K | 2 | ROZPOCET | 0 | 0 | 0 | 0 | 0 | 1 | 0 | 16 | 682851683
62 | K | 998732101 | Přesun hmot tonážní pro strojovny v objektech v do 6 m | t | 0.907 |  | 0 |  |  | základní |  | 0 | 0 | 0 | 0 | 0 | 16 | K | 2 | ROZPOCET | 0 | 0 | 0 | 0 | 0 | 1 | 0 | 16 | -1504660282
184 | K | 998732102 | Přesun hmot tonážní pro strojovny v objektech v přes 6 do 12 m | t | 0.605 |  | 0 |  |  | základní |  | 0 | 0 | 0 | 0 | 0 | 16 | K | 2 | ROZPOCET | 0 | 0 | 0 | 0 | 0 | 1 | 0 | 16 | 730088916
| D | 733 | Ústřední vytápění - rozvodné potrubí |  |  |  | 0 |  |  |  |  | 0 |  | 1.0475 |  | 0 | 2 | D | 1 | ROZPOCET | [6 empty] | 0
64 | K | 733222202 | Potrubí měděné polotvrdé spojované tvrdým pájením D 15x1 mm | m | 674 |  | 0 |  |  | základní |  | 0 | 0.00048 | 0.32352 | 0 | 0 | 16 | K | 2 | ROZPOCET | 0 | 0 | 0 | 0 | 0 | 1 | 0 | 16 | 1259246243
65 | K | 733222203 | Potrubí měděné polotvrdé spojované tvrdým pájením D 18x1 mm | m | 144 |  | 0 |  |  | základní |  | 0 | 0.00061 | 0.08784 | 0 | 0 | 16 | K | 2 | ROZPOCET | 0 | 0 | 0 | 0 | 0 | 1 | 0 | 16 | -1006478725
66 | K | 733222204 | Potrubí měděné polotvrdé spojované tvrdým pájením D 22x1 mm | m | 56 |  | 0 |  |  | základní |  | 0 | 0.00075 | 0.042 | 0 | 0 | 16 | K | 2 | ROZPOCET | 0 | 0 | 0 | 0 | 0 | 1 | 0 | 16 | 1649218210
67 | K | 733223205 | Potrubí měděné tvrdé spojované tvrdým pájením D 28x1,5 mm | m | 142 |  | 0 |  |  | základní |  | 0 | 0.00129 | 0.18318 | 0 | 0 | 16 | K | 2 | ROZPOCET | 0 | 0 | 0 | 0 | 0 | 1 | 0 | 16 | 1503399797
68 | K | 733223206 | Potrubí měděné tvrdé spojované tvrdým pájením D 35x1,5 mm | m | 82 |  | 0 |  |  | základní |  | 0 | 0.00161 | 0.13202 | 0 | 0 | 16 | K | 2 | ROZPOCET | 0 | 0 | 0 | 0 | 0 | 1 | 0 | 16 | 1781148660
69 | K | 733223207 | Potrubí měděné tvrdé spojované tvrdým pájením D 42x1,5 mm | m | 60 |  | 0 |  |  | základní |  | 0 | 0.00201 | 0.1206 | 0 | 0 | 16 | K | 2 | ROZPOCET | 0 | 0 | 0 | 0 | 0 | 1 | 0 | 16 | -459054959
70 | K | 733223208 | Potrubí měděné tvrdé spojované tvrdým pájením D 54x2 mm | m | 18 |  | 0 |  |  | základní |  | 0 | 0.00338 | 0.06084 | 0 | 0 | 16 | K | 2 | ROZPOCET | 0 | 0 | 0 | 0 | 0 | 1 | 0 | 16 | -1331647305
71 | K | 733223209 | Potrubí měděné tvrdé spojované tvrdým pájením D 64x2 mm | m | 13 |  | 0 |  |  | základní |  | 0 | 0.00388 | 0.05044 | 0 | 0 | 16 | K | 2 | ROZPOCET | 0 | 0 | 0 | 0 | 0 | 1 | 0 | 16 | 738557997
72 | K | 733223210 | Potrubí měděné tvrdé spojované tvrdým pájením D 76,1x2 mm | m | 5 |  | 0 |  |  | základní |  | 0 | 0.0052 | 0.026 | 0 | 0 | 16 | K | 2 | ROZPOCET | 0 | 0 | 0 | 0 | 0 | 1 | 0 | 16 | -822920180
73 | K | 733224202 | Příplatek k potrubí měděnému za potrubí vedené v kotelnách nebo strojovnách D 15x1 mm | m | 4 |  | 0 |  |  | základní |  | 0 | 1e-05 | 4e-05 | 0 | 0 | 16 | K | 2 | ROZPOCET | 0 | 0 | 0 | 0 | 0 | 1 | 0 | 16 | 200718273
74 | K | 733224205 | Příplatek k potrubí měděnému za potrubí vedené v kotelnách nebo strojovnách D 28x1,5 mm | m | 20 |  | 0 |  |  | základní |  | 0 | 5e-05 | 0.001 | 0 | 0 | 16 | K | 2 | ROZPOCET | 0 | 0 | 0 | 0 | 0 | 1 | 0 | 16 | 1800955913
75 | K | 733224207 | Příplatek k potrubí měděnému za potrubí vedené v kotelnách nebo strojovnách D 42x1,5 mm | m | 50 |  | 0 |  |  | základní |  | 0 | 0.00014 | 0.007 | 0 | 0 | 16 | K | 2 | ROZPOCET | 0 | 0 | 0 | 0 | 0 | 1 | 0 | 16 | 1699476561
76 | K | 733224208 | Příplatek k potrubí měděnému za potrubí vedené v kotelnách nebo strojovnách D 54x2 mm | m | 18 |  | 0 |  |  | základní |  | 0 | 0.00024 | 0.00432 | 0 | 0 | 16 | K | 2 | ROZPOCET | 0 | 0 | 0 | 0 | 0 | 1 | 0 | 16 | -419555857
77 | K | 733224209 | Příplatek k potrubí měděnému za potrubí vedené v kotelnách nebo strojovnách D 64x2 mm | m | 13 |  | 0 |  |  | základní |  | 0 | 0.00016 | 0.00208 | 0 | 0 | 16 | K | 2 | ROZPOCET | 0 | 0 | 0 | 0 | 0 | 1 | 0 | 16 | 1016103218
78 | K | 733224210 | Příplatek k potrubí měděnému za potrubí vedené v kotelnách nebo strojovnách D 76,1x2 mm | m | 5 |  | 0 |  |  | základní |  | 0 | 0.00046 | 0.0023 | 0 | 0 | 16 | K | 2 | ROZPOCET | 0 | 0 | 0 | 0 | 0 | 1 | 0 | 16 | 1574050734
79 | K | 733224222 | Příplatek k potrubí měděnému za zhotovení přípojky z trubek měděných D 15x1 mm | kus | 150 |  | 0 |  |  | základní |  | 0 | 1e-05 | 0.0015 | 0 | 0 | 16 | K | 2 | ROZPOCET | 0 | 0 | 0 | 0 | 0 | 1 | 0 | 16 | -768532158
80 | K | 733224225 | Příplatek k potrubí měděnému za zhotovení přípojky z trubek měděných D 28x1,5 mm | kus | 2 |  | 0 |  |  | základní |  | 0 | 5e-05 | 0.0001 | 0 | 0 | 16 | K | 2 | ROZPOCET | 0 | 0 | 0 | 0 | 0 | 1 | 0 | 16 | -1047660308
81 | K | 733224227 | Příplatek k potrubí měděnému za zhotovení přípojky z trubek měděných D 42x1,5 mm | kus | 8 |  | 0 |  |  | základní |  | 0 | 0.00014 | 0.00112 | 0 | 0 | 16 | K | 2 | ROZPOCET | 0 | 0 | 0 | 0 | 0 | 1 | 0 | 16 | 80777487
82 | K | 733224229 | Příplatek k potrubí měděnému za zhotovení přípojky z trubek měděných D 64x2 mm | kus | 10 |  | 0 |  |  | základní |  | 0 | 0.00016 | 0.0016 | 0 | 0 | 16 | K | 2 | ROZPOCET | 0 | 0 | 0 | 0 | 0 | 1 | 0 | 16 | -654095118
83 | K | 733291101 | Zkouška těsnosti potrubí měděné D do 35x1,5 | m | 1098 |  | 0 |  |  | základní |  | 0 | 0 | 0 | 0 | 0 | 16 | K | 2 | ROZPOCET | 0 | 0 | 0 | 0 | 0 | 1 | 0 | 16 | -575645919
84 | K | 733291102 | Zkouška těsnosti potrubí měděné D přes 35x1,5 do 64x2 | m | 91 |  | 0 |  |  | základní |  | 0 | 0 | 0 | 0 | 0 | 16 | K | 2 | ROZPOCET | 0 | 0 | 0 | 0 | 0 | 1 | 0 | 16 | 2069143583
85 | K | 733291103 | Zkouška těsnosti potrubí měděné D přes 64x2 do 108x2,5 | m | 5 |  | 0 |  |  | základní |  | 0 | 0 | 0 | 0 | 0 | 16 | K | 2 | ROZPOCET | 0 | 0 | 0 | 0 | 0 | 1 | 0 | 16 | -1050353711
86 | K | 733291103IVCT | Zkouška těsnosti potrubí IVCT do DN108 | m | 271 |  | 0 |  |  | základní |  | 0 | 0 | 0 | 0 | 0 | 16 | K | 2 | ROZPOCET | 0 | 0 | 0 | 0 | 0 | 1 | 0 | 16 | 225697274
87 | K | 998733101 | Přesun hmot tonážní pro rozvody potrubí v objektech v do 6 m | t | 0.629 |  | 0 |  |  | základní |  | 0 | 0 | 0 | 0 | 0 | 16 | K | 2 | ROZPOCET | 0 | 0 | 0 | 0 | 0 | 1 | 0 | 16 | -1903384507
88 | K | 998733102 | Přesun hmot tonážní pro rozvody potrubí v objektech v přes 6 do 12 m | t | 0.419 |  | 0 |  |  | základní |  | 0 | 0 | 0 | 0 | 0 | 16 | K | 2 | ROZPOCET | 0 | 0 | 0 | 0 | 0 | 1 | 0 | 16 | 285233332
| D | 734 | Ústřední vytápění - armatury |  |  |  | 0 |  |  |  |  | 0 |  | 0.40584 |  | 0 | 2 | D | 1 | ROZPOCET | [6 empty] | 0
89 | K | 734209102 | Montáž armatury závitové s jedním závitem G 3/8 | kus | 17 |  | 0 |  |  | základní |  | 0 | 3.005e-05 | 0.00051085 | 0 | 0 | 16 | K | 2 | ROZPOCET | 0 | 0 | 0 | 0 | 0 | 1 | 0 | 16 | 73573807
90 | K | 734209103 | Montáž armatury závitové s jedním závitem G 1/2 | kus | 8 |  | 0 |  |  | základní |  | 0 | 3e-05 | 0.00024 | 0 | 0 | 16 | K | 2 | ROZPOCET | 0 | 0 | 0 | 0 | 0 | 1 | 0 | 16 | 203048623
91 | M | 605551963110 | 3/8" : Vypouštěcí ventil | kus | 12 |  | 0 |  |  | základní |  | 0 | 0.0005 | 0.006 | 0 | 0 | 32 | M | 2 | ROZPOCET | 0 | 0 | 0 | 0 | 0 | 1 | 0 | 16 | -1282791500
92 | M | 605551963112 | 3/8" : Automat.odvzduš. ventil | kus | 5 |  | 0 |  |  | základní |  | 0 | 0.0005 | 0.0025 | 0 | 0 | 32 | M | 2 | ROZPOCET | 0 | 0 | 0 | 0 | 0 | 1 | 0 | 16 | -1284421637
93 | M | 605551963113 | Termomanometrdo 120°C a min. 6 bar | kus | 8 |  | 0 |  |  | základní |  | 0 | 0.0005 | 0.004 | 0 | 0 | 32 | M | 2 | ROZPOCET | 0 | 0 | 0 | 0 | 0 | 1 | 0 | 16 | -1984638688
94 | K | 734209113 | Montáž armatury závitové s dvěma závity G 1/2 | kus | 153 |  | 0 |  |  | základní |  | 0 | 3.005e-05 | 0.0045977 | 0 | 0 | 16 | K | 2 | ROZPOCET | 0 | 0 | 0 | 0 | 0 | 1 | 0 | 16 | -1304652968
95 | K | 734209114 | Montáž armatury závitové s dvěma závity G 3/4 | kus | 1 |  | 0 |  |  | základní |  | 0 | 0.0001 | 0.0001 | 0 | 0 | 16 | K | 2 | ROZPOCET | 0 | 0 | 0 | 0 | 0 | 1 | 0 | 16 | -483427970
96 | K | 734209115 | Montáž armatury závitové s dvěma závity G 1 | kus | 9 |  | 0 |  |  | základní |  | 0 | 0.00014 | 0.00126 | 0 | 0 | 16 | K | 2 | ROZPOCET | 0 | 0 | 0 | 0 | 0 | 1 | 0 | 16 | -1132799940
97 | K | 734209117 | Montáž armatury závitové s dvěma závity G 6/4 | kus | 6 |  | 0 |  |  | základní |  | 0 | 0.00024 | 0.00144 | 0 | 0 | 16 | K | 2 | ROZPOCET | 0 | 0 | 0 | 0 | 0 | 1 | 0 | 16 | -688372185
98 | K | 734209118 | Montáž armatury závitové s dvěma závity G 2 | kus | 15 |  | 0 |  |  | základní |  | 0 | 0.00033 | 0.00495 | 0 | 0 | 16 | K | 2 | ROZPOCET | 0 | 0 | 0 | 0 | 0 | 1 | 0 | 16 | 1736606451
99 | M | GR140Y043 | Pojistný ventil 1" X 3bar, | kus | 1 |  | 0 |  |  | základní |  | 0 | 0.00352 | 0.00352 | 0 | 0 | 32 | M | 2 | ROZPOCET | 0 | 0 | 0 | 0 | 0 | 1 | 0 | 16 | -873061210
100 | M | R99 | kulový kohout se zajištěním 1" | kus | 1 |  | 0 |  |  | základní |  | 0 | 0.0005 | 0.0005 | 0 | 0 | 32 | M | 2 | ROZPOCET | 0 | 0 | 0 | 0 | 0 | 1 | 0 | 16 | -280198733
101 | M | 605005551963241 | DN15 vyvažovací (měřící) ventil s měřícími koncovkami | kus | 2 |  | 0 |  |  | základní |  | 0 | 0.001 | 0.002 | 0 | 0 | 32 | M | 2 | ROZPOCET | 0 | 0 | 0 | 0 | 0 | 1 | 0 | 16 | -990624845
102 | M | 605005551963242 | DN20 vyvažovací (měřící) ventil s měřícími koncovkami | kus | 1 |  | 0 |  |  | základní |  | 0 | 0.001 | 0.001 | 0 | 0 | 32 | M | 2 | ROZPOCET | 0 | 0 | 0 | 0 | 0 | 1 | 0 | 16 | 1110000124
103 | M | 605005551963245 | DN40 vyvažovací (měřící) ventil s měřícími koncovkami | kus | 1 |  | 0 |  |  | základní |  | 0 | 0.002 | 0.002 | 0 | 0 | 32 | M | 2 | ROZPOCET | 0 | 0 | 0 | 0 | 0 | 1 | 0 | 16 | -314629440
104 | M | 605005_11 | 1/2": Filterball | kus | 1 |  | 0 |  |  | základní |  | 0 | 0.0005 | 0.0005 | 0 | 0 | 32 | M | 2 | ROZPOCET | 0 | 0 | 0 | 0 | 0 | 1 | 0 | 16 | 567401185
105 | M | 605_13 | 1": Filterball | kus | 1 |  | 0 |  |  | základní |  | 0 | 0.0005 | 0.0005 | 0 | 0 | 32 | M | 2 | ROZPOCET | 0 | 0 | 0 | 0 | 0 | 1 | 0 | 16 | 1981374776
106 | M | 605005_15 | 6/4": Filterball | kus | 1 |  | 0 |  |  | základní |  | 0 | 0.00105 | 0.00105 | 0 | 0 | 32 | M | 2 | ROZPOCET | 0 | 0 | 0 | 0 | 0 | 1 | 0 | 16 | 173632516
107 | M | 605_16 | 2": Filterball | kus | 3 |  | 0 |  |  | základní |  | 0 | 0.0005 | 0.0015 | 0 | 0 | 32 | M | 2 | ROZPOCET | 0 | 0 | 0 | 0 | 0 | 1 | 0 | 16 | -650443140
108 | M | 605005551963404 | 1": Kulový uzávěr | kus | 6 |  | 0 |  |  | základní |  | 0 | 0.0005 | 0.003 | 0 | 0 | 32 | M | 2 | ROZPOCET | 0 | 0 | 0 | 0 | 0 | 1 | 0 | 16 | -1748230285
109 | M | 605005551963406 | 6/4": Kulový uzávěr | kus | 3 |  | 0 |  |  | základní |  | 0 | 0.0005 | 0.0015 | 0 | 0 | 32 | M | 2 | ROZPOCET | 0 | 0 | 0 | 0 | 0 | 1 | 0 | 16 | -1132582721
110 | M | 605005551963407 | 2": Kulový uzávěr | kus | 9 |  | 0 |  |  | základní |  | 0 | 0.0005 | 0.0045 | 0 | 0 | 32 | M | 2 | ROZPOCET | 0 | 0 | 0 | 0 | 0 | 1 | 0 | 16 | -242525336
111 | M | 6050055519634080 | 1": Zpětná klapka, Celomosazné provedení s NBR těsněním, kv 10,7m3/hod | kus | 1 |  | 0 |  |  | základní |  | 0 | 0.0005 | 0.0005 | 0 | 0 | 32 | M | 2 | ROZPOCET | 0 | 0 | 0 | 0 | 0 | 1 | 0 | 16 | -234571665
112 | M | 605005551963409 | 6/4": Zpětná klapka, Celomosazné provedení s NBR těsněním, kv 40,5m3/hod | kus | 1 |  | 0 |  |  | základní |  | 0 | 0.0005 | 0.0005 | 0 | 0 | 32 | M | 2 | ROZPOCET | 0 | 0 | 0 | 0 | 0 | 1 | 0 | 16 | -442244176
113 | M | 605005551963410 | 2": Zpětná klapka, Celomosazné provedení s NBR těsněním kv 59,8m3/hod | kus | 3 |  | 0 |  |  | základní |  | 0 | 0.0005 | 0.0015 | 0 | 0 | 32 | M | 2 | ROZPOCET | 0 | 0 | 0 | 0 | 0 | 1 | 0 | 16 | -404891899
114 | M | GM008 | Termohydraulický rozdělovač s magnetickou vložkou - závitový nebo přírubový, včetně izolace, odvzdušnění a vypouštěcího kohoutu. Pro 9m3/hod | kus | 1 |  | 0 |  |  | základní |  | 0 | 0.00723 | 0.00723 | 0 | 0 | 32 | M | 2 | ROZPOCET | 0 | 0 | 0 | 0 | 0 | 1 | 0 | 16 | 1515697740
115 | K | 734209127 | Montáž armatury závitové s třemi závity G 6/4 | kus | 1 |  | 0 |  |  | základní |  | 0 | 0.00035 | 0.00035 | 0 | 0 | 16 | K | 2 | ROZPOCET | 0 | 0 | 0 | 0 | 0 | 1 | 0 | 16 | -2004863657
116 | M | 605_1 | DN40-kv25 Trojcestný směšovací ventil | kus | 1 |  | 0 |  |  | základní |  | 0 | 0.0051 | 0.0051 | 0 | 0 | 32 | M | 2 | ROZPOCET | 0 | 0 | 0 | 0 | 0 | 1 | 0 | 16 | 786070577
117 | M | 605_2 | Elektro Pohon Trojcestný směšovací ventil podle profese MaR | kus | 1 |  | 0 |  |  | základní |  | 0 | 0.0051 | 0.0051 | 0 | 0 | 32 | M | 2 | ROZPOCET | 0 | 0 | 0 | 0 | 0 | 1 | 0 | 16 | 802652633
118 | K | 734261233 | Šroubení topenářské přímé G 1/2 PN 16 do 120°C | kus | 3 |  | 0 |  |  | základní |  | 0 | 0.00026 | 0.00078 | 0 | 0 | 16 | K | 2 | ROZPOCET | 0 | 0 | 0 | 0 | 0 | 1 | 0 | 16 | 440812942
119 | K | 734261234 | Šroubení topenářské přímé G 3/4 PN 16 do 120°C | kus | 1 |  | 0 |  |  | základní |  | 0 | 0.00036 | 0.00036 | 0 | 0 | 16 | K | 2 | ROZPOCET | 0 | 0 | 0 | 0 | 0 | 1 | 0 | 16 | -1262142679
120 | K | 734261235 | Šroubení topenářské přímé G 1 PN 16 do 120°C | kus | 9 |  | 0 |  |  | základní |  | 0 | 0.00045 | 0.00405 | 0 | 0 | 16 | K | 2 | ROZPOCET | 0 | 0 | 0 | 0 | 0 | 1 | 0 | 16 | -832154731
121 | K | 734261236 | Šroubení topenářské přímé G 5/4 PN 16 do 120°C | kus | 2 |  | 0 |  |  | základní |  | 0 | 0.00076 | 0.00152 | 0 | 0 | 16 | K | 2 | ROZPOCET | 0 | 0 | 0 | 0 | 0 | 1 | 0 | 16 | 317898165
122 | K | 734261237 | Šroubení topenářské přímé G 6/4 PN 16 do 120°C | kus | 8 |  | 0 |  |  | základní |  | 0 | 0.00128 | 0.01024 | 0 | 0 | 16 | K | 2 | ROZPOCET | 0 | 0 | 0 | 0 | 0 | 1 | 0 | 16 | 1211883249
123 | K | 734261238 | Šroubení topenářské přímé G 2 PN 16 do 120°C | kus | 22 |  | 0 |  |  | základní |  | 0 | 0.00182 | 0.04004 | 0 | 0 | 16 | K | 2 | ROZPOCET | 0 | 0 | 0 | 0 | 0 | 1 | 0 | 16 | 1900528690
124 | K | 734499215 | Přednastavení regulace ventilů + případná demontáž a montáž hlavice | kus | 130 |  | 0 |  |  | základní |  | 0 | 0 | 0 | 0 | 0 | 16 | K | 2 | ROZPOCET | 0 | 0 | 0 | 0 | 0 | 1 | 0 | 16 | -939612259
125 | M | 605005551FOSS0 | Šroubení zdvojené radiátorové 1/2" s vypouštěním- rohové kv1,4m3/hod | kus | 51 |  | 0 |  |  | základní |  | 0 | 0.00025 | 0.01275 | 0 | 0 | 32 | M | 2 | ROZPOCET | 0 | 0 | 0 | 0 | 0 | 1 | 0 | 16 | 1334220031
126 | M | 605005551963531 | M30x1,5 - Termostatická hlavice pro VK tělesa s integrovaným termostatickým čidlem | kus | 51 |  | 0 |  |  | základní |  | 0 | 0.00515 | 0.26265 | 0 | 0 | 32 | M | 2 | ROZPOCET | 0 | 0 | 0 | 0 | 0 | 1 | 0 | 16 | -1325825945
127 | M | CP_01 | Dynamické, tlakově nezávislé, termostatické ventily pro středové připojení – rohový ventil, vstup vlevo. Barva bílá, Včetně termostatické hlavice. | kus | 24 |  | 0 |  |  | základní |  | 0 | 0.00025 | 0.006 | 0 | 0 | 32 | M | 2 | ROZPOCET | 0 | 0 | 0 | 0 | 0 | 1 | 0 | 16 | -404061876
128 | K | K_E | Ventilová dynamická vložka, tlakově nezávislá, pro každý z nasledujícíh radiátorů VK, namísto ventilové vložky běžné. | kus | 51 |  | 0 |  |  | základní |  | 0 | 0 | 0 | 0 | 0 | 16 | K | 2 | ROZPOCET | 0 | 0 | 0 | 0 | 0 | 1 | 0 | 16 | -2078303351
129 | K | 998734101 | Přesun hmot tonážní pro armatury v objektech v do 6 m | t | 0.325 |  | 0 |  |  | základní |  | 0 | 0 | 0 | 0 | 0 | 16 | K | 2 | ROZPOCET | 0 | 0 | 0 | 0 | 0 | 1 | 0 | 16 | 2025086782
130 | K | 998734102 | Přesun hmot tonážní pro armatury v objektech v přes 6 do 12 m | t | 0.081 |  | 0 |  |  | základní |  | 0 | 0 | 0 | 0 | 0 | 16 | K | 2 | ROZPOCET | 0 | 0 | 0 | 0 | 0 | 1 | 0 | 16 | -779560149
| D | 735 | Ústřední vytápění - otopná tělesa |  |  |  | 0 |  |  |  |  | 0 |  | 2.1559 |  | 0 | 2 | D | 1 | ROZPOCET | [6 empty] | 0
131 | K | 735159110 | Montáž otopných těles panelových jednořadých dl do 1500 mm | kus | 7 |  | 0 |  |  | základní |  | 0 | 0 | 0 | 0 | 0 | 16 | K | 2 | ROZPOCET | 0 | 0 | 0 | 0 | 0 | 1 | 0 | 16 | 849078940
132 | K | 735159120 | Montáž otopných těles panelových jednořadých dl přes 1500 do 2340 mm | kus | 1 |  | 0 |  |  | základní |  | 0 | 0 | 0 | 0 | 0 | 16 | K | 2 | ROZPOCET | 0 | 0 | 0 | 0 | 0 | 1 | 0 | 16 | -1099231341
133 | K | 735159210 | Montáž otopných těles panelových dvouřadých dl do 1140 mm | kus | 17 |  | 0 |  |  | základní |  | 0 | 0 | 0 | 0 | 0 | 16 | K | 2 | ROZPOCET | 0 | 0 | 0 | 0 | 0 | 1 | 0 | 16 | 526698887
134 | K | 735159220 | Montáž otopných těles panelových dvouřadých dl přes 1140 do 1500 mm | kus | 16 |  | 0 |  |  | základní |  | 0 | 0 | 0 | 0 | 0 | 16 | K | 2 | ROZPOCET | 0 | 0 | 0 | 0 | 0 | 1 | 0 | 16 | 1326937093
135 | K | 735159230 | Montáž otopných těles panelových dvouřadých dl přes 1500 do 1980 mm | kus | 5 |  | 0 |  |  | základní |  | 0 | 0 | 0 | 0 | 0 | 16 | K | 2 | ROZPOCET | 0 | 0 | 0 | 0 | 0 | 1 | 0 | 16 | -390348479
136 | K | 735159240 | Montáž otopných těles panelových dvouřadých dl přes 1980 do 2820 mm | kus | 1 |  | 0 |  |  | základní |  | 0 | 0 | 0 | 0 | 0 | 16 | K | 2 | ROZPOCET | 0 | 0 | 0 | 0 | 0 | 1 | 0 | 16 | 1794366306
137 | K | 735159310 | Montáž otopných těles panelových třířadých dl do 1140 mm | kus | 4 |  | 0 |  |  | základní |  | 0 | 0 | 0 | 0 | 0 | 16 | K | 2 | ROZPOCET | 0 | 0 | 0 | 0 | 0 | 1 | 0 | 16 | -523251333
138 | M | 11040180-60-0010 | VK 11-0400/1800 | ks | 1 |  | 0 |  |  | základní |  | 0 | 0.023149 | 0.023149 | 0 | 0 | 32 | M | 2 | ROZPOCET | 0 | 0 | 0 | 0 | 0 | 1 | 0 | 16 | -1819552213
139 | M | 11050120-60-0010 | VK 11-0500/1200 | ks | 2 |  | 0 |  |  | základní |  | 0 | 0.019736 | 0.039472 | 0 | 0 | 32 | M | 2 | ROZPOCET | 0 | 0 | 0 | 0 | 0 | 1 | 0 | 16 | -1524792795
140 | M | 11060110-60-0010 | VK 11-0600/1100 | ks | 1 |  | 0 |  |  | základní |  | 0 | 0.02142 | 0.02142 | 0 | 0 | 32 | M | 2 | ROZPOCET | 0 | 0 | 0 | 0 | 0 | 1 | 0 | 16 | 132703164
141 | M | 11060120-60-0010 | VK 11-0600/1200 | ks | 2 |  | 0 |  |  | základní |  | 0 | 0.02325 | 0.0465 | 0 | 0 | 32 | M | 2 | ROZPOCET | 0 | 0 | 0 | 0 | 0 | 1 | 0 | 16 | 776026359
142 | M | 11060140-60-0010 | VK 11-0600/1400 | ks | 2 |  | 0 |  |  | základní |  | 0 | 0.026924 | 0.053849 | 0 | 0 | 32 | M | 2 | ROZPOCET | 0 | 0 | 0 | 0 | 0 | 1 | 0 | 16 | 1757385483
143 | M | 21040100-60-0010 | VK 21-0400/1000 | ks | 3 |  | 0 |  |  | základní |  | 0 | 0.0188 | 0.056401 | 0 | 0 | 32 | M | 2 | ROZPOCET | 0 | 0 | 0 | 0 | 0 | 1 | 0 | 16 | -685999236
144 | M | 21040140-60-0010 | VK 21-0400/1400 | ks | 1 |  | 0 |  |  | základní |  | 0 | 0.025893 | 0.025893 | 0 | 0 | 32 | M | 2 | ROZPOCET | 0 | 0 | 0 | 0 | 0 | 1 | 0 | 16 | 1520003938
145 | M | 21040200-60-0010 | VK 21-0400/2000 | ks | 1 |  | 0 |  |  | základní |  | 0 | 0.036134 | 0.036134 | 0 | 0 | 32 | M | 2 | ROZPOCET | 0 | 0 | 0 | 0 | 0 | 1 | 0 | 16 | 1282073529
146 | M | 21050140-60-0010 | VK 21-0500/1400 | ks | 2 |  | 0 |  |  | základní |  | 0 | 0.030466 | 0.060931 | 0 | 0 | 32 | M | 2 | ROZPOCET | 0 | 0 | 0 | 0 | 0 | 1 | 0 | 16 | 1480933015
147 | M | 21060080-60-0010 | VK 21-0600/0800 | ks | 1 |  | 0 |  |  | základní |  | 0 | 0.02134 | 0.02134 | 0 | 0 | 32 | M | 2 | ROZPOCET | 0 | 0 | 0 | 0 | 0 | 1 | 0 | 16 | -1490728373
148 | M | 21060140-60-0010 | VK 21-0600/1400 | ks | 4 |  | 0 |  |  | základní |  | 0 | 0.036346 | 0.14538 | 0 | 0 | 32 | M | 2 | ROZPOCET | 0 | 0 | 0 | 0 | 0 | 1 | 0 | 16 | 1720064764
149 | M | 21060160-60-0010 | VK 21-0600/1600 | ks | 2 |  | 0 |  |  | základní |  | 0 | 0.04125 | 0.0825 | 0 | 0 | 32 | M | 2 | ROZPOCET | 0 | 0 | 0 | 0 | 0 | 1 | 0 | 16 | -16973251
150 | M | 21090050-60-0010 | VK 21-0900/0500 | ks | 2 |  | 0 |  |  | základní |  | 0 | 0.020944 | 0.041888 | 0 | 0 | 32 | M | 2 | ROZPOCET | 0 | 0 | 0 | 0 | 0 | 1 | 0 | 16 | 1429633810
151 | M | 21090060-60-0010 | VK 21-0900/0600 | ks | 1 |  | 0 |  |  | základní |  | 0 | 0.02438 | 0.02438 | 0 | 0 | 32 | M | 2 | ROZPOCET | 0 | 0 | 0 | 0 | 0 | 1 | 0 | 16 | -976302991
152 | M | 21090080-60-0010 | VK 21-0900/0800 | ks | 1 |  | 0 |  |  | základní |  | 0 | 0.032074 | 0.032074 | 0 | 0 | 32 | M | 2 | ROZPOCET | 0 | 0 | 0 | 0 | 0 | 1 | 0 | 16 | -766467495
153 | M | 21090090-60-0010 | VK 21-0900/0900 | ks | 1 |  | 0 |  |  | základní |  | 0 | 0.035264 | 0.035264 | 0 | 0 | 32 | M | 2 | ROZPOCET | 0 | 0 | 0 | 0 | 0 | 1 | 0 | 16 | 341954069
154 | M | 21090100-60-0010 | VK 21-0900/1000 | ks | 1 |  | 0 |  |  | základní |  | 0 | 0.040243 | 0.040243 | 0 | 0 | 32 | M | 2 | ROZPOCET | 0 | 0 | 0 | 0 | 0 | 1 | 0 | 16 | 629506022
155 | M | 21090120-60-0010 | VK 21-0900/1200 | ks | 1 |  | 0 |  |  | základní |  | 0 | 0.04765 | 0.04765 | 0 | 0 | 32 | M | 2 | ROZPOCET | 0 | 0 | 0 | 0 | 0 | 1 | 0 | 16 | -1552991674
156 | M | 22050140-60-0010 | VK 22-0500/1400 | ks | 1 |  | 0 |  |  | základní |  | 0 | 0.035962 | 0.035962 | 0 | 0 | 32 | M | 2 | ROZPOCET | 0 | 0 | 0 | 0 | 0 | 1 | 0 | 16 | 470213120
157 | M | 22050160-60-0010 | VK 22-0500/1600 | ks | 1 |  | 0 |  |  | základní |  | 0 | 0.040471 | 0.040471 | 0 | 0 | 32 | M | 2 | ROZPOCET | 0 | 0 | 0 | 0 | 0 | 1 | 0 | 16 | -296934457
158 | M | 22060070-60-0010 | VK 22-0600/0700 | ks | 1 |  | 0 |  |  | základní |  | 0 | 0.022485 | 0.022485 | 0 | 0 | 32 | M | 2 | ROZPOCET | 0 | 0 | 0 | 0 | 0 | 1 | 0 | 16 | -264565317
159 | M | 22060120-60-0010 | VK 22-0600/1200 | ks | 2 |  | 0 |  |  | základní |  | 0 | 0.037201 | 0.074403 | 0 | 0 | 32 | M | 2 | ROZPOCET | 0 | 0 | 0 | 0 | 0 | 1 | 0 | 16 | -2065404211
160 | M | 22060140-60-0010 | VK 22-0600/1400 | ks | 3 |  | 0 |  |  | základní |  | 0 | 0.043125 | 0.12937 | 0 | 0 | 32 | M | 2 | ROZPOCET | 0 | 0 | 0 | 0 | 0 | 1 | 0 | 16 | 1819617519
161 | M | 22060160-60-0010 | VK 22-0600/1600 | ks | 1 |  | 0 |  |  | základní |  | 0 | 0.049008 | 0.049008 | 0 | 0 | 32 | M | 2 | ROZPOCET | 0 | 0 | 0 | 0 | 0 | 1 | 0 | 16 | -1760345715
162 | M | 22070120-60-0010 | VK 22-0700/1200 | ks | 2 |  | 0 |  |  | základní |  | 0 | 0.04418 | 0.08836 | 0 | 0 | 32 | M | 2 | ROZPOCET | 0 | 0 | 0 | 0 | 0 | 1 | 0 | 16 | -1803308583
163 | M | 22090050-60-0010 | VK 22-0900/0500 | ks | 3 |  | 0 |  |  | základní |  | 0 | 0.024874 | 0.074621 | 0 | 0 | 32 | M | 2 | ROZPOCET | 0 | 0 | 0 | 0 | 0 | 1 | 0 | 16 | -1815587521
164 | M | 22090060-60-0010 | VK 22-0900/0600 | ks | 2 |  | 0 |  |  | základní |  | 0 | 0.029422 | 0.058844 | 0 | 0 | 32 | M | 2 | ROZPOCET | 0 | 0 | 0 | 0 | 0 | 1 | 0 | 16 | 238485399
165 | M | 22090070-60-0010 | VK 22-0900/0700 | ks | 1 |  | 0 |  |  | základní |  | 0 | 0.033723 | 0.033723 | 0 | 0 | 32 | M | 2 | ROZPOCET | 0 | 0 | 0 | 0 | 0 | 1 | 0 | 16 | -280510848
166 | M | 22090100-60-0010 | VK 22-0900/1000 | ks | 1 |  | 0 |  |  | základní |  | 0 | 0.047311 | 0.047311 | 0 | 0 | 32 | M | 2 | ROZPOCET | 0 | 0 | 0 | 0 | 0 | 1 | 0 | 16 | 170038025
167 | M | 33060090-60-0010 | VK 33-0600/0900 | ks | 1 |  | 0 |  |  | základní |  | 0 | 0.042065 | 0.042065 | 0 | 0 | 32 | M | 2 | ROZPOCET | 0 | 0 | 0 | 0 | 0 | 1 | 0 | 16 | -1409316775
168 | M | 33090050-60-0010 | VK 33-0900/0500 | ks | 1 |  | 0 |  |  | základní |  | 0 | 0.036947 | 0.036947 | 0 | 0 | 32 | M | 2 | ROZPOCET | 0 | 0 | 0 | 0 | 0 | 1 | 0 | 16 | 1562141440
169 | M | 33090060-60-0010 | VK 33-0900/0600 | ks | 1 |  | 0 |  |  | základní |  | 0 | 0.04337 | 0.04337 | 0 | 0 | 32 | M | 2 | ROZPOCET | 0 | 0 | 0 | 0 | 0 | 1 | 0 | 16 | -1395506763
170 | M | 33090100-60-0010 | VK 33-0900/1000 | ks | 1 |  | 0 |  |  | základní |  | 0 | 0.070187 | 0.070187 | 0 | 0 | 32 | M | 2 | ROZPOCET | 0 | 0 | 0 | 0 | 0 | 1 | 0 | 16 | 1174646968
171 | K | 735164511 | Montáž otopného tělesa trubkového na stěnu výšky tělesa do 1500 mm | kus | 10 |  | 0 |  |  | základní |  | 0 | 0 | 0 | 0 | 0 | 16 | K | 2 | ROZPOCET | 0 | 0 | 0 | 0 | 0 | 1 | 0 | 16 | 447827665
172 | K | 735164512 | Montáž otopného tělesa trubkového na stěnu výšky tělesa přes 1500 mm | kus | 14 |  | 0 |  |  | základní |  | 0 | 0 | 0 | 0 | 0 | 16 | K | 2 | ROZPOCET | 0 | 0 | 0 | 0 | 0 | 1 | 0 | 16 | -1518238300
173 | M | 122045-00M10 | 1220/0450mm Koupelnový trubkový prohnutý radiátor se středovým spodním připojením, Qtn=589W | ks | 3 |  | 0 |  |  | základní |  | 0 | 0.01145 | 0.03435 | 0 | 0 | 32 | M | 2 | ROZPOCET | 0 | 0 | 0 | 0 | 0 | 1 | 0 | 16 | 19869829
174 | M | 150045-00M10 | 1500/0450mm Koupelnový trubkový prohnutý radiátor se středovým spodním připojením, Qtn=725W | ks | 1 |  | 0 |  |  | základní |  | 0 | 0.01378 | 0.01378 | 0 | 0 | 32 | M | 2 | ROZPOCET | 0 | 0 | 0 | 0 | 0 | 1 | 0 | 16 | -1249468499
175 | M | 50060-00M10 | 1500/0600mm Koupelnový trubkový prohnutý radiátor se středovým spodním připojením, Qtn=962W | ks | 6 |  | 0 |  |  | základní |  | 0 | 0.01711 | 0.10266 | 0 | 0 | 32 | M | 2 | ROZPOCET | 0 | 0 | 0 | 0 | 0 | 1 | 0 | 16 | 60451769
176 | M | 182060-00M10 | 1820/0600mm Koupelnový trubkový prohnutý radiátor se středovým spodním připojením, Qtn= 1166W | ks | 6 |  | 0 |  |  | základní |  | 0 | 0.02076 | 0.12456 | 0 | 0 | 32 | M | 2 | ROZPOCET | 0 | 0 | 0 | 0 | 0 | 1 | 0 | 16 | 845993078
177 | M | 182075-00M10 | 1820/0750mm Koupelnový trubkový prohnutý radiátor se středovým spodním připojením, Qtn=1452W | ks | 8 |  | 0 |  |  | základní |  | 0 | 0.02487 | 0.19896 | 0 | 0 | 32 | M | 2 | ROZPOCET | 0 | 0 | 0 | 0 | 0 | 1 | 0 | 16 | -672731034
179 | K | 998735101 | Přesun hmot tonážní pro otopná tělesa v objektech v do 6 m | t | 1.509 |  | 0 |  |  | základní |  | 0 | 0 | 0 | 0 | 0 | 16 | K | 2 | ROZPOCET | 0 | 0 | 0 | 0 | 0 | 1 | 0 | 16 | 264787506
178 | K | 998735102 | Přesun hmot tonážní pro otopná tělesa v objektech v přes 6 do 12 m | t | 0.647 |  | 0 |  |  | základní |  | 0 | 0 | 0 | 0 | 0 | 16 | K | 2 | ROZPOCET | 0 | 0 | 0 | 0 | 0 | 1 | 0 | 16 | 857197690
| D | OST | Ostatní |  |  |  | 0 |  |  |  |  | 0 |  | 0.0072 |  | 0 | 4 | D | 0 | ROZPOCET | [6 empty] | 0
| D | 786 | Dokončovací práce |  |  |  | 0 |  |  |  |  | 0 |  | 0.0072 |  | 0 | 2 | D | 1 | ROZPOCET | [6 empty] | 0
180 | K | poznámka2 | Práce a materiál pro MaR zdroje tepla | kpl | 1 |  | 0 |  |  | základní |  | 0 | 0 | 0 | 0 | 0 | 16 | K | 2 | ROZPOCET | 0 | 0 | 0 | 0 | 0 | 1 | 0 | 16 | -2112026275
181 | K | Soustava_voda | Napouštění soustavy topnou vodou. | hod | 6 |  | 0 |  |  | základní |  | 0 | 0 | 0 | 0 | 0 | 16 | K | 2 | ROZPOCET | 0 | 0 | 0 | 0 | 0 | 1 | 0 | 16 | 979118022
182 | K | Topnázkouška | Topná zkouška v rozsahu dle platné legislativy | hod | 72 |  | 0 |  |  | základní |  | 0 | 0.0001 | 0.0072 | 0 | 0 | 16 | K | 2 | ROZPOCET | 0 | 0 | 0 | 0 | 0 | 1 | 0 | 16 | 746485266