## Rekapitulace stavby
Export Komplet | [24 empty] | VZ | 2.0 | ZAMOK |  |  |  |  | False | False | {c1f533ba-9b05-400d-8ecb-87b550fbc4d4}
[31 empty] | 0,01 | 21
[31 empty] | 0,01 | 15
|  | REKAPITULACE STAVBY | [15 empty] | v --- níže se nacházejí doplnkové a pomocné údaje k sestavám --- v | [11 empty] | Návod na vyplnění | 0,001
|  | Kód: |  |  |  |  | 20-Mlynek-01 | [22 empty] | Měnit lze pouze buňky se žlutým podbarvením! 1) v Rekapitulaci stavby vyplňte údaje o Uchazeči (přenesou se do ostatních sestav i v jiných listech) 2) na vybraných listech vyplňte v sestavě Soupis prací ceny u položek | 0,01
|  | Stavba: |  |  |  |  | ENERGETICKÉ ÚSPORY V ZÁMKU JEZDKOVICE - Etapa A - DI Č. 2 | [23 empty] | 0,01
|  | KSO: | [11 empty] | CC-CZ: | [16 empty] | 0,01
|  | Místo: |  |  |  |  | parc.č.1,2a 7/1,K.Ú.Jezdkovice | [6 empty] | Datum: |  | 27. 10. 2020 | [14 empty] | 0,01
0,01
|  | Zadavatel: | [11 empty] | IČ: | [16 empty] | 0,01
|  |  | Obec Jezdkovice, Jezdkovice 32 | [10 empty] | DIČ: | [16 empty] | 0,01
0,01
|  | Uchazeč: | [11 empty] | IČ: |  | Vyplň údaj | [14 empty] | 0,01
|  |  | Vyplň údaj | [10 empty] | DIČ: |  | Vyplň údaj | [14 empty] | 0,01
False
|  | Projektant: | [11 empty] | IČ: | [16 empty] | False
|  |  | ing. arch.Petr Mlýnek | [10 empty] | DIČ: | [16 empty] | True
0,01
|  | Zpracovatel: | [11 empty] | IČ: | [16 empty] | 0,01
|  |  | Katerinec | [10 empty] | DIČ: | [16 empty] | False
Poznámka:
Soupis prací je sestaven s využitím Cenové soustavy ÚRS. Položky, které pochází z této cenové soustavy, jsou ve sloupci 'Cenová soustava' označeny popisem 'CS ÚRS' a úrovní příslušného kalendářního pololetí. Veškeré další informace vymezující popis a podmínky použití těchto položek z Cenové soustavy, které nejsou uvedeny přímo v soupisu prací, jsou neomezeně dálkově k dispozici na www.cs-urs.cz, sekce Cenové a technické podmínky.
|  | Cena bez DPH | [11 empty] | 0
[8 empty] | Sazba daně |  | Základ daně |  |  |  | Výše daně
|  | DPH |  | základní |  |  |  | 21% |  | 0 |  |  |  | 0
|  |  |  | snížená |  |  |  | 15% |  | 0 |  |  |  | 0
|  |  |  | zákl. přenesená |  |  |  | 21% |  | 0 |  |  |  | 0
|  |  |  | sníž. přenesená |  |  |  | 15% |  | 0 |  |  |  | 0
|  |  |  | nulová |  |  |  | 0% |  | 0 |  |  |  | 0
|  | Cena s DPH | [6 empty] | v |  | CZK |  |  | 0
REKAPITULACE OBJEKTŮ STAVBY A SOUPISŮ PRACÍ
| Kód: | [6 empty] | 20-Mlynek-01
| Stavba: | [6 empty] | ENERGETICKÉ ÚSPORY V ZÁMKU JEZDKOVICE - Etapa A - DI Č. 2
| Místo: | [6 empty] | parc.č.1,2a 7/1,K.Ú.Jezdkovice |  |  |  |  | Datum: |  | 27. 10. 2020
| Zadavatel: | [6 empty] | Obec Jezdkovice, Jezdkovice 32 |  |  |  |  | Projektant: |  | ing. arch.Petr Mlýnek |  |  | Informatívní údaje z listů zakázek
| Uchazeč: | [11 empty] | Zpracovatel: |  | Katerinec
| Kód |  |  |  | Popis | [6 empty] | Cena bez DPH [CZK] |  |  |  | Cena s DPH [CZK] | Typ | z toho Ostat. náklady [CZK] | DPH [CZK] | Normohodiny [h] | DPH základní [CZK] | DPH snížená [CZK] | DPH základní přenesená [CZK] | DPH snížená přenesená [CZK] | Základna DPH základní | Základna DPH snížená | Základna DPH zákl. přenesená | Základna DPH sníž. přenesená | Základna DPH nulová
| Náklady stavby celkem | [10 empty] | 0 |  |  |  | 0 |  | 0 | 0 | 0 | 0 | 0 | 0 | 0 | 0 | 0 | 0 | 0 | 0 |  | D | 0 | ###NOIMPORT### | IMPORT | {c1f533ba-9b05-400d-8ecb-87b550fbc4d4} | {00000000-0000-0000-0000-000000000000}
|  | 01 |  |  |  | ENERGETICKÉ ÚPRAVY OBJEKTU | [5 empty] | 0 |  |  |  | 0 | STA | 0 | 0 | 0 | 0 | 0 | 0 | 0 | 0 | 0 | 0 | 0 | 0 |  | D | 1 | ###NOIMPORT### | IMPORT | {ddef01c3-5540-4181-8d2a-cc623b5ebb36} | {c1f533ba-9b05-400d-8ecb-87b550fbc4d4} | 2
/ |  |  | 01.1 |  |  |  | Výměna oken |  |  |  |  | 0 |  |  |  | 0 | Soupis | 0 | 0 | 0 | 0 | 0 | 0 | 0 | 0 | 0 | 0 | 0 | 0 |  |  | 2 |  | IMPORT | {2e0e6081-805d-432f-8077-eab94bfde9d2} | {ddef01c3-5540-4181-8d2a-cc623b5ebb36}
/ |  |  | 01.2 |  |  |  | Zateplení stropu nad 2.NP |  |  |  |  | 0 |  |  |  | 0 | Soupis | 0 | 0 | 0 | 0 | 0 | 0 | 0 | 0 | 0 | 0 | 0 | 0 |  |  | 2 |  | IMPORT | {4ccc052a-7bfc-4b6f-8dd6-f96f5a978a58} | {ddef01c3-5540-4181-8d2a-cc623b5ebb36}
/ |  | 08 |  |  |  | Vedlejší a ostatní náklady | [5 empty] | 0 |  |  |  | 0 | STA | 0 | 0 | 0 | 0 | 0 | 0 | 0 | 0 | 0 | 0 | 0 | 0 |  |  | 1 |  | IMPORT | {cda908c4-c222-43d3-8edd-f0018356f77c} | {c1f533ba-9b05-400d-8ecb-87b550fbc4d4} | 2

## 01.1 - Výměna oken
{2e0e6081-805d-432f-8077-eab94bfde9d2}
2
| KRYCÍ LIST SOUPISU PRACÍ | [7 empty] | v --- níže se nacházejí doplnkové a pomocné údaje k sestavám --- v | [8 empty] | False
Stavba:
ENERGETICKÉ ÚSPORY V ZÁMKU JEZDKOVICE - Etapa A - DI Č. 2
Objekt:
01 - ENERGETICKÉ ÚPRAVY OBJEKTU
Soupis:
01.1 - Výměna oken
| KSO: |  |  |  |  | CC-CZ:
| Místo: |  | parc.č.1,2a 7/1,K.Ú.Jezdkovice |  |  | Datum: | 27. 10. 2020
| Zadavatel: |  |  |  |  | IČ:
|  | Obec Jezdkovice, Jezdkovice 32 |  |  |  | DIČ:
| Uchazeč: |  |  |  |  | IČ: | Vyplň údaj
|  | Vyplň údaj |  |  |  | DIČ: | Vyplň údaj
| Projektant: |  |  |  |  | IČ:
|  | ing. arch.Petr Mlýnek |  |  |  | DIČ:
| Zpracovatel: |  |  |  |  | IČ:
|  | Katerinec |  |  |  | DIČ:
Poznámka:
| Cena bez DPH | [5 empty] | 0
|  |  | Základ daně |  |  | Sazba daně | Výše daně
| DPH | základní | 0 |  |  | 21% | 0
|  | snížená | 0 |  |  | 15% | 0
|  | zákl. přenesená | 0 |  |  | 21% | 0
|  | sníž. přenesená | 0 |  |  | 15% | 0
|  | nulová | 0 |  |  | 0% | 0
| Cena s DPH |  |  | v | CZK |  | 0
REKAPITULACE ČLENĚNÍ SOUPISU PRACÍ
Stavba:
ENERGETICKÉ ÚSPORY V ZÁMKU JEZDKOVICE - Etapa A - DI Č. 2
Objekt:
01 - ENERGETICKÉ ÚPRAVY OBJEKTU
Soupis:
01.1 - Výměna oken
Místo: |  |  | parc.č.1,2a 7/1,K.Ú.Jezdkovice |  |  | Datum: | 27. 10. 2020
Zadavatel: |  |  | Obec Jezdkovice, Jezdkovice 32 |  |  | Projektant: | ing. arch.Petr Mlýnek
Uchazeč: |  |  | Vyplň údaj |  |  | Zpracovatel: | Katerinec
Kód dílu - Popis | [6 empty] | Cena celkem [CZK]
Náklady stavby celkem | [6 empty] | 0 | [11 empty] | -1
| HSV - Práce a dodávky HSV | [5 empty] | 0
| 3 - Svislé a kompletní konstrukce | [5 empty] | 0
| 61 - Úprava povrchů vnitřních | [5 empty] | 0
| 62 - Úprava povrchů vnějších | [5 empty] | 0
| 63 - Podlahy a podlahové konstrukce | [5 empty] | 0
| 9 - Ostatní konstrukce a práce, bourání | [5 empty] | 0
| 94 - Lešení a stavební výtahy | [5 empty] | 0
| 96 - Bourání konstrukcí | [5 empty] | 0
| 997 - Přesun sutě | [5 empty] | 0
| 998 - Přesun hmot | [5 empty] | 0
| PSV - Práce a dodávky PSV | [5 empty] | 0
| 766 - Konstrukce truhlářské | [5 empty] | 0
| 767 - Konstrukce zámečnické | [5 empty] | 0
| 784 - Dokončovací práce - malby a tapety | [5 empty] | 0
| 783 - Dokončovací práce - nátěry | [5 empty] | 0
SOUPIS PRACÍ
Stavba:
ENERGETICKÉ ÚSPORY V ZÁMKU JEZDKOVICE - Etapa A - DI Č. 2
Objekt:
01 - ENERGETICKÉ ÚPRAVY OBJEKTU
Soupis:
01.1 - Výměna oken
Místo: |  |  | parc.č.1,2a 7/1,K.Ú.Jezdkovice |  |  | Datum: | 27. 10. 2020
Zadavatel: |  |  | Obec Jezdkovice, Jezdkovice 32 |  |  | Projektant: | ing. arch.Petr Mlýnek
Uchazeč: |  |  | Vyplň údaj |  |  | Zpracovatel: | Katerinec
PČ | Typ | Kód | Popis | MJ | Množství | J.cena [CZK] | Cena celkem [CZK] | Cenová soustava |  | DPH | J. Nh [h] | Nh celkem [h] | J. hmotnost [t] | Hmotnost celkem [t] | J. suť [t] | Suť Celkem [t]
Náklady soupisu celkem | [6 empty] | 0 |  |  |  |  | 0 |  | 62.1276 |  | 17.4864 |  | D | -1 | [10 empty] | 0
| D | HSV | Práce a dodávky HSV |  |  |  | 0 |  |  |  |  | 0 |  | 59.7092 |  | 15.764 | 1 | D | 0 |  |  |  | ROZPOCET | [6 empty] | 0
| D | 3 | Svislé a kompletní konstrukce |  |  |  | 0 |  |  |  |  | 0 |  | 43.1655 |  | 0 | 1 | D | 1 |  |  |  | ROZPOCET | [6 empty] | 0
1 | K | 310237251 | Zazdívka otvorů ve zdivu nadzákladovém cihlami pálenými plochy přes 0,09 m2 do 0,25 m2, ve zdi tl. přes 300 do 450 mm | kus | 3 |  | 0 |  |  | základní |  | 0 | 0.18142 | 0.54426 | 0 | 0 | 4 | K | 2 |  |  |  | ROZPOCET | 0 | 0 | 0 | 0 | 0 | 1 | 0 | 4 | -469325587
| VV |  | "1.NP." | [14 empty] | VV | 2 | 1 | True | 0 | ROZPOCET
| VV |  | "sýpka" 3 |  | 3 | [12 empty] | VV | 2 | 2 | True | 1 | ROZPOCET
2 | K | 310239211 | Zazdívka otvorů ve zdivu nadzákladovém cihlami pálenými plochy přes 1 m2 do 4 m2 na maltu vápenocementovou | m3 | 0.684 |  | 0 |  |  | základní |  | 0 | 1.8775 | 1.2842 | 0 | 0 | 4 | K | 2 |  |  |  | ROZPOCET | 0 | 0 | 0 | 0 | 0 | 1 | 0 | 4 | 1301791177
| VV |  | "1.NP." | [14 empty] | VV | 2 | 1 | True | 0 | ROZPOCET
| VV |  | "sýpka" 1,20*1,90*0,30 |  | 0.684 | [12 empty] | VV | 2 | 2 | True | 1 | ROZPOCET
3 | K | 311234111 | Zdivo jednovrstvé z cihel děrovaných nebroušených klasických spojených na pero a drážku na maltu M5, pevnost cihel do P10, tl. zdiva 440 mm | m2 | 8.596 |  | 0 |  |  | základní |  | 0 | 0.34328 | 2.9508 | 0 | 0 | 4 | K | 2 |  |  |  | ROZPOCET | 0 | 0 | 0 | 0 | 0 | 1 | 0 | 4 | 1375363855
| VV |  | "1.NP." | [14 empty] | VV | 2 | 1 | True | 0 | ROZPOCET
| VV |  | "128" 3,84*2,69-1,02*1,70 |  | 8.596 | [12 empty] | VV | 2 | 2 | True | 1 | ROZPOCET
4 | K | 317168053 | Překlady keramické vysoké osazené do maltového lože, šířky překladu 70 mm výšky 238 mm, délky 1500 mm | kus | 5 |  | 0 |  |  | základní |  | 0 | 0.05455 | 0.27275 | 0 | 0 | 4 | K | 2 |  |  |  | ROZPOCET | 0 | 0 | 0 | 0 | 0 | 1 | 0 | 4 | -758596399
| VV |  | "1.NP." 5 |  | 5 | [12 empty] | VV | 2 | 2 | True | 1 | ROZPOCET
5 | K | 317234410 | Vyzdívka mezi nosníky cihlami pálenými na maltu cementovou | m3 | 5.667 |  | 0 |  |  | základní |  | 0 | 1.943 | 11.0111 | 0 | 0 | 4 | K | 2 |  |  |  | ROZPOCET | 0 | 0 | 0 | 0 | 0 | 1 | 0 | 4 | 1246274969
| VV |  | "mezi uhelníky 60/60/6 mm | [14 empty] | VV | 2 | 1 | True | 0 | ROZPOCET
| VV |  | (1,45*43+1,45*1+1,40*2+1,40*9+1,56)*0,45*0,15 |  | 5.451 | [12 empty] | VV | 2 | 2 | True | 0 | ROZPOCET
| VV |  | "I.č.140" | [14 empty] | VV | 2 | 1 | True | 0 | ROZPOCET
| VV |  | 1,60*0,45*0,15*2 |  | 0.216 | [12 empty] | VV | 2 | 2 | True | 0 | ROZPOCET
| VV |  | Součet |  | 5.667 | [12 empty] | VV | 2 | 4 | True | 1 | ROZPOCET
6 | K | 317235811R01 | Doplnění zdiva kleneb nad okny s dodáním hmot, cihlami pálenými na maltu | m3 | 0.726 |  | 0 |  |  | základní |  | 0 | 1.9085 | 1.3856 | 0 | 0 | 4 | K | 2 |  |  |  | ROZPOCET | 0 | 0 | 0 | 0 | 0 | 1 | 0 | 4 | -1944002954
| VV |  | " klenby v sýpce | [14 empty] | VV | 2 | 1 | True | 0 | ROZPOCET
| VV |  | "1NP" 1,59*0,45*0,15*5*0,75 |  | 0.402 | [12 empty] | VV | 2 | 2 | True | 0 | ROZPOCET
| VV |  | "2.NP." 1,60*0,45*0,15*6*0,50 |  | 0.324 | [12 empty] | VV | 2 | 2 | True | 0 | ROZPOCET
| VV |  | Součet |  | 0.726 | [12 empty] | VV | 2 | 4 | True | 1 | ROZPOCET
7 | K | 317944321 | Válcované nosníky dodatečně osazované do připravených otvorů bez zazdění hlav do č. 12 | t | 0.945 |  | 0 |  |  | základní |  | 0 | 1.09 | 1.0301 | 0 | 0 | 4 | K | 2 |  |  |  | ROZPOCET | 0 | 0 | 0 | 0 | 0 | 1 | 0 | 4 | 242847372
| VV |  | "úhelníky 60/60/6 mm | [14 empty] | VV | 2 | 1 | True | 0 | ROZPOCET
| VV |  | (1,45*43+1,45*1+1,40*2+1,40*9+1,56)*2*5,42*0,001*1,08 |  | 0.945 | [12 empty] | VV | 2 | 2 | True | 1 | ROZPOCET
8 | K | 317944323 | Válcované nosníky dodatečně osazované do připravených otvorů bez zazdění hlav č. 14 až 22 | t | 0.099 |  | 0 |  |  | základní |  | 0 | 1.09 | 0.10791 | 0 | 0 | 4 | K | 2 |  |  |  | ROZPOCET | 0 | 0 | 0 | 0 | 0 | 1 | 0 | 4 | -1472174193
| VV |  | "I.č.140" 1,60*2*2*14,30*0,001*1,08 |  | 0.099 | [12 empty] | VV | 2 | 2 | True | 1 | ROZPOCET
9 | K | 317998114 | Izolace tepelná mezi překlady z pěnového polystyrenu výšky 24 cm, tloušťky 90 mm | m | 1.5 |  | 0 |  |  | základní |  | 0 | 0.00034 | 0.00051 | 0 | 0 | 4 | K | 2 |  |  |  | ROZPOCET | 0 | 0 | 0 | 0 | 0 | 1 | 0 | 4 | 1703357275
| VV |  | "1.NP." 1,50 |  | 1.5 | [12 empty] | VV | 2 | 2 | True | 1 | ROZPOCET
10 | K | 346244381 | Plentování ocelových válcovaných nosníků jednostranné cihlami na maltu, výška stojiny do 200 mm | m2 | 0.896 |  | 0 |  |  | základní |  | 0 | 0.17818 | 0.15965 | 0 | 0 | 4 | K | 2 |  |  |  | ROZPOCET | 0 | 0 | 0 | 0 | 0 | 1 | 0 | 4 | 1133212166
| VV |  | "I.č.140" 1,60*2*0,14*2 |  | 0.896 | [12 empty] | VV | 2 | 2 | True | 1 | ROZPOCET
11 | K | 349231811 | Přizdívka z cihel ostění s ozubem ve vybouraných otvorech, s vysekáním kapes pro zavázaní přes 80 do 150 mm | m2 | 91.377 |  | 0 |  |  | základní |  | 0 | 0.26723 | 24.4187 | 0 | 0 | 4 | K | 2 |  |  |  | ROZPOCET | 0 | 0 | 0 | 0 | 0 | 1 | 0 | 4 | 1183505776
| VV |  | "po vybourání špaletového okna | [14 empty] | VV | 2 | 1 | True | 0 | ROZPOCET
| VV |  | 1,87*0,45*2*43 |  | 72.369 | [12 empty] | VV | 2 | 2 | True | 0 | ROZPOCET
| VV |  | 1,58*0,45*2*1 |  | 1.422 | [12 empty] | VV | 2 | 2 | True | 0 | ROZPOCET
| VV |  | 1,25*0,45*2*2 |  | 2.25 | [12 empty] | VV | 2 | 2 | True | 0 | ROZPOCET
| VV |  | 1,43*0,45*2*9 |  | 11.583 | [12 empty] | VV | 2 | 2 | True | 0 | ROZPOCET
| VV |  | 0,99*0,45*2*1 |  | 0.891 | [12 empty] | VV | 2 | 2 | True | 0 | ROZPOCET
| VV |  | 1,58*0,45*2 |  | 1.422 | [12 empty] | VV | 2 | 2 | True | 0 | ROZPOCET
| VV |  | 1,60*0,45*2*1 |  | 1.44 | [12 empty] | VV | 2 | 2 | True | 0 | ROZPOCET
| VV |  | Součet |  | 91.377 | [12 empty] | VV | 2 | 4 | True | 1 | ROZPOCET
| D | 61 | Úprava povrchů vnitřních |  |  |  | 0 |  |  |  |  | 0 |  | 9.617 |  | 0 | 1 | D | 1 |  |  |  | ROZPOCET | [6 empty] | 0
12 | K | 611142001R01 | Potažení vnitřních ploch pletivem v ploše nebo pruzích, na plném podkladu sklovláknitým vtlačením do hrubé omítky ostění | m2 | 48.456 |  | 0 |  |  | základní |  | 0 | 0.00438 | 0.21224 | 0 | 0 | 4 | K | 2 |  |  |  | ROZPOCET | 0 | 0 | 0 | 0 | 0 | 1 | 0 | 4 | 2048500631
| VV |  | "mezi okny | [14 empty] | VV | 2 | 1 | True | 0 | ROZPOCET
| VV |  | (1,45*43+1,45*1+1,40*2+1,40*9+1,56)*0,60 |  | 48.456 | [12 empty] | VV | 2 | 2 | True | 1 | ROZPOCET
13 | K | 612315302 | Vápenná omítka ostění nebo nadpraží štuková | m2 | 287.344 |  | 0 |  |  | základní |  | 0 | 0.03273 | 9.4048 | 0 | 0 | 4 | K | 2 |  |  |  | ROZPOCET | 0 | 0 | 0 | 0 | 0 | 1 | 0 | 4 | 2020235354
| VV |  | "mezi nová křídla | [14 empty] | VV | 2 | 1 | True | 0 | ROZPOCET
| VV |  | (1,17+1,82*2)*0,45*43 |  | 93.074 | [12 empty] | VV | 2 | 2 | True | 0 | ROZPOCET
| VV |  | (1,17+1,58*2)*0,45*1 |  | 1.949 | [12 empty] | VV | 2 | 2 | True | 0 | ROZPOCET
| VV |  | (1,10+1,22*2)*0,45*2 |  | 3.186 | [12 empty] | VV | 2 | 2 | True | 0 | ROZPOCET
| VV |  | (1,19+1,43*2)*0,45*9 |  | 16.403 | [12 empty] | VV | 2 | 2 | True | 0 | ROZPOCET
| VV |  | (1,36+0,99*2)*0,45*1 |  | 1.503 | [12 empty] | VV | 2 | 2 | True | 0 | ROZPOCET
| VV |  | (1,58+1,70*2)*0,45*2 |  | 4.482 | [12 empty] | VV | 2 | 2 | True | 0 | ROZPOCET
| VV |  | (1,60+2,94*2)*0,45*1 |  | 3.366 | [12 empty] | VV | 2 | 2 | True | 0 | ROZPOCET
| VV |  | Mezisoučet |  | 123.963 | [12 empty] | VV | 2 | 3 | True | 0 | ROZPOCET
| VV |  | "uvnitř místností | [14 empty] | VV | 2 | 1 | True | 0 | ROZPOCET
| VV |  | (1,70+2,93*2)*0,225*43 |  | 73.143 | [12 empty] | VV | 2 | 2 | True | 0 | ROZPOCET
| VV |  | 1,44*0,83*43 |  | 51.394 | [12 empty] | VV | 2 | 2 | True | 0 | ROZPOCET
| VV |  | (1,65+2,71)*0,225*1 |  | 0.981 | [12 empty] | VV | 2 | 2 | True | 0 | ROZPOCET
| VV |  | 1,40*0,83*1 |  | 1.162 | [12 empty] | VV | 2 | 2 | True | 0 | ROZPOCET
| VV |  | (1,60+2,26*2)*0,225*2 |  | 2.754 | [12 empty] | VV | 2 | 2 | True | 0 | ROZPOCET
| VV |  | 1,35*0,83*2 |  | 2.241 | [12 empty] | VV | 2 | 2 | True | 0 | ROZPOCET
| VV |  | (1,55+2,26*2)*0,225*9 |  | 12.292 | [12 empty] | VV | 2 | 2 | True | 0 | ROZPOCET
| VV |  | 1,30*0,83*9 |  | 9.711 | [12 empty] | VV | 2 | 2 | True | 0 | ROZPOCET
| VV |  | (1,36+0,99*2)*0,225 |  | 0.752 | [12 empty] | VV | 2 | 2 | True | 0 | ROZPOCET
| VV |  | 1,10*0,83 |  | 0.913 | [12 empty] | VV | 2 | 2 | True | 0 | ROZPOCET
| VV |  | (1,50+2,53*2)*0,225*2 |  | 2.952 | [12 empty] | VV | 2 | 2 | True | 0 | ROZPOCET
| VV |  | 1,35*0,83*2 |  | 2.241 | [12 empty] | VV | 2 | 2 | True | 0 | ROZPOCET
| VV |  | (1,60+2,94*2)*0,225 |  | 1.683 | [12 empty] | VV | 2 | 2 | True | 0 | ROZPOCET
| VV |  | 1,40*0,83 |  | 1.162 | [12 empty] | VV | 2 | 2 | True | 0 | ROZPOCET
| VV |  | Mezisoučet |  | 163.381 | [12 empty] | VV | 2 | 3 | True | 0 | ROZPOCET
| VV |  | Součet |  | 287.344 | [12 empty] | VV | 2 | 4 | True | 1 | ROZPOCET
| D | 62 | Úprava povrchů vnějších |  |  |  | 0 |  |  |  |  | 0 |  | 2.9844 |  | 0 | 1 | D | 1 |  |  |  | ROZPOCET | [6 empty] | 0
14 | K | 612315122 | Vápenná omítka rýh štuková ve stěnách, šířky rýhy přes 150 do 300 mm | m2 | 73.452 |  | 0 |  |  | základní |  | 0 | 0.04063 | 2.9844 | 0 | 0 | 4 | K | 2 |  |  |  | ROZPOCET | 0 | 0 | 0 | 0 | 0 | 1 | 0 | 4 | 1905725949
| VV |  | "Venkovní část kolem oken | [14 empty] | VV | 2 | 1 | True | 0 | ROZPOCET
| VV |  | (1,47+1,82)*2*0,20*43 |  | 56.588 | [12 empty] | VV | 2 | 2 | True | 0 | ROZPOCET
| VV |  | (1,47+1,58)*2*0,20*1 |  | 1.22 | [12 empty] | VV | 2 | 2 | True | 0 | ROZPOCET
| VV |  | (1,40+1,22)*2*0,20*2 |  | 2.096 | [12 empty] | VV | 2 | 2 | True | 0 | ROZPOCET
| VV |  | (1,49+1,43)*2*0,20*9 |  | 10.512 | [12 empty] | VV | 2 | 2 | True | 0 | ROZPOCET
| VV |  | (1,76+0,99)*2*0,20*1 |  | 1.1 | [12 empty] | VV | 2 | 2 | True | 0 | ROZPOCET
| VV |  | (1,90+2,94)*2*0,20*1 |  | 1.936 | [12 empty] | VV | 2 | 2 | True | 0 | ROZPOCET
| VV |  | Součet |  | 73.452 | [12 empty] | VV | 2 | 4 | True | 1 | ROZPOCET
| D | 63 | Podlahy a podlahové konstrukce |  |  |  | 0 |  |  |  |  | 0 |  | 3.906 |  | 0 | 1 | D | 1 |  |  |  | ROZPOCET | [6 empty] | 0
15 | K | 632451024 | Potěr cementový vyrovnávací z malty (MC-15) v pásu o průměrné (střední) tl. přes 40 do 50 mm | m2 | 31.73 |  | 0 |  |  | základní |  | 0 | 0.1231 | 3.906 | 0 | 0 | 4 | K | 2 |  |  |  | ROZPOCET | 0 | 0 | 0 | 0 | 0 | 1 | 0 | 4 | 2137108695
| VV |  | "parapety mezi vnitřním a vnějším oknem | [14 empty] | VV | 2 | 1 | True | 0 | ROZPOCET
| VV |  | (1,17*43+1,17*1+1,10*2+1,19*9+1,36*1+1,58*2+1,60*1)*0,45 |  | 31.73 | [12 empty] | VV | 2 | 2 | True | 1 | ROZPOCET
| D | 9 | Ostatní konstrukce a práce, bourání |  |  |  | 0 |  |  |  |  | 0 |  | 0.00855 |  | 0 | 1 | D | 1 |  |  |  | ROZPOCET | [6 empty] | 0
16 | K | 952901111 | Vyčištění budov nebo objektů před předáním do užívání budov bytové nebo občanské výstavby, světlé výšky podlaží do 4 m | m2 | 213.75 |  | 0 |  |  | základní |  | 0 | 4e-05 | 0.00855 | 0 | 0 | 4 | K | 2 |  |  |  | ROZPOCET | 0 | 0 | 0 | 0 | 0 | 1 | 0 | 4 | -422857018
| VV |  | "pro opravu vnitřních ostění | [14 empty] | VV | 2 | 1 | True | 0 | ROZPOCET
| VV |  | "1.NP." (2,50*2+2,50*22+2,50*3)*1,50 |  | 101.25 | [12 empty] | VV | 2 | 2 | True | 0 | ROZPOCET
| VV |  | "2.NP." (2,50*27+2,50*3)*1,50 |  | 112.5 | [12 empty] | VV | 2 | 2 | True | 0 | ROZPOCET
| VV |  | Součet |  | 213.75 | [12 empty] | VV | 2 | 4 | True | 1 | ROZPOCET
| D | 94 | Lešení a stavební výtahy |  |  |  | 0 |  |  |  |  | 0 |  | 0.027787 |  | 0 | 1 | D | 1 |  |  |  | ROZPOCET | [6 empty] | 0
17 | K | 946112117 | Montáž pojízdných věží trubkových nebo dílcových s maximálním zatížením podlahy do 200 kg/m2 šířky přes 0,9 do 1,6 m, délky do 3,2 m, výšky přes 6,6 m do 7,6 m | kus | 1 |  | 0 |  |  | základní |  | 0 | 0 | 0 | 0 | 0 | 4 | K | 2 |  |  |  | ROZPOCET | 0 | 0 | 0 | 0 | 0 | 1 | 0 | 4 | 1700495104
18 | K | 946112217 | Montáž pojízdných věží trubkových nebo dílcových s maximálním zatížením podlahy do 200 kg/m2 Příplatek za první a každý další den použití pojízdného lešení k ceně -2117 | kus | 124 |  | 0 |  |  | základní |  | 0 | 0 | 0 | 0 | 0 | 4 | K | 2 |  |  |  | ROZPOCET | 0 | 0 | 0 | 0 | 0 | 1 | 0 | 4 | 1550555687
| VV |  | "31 posunutí na 4 dny" 31*4 |  | 124 | [12 empty] | VV | 2 | 2 | True | 1 | ROZPOCET
19 | K | 946112817 | Demontáž pojízdných věží trubkových nebo dílcových s maximálním zatížením podlahy do 200 kg/m2 šířky přes 0,9 do 1,6 m, délky do 3,2 m, výšky přes 6,6 m do 7,6 m | kus | 1 |  | 0 |  |  | základní |  | 0 | 0 | 0 | 0 | 0 | 4 | K | 2 |  |  |  | ROZPOCET | 0 | 0 | 0 | 0 | 0 | 1 | 0 | 4 | -2061043122
20 | K | 949101111 | Lešení pomocné pracovní pro objekty pozemních staveb pro zatížení do 150 kg/m2, o výšce lešeňové podlahy do 1,9 m | m2 | 213.75 |  | 0 |  |  | základní |  | 0 | 0.00013 | 0.027787 | 0 | 0 | 4 | K | 2 |  |  |  | ROZPOCET | 0 | 0 | 0 | 0 | 0 | 1 | 0 | 4 | 964473732
| VV |  | "pro opravu vnitřních ostění | [14 empty] | VV | 2 | 1 | True | 0 | ROZPOCET
| VV |  | "1.NP." (2,50*2+2,50*22+2,50*3)*1,50 |  | 101.25 | [12 empty] | VV | 2 | 2 | True | 0 | ROZPOCET
| VV |  | "2.NP." (2,50*27+2,50*3)*1,50 |  | 112.5 | [12 empty] | VV | 2 | 2 | True | 0 | ROZPOCET
| VV |  | Součet |  | 213.75 | [12 empty] | VV | 2 | 4 | True | 1 | ROZPOCET
| D | 96 | Bourání konstrukcí |  |  |  | 0 |  |  |  |  | 0 |  | 0 |  | 15.764 | 1 | D | 1 |  |  |  | ROZPOCET | [6 empty] | 0
21 | K | 966032911 | Odsekání říms podokenních nebo nadokenních předsazených přes líc zdiva do 80 mm | m | 83.2 |  | 0 |  |  | základní |  | 0 | 0 | 0 | 0.011 | 0.9152 | 4 | K | 2 |  |  |  | ROZPOCET | 0 | 0 | 0 | 0 | 0 | 1 | 0 | 4 | -1615392850
| VV |  | "parapety mezi vnitřním a vnějším oknem | [14 empty] | VV | 2 | 1 | True | 0 | ROZPOCET
| VV |  | (1,45*43+1,45*1+1,40*2+1,45*9+1,65*1+1,90*1) |  | 83.2 | [12 empty] | VV | 2 | 2 | True | 1 | ROZPOCET
22 | K | 967031132 | Přisekání (špicování) plošné nebo rovných ostění zdiva z cihel pálených rovných ostění, bez odstupu, po hrubém vybourání otvorů, na maltu vápennou nebo vápenocementovou | m2 | 23.98 |  | 0 |  |  | základní |  | 0 | 0 | 0 | 0.055 | 1.3189 | 4 | K | 2 |  |  |  | ROZPOCET | 0 | 0 | 0 | 0 | 0 | 1 | 0 | 4 | 1880501546
| VV |  | "po kastlíkových oknech | [14 empty] | VV | 2 | 1 | True | 0 | ROZPOCET
| VV |  | 1,82*0,20*43 |  | 15.652 | [12 empty] | VV | 2 | 2 | True | 0 | ROZPOCET
| VV |  | 1,58*2*0,20*1 |  | 0.632 | [12 empty] | VV | 2 | 2 | True | 0 | ROZPOCET
| VV |  | 1,22*2*0,20*2 |  | 0.976 | [12 empty] | VV | 2 | 2 | True | 0 | ROZPOCET
| VV |  | 1,43*2*0,20*9 |  | 5.148 | [12 empty] | VV | 2 | 2 | True | 0 | ROZPOCET
| VV |  | 0,99*2*0,20*1 |  | 0.396 | [12 empty] | VV | 2 | 2 | True | 0 | ROZPOCET
| VV |  | 2,94*2*0,20*1 |  | 1.176 | [12 empty] | VV | 2 | 2 | True | 0 | ROZPOCET
| VV |  | Součet |  | 23.98 | [12 empty] | VV | 2 | 4 | True | 1 | ROZPOCET
23 | K | 968062355 | Vybourání dřevěných rámů oken s křídly, dveřních zárubní, vrat, stěn, ostění nebo obkladů rámů oken s křídly dvojitých, plochy do 2 m2 | m2 | 20.213 |  | 0 |  |  | základní |  | 0 | 0 | 0 | 0.062 | 1.2532 | 4 | K | 2 |  |  |  | ROZPOCET | 0 | 0 | 0 | 0 | 0 | 1 | 0 | 4 | -1172867695
| VV |  | 1,17*1,58*1 |  | 1.849 | [12 empty] | VV | 2 | 2 | True | 0 | ROZPOCET
| VV |  | 1,10*1,25*2 |  | 2.75 | [12 empty] | VV | 2 | 2 | True | 0 | ROZPOCET
| VV |  | 1,08*1,30*9 |  | 12.636 | [12 empty] | VV | 2 | 2 | True | 0 | ROZPOCET
| VV |  | 1,36*0,99*1 |  | 1.346 | [12 empty] | VV | 2 | 2 | True | 0 | ROZPOCET
| VV |  | 1,02*1,60*1 |  | 1.632 | [12 empty] | VV | 2 | 2 | True | 0 | ROZPOCET
| VV |  | Součet |  | 20.213 | [12 empty] | VV | 2 | 4 | True | 1 | ROZPOCET
24 | K | 968062356 | Vybourání dřevěných rámů oken s křídly, dveřních zárubní, vrat, stěn, ostění nebo obkladů rámů oken s křídly dvojitých, plochy do 4 m2 | m2 | 98.784 |  | 0 |  |  | základní |  | 0 | 0 | 0 | 0.054 | 5.3343 | 4 | K | 2 |  |  |  | ROZPOCET | 0 | 0 | 0 | 0 | 0 | 1 | 0 | 4 | 518663010
| VV |  | 1,17*1,87*43 |  | 94.08 | [12 empty] | VV | 2 | 2 | True | 0 | ROZPOCET
| VV |  | 1,60*2,94*1 |  | 4.704 | [12 empty] | VV | 2 | 2 | True | 0 | ROZPOCET
| VV |  | Součet |  | 98.784 | [12 empty] | VV | 2 | 4 | True | 1 | ROZPOCET
25 | K | 968062455 | Vybourání dřevěných rámů oken s křídly, dveřních zárubní, vrat, stěn, ostění nebo obkladů dveřních zárubní, plochy do 2 m2 | m2 | 3.208 |  | 0 |  |  | základní |  | 0 | 0 | 0 | 0.088 | 0.2823 | 4 | K | 2 |  |  |  | ROZPOCET | 0 | 0 | 0 | 0 | 0 | 1 | 0 | 4 | 1322079922
| VV |  | 0,80*2,04 |  | 1.632 | [12 empty] | VV | 2 | 2 | True | 0 | ROZPOCET
| VV |  | 0,80*1,97 |  | 1.576 | [12 empty] | VV | 2 | 2 | True | 0 | ROZPOCET
| VV |  | Součet |  | 3.208 | [12 empty] | VV | 2 | 4 | True | 1 | ROZPOCET
26 | K | 968062456 | Vybourání dřevěných rámů oken s křídly, dveřních zárubní, vrat, stěn, ostění nebo obkladů dveřních zárubní, plochy přes 2 m2 | m2 | 3.439 |  | 0 |  |  | základní |  | 0 | 0 | 0 | 0.067 | 0.23041 | 4 | K | 2 |  |  |  | ROZPOCET | 0 | 0 | 0 | 0 | 0 | 1 | 0 | 4 | 748766706
| VV |  | 1,37*2,51 |  | 3.439 | [12 empty] | VV | 2 | 2 | True | 1 | ROZPOCET
27 | K | 968072455 | Vybourání kovových rámů oken s křídly, dveřních zárubní, vrat, stěn, ostění nebo obkladů dveřních zárubní, plochy do 2 m2 | m2 | 1.576 |  | 0 |  |  | základní |  | 0 | 0 | 0 | 0.076 | 0.11978 | 4 | K | 2 |  |  |  | ROZPOCET | 0 | 0 | 0 | 0 | 0 | 1 | 0 | 4 | -1510271390
| VV |  | 0,80*1,97 |  | 1.576 | [12 empty] | VV | 2 | 2 | True | 1 | ROZPOCET
28 | K | 971033631 | Vybourání otvorů ve zdivu základovém nebo nadzákladovém z cihel, tvárnic, příčkovek z cihel pálených na maltu vápennou nebo vápenocementovou plochy do 4 m2, tl. do 150 mm | m2 | 4.44 |  | 0 |  |  | základní |  | 0 | 0 | 0 | 0.27 | 1.1988 | 4 | K | 2 |  |  |  | ROZPOCET | 0 | 0 | 0 | 0 | 0 | 1 | 0 | 4 | 865893568
| VV |  | "pro okno - sýpka | [14 empty] | VV | 2 | 1 | True | 0 | ROZPOCET
| VV |  | "1.NP." 1,20*1,85 |  | 2.22 | [12 empty] | VV | 2 | 2 | True | 0 | ROZPOCET
| VV |  | "2.NP." 1,20*1,85 |  | 2.22 | [12 empty] | VV | 2 | 2 | True | 0 | ROZPOCET
| VV |  | Součet |  | 4.44 | [12 empty] | VV | 2 | 4 | True | 1 | ROZPOCET
29 | K | 971033651 | Vybourání otvorů ve zdivu základovém nebo nadzákladovém z cihel, tvárnic, příčkovek z cihel pálených na maltu vápennou nebo vápenocementovou plochy do 4 m2, tl. do 600 mm | m3 | 1.026 |  | 0 |  |  | základní |  | 0 | 0 | 0 | 1.8 | 1.8468 | 4 | K | 2 |  |  |  | ROZPOCET | 0 | 0 | 0 | 0 | 0 | 1 | 0 | 4 | 1008146370
| VV |  | "pro okno - sýpka | [14 empty] | VV | 2 | 1 | True | 0 | ROZPOCET
| VV |  | "2.NP." 1,20*1,90*0,45 |  | 1.026 | [12 empty] | VV | 2 | 2 | True | 1 | ROZPOCET
30 | K | 973031825 | Vysekání výklenků nebo kapes ve zdivu z cihel na maltu vápennou nebo vápenocementovou kapes pro zavázání nových zdí, tl. do 450 mm | m | 204.18 |  | 0 |  |  | základní |  | 0 | 0 | 0 | 0.015 | 3.0627 | 4 | K | 2 |  |  |  | ROZPOCET | 0 | 0 | 0 | 0 | 0 | 1 | 0 | 4 | 2018509895
| VV |  | "pro nové ostění oken | [14 empty] | VV | 2 | 1 | True | 0 | ROZPOCET
| VV |  | "po vybourání dvojitého okna | [14 empty] | VV | 2 | 1 | True | 0 | ROZPOCET
| VV |  | (1,87*43+1,58+1,65*2+1,43*9+0,99*1)*2 |  | 198.3 | [12 empty] | VV | 2 | 2 | True | 0 | ROZPOCET
| VV |  | 2,94*2 |  | 5.88 | [12 empty] | VV | 2 | 2 | True | 0 | ROZPOCET
| VV |  | Součet |  | 204.18 | [12 empty] | VV | 2 | 4 | True | 1 | ROZPOCET
31 | K | 974031664 | Vysekání rýh ve zdivu cihelném na maltu vápennou nebo vápenocementovou pro vtahování nosníků do zdí, před vybouráním otvoru do hl. 150 mm, při v. nosníku do 150 mm | m | 4.8 |  | 0 |  |  | základní |  | 0 | 0 | 0 | 0.042 | 0.2016 | 4 | K | 2 |  |  |  | ROZPOCET | 0 | 0 | 0 | 0 | 0 | 1 | 0 | 4 | 296304970
| VV |  | "pro okno - sýpka | [14 empty] | VV | 2 | 1 | True | 0 | ROZPOCET
| VV |  | "2.NP." 1,60*3 |  | 4.8 | [12 empty] | VV | 2 | 2 | True | 1 | ROZPOCET
| D | 997 | Přesun sutě |  |  |  | 0 |  |  |  |  | 0 |  | 0 |  | 0 | 1 | D | 1 |  |  |  | ROZPOCET | [6 empty] | 0
32 | K | 997013111 | Vnitrostaveništní doprava suti a vybouraných hmot vodorovně do 50 m svisle s použitím mechanizace pro budovy a haly výšky do 6 m | t | 17.486 |  | 0 |  |  | základní |  | 0 | 0 | 0 | 0 | 0 | 4 | K | 2 |  |  |  | ROZPOCET | 0 | 0 | 0 | 0 | 0 | 1 | 0 | 4 | 1155907804
33 | K | 997013501 | Odvoz suti a vybouraných hmot na skládku nebo meziskládku se složením, na vzdálenost do 1 km | t | 17.486 |  | 0 |  |  | základní |  | 0 | 0 | 0 | 0 | 0 | 4 | K | 2 |  |  |  | ROZPOCET | 0 | 0 | 0 | 0 | 0 | 1 | 0 | 4 | -224508033
34 | K | 997013509 | Odvoz suti a vybouraných hmot na skládku nebo meziskládku se složením, na vzdálenost Příplatek k ceně za každý další i započatý 1 km přes 1 km | t | 227.318 |  | 0 |  |  | základní |  | 0 | 0 | 0 | 0 | 0 | 4 | K | 2 |  |  |  | ROZPOCET | 0 | 0 | 0 | 0 | 0 | 1 | 0 | 4 | 444345978
| VV |  | 17,486*13 'Přepočtené koeficientem množství |  | 227.318 | [12 empty] | VV | 2 | 2 | False | 1 | ROZPOCET
35 | K | 997013631 | Poplatek za uložení stavebního odpadu na skládce (skládkovné) směsného stavebního a demoličního zatříděného do Katalogu odpadů pod kódem 17 09 04 | t | 14.373 |  | 0 |  |  | základní |  | 0 | 0 | 0 | 0 | 0 | 4 | K | 2 |  |  |  | ROZPOCET | 0 | 0 | 0 | 0 | 0 | 1 | 0 | 4 | 308581264
| D | 998 | Přesun hmot |  |  |  | 0 |  |  |  |  | 0 |  | 0 |  | 0 | 1 | D | 1 |  |  |  | ROZPOCET | [6 empty] | 0
36 | K | 998017001 | Přesun hmot pro budovy občanské výstavby, bydlení, výrobu a služby s omezením mechanizace vodorovná dopravní vzdálenost do 100 m pro budovy s jakoukoliv nosnou konstrukcí výšky do 6 m | t | 59.709 |  | 0 |  |  | základní |  | 0 | 0 | 0 | 0 | 0 | 4 | K | 2 |  |  |  | ROZPOCET | 0 | 0 | 0 | 0 | 0 | 1 | 0 | 4 | -1849525414
| D | PSV | Práce a dodávky PSV |  |  |  | 0 |  |  |  |  | 0 |  | 2.4184 |  | 1.7224 | 2 | D | 0 |  |  |  | ROZPOCET | [6 empty] | 0
| D | 766 | Konstrukce truhlářské |  |  |  | 0 |  |  |  |  | 0 |  | 0.068203 |  | 0 | 2 | D | 1 |  |  |  | ROZPOCET | [6 empty] | 0
37 | K | 766621211 | Montáž oken dřevěných včetně montáže rámu plochy přes 1 m2 otevíravých do zdiva, výšky do 1,5 m | m2 | 38.632 |  | 0 |  |  | základní |  | 0 | 0.00027 | 0.010431 | 0 | 0 | 16 | K | 2 |  |  |  | ROZPOCET | 0 | 0 | 0 | 0 | 0 | 1 | 0 | 16 | -1779558220
| VV |  | "odkaz W3" 1,10*1,22*2 |  | 2.684 | [12 empty] | VV | 2 | 2 | True | 0 | ROZPOCET
| VV |  | "odkaz W4" 1,19*1,43*9 |  | 15.315 | [12 empty] | VV | 2 | 2 | True | 0 | ROZPOCET
| VV |  | "odkaz W5" 1,33*0,99*1 |  | 1.317 | [12 empty] | VV | 2 | 2 | True | 0 | ROZPOCET
| VV |  | Mezisoučet |  | 19.316 | [12 empty] | VV | 2 | 3 | True | 0 | ROZPOCET
| VV |  | "vnitřní a vnější okno | [14 empty] | VV | 2 | 1 | True | 0 | ROZPOCET
| VV |  | 19,316*2 |  | 38.632 | [12 empty] | VV | 2 | 2 | True | 1 | ROZPOCET
38 | K | 766621212 | Montáž oken dřevěných včetně montáže rámu plochy přes 1 m2 otevíravých do zdiva, výšky přes 1,5 do 2,5 m | m2 | 208.202 |  | 0 |  |  | základní |  | 0 | 0.00026 | 0.054133 | 0 | 0 | 16 | K | 2 |  |  |  | ROZPOCET | 0 | 0 | 0 | 0 | 0 | 1 | 0 | 16 | -86860490
| VV |  | "odkaz W1" 1,17*1,87*43 |  | 94.08 | [12 empty] | VV | 2 | 2 | True | 0 | ROZPOCET
| VV |  | "odkaz W2" 1,17*1,58*1 |  | 1.849 | [12 empty] | VV | 2 | 2 | True | 0 | ROZPOCET
| VV |  | "odkaz W6" 1,02*1,70*2 |  | 3.468 | [12 empty] | VV | 2 | 2 | True | 0 | ROZPOCET
| VV |  | "odkaz W7" 1,60*2,94*1 |  | 4.704 | [12 empty] | VV | 2 | 2 | True | 0 | ROZPOCET
| VV |  | Mezisoučet |  | 104.101 | [12 empty] | VV | 2 | 3 | True | 0 | ROZPOCET
| VV |  | "vnitřní a vnější okno | [14 empty] | VV | 2 | 1 | True | 0 | ROZPOCET
| VV |  | 104,101*2 |  | 208.202 | [12 empty] | VV | 2 | 2 | True | 1 | ROZPOCET
39 | K | 766660411 | Montáž dveřních křídel dřevěných nebo plastových vchodových dveří včetně rámu do zdiva jednokřídlových bez nadsvětlíku | kus | 3 |  | 0 |  |  | základní |  | 0 | 0.00092 | 0.00276 | 0 | 0 | 16 | K | 2 |  |  |  | ROZPOCET | 0 | 0 | 0 | 0 | 0 | 1 | 0 | 16 | 944140052
| VV |  | "odkaz D1" 1 |  | 1 | [12 empty] | VV | 2 | 2 | True | 0 | ROZPOCET
| VV |  | "odkaz D2" 1 |  | 1 | [12 empty] | VV | 2 | 2 | True | 0 | ROZPOCET
| VV |  | "odkaz D3" 1 |  | 1 | [12 empty] | VV | 2 | 2 | True | 0 | ROZPOCET
| VV |  | Součet |  | 3 | [12 empty] | VV | 2 | 4 | True | 1 | ROZPOCET
40 | K | 766660451 | Montáž dveřních křídel dřevěných nebo plastových vchodových dveří včetně rámu do zdiva dvoukřídlových bez nadsvětlíku | kus | 1 |  | 0 |  |  | základní |  | 0 | 0.00088 | 0.00088 | 0 | 0 | 16 | K | 2 |  |  |  | ROZPOCET | 0 | 0 | 0 | 0 | 0 | 1 | 0 | 16 | -1081084275
| VV |  | "odkaz D4" 1 |  | 1 | [12 empty] | VV | 2 | 2 | True | 1 | ROZPOCET
41 | M | 611001 | Odkaz W1: okno dřevěné velikosti 1170 x 1870 mm, složené z okna vnějšího a vnitřního, materiál MODŘÍN, Vnější okno s jednoduchým zasklením, ven otvíravé, jednoduché sklo vnějších křídel zaskleno do pevných členících příčlí, okno bude vybaveno nad každým křídlem nerezovou plechovou okapničkou opatřenou nátěrem v odstínu RAL , povrchová úprava rámu i křídel bude lazurovacím nátěrem , Vnitřní okno zaskleno izolačním dvojsklem, otvíravé dovnitř, členící příčky nalepeny na skle, povrchová úprava voskoolejem, Kování - dtto Šrotovník, s povrchem „surová mosaz“, háčky a očka – barva kovářská ( podrobný popis dle tabulky výplně otvorů D.1.1.14 ) | kus | 43 |  | 0 |  |  | základní |  | 0 | 0 | 0 | 0 | 0 | 32 | M | 2 |  |  |  | ROZPOCET | 0 | 0 | 0 | 0 | 0 | 1 | 0 | 16 | -795000441
42 | M | 611002 | Odkaz W2: okno dřevěné velikosti 1170 x 1580 mm, složené z okna vnějšího a vnitřního, materiál MODŘÍN, Vnější okno s jednoduchým zasklením, ven otvíravé, jednoduché sklo vnějších křídel zaskleno do pevných členících příčlí, okno bude vybaveno nad každým křídlem nerezovou plechovou okapničkou opatřenou nátěrem v odstínu RAL , povrchová úprava rámu i křídel bude lazurovacím nátěrem , Vnitřní okno zaskleno izolačním dvojsklem, otvíravé dovnitř, členící příčky nalepeny na skle, povrchová úprava voskoolejem, Kování - dtto Šrotovník, s povrchem „surová mosaz“, háčky a očka – barva kovářská ( podrobný popis dle tabulky výplně otvorů D.1.1.14 ) | kus | 1 |  | 0 |  |  | základní |  | 0 | 0 | 0 | 0 | 0 | 32 | M | 2 |  |  |  | ROZPOCET | 0 | 0 | 0 | 0 | 0 | 1 | 0 | 16 | -2010807211
43 | M | 611003 | Odkaz W3: okno dřevěné velikosti 1100 x 1220 mm, složené z okna vnějšího a vnitřního, materiál MODŘÍN, Vnější okno s jednoduchým zasklením, ven otvíravé, jednoduché sklo vnějších křídel zaskleno do pevných členících příčlí, okno bude vybaveno nad každým křídlem nerezovou plechovou okapničkou opatřenou nátěrem v odstínu RAL , povrchová úprava rámu i křídel bude lazurovacím nátěrem , Vnitřní okno zaskleno izolačním dvojsklem, otvíravé dovnitř, členící příčky nalepeny na skle, povrchová úprava voskoolejem, Kování - dtto Šrotovník, s povrchem „surová mosaz“, háčky a očka – barva kovářská ( podrobný popis dle tabulky výplně otvorů ) | kus | 2 |  | 0 |  |  | základní |  | 0 | 0 | 0 | 0 | 0 | 32 | M | 2 |  |  |  | ROZPOCET | 0 | 0 | 0 | 0 | 0 | 1 | 0 | 16 | 1036129854
44 | M | 611004 | Odkaz W4: okno dřevěné velikosti 1190 x 1430 mm, složené z okna vnějšího a vnitřního, materiál MODŘÍN, Vnější okno s jednoduchým zasklením, ven otvíravé, jednoduché sklo vnějších křídel zaskleno do pevných členících příčlí, okno bude vybaveno nad každým křídlem nerezovou plechovou okapničkou opatřenou nátěrem v odstínu RAL , povrchová úprava rámu i křídel bude lazurovacím nátěrem , Vnitřní okno zaskleno izolačním dvojsklem, otvíravé dovnitř, členící příčky nalepeny na skle, povrchová úprava voskoolejem, Kování - dtto Šrotovník, s povrchem „surová mosaz“, háčky a očka – barva kovářská ( podrobný popis dle tabulky výplně otvorů D.1.1.14 ) | kus | 9 |  | 0 |  |  | základní |  | 0 | 0 | 0 | 0 | 0 | 32 | M | 2 |  |  |  | ROZPOCET | 0 | 0 | 0 | 0 | 0 | 1 | 0 | 16 | 1921197335
45 | M | 611005 | Odkaz W5: okno dřevěné velikosti 1360 x 990 mm, složené z okna vnějšího a vnitřního, materiál MODŘÍN, Vnější okno s jednoduchým zasklením, ven otvíravé, jednoduché sklo vnějších křídel zaskleno do pevných členících příčlí, okno bude vybaveno nad každým křídlem nerezovou plechovou okapničkou opatřenou nátěrem v odstínu RAL , povrchová úprava rámu i křídel bude lazurovacím nátěrem , Vnitřní okno zaskleno izolačním dvojsklem, otvíravé dovnitř, členící příčky nalepeny na skle, povrchová úprava voskoolejem, Kování - dtto Šrotovník, s povrchem „surová mosaz“, háčky a očka – barva kovářská ( podrobný popis dle tabulky výplně otvorů D.1.1.14 ) | kus | 1 |  | 0 |  |  | základní |  | 0 | 0 | 0 | 0 | 0 | 32 | M | 2 |  |  |  | ROZPOCET | 0 | 0 | 0 | 0 | 0 | 1 | 0 | 16 | -1367590900
46 | M | 611006 | Odkaz W6: okno dřevěné velikosti 1020 x 1700 mm, složené z okna vnějšího a vnitřního, materiál MODŘÍN, Vnější okno s jednoduchým zasklením, ven otvíravé, jednoduché sklo vnějších křídel zaskleno do pevných členících příčlí, okno bude vybaveno nad každým křídlem nerezovou plechovou okapničkou opatřenou nátěrem v odstínu RAL , povrchová úprava rámu i křídel bude lazurovacím nátěrem , Vnitřní okno zaskleno izolačním dvojsklem, otvíravé dovnitř, členící příčky nalepeny na skle, povrchová úprava voskoolejem, Kování - dtto Šrotovník, s povrchem „surová mosaz“, háčky a očka – barva kovářská ( podrobný popis dle tabulky výplně otvorů D.1.1.14 ) | kus | 2 |  | 0 |  |  | základní |  | 0 | 0 | 0 | 0 | 0 | 32 | M | 2 |  |  |  | ROZPOCET | 0 | 0 | 0 | 0 | 0 | 1 | 0 | 16 | -1422365619
47 | M | 611007 | Odkaz W7: okno dřevěné zakončené obloukem, velikost otvoru: šířka stávajícího otvoru 1600mm/výška vrcholu klenby 2940mm, složené z okna vnějšího a vnitřního, materiál MODŘÍN, jedná se o okna dvoukřídlá + pevný obloukový nadsvětlík, Vnější okno s jednoduchým zasklením, ven otvíravé, jednoduché sklo vnějších křídel zaskleno do pevných členících příčlí, okno bude vybaveno nad každým křídlem nerezovou plechovou okapničkou opatřenou nátěrem v odstínu RAL , povrchová úprava rámu i křídel bude lazurovacím nátěrem , Vnitřní okno zaskleno izolačním dvojsklem, otvíravé dovnitř, členící příčky nalepeny na skle, povrchová úprava voskoolejem, Kování - dtto Šrotovník, s povrchem „surová mosaz“, háčky a očka – barva kovářská ( podrobný popis dle tabulky výplně otvorů D.1.1.14 ) | kus | 1 |  | 0 |  |  | základní |  | 0 | 0 | 0 | 0 | 0 | 32 | M | 2 |  |  |  | ROZPOCET | 0 | 0 | 0 | 0 | 0 | 1 | 0 | 16 | -1701893662
48 | M | 6117351 | Odkaz D1: Dveře vchodové dřevěné otevíravé do dřevěné zárubně vel. 80 x 197 cm, zjednodušená historizující profilace nové nátěry dtto barevnost ostatních dveří (tmavě hnědá) historizující kování klika x klika (kovaná klika) cylindrická vložka s bezpečnostním zámkem ( podrobný popis dle tabulky výplně otvorů D.1.1.14) | kus | 1 |  | 0 |  |  | základní |  | 0 | 0 | 0 | 0 | 0 | 32 | M | 2 |  |  |  | ROZPOCET | 0 | 0 | 0 | 0 | 0 | 1 | 0 | 16 | 178365582
49 | M | 6117352 | Odkaz D2: Dveře vchodové dřevěné otevíravé do dřevěné zárubně zasklené vel. 85 x 204 cm, zjednodušená historizující profilace nové nátěry dtto barevnost ostatních dveří (tmavě hnědá) historizující kování klika x klika (kovaná klika) cylindrická vložka s bezpečnostním zámkem ( podrobný popis dle tabulky výplně otvorů D.1.1.14) | kus | 1 |  | 0 |  |  | základní |  | 0 | 0 | 0 | 0 | 0 | 32 | M | 2 |  |  |  | ROZPOCET | 0 | 0 | 0 | 0 | 0 | 1 | 0 | 16 | 1244253728
50 | M | 6117353 | Odkaz D3: Dveře vchodové dřevěné otevíravé do dřevěné zárubně zasklené vel. 80 x 197 cm, zjednodušená historizující profilace, nové nátěry dtto barevnost ostatních dveří (tmavě hnědá) historizující kování klika x klika (kovaná klika) cylindrická vložka s bezpečnostním zámkem ( podrobný popis dle tabulky výplně otvorů D.1.1.14) | kus | 1 |  | 0 |  |  | základní |  | 0 | 0 | 0 | 0 | 0 | 32 | M | 2 |  |  |  | ROZPOCET | 0 | 0 | 0 | 0 | 0 | 1 | 0 | 16 | 2067720360
51 | M | 6117354 | Odkaz D4: Dveře vchodové dřevěné otevíravé dvoukřídlové do dřevěné zárubně, zasklené vel. 137 x 251 cm, zjednodušená historizující profilace nové nátěry dtto barevnost ostatních dveří (tmavě hnědá) historizující kování klika x klika (kovaná klika) cylindrická vložka s bezpečnostním zámkem, jednoduché sklo vnějších křídel zaskleno do pevných členících příčlí, dveře budou vybaveny nad každým křídlem nerezovou plechovou okapničkou ( podrobný popis dle tabulky výplně otvorů D.1.1.14) | kus | 1 |  | 0 |  |  | základní |  | 0 | 0 | 0 | 0 | 0 | 32 | M | 2 |  |  |  | ROZPOCET | 0 | 0 | 0 | 0 | 0 | 1 | 0 | 16 | 1352806945
52 | K | 766694122 | Montáž parapetních dřevěných šířky přes 30 cm délky do 1,6 m | kus | 59 |  | 0 |  |  | základní |  | 0 | 0 | 0 | 0 | 0 | 16 | K | 2 |  |  |  | ROZPOCET | 0 | 0 | 0 | 0 | 0 | 1 | 0 | 16 | -1357983810
| VV |  | "dřevěný parapet | [14 empty] | VV | 2 | 1 | True | 0 | ROZPOCET
| VV |  | 1,70*43+1,60*1+1,50*2+1,70*9+1,77*1+1,05*2+2,20 |  | 99.07 | [12 empty] | VV | 2 | 2 | True | 0 | ROZPOCET
| VV |  | "kusů" 43+1+2+9+1+2+1 |  | 59 | [12 empty] | VV | 2 | 2 | True | 1 | ROZPOCET
53 | M | 607941020 | deska parapetní dřevěná šířky 25 cm ( popis dle tabulky výplně otvorů a řezu novým oknem ) | m | 99.07 |  | 0 |  |  | základní |  | 0 | 0 | 0 | 0 | 0 | 32 | M | 2 |  |  |  | ROZPOCET | 0 | 0 | 0 | 0 | 0 | 1 | 0 | 16 | -2057730709
| VV |  | "dřevěný parapet | [14 empty] | VV | 2 | 1 | True | 0 | ROZPOCET
| VV |  | 1,70*43+1,60*1+1,50*2+1,70*9+1,77*1+1,05*2+2,20 |  | 99.07 | [12 empty] | VV | 2 | 2 | True | 1 | ROZPOCET
54 | K | 998766201 | Přesun hmot pro konstrukce truhlářské stanovený procentní sazbou (%) z ceny vodorovná dopravní vzdálenost do 50 m v objektech výšky do 6 m | % |  |  | 0 |  |  | základní |  | 0 | 0 | 0 | 0 | 0 | 16 | K | 2 |  |  |  | ROZPOCET | 0 | 0 | 0 | 0 | 0 | 1 | 0 | 16 | -1361206652
| D | 767 | Konstrukce zámečnické |  |  |  | 0 |  |  |  |  | 0 |  | 0.43807 |  | 1.4629 | 2 | D | 1 |  |  |  | ROZPOCET | [6 empty] | 0
55 | K | 767661811 | Demontáž mříží pevných nebo otevíravých | m2 | 73.144 |  | 0 |  |  | základní |  | 0 | 0 | 0 | 0.02 | 1.4629 | 16 | K | 2 |  |  |  | ROZPOCET | 0 | 0 | 0 | 0 | 0 | 1 | 0 | 16 | 1237270037
| VV |  | "mříže | [14 empty] | VV | 2 | 1 | True | 0 | ROZPOCET
| VV |  | "1.NP. | [14 empty] | VV | 2 | 1 | True | 0 | ROZPOCET
| VV |  | 1,18*1,87*12 |  | 26.479 | [12 empty] | VV | 2 | 2 | True | 0 | ROZPOCET
| VV |  | 1,17*1,58*1 |  | 1.849 | [12 empty] | VV | 2 | 2 | True | 0 | ROZPOCET
| VV |  | 1,10*1,25*2 |  | 2.75 | [12 empty] | VV | 2 | 2 | True | 0 | ROZPOCET
| VV |  | 1,08*1,30*7 |  | 9.828 | [12 empty] | VV | 2 | 2 | True | 0 | ROZPOCET
| VV |  | 1,36*0,99 |  | 1.346 | [12 empty] | VV | 2 | 2 | True | 0 | ROZPOCET
| VV |  | Mezisoučet |  | 42.252 | [12 empty] | VV | 2 | 3 | True | 0 | ROZPOCET
| VV |  | "2.NP | [14 empty] | VV | 2 | 1 | True | 0 | ROZPOCET
| VV |  | "kovové pletivo | [14 empty] | VV | 2 | 1 | True | 0 | ROZPOCET
| VV |  | 1,18*1,87*14 |  | 30.892 | [12 empty] | VV | 2 | 2 | True | 0 | ROZPOCET
| VV |  | Mezisoučet |  | 30.892 | [12 empty] | VV | 2 | 3 | True | 0 | ROZPOCET
| VV |  | Součet |  | 73.144 | [12 empty] | VV | 2 | 4 | True | 1 | ROZPOCET
56 | K | 767662110 | Montáž mříží pevných, připevněných šroubováním | m2 | 6.564 |  | 0 |  |  | základní |  | 0 | 1e-05 | 6.564e-05 | 0 | 0 | 16 | K | 2 |  |  |  | ROZPOCET | 0 | 0 | 0 | 0 | 0 | 1 | 0 | 16 | 1153191907
| VV |  | "1:NP." | [14 empty] | VV | 2 | 1 | True | 0 | ROZPOCET
| VV |  | 1,17*1,87*3 |  | 6.564 | [12 empty] | VV | 2 | 2 | True | 1 | ROZPOCET
57 | M | 749001 | mříže kované vel. 1170 x 1870 mm prvky z čtvercové oceli 20 x 20 mm s kovanými dírami, svisle z tyčoviny průměr 16 mm, kotvené do zdivapovrchová úprava kovářská barva s obsahem antikorozních pigmentů | kus | 3 |  | 0 |  |  | základní |  | 0 | 0.146 | 0.438 | 0 | 0 | 32 | M | 2 |  |  |  | ROZPOCET | 0 | 0 | 0 | 0 | 0 | 1 | 0 | 16 | -258429204
58 | K | 998767201 | Přesun hmot pro zámečnické konstrukce stanovený procentní sazbou (%) z ceny vodorovná dopravní vzdálenost do 50 m v objektech výšky do 6 m | % |  |  | 0 |  |  | základní |  | 0 | 0 | 0 | 0 | 0 | 16 | K | 2 |  |  |  | ROZPOCET | 0 | 0 | 0 | 0 | 0 | 1 | 0 | 16 | 374502332
| D | 784 | Dokončovací práce - malby a tapety |  |  |  | 0 |  |  |  |  | 0 |  | 1.7981 |  | 0.25949 | 2 | D | 1 |  |  |  | ROZPOCET | [6 empty] | 0
59 | K | 784121001 | Oškrabání malby v místnostech výšky do 3,80 m | m2 | 837.061 |  | 0 |  |  | základní |  | 0 | 0.001 | 0.83706 | 0.00031 | 0.25949 | 16 | K | 2 |  |  |  | ROZPOCET | 0 | 0 | 0 | 0 | 0 | 1 | 0 | 16 | -1937808599
| VV |  | "stěny po obvodě budovy s provedenou opravou | [14 empty] | VV | 2 | 1 | True | 0 | ROZPOCET
| VV |  | "1.NP. | [14 empty] | VV | 2 | 1 | True | 0 | ROZPOCET
| VV |  | (5,74+6,35+2,7+2,5+4,5+2,1+6,3+9,8+3,5*2+3,8)*3,00 |  | 152.37 | [12 empty] | VV | 2 | 2 | True | 0 | ROZPOCET
| VV |  | (5,3+7,2+3,3+13,0+16,5+10,0+2,97+8,41)*3,00 |  | 200.04 | [12 empty] | VV | 2 | 2 | True | 0 | ROZPOCET
| VV |  | Mezisoučet |  | 352.41 | [12 empty] | VV | 2 | 3 | True | 0 | ROZPOCET
| VV |  | "2.NP | [14 empty] | VV | 2 | 1 | True | 0 | ROZPOCET
| VV |  | (6,3+5,4+4,71+3,15+6,6+10,3+3,3+4,21+4,38)*3,57 |  | 172.61 | [12 empty] | VV | 2 | 2 | True | 0 | ROZPOCET
| VV |  | (5,20+3,80+3,73+3,39+5,2+5,9+13,5+13,7+6,5)*3,57 |  | 217.484 | [12 empty] | VV | 2 | 2 | True | 0 | ROZPOCET
| VV |  | Mezisoučet |  | 390.094 | [12 empty] | VV | 2 | 3 | True | 0 | ROZPOCET
| VV |  | "ostění uvnitř místností | [14 empty] | VV | 2 | 1 | True | 0 | ROZPOCET
| VV |  | (1,70+2,93*2)*0,225*43 |  | 73.143 | [12 empty] | VV | 2 | 2 | True | 0 | ROZPOCET
| VV |  | (1,65+2,71)*0,225*1 |  | 0.981 | [12 empty] | VV | 2 | 2 | True | 0 | ROZPOCET
| VV |  | (1,60+2,26*2)*0,225*2 |  | 2.754 | [12 empty] | VV | 2 | 2 | True | 0 | ROZPOCET
| VV |  | (1,55+2,26*2)*0,225*9 |  | 12.292 | [12 empty] | VV | 2 | 2 | True | 0 | ROZPOCET
| VV |  | (1,36+0,99*2)*0,225 |  | 0.752 | [12 empty] | VV | 2 | 2 | True | 0 | ROZPOCET
| VV |  | (1,50+2,53*2)*0,225*2 |  | 2.952 | [12 empty] | VV | 2 | 2 | True | 0 | ROZPOCET
| VV |  | (1,60+2,94*2)*0,225 |  | 1.683 | [12 empty] | VV | 2 | 2 | True | 0 | ROZPOCET
| VV |  | Mezisoučet |  | 94.557 | [12 empty] | VV | 2 | 3 | True | 0 | ROZPOCET
| VV |  | Součet |  | 837.061 | [12 empty] | VV | 2 | 4 | True | 1 | ROZPOCET
60 | K | 784311011 | Malby ze suchých směsí (práškových) dvojnásobné, bílé v místnostech výšky do 3,80 m | m2 | 961.024 |  | 0 |  |  | základní |  | 0 | 0.001 | 0.96102 | 0 | 0 | 16 | K | 2 |  |  |  | ROZPOCET | 0 | 0 | 0 | 0 | 0 | 1 | 0 | 16 | -1996364725
| VV |  | "stěny po obvodě budovy s provedenou opravou | [14 empty] | VV | 2 | 1 | True | 0 | ROZPOCET
| VV |  | "1.NP. | [14 empty] | VV | 2 | 1 | True | 0 | ROZPOCET
| VV |  | (5,74+6,35+2,7+2,5+4,5+2,1+6,3+9,8+3,5*2+3,8)*3,00 |  | 152.37 | [12 empty] | VV | 2 | 2 | True | 0 | ROZPOCET
| VV |  | (5,3+7,2+3,3+13,0+16,5+10,0+2,97+8,41)*3,00 |  | 200.04 | [12 empty] | VV | 2 | 2 | True | 0 | ROZPOCET
| VV |  | Mezisoučet |  | 352.41 | [12 empty] | VV | 2 | 3 | True | 0 | ROZPOCET
| VV |  | "2.NP | [14 empty] | VV | 2 | 1 | True | 0 | ROZPOCET
| VV |  | (6,3+5,4+4,71+3,15+6,6+10,3+3,3+4,21+4,38)*3,57 |  | 172.61 | [12 empty] | VV | 2 | 2 | True | 0 | ROZPOCET
| VV |  | (5,20+3,80+3,73+3,39+5,2+5,9+13,5+13,7+6,5)*3,57 |  | 217.484 | [12 empty] | VV | 2 | 2 | True | 0 | ROZPOCET
| VV |  | Mezisoučet |  | 390.094 | [12 empty] | VV | 2 | 3 | True | 0 | ROZPOCET
| VV |  | "mezi nová křídla | [14 empty] | VV | 2 | 1 | True | 0 | ROZPOCET
| VV |  | (1,17+1,82*2)*0,45*43 |  | 93.074 | [12 empty] | VV | 2 | 2 | True | 0 | ROZPOCET
| VV |  | (1,17+1,58*2)*0,45*1 |  | 1.949 | [12 empty] | VV | 2 | 2 | True | 0 | ROZPOCET
| VV |  | (1,10+1,22*2)*0,45*2 |  | 3.186 | [12 empty] | VV | 2 | 2 | True | 0 | ROZPOCET
| VV |  | (1,19+1,43*2)*0,45*9 |  | 16.403 | [12 empty] | VV | 2 | 2 | True | 0 | ROZPOCET
| VV |  | (1,36+0,99*2)*0,45*1 |  | 1.503 | [12 empty] | VV | 2 | 2 | True | 0 | ROZPOCET
| VV |  | (1,58+1,70*2)*0,45*2 |  | 4.482 | [12 empty] | VV | 2 | 2 | True | 0 | ROZPOCET
| VV |  | (1,60+2,94*2)*0,45*1 |  | 3.366 | [12 empty] | VV | 2 | 2 | True | 0 | ROZPOCET
| VV |  | Mezisoučet |  | 123.963 | [12 empty] | VV | 2 | 3 | True | 0 | ROZPOCET
| VV |  | "ostění uvnitř místností | [14 empty] | VV | 2 | 1 | True | 0 | ROZPOCET
| VV |  | (1,70+2,93*2)*0,225*43 |  | 73.143 | [12 empty] | VV | 2 | 2 | True | 0 | ROZPOCET
| VV |  | (1,65+2,71)*0,225*1 |  | 0.981 | [12 empty] | VV | 2 | 2 | True | 0 | ROZPOCET
| VV |  | (1,60+2,26*2)*0,225*2 |  | 2.754 | [12 empty] | VV | 2 | 2 | True | 0 | ROZPOCET
| VV |  | (1,55+2,26*2)*0,225*9 |  | 12.292 | [12 empty] | VV | 2 | 2 | True | 0 | ROZPOCET
| VV |  | (1,36+0,99*2)*0,225 |  | 0.752 | [12 empty] | VV | 2 | 2 | True | 0 | ROZPOCET
| VV |  | (1,50+2,53*2)*0,225*2 |  | 2.952 | [12 empty] | VV | 2 | 2 | True | 0 | ROZPOCET
| VV |  | (1,60+2,94*2)*0,225 |  | 1.683 | [12 empty] | VV | 2 | 2 | True | 0 | ROZPOCET
| VV |  | Mezisoučet |  | 94.557 | [12 empty] | VV | 2 | 3 | True | 0 | ROZPOCET
| VV |  | Součet |  | 961.024 | [12 empty] | VV | 2 | 4 | True | 1 | ROZPOCET
| D | 783 | Dokončovací práce - nátěry |  |  |  | 0 |  |  |  |  | 0 |  | 0.11405 |  | 0 | 2 | D | 1 |  |  |  | ROZPOCET | [6 empty] | 0
61 | K | 783801201 | Příprava podkladu omítek před provedením nátěru obroušení | m2 | 123.963 |  | 0 |  |  | základní |  | 0 | 0 | 0 | 0 | 0 | 16 | K | 2 |  |  |  | ROZPOCET | 0 | 0 | 0 | 0 | 0 | 1 | 0 | 16 | -44590075
| VV |  | "mezi nová křídla | [14 empty] | VV | 2 | 1 | True | 0 | ROZPOCET
| VV |  | (1,17+1,82*2)*0,45*43 |  | 93.074 | [12 empty] | VV | 2 | 2 | True | 0 | ROZPOCET
| VV |  | (1,17+1,58*2)*0,45*1 |  | 1.949 | [12 empty] | VV | 2 | 2 | True | 0 | ROZPOCET
| VV |  | (1,10+1,22*2)*0,45*2 |  | 3.186 | [12 empty] | VV | 2 | 2 | True | 0 | ROZPOCET
| VV |  | (1,19+1,43*2)*0,45*9 |  | 16.403 | [12 empty] | VV | 2 | 2 | True | 0 | ROZPOCET
| VV |  | (1,36+0,99*2)*0,45*1 |  | 1.503 | [12 empty] | VV | 2 | 2 | True | 0 | ROZPOCET
| VV |  | (1,58+1,70*2)*0,45*2 |  | 4.482 | [12 empty] | VV | 2 | 2 | True | 0 | ROZPOCET
| VV |  | (1,60+2,94*2)*0,45*1 |  | 3.366 | [12 empty] | VV | 2 | 2 | True | 0 | ROZPOCET
| VV |  | Součet |  | 123.963 | [12 empty] | VV | 2 | 4 | True | 1 | ROZPOCET
62 | K | 783823137 | Penetrační nátěr omítek hladkých omítek hladkých, zrnitých tenkovrstvých nebo štukových stupně členitosti 1 a 2 vápenný | m2 | 123.963 |  | 0 |  |  | základní |  | 0 | 0.00027 | 0.03347 | 0 | 0 | 16 | K | 2 |  |  |  | ROZPOCET | 0 | 0 | 0 | 0 | 0 | 1 | 0 | 16 | 1012922531
63 | K | 783827427 | Krycí (ochranný ) nátěr omítek dvojnásobný hladkých omítek hladkých, zrnitých tenkovrstvých nebo štukových stupně členitosti 1 a 2 vápenný | m2 | 123.963 |  | 0 |  |  | základní |  | 0 | 0.00065 | 0.080576 | 0 | 0 | 16 | K | 2 |  |  |  | ROZPOCET | 0 | 0 | 0 | 0 | 0 | 1 | 0 | 16 | 40915973

## 01.2 - Zateplení stropu n...
{4ccc052a-7bfc-4b6f-8dd6-f96f5a978a58}
2
| KRYCÍ LIST SOUPISU PRACÍ | [7 empty] | v --- níže se nacházejí doplnkové a pomocné údaje k sestavám --- v | [8 empty] | False
Stavba:
ENERGETICKÉ ÚSPORY V ZÁMKU JEZDKOVICE - Etapa A - DI Č. 2
Objekt:
01 - ENERGETICKÉ ÚPRAVY OBJEKTU
Soupis:
01.2 - Zateplení stropu nad 2.NP
| KSO: |  |  |  |  | CC-CZ:
| Místo: |  | parc.č.1,2a 7/1,K.Ú.Jezdkovice |  |  | Datum: | 27. 10. 2020
| Zadavatel: |  |  |  |  | IČ:
|  | Obec Jezdkovice, Jezdkovice 32 |  |  |  | DIČ:
| Uchazeč: |  |  |  |  | IČ: | Vyplň údaj
|  | Vyplň údaj |  |  |  | DIČ: | Vyplň údaj
| Projektant: |  |  |  |  | IČ:
|  | ing. arch.Petr Mlýnek |  |  |  | DIČ:
| Zpracovatel: |  |  |  |  | IČ:
|  | Katerinec |  |  |  | DIČ:
Poznámka:
| Cena bez DPH | [5 empty] | 0
|  |  | Základ daně |  |  | Sazba daně | Výše daně
| DPH | základní | 0 |  |  | 21% | 0
|  | snížená | 0 |  |  | 15% | 0
|  | zákl. přenesená | 0 |  |  | 21% | 0
|  | sníž. přenesená | 0 |  |  | 15% | 0
|  | nulová | 0 |  |  | 0% | 0
| Cena s DPH |  |  | v | CZK |  | 0
REKAPITULACE ČLENĚNÍ SOUPISU PRACÍ
Stavba:
ENERGETICKÉ ÚSPORY V ZÁMKU JEZDKOVICE - Etapa A - DI Č. 2
Objekt:
01 - ENERGETICKÉ ÚPRAVY OBJEKTU
Soupis:
01.2 - Zateplení stropu nad 2.NP
Místo: |  |  | parc.č.1,2a 7/1,K.Ú.Jezdkovice |  |  | Datum: | 27. 10. 2020
Zadavatel: |  |  | Obec Jezdkovice, Jezdkovice 32 |  |  | Projektant: | ing. arch.Petr Mlýnek
Uchazeč: |  |  | Vyplň údaj |  |  | Zpracovatel: | Katerinec
Kód dílu - Popis | [6 empty] | Cena celkem [CZK]
Náklady stavby celkem | [6 empty] | 0 | [11 empty] | -1
| HSV - Práce a dodávky HSV | [5 empty] | 0
| 6 - Úpravy povrchů, podlahy a osazování výplní | [5 empty] | 0
| 9 - Ostatní konstrukce a práce, bourání | [5 empty] | 0
| 998 - Přesun hmot | [5 empty] | 0
| PSV - Práce a dodávky PSV | [5 empty] | 0
| 713 - Izolace tepelné | [5 empty] | 0
| 762 - Konstrukce tesařské | [5 empty] | 0
SOUPIS PRACÍ
Stavba:
ENERGETICKÉ ÚSPORY V ZÁMKU JEZDKOVICE - Etapa A - DI Č. 2
Objekt:
01 - ENERGETICKÉ ÚPRAVY OBJEKTU
Soupis:
01.2 - Zateplení stropu nad 2.NP
Místo: |  |  | parc.č.1,2a 7/1,K.Ú.Jezdkovice |  |  | Datum: | 27. 10. 2020
Zadavatel: |  |  | Obec Jezdkovice, Jezdkovice 32 |  |  | Projektant: | ing. arch.Petr Mlýnek
Uchazeč: |  |  | Vyplň údaj |  |  | Zpracovatel: | Katerinec
PČ | Typ | Kód | Popis | MJ | Množství | J.cena [CZK] | Cena celkem [CZK] | Cenová soustava |  | DPH | J. Nh [h] | Nh celkem [h] | J. hmotnost [t] | Hmotnost celkem [t] | J. suť [t] | Suť Celkem [t]
Náklady soupisu celkem | [6 empty] | 0 |  |  |  |  | 0 |  | 51.5751 |  | 29.3551 |  | D | -1 | [10 empty] | 0
| D | HSV | Práce a dodávky HSV |  |  |  | 0 |  |  |  |  | 0 |  | 31.3787 |  | 27.8965 | 1 | D | 0 |  |  |  | ROZPOCET | [6 empty] | 0
| D | 6 | Úpravy povrchů, podlahy a osazování výplní |  |  |  | 0 |  |  |  |  | 0 |  | 31.3787 |  | 0 | 1 | D | 1 |  |  |  | ROZPOCET | [6 empty] | 0
1 | K | 635111421 | Doplnění násypu pod dlažby, podlahy a mazaniny pískem neupraveným (s dodáním hmot), s udusáním a urovnáním povrchu násypu plochy jednotlivě přes 2 m2 | m3 | 10.648 |  | 0 |  |  | základní |  | 0 | 2.004 | 21.3386 | 0 | 0 | 4 | K | 2 |  |  |  | ROZPOCET | 0 | 0 | 0 | 0 | 0 | 1 | 0 | 4 | 2011036553
| VV |  | "pod dlažbou | [14 empty] | VV | 2 | 1 | True | 0 | ROZPOCET
| VV |  | (38,00+26,50)*0,90*0,05 |  | 2.903 | [12 empty] | VV | 2 | 2 | True | 0 | ROZPOCET
| VV |  | (32,30+21,50)*0,90*0,05 |  | 2.421 | [12 empty] | VV | 2 | 2 | True | 0 | ROZPOCET
| VV |  | Mezisoučet |  | 5.324 | [12 empty] | VV | 2 | 3 | True | 0 | ROZPOCET
| VV |  | "jílu | [14 empty] | VV | 2 | 1 | True | 0 | ROZPOCET
| VV |  | (38,00+26,50)*0,90*0,05 |  | 2.903 | [12 empty] | VV | 2 | 2 | True | 0 | ROZPOCET
| VV |  | (32,30+21,50)*0,90*0,05 |  | 2.421 | [12 empty] | VV | 2 | 2 | True | 0 | ROZPOCET
| VV |  | Součet |  | 10.648 | [12 empty] | VV | 2 | 4 | True | 1 | ROZPOCET
2 | K | 636211421R01 | Doplnění dlažby z cihel pálených , kladených na sucho plochy jednotlivě přes 1 m2 do 4 m2 naplocho s použitím původních cihel a púvodního podkladu | m2 | 106.47 |  | 0 |  |  | základní |  | 0 | 0.0943 | 10.0401 | 0 | 0 | 4 | K | 2 |  |  |  | ROZPOCET | 0 | 0 | 0 | 0 | 0 | 1 | 0 | 4 | -648734538
| VV |  | "pod dlažbou | [14 empty] | VV | 2 | 1 | True | 0 | ROZPOCET
| VV |  | (38,00+26,50)*0,90 |  | 58.05 | [12 empty] | VV | 2 | 2 | True | 0 | ROZPOCET
| VV |  | (32,30+21,50)*0,90 |  | 48.42 | [12 empty] | VV | 2 | 2 | True | 0 | ROZPOCET
| VV |  | Součet |  | 106.47 | [12 empty] | VV | 2 | 4 | True | 1 | ROZPOCET
| D | 9 | Ostatní konstrukce a práce, bourání |  |  |  | 0 |  |  |  |  | 0 |  | 0 |  | 27.8965 | 1 | D | 1 |  |  |  | ROZPOCET | [6 empty] | 0
3 | K | 952902611R01 | Čištění budov při provádění oprav a udržovacích prací vysátím prachu z ostatních ploch a svedením potrubí do kontejnerů Speciální stavební vysavač 4,4 kW množství přefiltrovaného vzduchu | m2 | 810.996 |  | 0 |  |  | základní |  | 0 | 0 | 0 | 0 | 0 | 4 | K | 2 |  |  |  | ROZPOCET | 0 | 0 | 0 | 0 | 0 | 1 | 0 | 4 | 650345221
| VV |  | "část nad sýpkou | [14 empty] | VV | 2 | 1 | True | 0 | ROZPOCET
| VV |  | "před položením tepelné izolace na podlahu | [14 empty] | VV | 2 | 1 | True | 0 | ROZPOCET
| VV |  | (11,70+11,30)/2*(14,0+14,40)/2 |  | 163.3 | [12 empty] | VV | 2 | 2 | True | 0 | ROZPOCET
| VV |  | "při provádění zateplení z celulózových vláken | [14 empty] | VV | 2 | 1 | True | 0 | ROZPOCET
| VV |  | (29,80+29,50)/2*10,25 |  | 303.913 | [12 empty] | VV | 2 | 2 | True | 0 | ROZPOCET
| VV |  | 30,13*(11,32+11,50)/2 |  | 343.783 | [12 empty] | VV | 2 | 2 | True | 0 | ROZPOCET
| VV |  | Součet |  | 810.996 | [12 empty] | VV | 2 | 4 | True | 1 | ROZPOCET
4 | K | 952903001R01 | Čištění budov při provádění oprav a udržovacích prací odstraněním ptačího nebo netopýřího trusu z podlahy, při použití ochranných prostředků dle dané hygienické normy | m2 | 533.596 |  | 0 |  |  | základní |  | 0 | 0 | 0 | 0 | 0 | 4 | K | 2 |  |  |  | ROZPOCET | 0 | 0 | 0 | 0 | 0 | 1 | 0 | 4 | 1827596328
| VV |  | "část na sýpkou | [14 empty] | VV | 2 | 1 | True | 0 | ROZPOCET
| VV |  | "před položením tepelné izolace na podlahu | [14 empty] | VV | 2 | 1 | True | 0 | ROZPOCET
| VV |  | (11,70+11,30)/2*(14,0+14,40)/2 |  | 163.3 | [12 empty] | VV | 2 | 2 | True | 0 | ROZPOCET
| VV |  | (10,29+0,45*2)*7,00 |  | 78.33 | [12 empty] | VV | 2 | 2 | True | 0 | ROZPOCET
| VV |  | "při provádění zateplení z celulózových vláken | [14 empty] | VV | 2 | 1 | True | 0 | ROZPOCET
| VV |  | (29,80+29,50)/2*10,25 |  | 303.913 | [12 empty] | VV | 2 | 2 | True | 0 | ROZPOCET
| VV |  | 30,13*(11,32+11,50)/2 |  | 343.783 | [12 empty] | VV | 2 | 2 | True | 0 | ROZPOCET
| VV |  | Mezisoučet |  | 889.326 | [12 empty] | VV | 2 | 3 | True | 0 | ROZPOCET
| VV |  | "10% z plochy | [14 empty] | VV | 2 | 1 | True | 0 | ROZPOCET
| VV |  | 889,326*0,60 |  | 533.596 | [12 empty] | VV | 2 | 2 | True | 1 | ROZPOCET
5 | K | 965031131 | Bourání podlah z cihel bez podkladního lože, s jakoukoliv výplní spár kladených naplocho, plochy přes 1 m2 | m2 | 106.47 |  | 0 |  |  | základní |  | 0 | 0 | 0 | 0.122 | 12.9893 | 4 | K | 2 |  |  |  | ROZPOCET | 0 | 0 | 0 | 0 | 0 | 1 | 0 | 4 | 198469733
| VV |  | "pro foukanou izolaci | [14 empty] | VV | 2 | 1 | True | 0 | ROZPOCET
| VV |  | (38,00+26,50)*0,90 |  | 58.05 | [12 empty] | VV | 2 | 2 | True | 0 | ROZPOCET
| VV |  | (32,30+21,50)*0,90 |  | 48.42 | [12 empty] | VV | 2 | 2 | True | 0 | ROZPOCET
| VV |  | Součet |  | 106.47 | [12 empty] | VV | 2 | 4 | True | 1 | ROZPOCET
6 | K | 965082923 | Odstranění násypu pod podlahami nebo ochranného násypu na střechách tl. do 100 mm, plochy přes 2 m2 | m3 | 10.648 |  | 0 |  |  | základní |  | 0 | 0 | 0 | 1.4 | 14.9072 | 4 | K | 2 |  |  |  | ROZPOCET | 0 | 0 | 0 | 0 | 0 | 1 | 0 | 4 | -124047952
| VV |  | "pod dlažbou | [14 empty] | VV | 2 | 1 | True | 0 | ROZPOCET
| VV |  | (38,00+26,50)*0,90*0,05 |  | 2.903 | [12 empty] | VV | 2 | 2 | True | 0 | ROZPOCET
| VV |  | (32,30+21,50)*0,90*0,05 |  | 2.421 | [12 empty] | VV | 2 | 2 | True | 0 | ROZPOCET
| VV |  | Mezisoučet |  | 5.324 | [12 empty] | VV | 2 | 3 | True | 0 | ROZPOCET
| VV |  | "jílu | [14 empty] | VV | 2 | 1 | True | 0 | ROZPOCET
| VV |  | (38,00+26,50)*0,90*0,05 |  | 2.903 | [12 empty] | VV | 2 | 2 | True | 0 | ROZPOCET
| VV |  | (32,30+21,50)*0,90*0,05 |  | 2.421 | [12 empty] | VV | 2 | 2 | True | 0 | ROZPOCET
| VV |  | Mezisoučet |  | 5.324 | [12 empty] | VV | 2 | 3 | True | 0 | ROZPOCET
| VV |  | Součet |  | 10.648 | [12 empty] | VV | 2 | 4 | True | 1 | ROZPOCET
| D | 998 | Přesun hmot |  |  |  | 0 |  |  |  |  | 0 |  | 0 |  | 0 | 1 | D | 1 |  |  |  | ROZPOCET | [6 empty] | 0
7 | K | 998011001 | Přesun hmot pro budovy občanské výstavby, bydlení, výrobu a služby s nosnou svislou konstrukcí zděnou z cihel, tvárnic nebo kamene vodorovná dopravní vzdálenost do 100 m pro budovy výšky do 6 m | t | 31.379 |  | 0 |  |  | základní |  | 0 | 0 | 0 | 0 | 0 | 4 | K | 2 |  |  |  | ROZPOCET | 0 | 0 | 0 | 0 | 0 | 1 | 0 | 4 | 1185339867
| D | PSV | Práce a dodávky PSV |  |  |  | 0 |  |  |  |  | 0 |  | 20.1964 |  | 1.4586 | 2 | D | 0 |  |  |  | ROZPOCET | [6 empty] | 0
| D | 713 | Izolace tepelné |  |  |  | 0 |  |  |  |  | 0 |  | 11.9442 |  | 0 | 2 | D | 1 |  |  |  | ROZPOCET | [6 empty] | 0
8 | K | 713114125 | Tepelná foukaná izolace vodorovných konstrukcí z celulózových vláken do dutiny, tloušťky vrstvy přes 300 do 350 mm (46 kg/m3) | m3 | 226.694 |  | 0 |  |  | základní |  | 0 | 0.046 | 10.4279 | 0 | 0 | 16 | K | 2 |  |  |  | ROZPOCET | 0 | 0 | 0 | 0 | 0 | 1 | 0 | 16 | 2003994651
| VV |  | "při provádění zateplení z celulózových vláken | [14 empty] | VV | 2 | 1 | True | 0 | ROZPOCET
| VV |  | (29,80+29,50)/2*10,25 |  | 303.913 | [12 empty] | VV | 2 | 2 | True | 0 | ROZPOCET
| VV |  | 30,13*(11,32+11,50)/2 |  | 343.783 | [12 empty] | VV | 2 | 2 | True | 0 | ROZPOCET
| VV |  | Mezisoučet |  | 647.696 | [12 empty] | VV | 2 | 3 | True | 0 | ROZPOCET
| VV |  | 647,696*0,35 |  | 226.694 | [12 empty] | VV | 2 | 2 | True | 1 | ROZPOCET
9 | K | 713121111 | Montáž tepelné izolace podlah rohožemi, pásy, deskami, dílci, bloky (izolační materiál ve specifikaci) kladenými volně jednovrstvá | m2 | 163.3 |  | 0 |  |  | základní |  | 0 | 0 | 0 | 0 | 0 | 16 | K | 2 |  |  |  | ROZPOCET | 0 | 0 | 0 | 0 | 0 | 1 | 0 | 16 | 203705962
| VV |  | "část na sýpkou | [14 empty] | VV | 2 | 1 | True | 0 | ROZPOCET
| VV |  | "před položením tepelné izolace na podlahu | [14 empty] | VV | 2 | 1 | True | 0 | ROZPOCET
| VV |  | (11,70+11,30)/2*(14,0+14,40)/2 |  | 163.3 | [12 empty] | VV | 2 | 2 | True | 1 | ROZPOCET
10 | M | 63152099 | pás tepelně izolační z minerální vaty univerzální λ=0,033-0,037, tl 100mm | m2 | 163.3 |  | 0 |  |  | základní |  | 0 | 0.0028 | 0.45724 | 0 | 0 | 32 | M | 2 |  |  |  | ROZPOCET | 0 | 0 | 0 | 0 | 0 | 1 | 0 | 16 | 576807246
| VV |  | "část na sýpkou | [14 empty] | VV | 2 | 1 | True | 0 | ROZPOCET
| VV |  | "před položením tepelné izolace na podlahu | [14 empty] | VV | 2 | 1 | True | 0 | ROZPOCET
| VV |  | (11,70+11,30)/2*(14,0+14,40)/2 |  | 163.3 | [12 empty] | VV | 2 | 2 | True | 1 | ROZPOCET
11 | M | 63152100 | pás tepelně izolační z minerální vaty univerzální λ=0,033-0,037 tl 120mm | m2 | 163.3 |  | 0 |  |  | základní |  | 0 | 0.0036 | 0.58788 | 0 | 0 | 32 | M | 2 |  |  |  | ROZPOCET | 0 | 0 | 0 | 0 | 0 | 1 | 0 | 16 | 1425129734
12 | K | 713191133 | Montáž tepelné izolace stavebních konstrukcí - doplňky a konstrukční součásti podlah, stropů vrchem nebo střech překrytím fólií položenou volně s přelepením spojů | m2 | 163.3 |  | 0 |  |  | základní |  | 0 | 1e-05 | 0.001633 | 0 | 0 | 16 | K | 2 |  |  |  | ROZPOCET | 0 | 0 | 0 | 0 | 0 | 1 | 0 | 16 | 1424034687
| VV |  | "část na sýpkou | [14 empty] | VV | 2 | 1 | True | 0 | ROZPOCET
| VV |  | "před položením tepelné izolace na podlahu | [14 empty] | VV | 2 | 1 | True | 0 | ROZPOCET
| VV |  | (11,70+11,30)/2*(14,0+14,40)/2 |  | 163.3 | [12 empty] | VV | 2 | 2 | True | 1 | ROZPOCET
13 | M | 63150818 | fólie kontaktní difuzně propustná pro doplňkovou hydroizolační vrstvu, jednovrstvá mikrovláknitá s reflexní a funkční vrstvou tl 175μm | m2 | 187.795 |  | 0 |  |  | základní |  | 0 | 0.0025 | 0.46949 | 0 | 0 | 32 | M | 2 |  |  |  | ROZPOCET | 0 | 0 | 0 | 0 | 0 | 1 | 0 | 16 | 1214223137
| VV |  | "část na sýpkou | [14 empty] | VV | 2 | 1 | True | 0 | ROZPOCET
| VV |  | "před položením tepelné izolace na podlahu | [14 empty] | VV | 2 | 1 | True | 0 | ROZPOCET
| VV |  | (11,70+11,30)/2*(14,0+14,40)/2*1,15 |  | 187.795 | [12 empty] | VV | 2 | 2 | True | 1 | ROZPOCET
14 | K | 998713201 | Přesun hmot pro izolace tepelné stanovený procentní sazbou (%) z ceny vodorovná dopravní vzdálenost do 50 m v objektech výšky do 6 m | % |  |  | 0 |  |  | základní |  | 0 | 0 | 0 | 0 | 0 | 16 | K | 2 |  |  |  | ROZPOCET | 0 | 0 | 0 | 0 | 0 | 1 | 0 | 16 | -1455708194
| D | 762 | Konstrukce tesařské |  |  |  | 0 |  |  |  |  | 0 |  | 8.2522 |  | 1.4586 | 2 | D | 1 |  |  |  | ROZPOCET | [6 empty] | 0
15 | K | 762083121 | Práce společné pro tesařské konstrukce impregnace řeziva máčením proti dřevokaznému hmyzu, houbám a plísním, třída ohrožení 1 a 2 (dřevo v interiéru) | m3 | 8.871 |  | 0 |  |  | základní |  | 0 | 0.00108 | 0.0095807 | 0 | 0 | 16 | K | 2 |  |  |  | ROZPOCET | 0 | 0 | 0 | 0 | 0 | 1 | 0 | 16 | 54438200
| VV |  | 0,902+0,371 |  | 1.273 | [12 empty] | VV | 2 | 2 | True | 0 | ROZPOCET
| VV |  | (70,98+232,933)*0,025 |  | 7.598 | [12 empty] | VV | 2 | 2 | True | 0 | ROZPOCET
| VV |  | Součet |  | 8.871 | [12 empty] | VV | 2 | 4 | True | 1 | ROZPOCET
16 | K | 762351914R01 | Montáž udržovací lávky z dřevěné kostrukce, 2x trámky 100/120 mm na sebou + záklop z prken tl, 25 mm jednostranné zábradlí ze sloupků 60x 60 mm kotveno k dřevěným nosníkům a dřevěné madlo 60 x 60 mm kotveno do sloupků | m | 15 |  | 0 |  |  | základní |  | 0 | 0.01327 | 0.19905 | 0.01398 | 0.2097 | 16 | K | 2 |  |  |  | ROZPOCET | 0 | 0 | 0 | 0 | 0 | 1 | 0 | 16 | -1557474482
| VV |  | "nad izolacé z minerální vaty | [14 empty] | VV | 2 | 1 | True | 0 | ROZPOCET
| VV |  | 10,0+5,0 |  | 15 | [12 empty] | VV | 2 | 2 | True | 1 | ROZPOCET
17 | M | 60512125 | hranol stavební řezivo průřezu do 120cm2 do dl 6m | m3 | 0.902 |  | 0 |  |  | základní |  | 0 | 0.55 | 0.4961 | 0 | 0 | 32 | M | 2 |  |  |  | ROZPOCET | 0 | 0 | 0 | 0 | 0 | 1 | 0 | 16 | 1667251952
| VV |  | 15,00*4*0,10*0,12*1,10 |  | 0.792 | [12 empty] | VV | 2 | 2 | True | 0 | ROZPOCET
| VV |  | (15,00+1,165*11)*0,06*0,06*1,10 |  | 0.11 | [12 empty] | VV | 2 | 2 | True | 0 | ROZPOCET
| VV |  | Součet |  | 0.902 | [12 empty] | VV | 2 | 4 | True | 1 | ROZPOCET
18 | M | 60511064 | řezivo jehličnaté středové omítané | m3 | 0.371 |  | 0 |  |  | základní |  | 0 | 0.55 | 0.20405 | 0 | 0 | 32 | M | 2 |  |  |  | ROZPOCET | 0 | 0 | 0 | 0 | 0 | 1 | 0 | 16 | 173713084
| VV |  | 15,00*0,90*0,025*1,10 |  | 0.371 | [12 empty] | VV | 2 | 2 | True | 1 | ROZPOCET
19 | K | 762811924 | Záklop stropů vyřezání částí záklopu nebo podbíjení z prken tl. do 32 mm, plochy jednotlivě přes 4,00 m2 | m | 106.47 |  | 0 |  |  | základní |  | 0 | 0 | 0 | 0.01173 | 1.2489 | 16 | K | 2 |  |  |  | ROZPOCET | 0 | 0 | 0 | 0 | 0 | 1 | 0 | 16 | -1599316183
| VV |  | "pro foukanou izolaci | [14 empty] | VV | 2 | 1 | True | 0 | ROZPOCET
| VV |  | (38,00+26,50)*0,90 |  | 58.05 | [12 empty] | VV | 2 | 2 | True | 0 | ROZPOCET
| VV |  | (32,30+21,50)*0,90 |  | 48.42 | [12 empty] | VV | 2 | 2 | True | 0 | ROZPOCET
| VV |  | Součet |  | 106.47 | [12 empty] | VV | 2 | 4 | True | 1 | ROZPOCET
20 | K | 762812934 | Záklop stropů zabednění částí záklopu z prken tl. do 32 mm (materiál v ceně), plochy jednotlivě přes 1,00 do 4,00 m2 | m2 | 106.47 |  | 0 |  |  | základní |  | 0 | 0.01913 | 2.0368 | 0 | 0 | 16 | K | 2 |  |  |  | ROZPOCET | 0 | 0 | 0 | 0 | 0 | 1 | 0 | 16 | 1441763754
| VV |  | "pro foukanou izolaci | [14 empty] | VV | 2 | 1 | True | 0 | ROZPOCET
| VV |  | (38,00+26,50)*0,90 |  | 58.05 | [12 empty] | VV | 2 | 2 | True | 0 | ROZPOCET
| VV |  | (32,30+21,50)*0,90 |  | 48.42 | [12 empty] | VV | 2 | 2 | True | 0 | ROZPOCET
| VV |  | Součet |  | 106.47 | [12 empty] | VV | 2 | 4 | True | 1 | ROZPOCET
21 | K | 762812935 | Záklop stropů zabednění částí záklopu z prken tl. do 32 mm (materiál v ceně), plochy jednotlivě přes 4,00 do 8,00 m2 | m2 | 277.399 |  | 0 |  |  | základní |  | 0 | 0.01913 | 5.3066 | 0 | 0 | 16 | K | 2 |  |  |  | ROZPOCET | 0 | 0 | 0 | 0 | 0 | 1 | 0 | 16 | -301642249
| VV |  | "doplnění záklopu | [14 empty] | VV | 2 | 1 | True | 0 | ROZPOCET
| VV |  | 12,0*12,00 |  | 144 | [12 empty] | VV | 2 | 2 | True | 0 | ROZPOCET
| VV |  | 889,326*0,15 |  | 133.399 | [12 empty] | VV | 2 | 2 | True | 0 | ROZPOCET
| VV |  | Součet |  | 277.399 | [12 empty] | VV | 2 | 4 | True | 1 | ROZPOCET
22 | K | 998762201 | Přesun hmot pro konstrukce tesařské stanovený procentní sazbou (%) z ceny vodorovná dopravní vzdálenost do 50 m v objektech výšky do 6 m | % |  |  | 0 |  |  | základní |  | 0 | 0 | 0 | 0 | 0 | 16 | K | 2 |  |  |  | ROZPOCET | 0 | 0 | 0 | 0 | 0 | 1 | 0 | 16 | 2093486947

## 08 - Vedlejší a ostatní n...
{cda908c4-c222-43d3-8edd-f0018356f77c}
2
| KRYCÍ LIST SOUPISU PRACÍ | [7 empty] | v --- níže se nacházejí doplnkové a pomocné údaje k sestavám --- v | [8 empty] | False
Stavba:
ENERGETICKÉ ÚSPORY V ZÁMKU JEZDKOVICE - Etapa A - DI Č. 2
Objekt:
08 - Vedlejší a ostatní náklady
| KSO: |  |  |  |  | CC-CZ:
| Místo: |  | parc.č.1,2a 7/1,K.Ú.Jezdkovice |  |  | Datum: | 27. 10. 2020
| Zadavatel: |  |  |  |  | IČ:
|  | Obec Jezdkovice, Jezdkovice 32 |  |  |  | DIČ:
| Uchazeč: |  |  |  |  | IČ: | Vyplň údaj
|  | Vyplň údaj |  |  |  | DIČ: | Vyplň údaj
| Projektant: |  |  |  |  | IČ:
|  | ing. arch.Petr Mlýnek |  |  |  | DIČ:
| Zpracovatel: |  |  |  |  | IČ:
|  | Katerinec |  |  |  | DIČ:
Poznámka:
| Cena bez DPH | [5 empty] | 0
|  |  | Základ daně |  |  | Sazba daně | Výše daně
| DPH | základní | 0 |  |  | 21% | 0
|  | snížená | 0 |  |  | 15% | 0
|  | zákl. přenesená | 0 |  |  | 21% | 0
|  | sníž. přenesená | 0 |  |  | 15% | 0
|  | nulová | 0 |  |  | 0% | 0
| Cena s DPH |  |  | v | CZK |  | 0
REKAPITULACE ČLENĚNÍ SOUPISU PRACÍ
Stavba:
ENERGETICKÉ ÚSPORY V ZÁMKU JEZDKOVICE - Etapa A - DI Č. 2
Objekt:
08 - Vedlejší a ostatní náklady
Místo: |  |  | parc.č.1,2a 7/1,K.Ú.Jezdkovice |  |  | Datum: | 27. 10. 2020
Zadavatel: |  |  | Obec Jezdkovice, Jezdkovice 32 |  |  | Projektant: | ing. arch.Petr Mlýnek
Uchazeč: |  |  | Vyplň údaj |  |  | Zpracovatel: | Katerinec
Kód dílu - Popis | [6 empty] | Cena celkem [CZK]
Náklady stavby celkem | [6 empty] | 0 | [11 empty] | -1
| VRN - Vedlejší rozpočtové náklady | [5 empty] | 0
| VRN1 - Průzkumné, geodetické a projektové práce | [5 empty] | 0
| VRN4 - Inženýrská činnost | [5 empty] | 0
SOUPIS PRACÍ
Stavba:
ENERGETICKÉ ÚSPORY V ZÁMKU JEZDKOVICE - Etapa A - DI Č. 2
Objekt:
08 - Vedlejší a ostatní náklady
Místo: |  |  | parc.č.1,2a 7/1,K.Ú.Jezdkovice |  |  | Datum: | 27. 10. 2020
Zadavatel: |  |  | Obec Jezdkovice, Jezdkovice 32 |  |  | Projektant: | ing. arch.Petr Mlýnek
Uchazeč: |  |  | Vyplň údaj |  |  | Zpracovatel: | Katerinec
PČ | Typ | Kód | Popis | MJ | Množství | J.cena [CZK] | Cena celkem [CZK] | Cenová soustava |  | DPH | J. Nh [h] | Nh celkem [h] | J. hmotnost [t] | Hmotnost celkem [t] | J. suť [t] | Suť Celkem [t]
Náklady soupisu celkem | [6 empty] | 0 |  |  |  |  | 0 |  | 0 |  | 0 |  | D | -1 | [7 empty] | 0
| D | VRN | Vedlejší rozpočtové náklady |  |  |  | 0 |  |  |  |  | 0 |  | 0 |  | 0 | 5 | D | 0 | ROZPOCET | [6 empty] | 0
| D | VRN1 | Průzkumné, geodetické a projektové práce |  |  |  | 0 |  |  |  |  | 0 |  | 0 |  | 0 | 5 | D | 1 | ROZPOCET | [6 empty] | 0
1 | K | 011103000 | Příprava zakázky průzkumné práce na stavebním objektu 01 , jednání s investorem | Kč | 1 |  | 0 |  |  | základní |  | 0 | 0 | 0 | 0 | 0 | 4 | K | 2 | ROZPOCET | 0 | 0 | 0 | 0 | 0 | 1 | 0 | 4 | -343113681
| D | VRN4 | Inženýrská činnost |  |  |  | 0 |  |  |  |  | 0 |  | 0 |  | 0 | 5 | D | 1 | ROZPOCET | [6 empty] | 0
2 | K | 045103000 | Náklady na výběr dodavatele | Kč | 1 |  | 0 |  |  | základní |  | 0 | 0 | 0 | 0 | 0 | 4 | K | 2 | ROZPOCET | 0 | 0 | 0 | 0 | 0 | 1 | 0 | 4 | 296934878
3 | K | 049103000 | Náklady vzniklé v souvislosti s realizací stavby - autorský a investorský /stavební ) dozor | Kč | 1 |  | 0 |  |  | základní |  | 0 | 0 | 0 | 0 | 0 | 4 | K | 2 | ROZPOCET | 0 | 0 | 0 | 0 | 0 | 1 | 0 | 4 | 622255308
4 | K | 049103500 | Spolupráce po dokončení stavby a uvedení stavby do užívání | Kč | 1 |  | 0 |  |  | základní |  | 0 | 0 | 0 | 0 | 0 | 4 | K | 2 | ROZPOCET | 0 | 0 | 0 | 0 | 0 | 1 | 0 | 4 | -1412872104
5 | K | 049203000 | Náklady stanovené zvláštními předpisy - zabezpečení stavby BOZP | Kč | 1 |  | 0 |  |  | základní |  | 0 | 0 | 0 | 0 | 0 | 4 | K | 2 | ROZPOCET | 0 | 0 | 0 | 0 | 0 | 1 | 0 | 4 | 410501456

## Pokyny pro vyplnění
Struktura údajů, formát souboru a metodika pro zpracování
Struktura
Soubor je složen ze záložky Rekapitulace stavby a záložek s názvem soupisu prací pro jednotlivé objekty ve formátu XLSX. Každá ze záložek přitom obsahuje
ještě samostatné sestavy vymezené orámovaním a nadpisem sestavy.
Rekapitulace stavby obsahuje sestavu Rekapitulace stavby a Rekapitulace objektů stavby a soupisů prací.
V sestavě Rekapitulace stavby jsou uvedeny informace identifikující předmět veřejné zakázky na stavební práce, KSO, CC-CZ, CZ-CPV, CZ-CPA a rekapitulaci
celkové nabídkové ceny uchazeče.
Termínem "uchazeč" (resp. zhotovitel) se myslí "účastník zadávacího řízení" ve smyslu zákona o zadávání veřejných zakázek.
V sestavě Rekapitulace objektů stavby a soupisů prací je uvedena rekapitulace stavebních objektů, inženýrských objektů, provozních souborů,
vedlejších a ostatních nákladů a ostatních nákladů s rekapitulací nabídkové ceny za jednotlivé soupisy prací. Na základě údaje Typ je možné
identifikovat, zda se jedná o objekt nebo soupis prací pro daný objekt:
|  | STA | Stavební objekt pozemní
|  | ING | Stavební objekt inženýrský
|  | PRO | Provozní soubor
|  | VON | Vedlejší a ostatní náklady
|  | OST | Ostatní
|  | Soupis | Soupis prací pro daný typ objektu
Soupis prací pro jednotlivé objekty obsahuje sestavy Krycí list soupisu prací, Rekapitulace členění soupisu prací, Soupis prací. Za soupis prací může být považován
i objekt stavby v případě, že neobsahuje podřízenou zakázku.
Krycí list soupisu obsahuje rekapitulaci informací o předmětu veřejné zakázky ze sestavy Rekapitulace stavby, informaci o zařazení objektu do KSO,
CC-CZ, CZ-CPV, CZ-CPA a rekapitulaci celkové nabídkové ceny uchazeče za aktuální soupis prací.
Rekapitulace členění soupisu prací obsahuje rekapitulaci soupisu prací ve všech úrovních členění soupisu tak, jak byla tato členění použita (např.
stavební díly, funkční díly, případně jiné členění) s rekapitulací nabídkové ceny.
Soupis prací obsahuje položky veškerých stavebních nebo montážních prací, dodávek materiálů a služeb nezbytných pro zhotovení stavebního objektu,
inženýrského objektu, provozního souboru, vedlejších a ostatních nákladů.
Pro položky soupisu prací se zobrazují následující informace:
|  | PČ |  | Pořadové číslo položky v aktuálním soupisu
|  | TYP |  | Typ položky: K - konstrukce, M - materiál, PP - plný popis, PSC - poznámka k souboru cen, P - poznámka k položce, VV - výkaz výměr
|  | Kód |  | Kód položky
|  | Popis |  | Zkrácený popis položky
|  | MJ |  | Měrná jednotka položky
|  | Množství |  | Množství v měrné jednotce
|  | J.cena |  | Jednotková cena položky. Zadaní může obsahovat namísto J.ceny sloupce J.materiál a J.montáž, jejichž součet definuje
J.cenu položky.
|  | Cena celkem |  | Celková cena položky daná jako součin množství a j.ceny
|  | Cenová soustava |  | Příslušnost položky do cenové soustavy
Ke každé položce soupisu prací se na samostatných řádcích může zobrazovat:
Plný popis položky
Poznámka k souboru cen a poznámka zadavatele
Výkaz výměr
Pokud je k řádku výkazu výměr evidovaný údaj ve sloupci Kód, jedná se o definovaný odkaz, na který se může odvolávat výkaz výměr z jiné položky.
Metodika pro zpracování
Jednotlivé sestavy jsou v souboru provázány. Editovatelné pole jsou zvýrazněny žlutým podbarvením, ostatní pole neslouží k editaci a nesmí být jakkoliv
modifikovány.
Uchazeč je pro podání nabídky povinen vyplnit žlutě podbarvená pole:
Pole Uchazeč v sestavě Rekapitulace stavby - zde uchazeč vyplní svůj název (název subjektu)
Pole IČ a DIČ v sestavě Rekapitulace stavby - zde uchazeč vyplní svoje IČ a DIČ
Datum v sestavě Rekapitulace stavby - zde uchazeč vyplní datum vytvoření nabídky
J.cena = jednotková cena v sestavě Soupis prací o maximálním počtu desetinných míst uvedených v poli
- pokud sestavy soupisů prací obsahují pole J.cena, měla by být všechna tato pole vyplněna nenulovými
Poznámka - nepovinný údaj pro položku soupisu
V případě, že sestavy soupisů prací neobsahují pole J.cena, potom ve všech soupisech prací obsahují pole:
- J.materiál - jednotková cena materiálu
- J.montáž - jednotková cena montáže
Uchazeč v tomto případě by měl vyplnit všechna pole J.materiál a pole J.montáž nenulovými kladnými číslicemi. V případech, kdy položka
neobsahuje žádný materiál je přípustné, aby pole J.materiál bylo vyplněno nulou. V případech, kdy položka neobsahuje žádnou montáž je přípustné,
aby pole J.montáž bylo vyplněno nulou. Obě pole - J.materiál, J.Montáž u jedné položky by však neměly být vyplněny nulou.
Rekapitulace stavby
Název |  |  | Povinný |  | Popis | Typ | Max. počet
atributu |  |  | (A/N) |  |  |  | znaků
Kód |  |  | A |  | Kód stavby | String | 20
Stavba |  |  | A |  | Název stavby | String | 120
Místo |  |  | N |  | Místo stavby | String | 50
Datum |  |  | A |  | Datum vykonaného exportu | Date
KSO |  |  | N |  | Klasifikace stavebního objektu | String | 15
CC-CZ |  |  | N |  | Klasifikace stavbeních děl | String | 15
CZ-CPV |  |  | N |  | Společný slovník pro veřejné zakázky | String | 20
CZ-CPA |  |  | N |  | Klasifikace produkce podle činností | String | 20
Zadavatel |  |  | N |  | Zadavatel zadaní | String | 50
IČ |  |  | N |  | IČ zadavatele zadaní | String | 20
DIČ |  |  | N |  | DIČ zadavatele zadaní | String | 20
Uchazeč |  |  | N |  | Uchazeč veřejné zakázky | String | 50
Projektant |  |  | N |  | Projektant | String | 50
Poznámka |  |  | N |  | Poznámka k zadání | String | 255
Sazba DPH |  |  | A |  | Rekapitulace sazeb DPH u položek soupisů | eGSazbaDph
Základna DPH |  |  | A |  | Základna DPH určena součtem celkové ceny z položek soupisů | Double
Hodnota DPH |  |  | A |  | Hodnota DPH | Double
Cena bez DPH |  |  | A |  | Celková cena bez DPH za celou stavbu. Sčítává se ze všech listů. | Double
Cena s DPH |  |  | A |  | Celková cena s DPH za celou stavbu | Double
Rekapitulace objektů stavby a soupisů prací
Název |  |  | Povinný |  | Popis | Typ | Max. počet
atributu |  |  | (A/N) |  |  |  | znaků
Kód |  |  | A |  | Přebírá se z Rekapitulace stavby | String | 20
Stavba |  |  | A |  | Přebírá se z Rekapitulace stavby | String | 120
Místo |  |  | N |  | Přebírá se z Rekapitulace stavby | String | 50
Datum |  |  | A |  | Přebírá se z Rekapitulace stavby | Date
Zadavatel |  |  | N |  | Přebírá se z Rekapitulace stavby | String | 50
Projektant |  |  | N |  | Přebírá se z Rekapitulace stavby | String | 50
Uchazeč |  |  | N |  | Přebírá se z Rekapitulace stavby | String | 50
Kód |  |  | A |  | Kód objektu | String | 20
Objektu, Soupis prací |  |  | A |  | Název objektu | String | 120
Cena bez DPH |  |  | A |  | Cena bez DPH za daný objekt | Double
Cena s DPH |  |  | A |  | Cena spolu s DPH za daný objekt | Double
Typ |  |  | A |  | Typ zakázky | eGTypZakazky
Krycí list soupisu
Název |  |  | Povinný |  | Popis | Typ | Max. počet
atributu |  |  | (A/N) |  |  |  | znaků
Stavba |  |  | A |  | Přebírá se z Rekapitulace stavby | String | 120
Objekt |  |  | A |  | Kód a název objektu | String | 20 + 120
Soupis |  |  | A |  | Kód a název soupisu | String | 20 + 120
KSO |  |  | N |  | Klasifikace stavebního objektu | String | 15
CC-CZ |  |  | N |  | Klasifikace stavbeních děl | String | 15
CZ-CPV |  |  | N |  | Společný slovník pro veřejné zakázky | String | 20
CZ-CPA |  |  | N |  | Klasifikace produkce podle činností | String | 20
Místo |  |  | N |  | Přebírá se z Rekapitulace stavby | String | 50
Zadavatel |  |  | N |  | Přebírá se z Rekapitulace stavby | String | 50
Uchazeč |  |  | N |  | Přebírá se z Rekapitulace stavby | String | 50
Projektant |  |  | N |  | Přebírá se z Rekapitulace stavby | String | 50
Poznámka |  |  | N |  | Poznámka k soupisu prací | String | 255
Sazba DPH |  |  | A |  | Rekapitulace sazeb DPH na položkách aktuálního soupisu | eGSazbaDph
Základna DPH |  |  | A |  | Základna DPH určena součtem celkové ceny z položek aktuálního soupisu | Double
Hodnota DPH |  |  | A |  | Hodnota DPH | Double
Cena bez DPH |  |  | A |  | Cena bez DPH za daný soupis | Double
Cena s DPH |  |  | A |  | Cena s DPH za daný soupis | Double
Rekapitulace členění soupisu prací
Název |  |  | Povinný |  | Popis | Typ | Max. počet
atributu |  |  | (A/N) |  |  |  | znaků
Stavba |  |  | A |  | Přebírá se z Rekapitulace stavby | String | 120
Objekt |  |  | A |  | Kód a název objektu, přebírá se z Krycího listu soupisu | String | 20 + 120
Soupis |  |  | A |  | Kód a název objektu, přebírá se z Krycího listu soupisu | String | 20 + 120
Místo |  |  | N |  | Přebírá se z Rekapitulace stavby | String | 50
Datum |  |  | A |  | Přebírá se z Rekapitulace stavby | Date
Zadavatel |  |  | N |  | Přebírá se z Rekapitulace stavby | String | 50
Projektant |  |  | N |  | Přebírá se z Rekapitulace stavby | String | 50
Uchazeč |  |  | N |  | Přebírá se z Rekapitulace stavby | String | 50
Kód dílu - Popis |  |  | A |  | Kód a název dílu ze soupisu | String | 20 + 100
Cena celkem |  |  | A |  | Cena celkem za díl ze soupisu | Double
Soupis prací
Název |  |  | Povinný |  | Popis | Typ | Max. počet
atributu |  |  | (A/N) |  |  |  | znaků
Stavba |  |  | A |  | Přebírá se z Rekapitulace stavby | String | 120
Objekt |  |  | A |  | Kód a název objektu | String | 20 + 120
Soupis |  |  | A |  | Přebírá se z Krycího listu soupisu | String | 20 + 120
Místo |  |  | N |  | Přebírá se z Krycího listu soupisu | String | 50
Datum |  |  | A |  | Přebírá se z Krycího listu soupisu | Date
Zadavatel |  |  | N |  | Přebírá se z Krycího listu soupisu | String | 50
Projektant |  |  | N |  | Přebírá se z Krycího listu soupisu | String | 50
Uchazeč |  |  | N |  | Přebírá se z Krycího listu soupisu | String | 50
PČ |  |  | A |  | Pořadové číslo položky soupisu | Long
Typ |  |  | A |  | Typ položky soupisu | eGTypPolozky | 1
Kód |  |  | A |  | Kód položky ze soupisu | String | 20
Popis |  |  | A |  | Popis položky ze soupisu | String | 255
MJ |  |  | A |  | Měrná jednotka položky | String | 10
Množství |  |  | A |  | Množství položky soupisu | Double
J.Cena |  |  | A |  | Jednotková cena položky | Double
Cena celkem |  |  | A |  | Cena celkem vyčíslena jako J.Cena * Množství | Double
Cenová soustava |  |  | N |  | Zařazení položky do cenové soustavy | String | 50
p |  |  | N |  | Poznámka položky ze soupisu | Memo
psc |  |  | N |  | Poznámka k souboru cen ze soupisu | Memo
pp |  |  | N |  | Plný popis položky ze soupisu | Memo
vv |  |  | N |  | Výkaz výměr (figura, výraz, výměra) ze soupisu | Text,Text,Double | 20, 150
DPH |  |  | A |  | Sazba DPH pro položku | eGSazbaDPH
Hmotnost |  |  | A |  | Hmotnost položky ze soupisu | Double
Suť |  |  | A |  | Suť položky ze soupisu | Double
Nh |  |  | N |  | Normohodiny položky ze soupisu | Double
Datová věta
Typ věty |  |  | Hodnota |  | Význam
eGSazbaDPH |  |  | základní |  | Základní sazba DPH
|  |  | snížená |  | Snížená sazba DPH
|  |  | nulová |  | Nulová sazba DPH
|  |  | zákl. přenesená |  | Základní sazba DPH přenesená
|  |  | sníž. přenesená |  | Snížená sazba DPH přenesená
eGTypZakazky |  |  | STA |  | Stavební objekt
|  |  | PRO |  | Provozní soubor
|  |  | ING |  | Inženýrský objekt
|  |  | VON |  | Vedlejší a ostatní náklady
|  |  | OST |  | Ostatní náklady
eGTypPolozky |  |  | 1 |  | Položka typu HSV
|  |  | 2 |  | Položka typu PSV
|  |  | 3 |  | Položka typu M
|  |  | 4 |  | Položka typu OST