## Rekapitulace stavby
Export Komplet | [28 empty] | 2.0 | [5 empty] | False | False | {9169cfb0-01b8-4bb2-831b-338fd0465177}
[20 empty] | >> skryté sloupce << | [13 empty] | 0,01 | 21
[34 empty] | 0,01 | 12
|  | REKAPITULACE STAVBY | [18 empty] | v --- níže se nacházejí doplnkové a pomocné údaje k sestavám --- v | [11 empty] | Návod na vyplnění | 0,001
|  | Kód: |  |  |  |  | ST57 | [25 empty] | Měnit lze pouze buňky se žlutým podbarvením! 1) na prvním listu Rekapitulace stavby vyplňte v sestavě a) Souhrnný list - údaje o Uchazeči (přenesou se do ostatních sestav i v jiných listech) b) Rekapitulace objektů - potřebné Ostatní náklady 2) na vybraných listech vyplňte v sestavě a) Krycí list - údaje o Uchazeči, pokud se liší od údajů o Uchazeči na Souhrnném listu (údaje se přenesou do ostatních sestav v daném listu) b) Rekapitulace rozpočtu - potřebné Ostatní náklady c) Celkové náklady za stavbu - ceny u položek - množství, pokud má žluté podbarvení - a v případě potřeby poznámku (ta je ve skrytém sloupci) | 0,01
|  | Stavba: |  |  |  |  | Dolní Dvořiště (č. p. 157 - č. p. 40) - OBNOVA VODOVODU A KANALIZACE, Dolní Dvořiště (č. p. 157 - č. p. 40) - OBNOVA KOMUNIKACE | [26 empty] | 0,01
|  | KSO: | [13 empty] | CC-CZ: | [17 empty] | 0,01
|  | Místo: | [13 empty] | Datum: | [17 empty] | 0,01
0,01
|  | Zadavatel: | [13 empty] | IČ: | [17 empty] | 0,01
|  |  | Obec Dolní Dvořiště, 382 72 Dolní Dvořiště 62 | [12 empty] | DIČ: | [17 empty] | 0,01
0,01
|  | Uchazeč: | [13 empty] | IČ: | [17 empty] | 0,01
[16 empty] | DIČ: | [17 empty] | 0,01
False
|  | Projektant: | [13 empty] | IČ: | [17 empty] | False
|  |  | Jiří Sváček - VHS, Miroslav Vávra - DS | [12 empty] | DIČ: | [17 empty] | True
0,01
|  | Zpracovatel: | [13 empty] | IČ: | [17 empty] | 0,01
[16 empty] | DIČ: | [17 empty] | True
Poznámka:
|  | Cena bez DPH | [13 empty] | 50000
[8 empty] | Sazba daně |  |  | Základ daně |  |  |  |  | Výše daně
|  | DPH |  | základní |  |  |  | 21% |  |  | 50000 |  |  |  |  | 10500
|  |  |  | snížená |  |  |  | 12% |  |  | 0 |  |  |  |  | 0
|  |  |  | zákl. přenesená |  |  |  | 21% |  |  | 0 |  |  |  |  | 0
|  |  |  | sníž. přenesená |  |  |  | 12% |  |  | 0 |  |  |  |  | 0
|  |  |  | nulová |  |  |  | 0% |  |  | 0 |  |  |  |  | 0
|  | Cena s DPH | [6 empty] | v |  |  | CZK |  |  |  | 60500
|  | Projektant | [11 empty] | Zpracovatel
|  | Datum a podpis: | [7 empty] | Razítko |  |  |  | Datum a podpis: |  |  | Razítko
|  | Objednavatel | [11 empty] | Uchazeč
|  | Datum a podpis: | [7 empty] | Razítko |  |  |  | Datum a podpis: |  |  | Razítko
REKAPITULACE OBJEKTŮ STAVBY A SOUPISŮ PRACÍ
| Kód: | [6 empty] | ST57
| Stavba: | [6 empty] | Dolní Dvořiště (č. p. 157 - č. p. 40) - OBNOVA VODOVODU A KANALIZACE, Dolní Dvořiště (č. p. 157 - č. p. 40) - OBNOVA KOMUNIKACE
| Místo: | [13 empty] | Datum:
| Zadavatel: | [6 empty] | Obec Dolní Dvořiště, 382 72 Dolní Dvořiště 62 | [6 empty] | Projektant: |  | Jiří Sváček - VHS, Miroslav Vávra - DS |  |  |  | Informatívní údaje z listů zakázek
| Uchazeč: | [13 empty] | Zpracovatel:
| Kód |  |  |  | Popis | [7 empty] | Cena bez DPH [CZK] |  |  |  |  | Cena s DPH [CZK] | Typ |  | z toho Ostat. náklady [CZK] | DPH [CZK] | Normohodiny [h] | DPH základní [CZK] | DPH snížená [CZK] | DPH základní přenesená [CZK] | DPH snížená přenesená [CZK] | Základna DPH základní | Základna DPH snížená | Základna DPH zákl. přenesená | Základna DPH sníž. přenesená | Základna DPH nulová
| Náklady z rozpočtů | [11 empty] | 50000 |  |  |  |  | 60500 |  |  | 0 | 10500 | 0 | 10500 | 0 | 0 | 0 | 50000 | 0 | 0 | 0 | 0 |  | D | 0 | ###NOIMPORT### | IMPORT | {9169cfb0-01b8-4bb2-831b-338fd0465177} | {00000000-0000-0000-0000-000000000000}
|  | 57a |  |  |  | SO 00 - Přípravné a přidružené práce | [6 empty] | 50000 |  |  |  |  | 60500 | STA |  | 0 | 10500 | 0 | 10500 | 0 | 0 | 0 | 50000 | 0 | 0 | 0 | 0 |  |  | 1 |  | IMPORT | {26e05fb5-21b4-435a-8737-55007d566755} | {9169cfb0-01b8-4bb2-831b-338fd0465177} | 2
|  | 57b |  |  |  | SO 01 - Vodovod | [6 empty] | 0 |  |  |  |  | 0 | STA |  | 0 | 0 | 0 | 0 | 0 | 0 | 0 | 0 | 0 | 0 | 0 | 0 |  |  | 1 |  | IMPORT | {f7fe8201-a9be-4f2e-b4f8-4f357caff246} | {9169cfb0-01b8-4bb2-831b-338fd0465177} | 2
|  | 57c |  |  |  | SO 02 - Kanalizace jednotná | [6 empty] | 0 |  |  |  |  | 0 | STA |  | 0 | 0 | 0 | 0 | 0 | 0 | 0 | 0 | 0 | 0 | 0 | 0 |  |  | 1 |  | IMPORT | {f05f68dd-d56c-4570-84d7-8e9a8b93af3a} | {9169cfb0-01b8-4bb2-831b-338fd0465177} | 2
|  | 57d |  |  |  | SO 03 - Kanalizace dešťová | [6 empty] | 0 |  |  |  |  | 0 | STA |  | 0 | 0 | 0 | 0 | 0 | 0 | 0 | 0 | 0 | 0 | 0 | 0 |  |  | 1 |  | IMPORT | {7fb9b7fe-daa3-40de-bd49-327fdbcbc0f8} | {9169cfb0-01b8-4bb2-831b-338fd0465177} | 2
|  | 57e |  |  |  | SO 04 - Přípojky vodovodní a kanalizační | [6 empty] | 0 |  |  |  |  | 0
|  | DSa |  |  |  | SO101 - Obnova komunikace | [6 empty] | 0 |  |  |  |  | 0
|  | DSb |  |  |  | SO102 - Obnova komunikace | [6 empty] | 0 |  |  |  |  | 0 | STA |  | 0 | 0 | 0 | 0 | 0 | 0 | 0 | 0 | 0 | 0 | 0 | 0 |  |  | 1 |  | IMPORT | {2bfe16d9-0ed2-454c-a8f8-fc1db4bea8b6} | {9169cfb0-01b8-4bb2-831b-338fd0465177} | 2

## 57a - SO 00 - Přípravné a...
[9 empty] | >> skryté sloupce << | [9 empty] | {26e05fb5-21b4-435a-8737-55007d566755}
2
| KRYCÍ LIST SOUPISU PRACÍ | [8 empty] | v --- níže se nacházejí doplnkové a pomocné údaje k sestavám --- v | [8 empty] | False
Stavba:
Dolní Dvořiště (č. p. 157 - č. p. 40) - OBNOVA VODOVODU A KANALIZACE, Dolní Dvořiště (č. p. 157 - č. p. 40) - OBNOVA KOMUNIKACE
Objekt:
57a - SO 00 - Přípravné a přidružené práce
| KSO: |  |  |  |  | CC-CZ:
| Místo: |  |  |  |  | Datum:
| Zadavatel: |  |  |  |  | IČ:
|  | Obec Dolní Dvořiště, 382 72 Dolní Dvořiště 62 |  |  |  | DIČ:
| Uchazeč: |  |  |  |  | IČ:
DIČ:
| Projektant: |  |  |  |  | IČ:
|  | Jiří Sváček - VHS, Miroslav Vávra - DS |  |  |  | DIČ:
| Zpracovatel: |  |  |  |  | IČ:
DIČ:
Poznámka:
| Cena bez DPH | [5 empty] | 50000
|  |  | Základ daně |  |  | Sazba daně | Výše daně
| DPH | základní | 50000 |  |  | 21% | 10500
|  | snížená | 0 |  |  | 12% | 0
|  | zákl. přenesená | 0 |  |  | 21% | 0
|  | sníž. přenesená | 0 |  |  | 12% | 0
|  | nulová | 0 |  |  | 0% | 0
| Cena s DPH |  |  | v | CZK |  | 60500
| Projektant |  |  | Zpracovatel
| Datum a podpis: |  | Razítko | Datum a podpis: |  |  | Razítko
| Objednavatel |  |  | Uchazeč
| Datum a podpis: |  | Razítko | Datum a podpis: |  |  | Razítko
REKAPITULACE ČLENĚNÍ SOUPISU PRACÍ
Stavba:
Dolní Dvořiště (č. p. 157 - č. p. 40) - OBNOVA VODOVODU A KANALIZACE, Dolní Dvořiště (č. p. 157 - č. p. 40) - OBNOVA KOMUNIKACE
Objekt:
57a - SO 00 - Přípravné a přidružené práce
Místo: | [5 empty] | Datum:
Zadavatel: |  |  | Obec Dolní Dvořiště, 382 72 Dolní Dvořiště 62 |  |  | Projektant: | Jiří Sváček - VHS, Miroslav Vávra - DS
Uchazeč: | [5 empty] | Zpracovatel:
Kód dílu - Popis | [6 empty] | Cena celkem [CZK]
Náklady ze soupisu prací | [6 empty] | 50000 | [12 empty] | -1
| VRN - Vedlejší rozpočtové náklady | [5 empty] | 50000
SOUPIS PRACÍ
Stavba:
Dolní Dvořiště (č. p. 157 - č. p. 40) - OBNOVA VODOVODU A KANALIZACE, Dolní Dvořiště (č. p. 157 - č. p. 40) - OBNOVA KOMUNIKACE
Objekt:
57a - SO 00 - Přípravné a přidružené práce
Místo: | [5 empty] | Datum:
Zadavatel: |  |  | Obec Dolní Dvořiště, 382 72 Dolní Dvořiště 62 |  |  | Projektant: | Jiří Sváček - VHS, Miroslav Vávra - DS
Uchazeč: | [5 empty] | Zpracovatel:
PČ | Typ | Kód | Popis | MJ | Množství | J.cena [CZK] | Cena celkem [CZK] | Cenová soustava |  |  | DPH | J. Nh [h] | Nh celkem [h] | J. hmotnost [t] | Hmotnost celkem [t] | J. suť [t] | Suť Celkem [t]
Náklady soupisu celkem | [6 empty] | 50000 | [5 empty] | 0 |  | 0 |  | 0 |  | D | -1 | [7 empty] | 50000
| D | VRN | Vedlejší rozpočtové náklady |  |  |  | 50000 | [5 empty] | 0 |  | 0 |  | 0 | 5 | D | 0 | ROZPOCET | [6 empty] | 50000
1 | K | 0001 | Geodetické vytyčení stavby | bod | 81 |  | 0 |  |  |  | základní |  | 0 | 0 | 0 | 0 | 0 | 4 | K | 1 | ROZPOCET | 0 | 0 | 0 | 0 | 0 | 1 | 0 | 4 | -1096659459
2 | K | 0002 | Vytyčení stávajících podzemních sítí a zařízení | kpl | 1 |  | 0 |  |  |  | základní |  | 0 | 0 | 0 | 0 | 0 | 4 | K | 1 | ROZPOCET | 0 | 0 | 0 | 0 | 0 | 1 | 0 | 4 | -828280001
3 | K | 0003 | Fotodokumentace objektů na stavbě před zahájením výkopových prací a po dokončení stavby | kpl | 1 |  | 0 |  |  |  | základní |  | 0 | 0 | 0 | 0 | 0 | 4 | K | 1 | ROZPOCET | 0 | 0 | 0 | 0 | 0 | 1 | 0 | 4 | -71716959
4 | K | 0004 | Geodetické zaměření skutečného provedení stavby | 100m | 13.4 |  | 0 |  |  |  | základní |  | 0 | 0 | 0 | 0 | 0 | 4 | K | 1 | ROZPOCET | 0 | 0 | 0 | 0 | 0 | 1 | 0 | 4 | -312682198
5 |  |  | neobsazeno |  |  |  | 0 |  |  |  | základní |  | 0 | 0 | 0 | 0 | 0 | 4 | K | 1 | ROZPOCET | 0 | 0 | 0 | 0 | 0 | 1 | 0 | 4 | 1483990843
6 | K | 0006 | Objekty zařízení staveniště vč. napojení na inž. sítě | kpl | 1 |  | 0 |  |  |  | základní |  | 0 | 0 | 0 | 0 | 0 | 4 | K | 1 | ROZPOCET | 0 | 0 | 0 | 0 | 0 | 1 | 0 | 4 | 391021681
7 | K | 0007 | Práce provozovatele spojené s přepojováním vodovodu a zajištění nepřetržité dodávky vody během stavby | kpl | 1 |  | 0 |  |  |  | základní |  | 0 | 0 | 0 | 0 | 0 | 4 | K | 1 | ROZPOCET | 0 | 0 | 0 | 0 | 0 | 1 | 0 | 4 | 1793797203
8 | K | 0008 | Přejezdy a přechody přes výkopy (pronájem, osazení, odstranění) pro zajištění průjezdu a přístupu | kpl | 1 |  | 0 |  |  |  | základní |  | 0 | 0 | 0 | 0 | 0 | 4 | K | 1 | ROZPOCET | 0 | 0 | 0 | 0 | 0 | 1 | 0 | 4 | 1758822985
9 | K | 0009 | Mobilní zábrany u výkopů v areálu školy a školky (pronájem, osazení, odstranění) | kpl | 1 |  | 0 |  |  |  | základní |  | 0 | 0 | 0 | 0 | 0 | 4 | K | 1 | ROZPOCET | 0 | 0 | 0 | 0 | 0 | 1 | 0 | 4 | -1285496623
10 | K | 0010 | Dokumentace skutečného provedení stavby (DSPS) | kpl | 1 |  | 0 |  |  |  | základní |  | 0 | 0 | 0 | 0 | 0 | 4 | K | 1 | ROZPOCET | 0 | 0 | 0 | 0 | 0 | 1 | 0 | 4 | -952556490
11 | K | 0011 | Dokumentace dočasného dopravního značení (DIO) vč. schválení Policií ČR | kpl | 1 | 50000 | 50000 |  |  |  | základní |  | 0 | 0 | 0 | 0 | 0 | 4 | K | 1 | ROZPOCET | 50000 | 0 | 0 | 0 | 0 | 1 | 50000 | 4 | 263553979
12 | K | 0012 | Osazení dočasného dopravního značení | kpl | 1 |  | 0 |  |  |  | základní |  | 0 | 0 | 0 | 0 | 0 | 4 | K | 1 | ROZPOCET | 0 | 0 | 0 | 0 | 0 | 1 | 0 | 4 | -5141567
13 | K | 0013 | Pronájem dopravního značení | den | 70 |  | 0 |  |  |  | základní |  | 0 | 0 | 0 | 0 | 0 | 4 | K | 1 | ROZPOCET | 0 | 0 | 0 | 0 | 0 | 1 | 0 | 4 | 2019528222

## 57b - SO 01 - Vodovod
[9 empty] | >> skryté sloupce << | [9 empty] | {f7fe8201-a9be-4f2e-b4f8-4f357caff246}
2
| KRYCÍ LIST SOUPISU PRACÍ | [8 empty] | v --- níže se nacházejí doplnkové a pomocné údaje k sestavám --- v | [8 empty] | False
Stavba:
Dolní Dvořiště (č. p. 157 - č. p. 40) - OBNOVA VODOVODU A KANALIZACE, Dolní Dvořiště (č. p. 157 - č. p. 40) - OBNOVA KOMUNIKACE
Objekt:
57b - SO 01 - Vodovod
| KSO: |  |  |  |  | CC-CZ:
| Místo: |  |  |  |  | Datum:
| Zadavatel: |  |  |  |  | IČ:
|  | Obec Dolní Dvořiště, 382 72 Dolní Dvořiště 62 |  |  |  | DIČ:
| Uchazeč: |  |  |  |  | IČ:
DIČ:
| Projektant: |  |  |  |  | IČ:
|  | Jiří Sváček - VHS, Miroslav Vávra - DS |  |  |  | DIČ:
| Zpracovatel: |  |  |  |  | IČ:
DIČ:
Poznámka:
| Cena bez DPH | [5 empty] | 0
|  |  | Základ daně |  |  | Sazba daně | Výše daně
| DPH | základní | 0 |  |  | 21% | 0
|  | snížená | 0 |  |  | 12% | 0
|  | zákl. přenesená | 0 |  |  | 21% | 0
|  | sníž. přenesená | 0 |  |  | 12% | 0
|  | nulová | 0 |  |  | 0% | 0
| Cena s DPH |  |  | v | CZK |  | 0
| Projektant |  |  | Zpracovatel
| Datum a podpis: |  | Razítko | Datum a podpis: |  |  | Razítko
| Objednavatel |  |  | Uchazeč
| Datum a podpis: |  | Razítko | Datum a podpis: |  |  | Razítko
REKAPITULACE ČLENĚNÍ SOUPISU PRACÍ
Stavba:
Dolní Dvořiště (č. p. 157 - č. p. 40) - OBNOVA VODOVODU A KANALIZACE, Dolní Dvořiště (č. p. 157 - č. p. 40) - OBNOVA KOMUNIKACE
Objekt:
57b - SO 01 - Vodovod
Místo: | [5 empty] | Datum:
Zadavatel: |  |  | Obec Dolní Dvořiště, 382 72 Dolní Dvořiště 62 |  |  | Projektant: | Jiří Sváček - VHS, Miroslav Vávra - DS
Uchazeč: | [5 empty] | Zpracovatel:
Kód dílu - Popis | [6 empty] | Cena celkem [CZK]
Náklady ze soupisu prací | [6 empty] | 0 | [12 empty] | -1
| HSV - Práce a dodávky HSV | [5 empty] | 0
| 1 - Zemní práce | [5 empty] | 0
| 2 - Zakládání | [5 empty] | 0
| 4 - Vodorovné konstrukce | [5 empty] | 0
| 5 - Komunikace pozemní | [5 empty] | 0
| 6 - Úpravy povrchů, podlahy a osazování výplní | [5 empty] | 0
| 8 - Trubní vedení | [5 empty] | 0
| 9 - Ostatní náklady | [5 empty] | 0
| 91 - Doplňující práce na komunikaci | [5 empty] | 0
| 93 - Různé dokončovací práce inženýrských staveb | [5 empty] | 0
| 96 - Bourání konstrukcí | [5 empty] | 0
| 97 - Prorážení otvorů | [5 empty] | 0
| 997 - Přesun sutě | [5 empty] | 0
| 998 - Přesun hmot | [5 empty] | 0
SOUPIS PRACÍ
Stavba:
Dolní Dvořiště (č. p. 157 - č. p. 40) - OBNOVA VODOVODU A KANALIZACE, Dolní Dvořiště (č. p. 157 - č. p. 40) - OBNOVA KOMUNIKACE
Objekt:
57b - SO 01 - Vodovod
Místo: | [5 empty] | Datum:
Zadavatel: |  |  | Obec Dolní Dvořiště, 382 72 Dolní Dvořiště 62 |  |  | Projektant: | Jiří Sváček - VHS, Miroslav Vávra - DS
Uchazeč: | [5 empty] | Zpracovatel:
PČ | Typ | Kód | Popis | MJ | Množství | J.cena [CZK] | Cena celkem [CZK] | Cenová soustava |  |  | DPH | J. Nh [h] | Nh celkem [h] | J. hmotnost [t] | Hmotnost celkem [t] | J. suť [t] | Suť Celkem [t]
Náklady soupisu celkem | [6 empty] | 0 | [5 empty] | 0 |  | 306.0854 |  | 16.237 |  | D | -1 | [10 empty] | 0
| D | HSV | Práce a dodávky HSV |  |  |  | 0 | [5 empty] | 0 |  | 306.0854 |  | 16.237 | 1 | D | 0 |  |  |  | ROZPOCET | [6 empty] | 0
| D | 1 | Zemní práce |  |  |  | 0 | [5 empty] | 0 |  | 275.9824 |  | 0 | 1 | D | 1 |  |  |  | ROZPOCET | [6 empty] | 0
1 | K | 119001401 | Dočasné zajištění potrubí ocelového DN do 200 mm | m | 3 |  | 0 |  |  |  | základní |  | 0 | 0.00868 | 0.02604 | 0 | 0 | 4 | K | 2 |  |  |  | ROZPOCET | 0 | 0 | 0 | 0 | 0 | 1 | 0 | 4 | 1499612044
| VV |  | 6*0,5 "při obnažování stáv. potrubí vodovodu v místě napojení |  | 3 | [13 empty] | VV | 2 | 2 | True | 1 | ROZPOCET
2 | K | 119001406 | Dočasné zajištění potrubí (jiné sítě) | m | 51.3 |  | 0 |  |  |  | základní |  | 0 | 0.01068 | 0.54788 | 0 | 0 | 4 | K | 2 |  |  |  | ROZPOCET | 0 | 0 | 0 | 0 | 0 | 1 | 0 | 4 | 997224450
| VV |  | křížení: | [15 empty] | VV | 2 | 1 | True | 0 | ROZPOCET
| VV |  | 42,00 "Řad 2 |  | 42 | [13 empty] | VV | 2 | 2 | True | 0 | ROZPOCET
| VV |  | 1,00 "Řad 2-1 |  | 1 | [13 empty] | VV | 2 | 2 | True | 0 | ROZPOCET
| VV |  | 10,00 "Řad 2-2 |  | 10 | [13 empty] | VV | 2 | 2 | True | 0 | ROZPOCET
| VV |  | 3,00 "Řad 2-3 |  | 3 | [13 empty] | VV | 2 | 2 | True | 0 | ROZPOCET
| VV |  | 1,00 "Řad 2-4 |  | 1 | [13 empty] | VV | 2 | 2 | True | 0 | ROZPOCET
| VV |  | Mezisoučet |  | 57 | [13 empty] | VV | 2 | 3 | True | 0 | ROZPOCET
| VV |  | 57*0,9 |  | 51.3 | [13 empty] | VV | 2 | 2 | True | 1 | ROZPOCET
3 | K | 119001412 | Dočasné zajištění potrubí betonového a plastového DN přes 200 do 500 mm | m | 0.9 |  | 0 |  |  |  | základní |  | 0 | 0.01269 | 0.011421 | 0 | 0 | 4 | K | 2 |  |  |  | ROZPOCET | 0 | 0 | 0 | 0 | 0 | 1 | 0 | 4 | 2104220987
| VV |  | 0,9 "propustek BT DN 300 mm |  | 0.9 | [13 empty] | VV | 2 | 2 | True | 1 | ROZPOCET
4 | K | 119001421 | Dočasné zajištění kabelů ze 3 volně ložených kabelů | m | 27.9 |  | 0 |  |  |  | základní |  | 0 | 0.0369 | 1.0295 | 0 | 0 | 4 | K | 2 |  |  |  | ROZPOCET | 0 | 0 | 0 | 0 | 0 | 1 | 0 | 4 | 2039684535
| VV |  | křížení: | [15 empty] | VV | 2 | 1 | True | 0 | ROZPOCET
| VV |  | 20,00 "Řad 2 |  | 20 | [13 empty] | VV | 2 | 2 | True | 0 | ROZPOCET
| VV |  | 1,00 "Řad 2-1 |  | 1 | [13 empty] | VV | 2 | 2 | True | 0 | ROZPOCET
| VV |  | 5,00 "Řad 2-2 |  | 5 | [13 empty] | VV | 2 | 2 | True | 0 | ROZPOCET
| VV |  | 3,00 "Řad 2-3 |  | 3 | [13 empty] | VV | 2 | 2 | True | 0 | ROZPOCET
| VV |  | 2,00 "Řad 2-4 |  | 2 | [13 empty] | VV | 2 | 2 | True | 0 | ROZPOCET
| VV |  | Mezisoučet |  | 31 | [13 empty] | VV | 2 | 3 | True | 0 | ROZPOCET
| VV |  | 31,00*0,9 |  | 27.9 | [13 empty] | VV | 2 | 2 | True | 1 | ROZPOCET
5 | K | 121151103 | Sejmutí ornice plochy do 100 m2 tl vrstvy do 200 mm strojně | m2 | 94.5 |  | 0 |  |  |  | základní |  | 0 | 0 | 0 | 0 | 0 | 4 | K | 2 |  |  |  | ROZPOCET | 0 | 0 | 0 | 0 | 0 | 1 | 0 | 4 | 1334091542
6 | K | 132254205 | Hloubení zapažených rýh š do 2000 mm v hornině třídy těžitelnosti I skupiny 3 objem do 1000 m3 STROJNĚ | m3 | 574.6 |  | 0 |  |  |  | základní |  | 0 | 0 | 0 | 0 | 0 | 4 | K | 2 |  |  |  | ROZPOCET | 0 | 0 | 0 | 0 | 0 | 1 | 0 | 4 | 1200694938
| VV |  | 505,66 "Řad 2 |  | 505.66 | [13 empty] | VV | 2 | 2 | True | 0 | ROZPOCET
| VV |  | 15,84 "Řad 2-1 |  | 15.84 | [13 empty] | VV | 2 | 2 | True | 0 | ROZPOCET
| VV |  | 142,04 "Řad 2-2 |  | 142.04 | [13 empty] | VV | 2 | 2 | True | 0 | ROZPOCET
| VV |  | 42,01 "Řad 2-3 |  | 42.01 | [13 empty] | VV | 2 | 2 | True | 0 | ROZPOCET
| VV |  | 7,37 "Řad 2-4 |  | 7.37 | [13 empty] | VV | 2 | 2 | True | 0 | ROZPOCET
| VV |  | 5,34 "přepojení vodovodů |  | 5.34 | [13 empty] | VV | 2 | 2 | True | 0 | ROZPOCET
| VV |  | Mezisoučet |  | 718.26 | [13 empty] | VV | 2 | 3 | True | 0 | ROZPOCET
| VV |  | 718,25*0,8 "80% |  | 574.6 | [13 empty] | VV | 2 | 2 | True | 1 | ROZPOCET
7 | K | 132354204 | Hloubení zapažených rýh š do 2000 mm v hornině třídy těžitelnosti II skupiny 4 objem do 500 m3 STROJNĚ | m3 | 143.65 |  | 0 |  |  |  | základní |  | 0 | 0 | 0 | 0 | 0 | 4 | K | 2 |  |  |  | ROZPOCET | 0 | 0 | 0 | 0 | 0 | 1 | 0 | 4 | -941881239
| VV |  | 718,25*0,2 "20% |  | 143.65 | [13 empty] | VV | 2 | 2 | True | 1 | ROZPOCET
8 | K | 139001101 | Příplatek za ztížení vykopávky v blízkosti vedení | m3 | 124.2 |  | 0 |  |  |  | základní |  | 0 | 0 | 0 | 0 | 0 | 4 | K | 2 |  |  |  | ROZPOCET | 0 | 0 | 0 | 0 | 0 | 1 | 0 | 4 | 1379325747
| VV |  | 4,05 "při obnažování stáv. potrubí vodovodu v místě napojení |  | 4.05 | [13 empty] | VV | 2 | 2 | True | 0 | ROZPOCET
| VV |  | 41,85 "křížení kabelů |  | 41.85 | [13 empty] | VV | 2 | 2 | True | 0 | ROZPOCET
| VV |  | 76,95 "křížení potrubí (jiné sítě) |  | 76.95 | [13 empty] | VV | 2 | 2 | True | 0 | ROZPOCET
| VV |  | 1,35 "betonové potrubí |  | 1.35 | [13 empty] | VV | 2 | 2 | True | 0 | ROZPOCET
| VV |  | Součet |  | 124.2 | [13 empty] | VV | 2 | 4 | True | 1 | ROZPOCET
9 | K | 151101101 | Zřízení příložného pažení a rozepření stěn rýh hl do 2 m | m2 | 1196.06 |  | 0 |  |  |  | základní |  | 0 | 0.00084 | 1.0047 | 0 | 0 | 4 | K | 2 |  |  |  | ROZPOCET | 0 | 0 | 0 | 0 | 0 | 1 | 0 | 4 | 798142393
| VV |  | 1115,18 |  | 1115.18 | [13 empty] | VV | 2 | 2 | True | 0 | ROZPOCET
| VV |  | 80,88 |  | 80.88 | [13 empty] | VV | 2 | 2 | True | 0 | ROZPOCET
| VV |  | Součet |  | 1196.06 | [13 empty] | VV | 2 | 4 | True | 1 | ROZPOCET
10 | K | 151101111 | Odstranění příložného pažení a rozepření stěn rýh hl do 2 m | m2 | 1196.06 |  | 0 |  |  |  | základní |  | 0 | 0 | 0 | 0 | 0 | 4 | K | 2 |  |  |  | ROZPOCET | 0 | 0 | 0 | 0 | 0 | 1 | 0 | 4 | 2086495966
11 | K | 162351104 | Vodorovné přemístění přes 500 do 1000 m výkopku/sypaniny z horniny třídy těžitelnosti I skupiny 1 až 4 | m3 | 1217.07 |  | 0 |  |  |  | základní |  | 0 | 0 | 0 | 0 | 0 | 4 | K | 2 |  |  |  | ROZPOCET | 0 | 0 | 0 | 0 | 0 | 1 | 0 | 4 | -724732300
| VV |  | 718,25 "výkopy na meziskládku |  | 718.25 | [13 empty] | VV | 2 | 2 | True | 0 | ROZPOCET
| VV |  | 498,82 "zpět do zásypů |  | 498.82 | [13 empty] | VV | 2 | 2 | True | 0 | ROZPOCET
| VV |  | Součet |  | 1217.07 | [13 empty] | VV | 2 | 4 | True | 1 | ROZPOCET
12 | K | 162751117 | Vodorovné přemístění přes 9 000 do 10000 m výkopku/sypaniny z horniny třídy těžitelnosti I skupiny 1 až 4 | m3 | 219.43 |  | 0 |  |  |  | základní |  | 0 | 0 | 0 | 0 | 0 | 4 | K | 2 |  |  |  | ROZPOCET | 0 | 0 | 0 | 0 | 0 | 1 | 0 | 4 | -727435697
| VV |  | 718,25-498,82 "zbývající výkopy po odečtení materiálu na zásyp |  | 219.43 | [13 empty] | VV | 2 | 2 | True | 1 | ROZPOCET
13 | K | 162751119 | Příplatek k vodorovnému přemístění výkopku/sypaniny z horniny třídy těžitelnosti I skupiny 1 až 4 ZKD 1000 m přes 10000 m | m3 | 1097.15 |  | 0 |  |  |  | základní |  | 0 | 0 | 0 | 0 | 0 | 4 | K | 2 |  |  |  | ROZPOCET | 0 | 0 | 0 | 0 | 0 | 1 | 0 | 4 | -1452898925
| VV |  | 5*219,43 "příplatek za každý další započatý km přes 10 km na vzdálenost 15 km |  | 1097.15 | [13 empty] | VV | 2 | 2 | True | 1 | ROZPOCET
14 | K | 167151111 | Nakládání výkopku z hornin třídy těžitelnosti I skupiny 1 až 4 přes 100 m3 | m3 | 718.25 |  | 0 |  |  |  | základní |  | 0 | 0 | 0 | 0 | 0 | 4 | K | 2 |  |  |  | ROZPOCET | 0 | 0 | 0 | 0 | 0 | 1 | 0 | 4 | -281718744
| VV |  | 498,82 "z meziskládky do zásypů |  | 498.82 | [13 empty] | VV | 2 | 2 | True | 0 | ROZPOCET
| VV |  | 219,43 "zbývající výkopy na skládku |  | 219.43 | [13 empty] | VV | 2 | 2 | True | 0 | ROZPOCET
| VV |  | Součet |  | 718.25 | [13 empty] | VV | 2 | 4 | True | 1 | ROZPOCET
15 | K | 171201231 | Poplatek za uložení zeminy a kamení na skládce (skládkovné) kód odpadu 17 05 04 | t | 366.448 |  | 0 |  |  |  | základní |  | 0 | 0 | 0 | 0 | 0 | 4 | K | 2 |  |  |  | ROZPOCET | 0 | 0 | 0 | 0 | 0 | 1 | 0 | 4 | -1393188399
| VV |  | 219,43*1,67 |  | 366.448 | [13 empty] | VV | 2 | 2 | True | 1 | ROZPOCET
16 | K | 171251201 | Uložení sypaniny na skládky nebo meziskládky | m3 | 937.68 |  | 0 |  |  |  | základní |  | 0 | 0 | 0 | 0 | 0 | 4 | K | 2 |  |  |  | ROZPOCET | 0 | 0 | 0 | 0 | 0 | 1 | 0 | 4 | -139375147
| VV |  | 718,25 "na meziskládku |  | 718.25 | [13 empty] | VV | 2 | 2 | True | 0 | ROZPOCET
| VV |  | 219,43 "na skládku |  | 219.43 | [13 empty] | VV | 2 | 2 | True | 0 | ROZPOCET
| VV |  | Součet |  | 937.68 | [13 empty] | VV | 2 | 4 | True | 1 | ROZPOCET
17 | K | 174151101 | Zásyp jam, šachet rýh nebo kolem objektů sypaninou se zhutněním | m3 | 498.82 |  | 0 |  |  |  | základní |  | 0 | 0 | 0 | 0 | 0 | 4 | K | 2 |  |  |  | ROZPOCET | 0 | 0 | 0 | 0 | 0 | 1 | 0 | 4 | 15231176
| VV |  | 342,82 "Řad 2 |  | 342.82 | [13 empty] | VV | 2 | 2 | True | 0 | ROZPOCET
| VV |  | 10,94 "Řad 2-1 |  | 10.94 | [13 empty] | VV | 2 | 2 | True | 0 | ROZPOCET
| VV |  | 106,02 "Řad 2-2 |  | 106.02 | [13 empty] | VV | 2 | 2 | True | 0 | ROZPOCET
| VV |  | 30,33 "Řad 2-3 |  | 30.33 | [13 empty] | VV | 2 | 2 | True | 0 | ROZPOCET
| VV |  | 5,13 "Řad 2-4 |  | 5.13 | [13 empty] | VV | 2 | 2 | True | 0 | ROZPOCET
| VV |  | 3,58 "přepojení vodovodů |  | 3.58 | [13 empty] | VV | 2 | 2 | True | 0 | ROZPOCET
| VV |  | Součet |  | 498.82 | [13 empty] | VV | 2 | 4 | True | 1 | ROZPOCET
18 | K | 175151101 | Obsypání potrubí strojně sypaninou bez prohození, uloženou do 3 m | m3 | 136.68 |  | 0 |  |  |  | základní |  | 0 | 0 | 0 | 0 | 0 | 4 | K | 2 |  |  |  | ROZPOCET | 0 | 0 | 0 | 0 | 0 | 1 | 0 | 4 | 1423120194
| VV |  | Odpočet objemu potrubí: | [15 empty] | VV | 2 | 1 | True | 0 | ROZPOCET
| VV |  | 107,43 "Řady 2 a 2-4 |  | 107.43 | [13 empty] | VV | 2 | 2 | True | 0 | ROZPOCET
| VV |  | 28,09 "Řady 2-1,2-2,2-3 |  | 28.09 | [13 empty] | VV | 2 | 2 | True | 0 | ROZPOCET
| VV |  | 0,60 "přepojení vodovodů |  | 0.6 | [13 empty] | VV | 2 | 2 | True | 0 | ROZPOCET
| VV |  | 0,56 |  | 0.56 | [13 empty] | VV | 2 | 2 | True | 0 | ROZPOCET
| VV |  | Součet |  | 136.68 | [13 empty] | VV | 2 | 4 | True | 1 | ROZPOCET
19 | M | 58337303 | štěrkopísek frakce 4/8 - materiál na obsyp | t | 273.36 |  | 0 |  |  |  | základní |  | 0 | 1 | 273.36 | 0 | 0 | 8 | M | 2 |  |  |  | ROZPOCET | 0 | 0 | 0 | 0 | 0 | 1 | 0 | 4 | -113187153
| VV |  | 136,68*2 'Přepočtené koeficientem množství |  | 273.36 | [13 empty] | VV | 2 | 2 | False | 1 | ROZPOCET
20 | K | 181152302 | Úprava pláně v zářezech se zhutněním | m2 | 556.05 |  | 0 |  |  |  | základní |  | 0 | 0 | 0 | 0 | 0 | 4 | K | 2 |  |  |  | ROZPOCET | 0 | 0 | 0 | 0 | 0 | 1 | 0 | 4 | -1468003892
21 | K | 181252305 | Úprava pláně v násypech se zhutněním | m2 | 556.05 |  | 0 |  |  |  | základní |  | 0 | 0 | 0 | 0 | 0 | 4 | K | 2 |  |  |  | ROZPOCET | 0 | 0 | 0 | 0 | 0 | 1 | 0 | 4 | 464847267
22 | K | 181351003 | Rozprostření ornice tl vrstvy do 200 mm pl do 100 m2 v rovině nebo ve svahu do 1:5 strojně | m2 | 94.5 |  | 0 |  |  |  | základní |  | 0 | 0 | 0 | 0 | 0 | 4 | K | 2 |  |  |  | ROZPOCET | 0 | 0 | 0 | 0 | 0 | 1 | 0 | 4 | -409452749
| P |  | Poznámka k položce: Rozprostření ornice v tl. 10 cm, dovoz ornice ze vzdálenosti 10 km | [15 empty] | P | 2
23 | K | 181411131 | Založení parkového trávníku výsevem pl do 1000 m2 v rovině a ve svahu do 1:5 | m2 | 94.5 |  | 0 |  |  |  | základní |  | 0 | 0 | 0 | 0 | 0 | 4 | K | 2 |  |  |  | ROZPOCET | 0 | 0 | 0 | 0 | 0 | 1 | 0 | 4 | 1967653952
24 | M | 00572410 | osivo směs travní parková | kg | 2.835 |  | 0 |  |  |  | základní |  | 0 | 0.001 | 0.002835 | 0 | 0 | 8 | M | 2 |  |  |  | ROZPOCET | 0 | 0 | 0 | 0 | 0 | 1 | 0 | 4 | 734828754
| VV |  | 94,5*0,03 'Přepočtené koeficientem množství |  | 2.835 | [13 empty] | VV | 2 | 2 | False | 1 | ROZPOCET
| D | 2 | Zakládání |  |  |  | 0 | [5 empty] | 0 |  | 8.3412 |  | 0 | 1 | D | 1 |  |  |  | ROZPOCET | [6 empty] | 0
25 | K | 275313511 | Bloky pro potrubí z betonu tř. C 12/15, vč. bednění | m3 | 3.625 |  | 0 |  |  |  | základní |  | 0 | 2.301 | 8.3412 | 0 | 0 | 4 | K | 2 |  |  |  | ROZPOCET | 0 | 0 | 0 | 0 | 0 | 1 | 0 | 4 | -1345281633
| VV |  | 29*(0,5*0,5*0,5) "zabezpečovací bloky |  | 3.625 | [13 empty] | VV | 2 | 2 | True | 1 | ROZPOCET
| D | 4 | Vodorovné konstrukce |  |  |  | 0 | [5 empty] | 0 |  | 0 |  | 0 | 1 | D | 1 |  |  |  | ROZPOCET | [6 empty] | 0
26 | K | 451573111 | Lože pod potrubí otevřený výkop ze štěrkopísku 4-8 mm, tl. 0,1 m | m3 | 55.61 |  | 0 |  |  |  | základní |  | 0 | 0 | 0 | 0 | 0 | 4 | K | 2 |  |  |  | ROZPOCET | 0 | 0 | 0 | 0 | 0 | 1 | 0 | 4 | -1488836115
| VV |  | 55,13 "všechny řady |  | 55.13 | [13 empty] | VV | 2 | 2 | True | 0 | ROZPOCET
| VV |  | 0,48 "přepojení vodovodu |  | 0.48 | [13 empty] | VV | 2 | 2 | True | 0 | ROZPOCET
| VV |  | Součet |  | 55.61 | [13 empty] | VV | 2 | 4 | True | 1 | ROZPOCET
| D | 5 | Komunikace pozemní |  |  |  | 0 | [5 empty] | 0 |  | 11.41 |  | 0 | 1 | D | 1 |  |  |  | ROZPOCET | [6 empty] | 0
27 | K | 561031211 | Zřízení podkladu cementové stabilizace CS tl. 160 mm | m2 | 8.55 |  | 0 |  |  |  | základní |  | 0 | 0 | 0 | 0 | 0 | 4 | K | 2 |  |  |  | ROZPOCET | 0 | 0 | 0 | 0 | 0 | 1 | 0 | 4 | -1393211157
| VV |  | 5,40 "obslužná komunikace s živičným povrchem (mezi bytovými domy) |  | 5.4 | [13 empty] | VV | 2 | 2 | True | 0 | ROZPOCET
| VV |  | 3,15 "zpomalovací práh (vjezd u ZTV) |  | 3.15 | [13 empty] | VV | 2 | 2 | True | 0 | ROZPOCET
| VV |  | Součet |  | 8.55 | [13 empty] | VV | 2 | 4 | True | 1 | ROZPOCET
28 | K | 564831011 | Podklad ze štěrkodrtě ŠD plochy do 100 m2 tl 100 mm | m2 | 62.45 |  | 0 |  |  |  | základní |  | 0 | 0 | 0 | 0 | 0 | 4 | K | 2 |  |  |  | ROZPOCET | 0 | 0 | 0 | 0 | 0 | 1 | 0 | 4 | 1528962985
| VV |  | 62,45 "chodníky |  | 62.45 | [13 empty] | VV | 2 | 2 | True | 1 | ROZPOCET
29 | K | 564851011 | Podklad ze štěrkodrtě ŠD 0/63 mm plochy do 100 m2 tl 150 mm | m2 | 2.2 |  | 0 |  |  |  | základní |  | 0 | 0 | 0 | 0 | 0 | 4 | K | 2 |  |  |  | ROZPOCET | 0 | 0 | 0 | 0 | 0 | 1 | 0 | 4 | 111857856
| VV |  | 2,20 "vjezd u školy |  | 2.2 | [13 empty] | VV | 2 | 2 | True | 1 | ROZPOCET
30 | K | 564861011 | Podklad ze štěrkodrtě ŠD plochy do 100 m2 tl 200 mm | m2 | 6.4 |  | 0 |  |  |  | základní |  | 0 | 0 | 0 | 0 | 0 | 4 | K | 2 |  |  |  | ROZPOCET | 0 | 0 | 0 | 0 | 0 | 1 | 0 | 4 | 756395642
| VV |  | 6,40 "parkovací stání - stávající zámková dlažba |  | 6.4 | [13 empty] | VV | 2 | 2 | True | 1 | ROZPOCET
31 | K | 56513111R | Podklad obalovaným kamen. asfaltem ACP (OK II) do 3 m, tl 50 mm | m2 | 5.4 |  | 0 |  |  |  | základní |  | 0 | 0.13188 | 0.71215 | 0 | 0 | 4 | K | 2 |  |  |  | ROZPOCET | 0 | 0 | 0 | 0 | 0 | 1 | 0 | 4 | -929772311
| VV |  | 5,40 "obslužná komunikace s živičným povrchem (mezi bytovými domy) |  | 5.4 | [13 empty] | VV | 2 | 2 | True | 1 | ROZPOCET
32 | K | 56690113R | Vyspravení podkladu po překopech plochy do 15 m2 štěrkodrtí tl. do 200 mm | m2 | 8.55 |  | 0 |  |  |  | základní |  | 0 | 0.46 | 3.933 | 0 | 0 | 4 | K | 2 |  |  |  | ROZPOCET | 0 | 0 | 0 | 0 | 0 | 1 | 0 | 4 | -439857580
| VV |  | 3,15 "zpomalovací práh (vjezd k ZTV) |  | 3.15 | [13 empty] | VV | 2 | 2 | True | 0 | ROZPOCET
| VV |  | 5,40 "obslužná komunikace s živičným povrchem (mezi bytovými domy) |  | 5.4 | [13 empty] | VV | 2 | 2 | True | 0 | ROZPOCET
| VV |  | Součet |  | 8.55 | [13 empty] | VV | 2 | 4 | True | 1 | ROZPOCET
33 | K | 57713421R | Asfaltový beton střednězrnný ABS tř. III tl 40 mm š do 3 m z nemodifikovaného asfaltu | m2 | 5.4 |  | 0 |  |  |  | základní |  | 0 | 0 | 0 | 0 | 0 | 4 | K | 2 |  |  |  | ROZPOCET | 0 | 0 | 0 | 0 | 0 | 1 | 0 | 4 | 426782960
| VV |  | 5,40 "obslužná komunikace s živičným povrchem (mezi bytovými domy) |  | 5.4 | [13 empty] | VV | 2 | 2 | True | 1 | ROZPOCET
34 | K | 57714611R | Asfaltový beton velmi hrubý ABVH III, tl 50 mm š do 3 m z nemodifikovaného asfaltu | m2 | 5.4 |  | 0 |  |  |  | základní |  | 0 | 0 | 0 | 0 | 0 | 4 | K | 2 |  |  |  | ROZPOCET | 0 | 0 | 0 | 0 | 0 | 1 | 0 | 4 | -191848401
| VV |  | 5,40 "obslužná komunikace s živičným povrchem (mezi bytovými domy) |  | 5.4 | [13 empty] | VV | 2 | 2 | True | 1 | ROZPOCET
35 | K | 58112111R | Kryt betonový komunikací C 30/37 XF3 tl 150 mm | m2 | 2.2 |  | 0 |  |  |  | základní |  | 0 | 0 | 0 | 0 | 0 | 4 | K | 2 |  |  |  | ROZPOCET | 0 | 0 | 0 | 0 | 0 | 1 | 0 | 4 | 547929473
| VV |  | 2,20 "vjezd u školy |  | 2.2 | [13 empty] | VV | 2 | 2 | True | 1 | ROZPOCET
36 | K | 59621111R | Kladení zámkové dlažby tl 60 mm pl přes 50 do 100 m2 do lože z drtě tl. 40 mm | m2 | 62.45 |  | 0 |  |  |  | základní |  | 0 | 0.08922 | 5.5718 | 0 | 0 | 4 | K | 2 |  |  |  | ROZPOCET | 0 | 0 | 0 | 0 | 0 | 1 | 0 | 4 | -282298649
| VV |  | 62,45 "chodníky - zpětné položení zámkové dlažby |  | 62.45 | [13 empty] | VV | 2 | 2 | True | 1 | ROZPOCET
37 | K | 59621121R | Kladení zámkové dlažby tl 80 mm pl do 50 m2 do lože z drtě tl. 40 mm | m2 | 6.4 |  | 0 |  |  |  | základní |  | 0 | 0.09062 | 0.57997 | 0 | 0 | 4 | K | 2 |  |  |  | ROZPOCET | 0 | 0 | 0 | 0 | 0 | 1 | 0 | 4 | -2138637149
| VV |  | 6,40 "parkovací stání - stávající zámková dlažba |  | 6.4 | [13 empty] | VV | 2 | 2 | True | 1 | ROZPOCET
38 | K | 59621122R | Kladení zámkové dlažby pl do 50 m2 do lože z betonu tl. 30 mm | m2 | 6.4 |  | 0 |  |  |  | základní |  | 0 | 0.09062 | 0.57997 | 0 | 0 | 4 | K | 2 |  |  |  | ROZPOCET | 0 | 0 | 0 | 0 | 0 | 1 | 0 | 4 | 552801107
| VV |  | 6,40 "zpomalovací práh (vjezd u ZTV) |  | 6.4 | [13 empty] | VV | 2 | 2 | True | 1 | ROZPOCET
39 | K | 599141111 | Zalití spár modifikovanou hmotou (pružná zálivka) | m | 9.2 |  | 0 |  |  |  | základní |  | 0 | 0.0036 | 0.03312 | 0 | 0 | 4 | K | 2 |  |  |  | ROZPOCET | 0 | 0 | 0 | 0 | 0 | 1 | 0 | 4 | 1508074863
| VV |  | 6,00 "obslužná komunikace (mezi bytovými domy) |  | 6 | [13 empty] | VV | 2 | 2 | True | 0 | ROZPOCET
| VV |  | 3,20 "betonový vjezd u školy |  | 3.2 | [13 empty] | VV | 2 | 2 | True | 0 | ROZPOCET
| VV |  | Součet |  | 9.2 | [13 empty] | VV | 2 | 4 | True | 1 | ROZPOCET
| D | 6 | Úpravy povrchů, podlahy a osazování výplní |  |  |  | 0 | [5 empty] | 0 |  | 1.2941 |  | 0 | 1 | D | 1 |  |  |  | ROZPOCET | [6 empty] | 0
40 | K | 63136202R | Výztuž mazanin svařovanými sítěmi průměr drátu 8 mm, oka 150/150 mm | t | 0.01 |  | 0 |  |  |  | základní |  | 0 | 1.0628 | 0.010628 | 0 | 0 | 4 | K | 2 |  |  |  | ROZPOCET | 0 | 0 | 0 | 0 | 0 | 1 | 0 | 4 | 1451536642
| VV |  | 0,01 "vjezd u školy |  | 0.01 | [13 empty] | VV | 2 | 2 | True | 1 | ROZPOCET
41 | M | 59245296 | dlažba zámková tl 100mm (shodná se stávající) | m2 | 6.72 |  | 0 |  |  |  | základní |  | 0 | 0.191 | 1.2835 | 0 | 0 | 8 | M | 2 |  |  |  | ROZPOCET | 0 | 0 | 0 | 0 | 0 | 1 | 0 | 4 | -1767925370
| P |  | Poznámka k položce: Spotřeba: 36 kus/m2 | [15 empty] | P | 2
| VV |  | 6,72 "zpomalovací práh (vjezd k ZTV) |  | 6.72 | [13 empty] | VV | 2 | 2 | True | 1 | ROZPOCET
| D | 8 | Trubní vedení |  |  |  | 0 | [5 empty] | 0 |  | 7.0815 |  | 0 | 1 | D | 1 |  |  |  | ROZPOCET | [6 empty] | 0
42 | K | 857212122 | Montáž litinových tvarovek jednoosých přírubových otevřený výkop DN 50 | kus | 1 |  | 0 |  |  |  | základní |  | 0 | 0.00109 | 0.00109 | 0 | 0 | 4 | K | 2 |  |  |  | ROZPOCET | 0 | 0 | 0 | 0 | 0 | 1 | 0 | 4 | 18131128
43 | M | 55253675 | příruba litinová vodovodní s vnitřním závitem 5/4" DN 50 | kus | 1 |  | 0 |  |  |  | základní |  | 0 | 0.0024 | 0.0024 | 0 | 0 | 8 | M | 2 |  |  |  | ROZPOCET | 0 | 0 | 0 | 0 | 0 | 1 | 0 | 4 | -624462401
44 | K | 857242122 | Montáž litinových tvarovek jednoosých přírubových otevřený výkop DN 80 | kus | 9 |  | 0 |  |  |  | základní |  | 0 | 0.00167 | 0.01503 | 0 | 0 | 4 | K | 2 |  |  |  | ROZPOCET | 0 | 0 | 0 | 0 | 0 | 1 | 0 | 4 | -304969335
45 | M | 31951015 | potrubní spojka hrdlo-hrdlo DN 80 (85-105) na potrubí různého materiálu | kus | 2 |  | 0 |  |  |  | základní |  | 0 | 0.008 | 0.016 | 0 | 0 | 8 | M | 2 |  |  |  | ROZPOCET | 0 | 0 | 0 | 0 | 0 | 1 | 0 | 4 | -1497620446
46 | M | 28654863 | litinový dvoupřírubový kus DN 80 mm, dl. 100 mm | kus | 1 |  | 0 |  |  |  | základní |  | 0 | 0.00236 | 0.00236 | 0 | 0 | 8 | M | 2 |  |  |  | ROZPOCET | 0 | 0 | 0 | 0 | 0 | 1 | 0 | 4 | 607025941
47 | M | 55251820 | koleno přírubové prodloužené s patkou DN 80 mm | kus | 6 |  | 0 |  |  |  | základní |  | 0 | 0.016 | 0.096 | 0 | 0 | 8 | M | 2 |  |  |  | ROZPOCET | 0 | 0 | 0 | 0 | 0 | 1 | 0 | 4 | 423052129
48 | K | 857262122 | Montáž litinových tvarovek jednoosých přírubových otevřený výkop DN 100 | kus | 7 |  | 0 |  |  |  | základní |  | 0 | 0.00167 | 0.01169 | 0 | 0 | 4 | K | 2 |  |  |  | ROZPOCET | 0 | 0 | 0 | 0 | 0 | 1 | 0 | 4 | 1313923975
49 | M | 55253967 | koleno přírubové litinové DN 100-80° | kus | 1 |  | 0 |  |  |  | základní |  | 0 | 0.0122 | 0.0122 | 0 | 0 | 8 | M | 2 |  |  |  | ROZPOCET | 0 | 0 | 0 | 0 | 0 | 1 | 0 | 4 | -1119849768
50 | M | 55253858 | redukce litinová přírubová DN 100/80 | kus | 1 |  | 0 |  |  |  | základní |  | 0 | 0.0083 | 0.0083 | 0 | 0 | 8 | M | 2 |  |  |  | ROZPOCET | 0 | 0 | 0 | 0 | 0 | 1 | 0 | 4 | 1729725661
51 | M | 5525929R | redukce litinová přírubová DN 100/50 | kus | 1 |  | 0 |  |  |  | základní |  | 0 | 0.0065 | 0.0065 | 0 | 0 | 8 | M | 2 |  |  |  | ROZPOCET | 0 | 0 | 0 | 0 | 0 | 1 | 0 | 4 | -1242921609
52 | M | 31951004 | potrubní spojka hrdlo-příruba DN 100 (104-132) mm na potrubí různého materiálu | kus | 1 |  | 0 |  |  |  | základní |  | 0 | 0.01 | 0.01 | 0 | 0 | 8 | M | 2 |  |  |  | ROZPOCET | 0 | 0 | 0 | 0 | 0 | 1 | 0 | 4 | 737214652
53 | M | 31951016 | potrubní spojka hrdlo-hrdlo DN 100 (104-132) mm na potrubí různého materiálu | kus | 2 |  | 0 |  |  |  | základní |  | 0 | 0.01 | 0.02 | 0 | 0 | 8 | M | 2 |  |  |  | ROZPOCET | 0 | 0 | 0 | 0 | 0 | 1 | 0 | 4 | 2051065203
54 | M | 55253693 | příruba zaslepovací litinová vodovodní DN 100 | kus | 1 |  | 0 |  |  |  | základní |  | 0 | 0.005 | 0.005 | 0 | 0 | 8 | M | 2 |  |  |  | ROZPOCET | 0 | 0 | 0 | 0 | 0 | 1 | 0 | 4 | 577396552
55 | K | 857263131 | Montáž litinových tvarovek odbočných otevřený výkop DN 100 | kus | 13 |  | 0 |  |  |  | základní |  | 0 | 0 | 0 | 0 | 0 | 4 | K | 2 |  |  |  | ROZPOCET | 0 | 0 | 0 | 0 | 0 | 1 | 0 | 4 | 286232414
56 | M | 55253515 | tvarovka přírubová litinová s přírubovou odbočkou, DN 100/80 | kus | 8 |  | 0 |  |  |  | základní |  | 0 | 0.0178 | 0.1424 | 0 | 0 | 8 | M | 2 |  |  |  | ROZPOCET | 0 | 0 | 0 | 0 | 0 | 1 | 0 | 4 | 1306662529
57 | M | 55253517 | tvarovka přírubová litinová s přírubovou odbočkou, DN 100/100 | kus | 5 |  | 0 |  |  |  | základní |  | 0 | 0.0194 | 0.097 | 0 | 0 | 8 | M | 2 |  |  |  | ROZPOCET | 0 | 0 | 0 | 0 | 0 | 1 | 0 | 4 | 2112883273
58 | K | 871241141 | Montáž potrubí z PE100 RC SDR 11 otevřený výkop svařovaných na tupo d 90 x 8,2 mm | m | 137 |  | 0 |  |  |  | základní |  | 0 | 0 | 0 | 0 | 0 | 4 | K | 2 |  |  |  | ROZPOCET | 0 | 0 | 0 | 0 | 0 | 1 | 0 | 4 | -935979925
59 | M | 28613556 | potrubí vodovodní tlakové PE100 RC SDR11, PN16 90x8,2mm | m | 139.055 |  | 0 |  |  |  | základní |  | 0 | 0.00214 | 0.29758 | 0 | 0 | 8 | M | 2 |  |  |  | ROZPOCET | 0 | 0 | 0 | 0 | 0 | 1 | 0 | 4 | 1280359582
| VV |  | 137*1,015 'Přepočtené koeficientem množství |  | 139.055 | [13 empty] | VV | 2 | 2 | False | 1 | ROZPOCET
60 | K | 871251141 | Montáž potrubí z PE100 RC SDR 11 otevřený výkop svařovaných na tupo d 110 x 10,0 mm | m | 482 |  | 0 |  |  |  | základní |  | 0 | 0 | 0 | 0 | 0 | 4 | K | 2 |  |  |  | ROZPOCET | 0 | 0 | 0 | 0 | 0 | 1 | 0 | 4 | -1565674021
61 | M | 28613116 | potrubí vodovodní tlakové PE100 RC PN 16 SDR11 110x10,0mm | m | 489.23 |  | 0 |  |  |  | základní |  | 0 | 0.00318 | 1.5558 | 0 | 0 | 8 | M | 2 |  |  |  | ROZPOCET | 0 | 0 | 0 | 0 | 0 | 1 | 0 | 4 | -1684540249
| VV |  | 482*1,015 'Přepočtené koeficientem množství |  | 489.23 | [13 empty] | VV | 2 | 2 | False | 1 | ROZPOCET
62 | K | 877251101 | Montáž tvarovek plastových na vodovodním potrubí z PE trub d 110 | kus | 144 |  | 0 |  |  |  | základní |  | 0 | 0 | 0 | 0 | 0 | 4 | K | 2 |  |  |  | ROZPOCET | 0 | 0 | 0 | 0 | 0 | 1 | 0 | 4 | 386086534
63 | M | 28615975 | elektrospojka SDR11 PE 100 PN16 D 110mm | kus | 46 |  | 0 |  |  |  | základní |  | 0 | 0.00072 | 0.03312 | 0 | 0 | 8 | M | 2 |  |  |  | ROZPOCET | 0 | 0 | 0 | 0 | 0 | 1 | 0 | 4 | -1442204211
64 | M | 28615974 | elektrospojka SDR11 PE 100 PN16 D 90mm | kus | 18 |  | 0 |  |  |  | základní |  | 0 | 0.00039 | 0.00702 | 0 | 0 | 8 | M | 2 |  |  |  | ROZPOCET | 0 | 0 | 0 | 0 | 0 | 1 | 0 | 4 | -1537872252
65 | M | 28653135 | nákružek lemový PE 100 SDR11 90mm | kus | 8 |  | 0 |  |  |  | základní |  | 0 | 0.00048 | 0.00384 | 0 | 0 | 8 | M | 2 |  |  |  | ROZPOCET | 0 | 0 | 0 | 0 | 0 | 1 | 0 | 4 | -337270417
66 | M | 28654368 | příruba PP-ocel d 90 mm, DN 80 mm, PN 16 k lemovému nákružku | kus | 8 |  | 0 |  |  |  | základní |  | 0 | 0.0036 | 0.0288 | 0 | 0 | 8 | M | 2 |  |  |  | ROZPOCET | 0 | 0 | 0 | 0 | 0 | 1 | 0 | 4 | -1358428282
67 | M | 28653136 | nákružek lemový PE 100 SDR11 110mm | kus | 26 |  | 0 |  |  |  | základní |  | 0 | 0.00072 | 0.01872 | 0 | 0 | 8 | M | 2 |  |  |  | ROZPOCET | 0 | 0 | 0 | 0 | 0 | 1 | 0 | 4 | -429430809
68 | M | 28654410 | příruba PP-ocel d 110 mm, DN 100 mm, PN 16 k lemovému nákružku | kus | 26 |  | 0 |  |  |  | základní |  | 0 | 0.004 | 0.104 | 0 | 0 | 8 | M | 2 |  |  |  | ROZPOCET | 0 | 0 | 0 | 0 | 0 | 1 | 0 | 4 | 338337754
69 | M | 28614866 | oblouk 90° SDR11 PE 100 RC D 90 mm dlouhé provedení - svařování elektrospojkou | kus | 2 |  | 0 |  |  |  | základní |  | 0 | 0.00042 | 0.00084 | 0 | 0 | 8 | M | 2 |  |  |  | ROZPOCET | 0 | 0 | 0 | 0 | 0 | 1 | 0 | 4 | -935616801
70 | M | 28614865 | oblouk 30° SDR11 PE 100 RC D 90 mm dlouhé provedení - svařování elektrospojkou | kus | 1 |  | 0 |  |  |  | základní |  | 0 | 0.00029 | 0.00029 | 0 | 0 | 8 | M | 2 |  |  |  | ROZPOCET | 0 | 0 | 0 | 0 | 0 | 1 | 0 | 4 | 960692978
71 | M | 28614864 | oblouk 22° SDR11 PE 100 RC D 90 mm dlouhé provedení - svařování elektrospojkou | kus | 1 |  | 0 |  |  |  | základní |  | 0 | 0.00016 | 0.00016 | 0 | 0 | 8 | M | 2 |  |  |  | ROZPOCET | 0 | 0 | 0 | 0 | 0 | 1 | 0 | 4 | 1494708224
72 | M | 28614237 | koleno 15° SDR11 PE 100 D 110mm dlouhé provedení - svařování elektrospojkou | kus | 2 |  | 0 |  |  |  | základní |  | 0 | 0.00107 | 0.00214 | 0 | 0 | 8 | M | 2 |  |  |  | ROZPOCET | 0 | 0 | 0 | 0 | 0 | 1 | 0 | 4 | 947471743
73 | M | 28614236 | koleno 15° SDR11 PE 100 D 90mm dlouhé provedení - svařování elektrospojkou | kus | 1 |  | 0 |  |  |  | základní |  | 0 | 0.00049 | 0.00049 | 0 | 0 | 8 | M | 2 |  |  |  | ROZPOCET | 0 | 0 | 0 | 0 | 0 | 1 | 0 | 4 | -1999042081
74 | M | 28614898 | oblouk 45° SDR11 PE 100 RC D 110mm dlouhé provedení - svařování elektrospojkou | kus | 1 |  | 0 |  |  |  | základní |  | 0 | 0.0014 | 0.0014 | 0 | 0 | 8 | M | 2 |  |  |  | ROZPOCET | 0 | 0 | 0 | 0 | 0 | 1 | 0 | 4 | 1186820810
75 | M | 28614912 | oblouk 90° SDR11 PE 100 RC D 110 mm dlouhé provedení - svařování elektrospojkou | kus | 2 |  | 0 |  |  |  | základní |  | 0 | 0.0017 | 0.0034 | 0 | 0 | 8 | M | 2 |  |  |  | ROZPOCET | 0 | 0 | 0 | 0 | 0 | 1 | 0 | 4 | -129655405
76 | M | 28614913 | oblouk 30° SDR11 PE 100 RC D 110mm dlouhé provedení - svařování elektrospojkou | kus | 2 |  | 0 |  |  |  | základní |  | 0 | 0.0033 | 0.0066 | 0 | 0 | 8 | M | 2 |  |  |  | ROZPOCET | 0 | 0 | 0 | 0 | 0 | 1 | 0 | 4 | 19839021
77 | K | 891161321 | Montáž vodovodních šoupátek DN 1" ve výkopu do DN 40 | kus | 16 |  | 0 |  |  |  | základní |  | 0 | 0.00016 | 0.00256 | 0 | 0 | 4 | K | 2 |  |  |  | ROZPOCET | 0 | 0 | 0 | 0 | 0 | 1 | 0 | 4 | 2108321568
78 | M | 42221551 | šoupátko domovní přípojky litinové DN 1" pro PE 32 mm - SYSTEM ZAK | kus | 16 |  | 0 |  |  |  | základní |  | 0 | 0.0026 | 0.0416 | 0 | 0 | 8 | M | 2 |  |  |  | ROZPOCET | 0 | 0 | 0 | 0 | 0 | 1 | 0 | 4 | -2139917454
79 | K | 891171321 | Montáž vodovodních šoupátek DN 5/4" ve výkopu do DN 40 | kus | 10 |  | 0 |  |  |  | základní |  | 0 | 0.00024 | 0.0024 | 0 | 0 | 4 | K | 2 |  |  |  | ROZPOCET | 0 | 0 | 0 | 0 | 0 | 1 | 0 | 4 | 1254970527
80 | M | 42221552 | šoupátko domovní přípojky litinové DN 5/4" pro PE 40 mm - SYSTEM ZAK | kus | 10 |  | 0 |  |  |  | základní |  | 0 | 0.00364 | 0.0364 | 0 | 0 | 8 | M | 2 |  |  |  | ROZPOCET | 0 | 0 | 0 | 0 | 0 | 1 | 0 | 4 | 633544800
81 | M | 42291072 | souprava zemní teleskopická pro šoupátka DN 25-32 mm Rd 1,3-1,8 m | kus | 26 |  | 0 |  |  |  | základní |  | 0 | 0.0035 | 0.091 | 0 | 0 | 8 | M | 2 |  |  |  | ROZPOCET | 0 | 0 | 0 | 0 | 0 | 1 | 0 | 4 | 739709672
82 | K | 891211112 | Montáž vodovodních šoupátek otevřený výkop DN 50 | kus | 1 |  | 0 |  |  |  | základní |  | 0 | 0.00072 | 0.00072 | 0 | 0 | 4 | K | 2 |  |  |  | ROZPOCET | 0 | 0 | 0 | 0 | 0 | 1 | 0 | 4 | -1002402004
83 | M | 42221451 | šoupátko vodovodní litinové přírubové E2, DN 50 mm (s prodlouženou životností) | kus | 1 |  | 0 |  |  |  | základní |  | 0 | 0.012 | 0.012 | 0 | 0 | 8 | M | 2 |  |  |  | ROZPOCET | 0 | 0 | 0 | 0 | 0 | 1 | 0 | 4 | 1640955126
84 | K | 891211222 | Montáž vodovodních šoupátek s ručním kolečkem v šachtách DN 50 | kus | 1 |  | 0 |  |  |  | základní |  | 0 | 0.00072 | 0.00072 | 0 | 0 | 4 | K | 2 |  |  |  | ROZPOCET | 0 | 0 | 0 | 0 | 0 | 1 | 0 | 4 | 828713777
85 | M | 42210109 | kolo ruční pro DN 50 na ovládání šoupěte | kus | 1 |  | 0 |  |  |  | základní |  | 0 | 0.0007 | 0.0007 | 0 | 0 | 8 | M | 2 |  |  |  | ROZPOCET | 0 | 0 | 0 | 0 | 0 | 1 | 0 | 4 | -1006440304
86 | K | 891241112 | Montáž vodovodních šoupátek otevřený výkop DN 80 | kus | 12 |  | 0 |  |  |  | základní |  | 0 | 0.00162 | 0.01944 | 0 | 0 | 4 | K | 2 |  |  |  | ROZPOCET | 0 | 0 | 0 | 0 | 0 | 1 | 0 | 4 | 828541843
87 | M | 42221303 | šoupátko vodovodní litinové přírubové E2, DN 80 (s prodlouženou životností | kus | 12 |  | 0 |  |  |  | základní |  | 0 | 0.018 | 0.216 | 0 | 0 | 8 | M | 2 |  |  |  | ROZPOCET | 0 | 0 | 0 | 0 | 0 | 1 | 0 | 4 | -1644230695
88 | K | 891241222 | Montáž vodovodních šoupátek s ručním kolečkem v šachtách DN 80 | kus | 1 |  | 0 |  |  |  | základní |  | 0 | 0.00162 | 0.00162 | 0 | 0 | 4 | K | 2 |  |  |  | ROZPOCET | 0 | 0 | 0 | 0 | 0 | 1 | 0 | 4 | 916077739
89 | M | 42210101 | kolo ruční pro DN 80 na ovládání šoupěte | kus | 1 |  | 0 |  |  |  | základní |  | 0 | 0.0015 | 0.0015 | 0 | 0 | 8 | M | 2 |  |  |  | ROZPOCET | 0 | 0 | 0 | 0 | 0 | 1 | 0 | 4 | 1958634130
90 | K | 891247112 | Montáž hydrantů podzemních DN 80 | kus | 5 |  | 0 |  |  |  | základní |  | 0 | 0.00136 | 0.0068 | 0 | 0 | 4 | K | 2 |  |  |  | ROZPOCET | 0 | 0 | 0 | 0 | 0 | 1 | 0 | 4 | -2023694984
91 | M | 42273591 | hydrant podzemní se samočinným vyprazdňováním DN 80, krycí v 1500mm | kus | 5 |  | 0 |  |  |  | základní |  | 0 | 0.0425 | 0.2125 | 0 | 0 | 8 | M | 2 |  |  |  | ROZPOCET | 0 | 0 | 0 | 0 | 0 | 1 | 0 | 4 | -376180379
92 | K | 891247212 | Montáž hydrantů nadzemních DN 80 | kus | 1 |  | 0 |  |  |  | základní |  | 0 | 0.00136 | 0.00136 | 0 | 0 | 4 | K | 2 |  |  |  | ROZPOCET | 0 | 0 | 0 | 0 | 0 | 1 | 0 | 4 | -1328022299
93 | M | 42273682 | hydrant nadzemní tuhý se samočinným vyprazdňováním DN 80, krycí v 1500mm | kus | 1 |  | 0 |  |  |  | základní |  | 0 | 0.078 | 0.078 | 0 | 0 | 8 | M | 2 |  |  |  | ROZPOCET | 0 | 0 | 0 | 0 | 0 | 1 | 0 | 4 | 1710676009
94 | K | 891261112 | Montáž vodovodních šoupátek otevřený výkop DN 100 | kus | 9 |  | 0 |  |  |  | základní |  | 0 | 0.00165 | 0.01485 | 0 | 0 | 4 | K | 2 |  |  |  | ROZPOCET | 0 | 0 | 0 | 0 | 0 | 1 | 0 | 4 | -779048379
95 | M | 42221304 | šoupátko vodovodní litinové přírubové E2, DN 100 (s prodlouženou životností) | kus | 9 |  | 0 |  |  |  | základní |  | 0 | 0.023 | 0.207 | 0 | 0 | 8 | M | 2 |  |  |  | ROZPOCET | 0 | 0 | 0 | 0 | 0 | 1 | 0 | 4 | 1589012796
96 | M | 42291074 | souprava zemní teleskopická pro šoupátka DN 80 - 100 mm Rd 1,3 - 1,8 m | kus | 21 |  | 0 |  |  |  | základní |  | 0 | 0.004 | 0.084 | 0 | 0 | 8 | M | 2 |  |  |  | ROZPOCET | 0 | 0 | 0 | 0 | 0 | 1 | 0 | 4 | -239532467
97 | K | 891269111 | Montáž navrtávacích pasů na potrubí z jakýchkoli trub DN 100 | kus | 26 |  | 0 |  |  |  | základní |  | 0 | 0 | 0 | 0 | 0 | 4 | K | 2 |  |  |  | ROZPOCET | 0 | 0 | 0 | 0 | 0 | 1 | 0 | 4 | 1382621371
98 | M | 42273448.1 | pás navrtávací z tvárné litiny na potrubí PE 110/34 - SYSTEM ZAK | kus | 15 |  | 0 |  |  |  | základní |  | 0 | 0.0025 | 0.0375 | 0 | 0 | 8 | M | 2 |  |  |  | ROZPOCET | 0 | 0 | 0 | 0 | 0 | 1 | 0 | 4 | 70071793
99 | M | 42273448.2 | pás navrtávací z tvárné litiny na potrubí PE 110/46 - SYSTEM ZAK | kus | 5 |  | 0 |  |  |  | základní |  | 0 | 0.0025 | 0.0125 | 0 | 0 | 8 | M | 2 |  |  |  | ROZPOCET | 0 | 0 | 0 | 0 | 0 | 1 | 0 | 4 | -1886981358
100 | M | 42273448.3 | pás navrtávací z tvárné litiny na potrubí PE 90/34 - SYSTEM ZAK | kus | 1 |  | 0 |  |  |  | základní |  | 0 | 0.0025 | 0.0025 | 0 | 0 | 8 | M | 2 |  |  |  | ROZPOCET | 0 | 0 | 0 | 0 | 0 | 1 | 0 | 4 | -1254977123
101 | M | 42273448.4 | pás navrtávací z tvárné litiny na potrubí PE 90/46 - SYSTEM ZAK | kus | 5 |  | 0 |  |  |  | základní |  | 0 | 0.0025 | 0.0125 | 0 | 0 | 8 | M | 2 |  |  |  | ROZPOCET | 0 | 0 | 0 | 0 | 0 | 1 | 0 | 4 | -1686377372
102 | K | 892271111 | Tlaková zkouška vodovodního potrubí DN 100 | m | 619 |  | 0 |  |  |  | základní |  | 0 | 0 | 0 | 0 | 0 | 4 | K | 2 |  |  |  | ROZPOCET | 0 | 0 | 0 | 0 | 0 | 1 | 0 | 4 | -1359961630
103 | K | 892273122 | Proplach a dezinfekce vodovodního potrubí DN do 100 | m | 619 |  | 0 |  |  |  | základní |  | 0 | 0 | 0 | 0 | 0 | 4 | K | 2 |  |  |  | ROZPOCET | 0 | 0 | 0 | 0 | 0 | 1 | 0 | 4 | -1195246614
104 | K | 89940100R | Suchovod PE 63 mm = dl. 160,0 m | km | 0.6 |  | 0 |  |  |  | základní |  | 0 | 0 | 0 | 0 | 0 | 4 | K | 2 |  |  |  | ROZPOCET | 0 | 0 | 0 | 0 | 0 | 1 | 0 | 4 | -1253527596
| P |  | Poznámka k položce: Montáž vč. tlakové zkoušky, dezinfekce, zateplení, napojení vodovodů a přípojek, uzávěrů a následná demontáž | [15 empty] | P | 2
105 | K | 899401111 | Osazení poklopů uličních litinových šoupátkových pro přípojky, včetně osazení podkladových desek | kus | 26 |  | 0 |  |  |  | základní |  | 0 | 0.04 | 1.04 | 0 | 0 | 4 | K | 2 |  |  |  | ROZPOCET | 0 | 0 | 0 | 0 | 0 | 1 | 0 | 4 | -531237462
106 | M | 42291402 | poklop litinový šoupátkový pro přípojky (těžký) | kus | 26 |  | 0 |  |  |  | základní |  | 0 | 0.0073 | 0.1898 | 0 | 0 | 8 | M | 2 |  |  |  | ROZPOCET | 0 | 0 | 0 | 0 | 0 | 1 | 0 | 4 | 764697486
107 | K | 899401112 | Osazení poklopů uličních litinových šoupátkových, včetně osazení podkladových desek | kus | 20 |  | 0 |  |  |  | základní |  | 0 | 0.04 | 0.8 | 0 | 0 | 4 | K | 2 |  |  |  | ROZPOCET | 0 | 0 | 0 | 0 | 0 | 1 | 0 | 4 | -835182412
108 | M | 55241101 | poklop šoupátkový litinový (těžký) | kus | 20 |  | 0 |  |  |  | základní |  | 0 | 0.0411 | 0.822 | 0 | 0 | 8 | M | 2 |  |  |  | ROZPOCET | 0 | 0 | 0 | 0 | 0 | 1 | 0 | 4 | 17150517
109 | M | 42210050 | deska podkladová uličního poklopu šoupatového (recyklovaný plast) | kus | 46 |  | 0 |  |  |  | základní |  | 0 | 0.0003 | 0.0138 | 0 | 0 | 8 | M | 2 |  |  |  | ROZPOCET | 0 | 0 | 0 | 0 | 0 | 1 | 0 | 4 | -1473908317
110 | K | 899401113 | Osazení poklopů uličních litinových hydrantových, včetně osazení podkladových desek | kus | 5 |  | 0 |  |  |  | základní |  | 0 | 0.05 | 0.25 | 0 | 0 | 4 | K | 2 |  |  |  | ROZPOCET | 0 | 0 | 0 | 0 | 0 | 1 | 0 | 4 | 427080497
111 | M | 42291452 | poklop litinový hydrantový (těžký) | kus | 5 |  | 0 |  |  |  | základní |  | 0 | 0.0295 | 0.1475 | 0 | 0 | 8 | M | 2 |  |  |  | ROZPOCET | 0 | 0 | 0 | 0 | 0 | 1 | 0 | 4 | -420252661
112 | M | 42210052 | deska podkladová uličního poklopu hydrantového (recyklovaný plast) | kus | 5 |  | 0 |  |  |  | základní |  | 0 | 0.0025 | 0.0125 | 0 | 0 | 8 | M | 2 |  |  |  | ROZPOCET | 0 | 0 | 0 | 0 | 0 | 1 | 0 | 4 | -1159259890
113 | K | 899712111 | Orientační tabulky na zdivu, na oplocení | kus | 46 |  | 0 |  |  |  | základní |  | 0 | 0.00033 | 0.01518 | 0 | 0 | 4 | K | 2 |  |  |  | ROZPOCET | 0 | 0 | 0 | 0 | 0 | 1 | 0 | 4 | 695482813
114 | K | 899721111 | Vytyčovací vodič identifikační CY 6 mm2, na potrubí, poplastovaný | m | 775 |  | 0 |  |  |  | základní |  | 0 | 0.00019 | 0.14725 | 0 | 0 | 4 | K | 2 |  |  |  | ROZPOCET | 0 | 0 | 0 | 0 | 0 | 1 | 0 | 4 | 1624769947
115 | K | 899722111 | Krytí potrubí z plastů výstražnou fólií z PVC do 20 cm - barva bílá | m | 619 |  | 0 |  |  |  | základní |  | 0 | 6e-05 | 0.03714 | 0 | 0 | 4 | K | 2 |  |  |  | ROZPOCET | 0 | 0 | 0 | 0 | 0 | 1 | 0 | 4 | 1524012976
116 | K | R1 | Uzemnění vodičů vyvedením k poklopům, vč. zkoušky funkčnosti vodiče a protokolu o měření | kus | 52 |  | 0 |  |  |  | základní |  | 0 | 0 | 0 | 0 | 0 | 4 | K | 2 |  |  |  | ROZPOCET | 0 | 0 | 0 | 0 | 0 | 1 | 0 | 4 | 764070172
117 | K | R2 | Zkouška funkčnosti vodiče, vč. protokolu o měření | kpl | 1 |  | 0 |  |  |  | základní |  | 0 | 0 | 0 | 0 | 0 | 4 | K | 2 |  |  |  | ROZPOCET | 0 | 0 | 0 | 0 | 0 | 1 | 0 | 4 | -886834190
118 | K | R3 | Laboratorní rozbor vody | kpl | 3 |  | 0 |  |  |  | základní |  | 0 | 0 | 0 | 0 | 0 | 4 | K | 2 |  |  |  | ROZPOCET | 0 | 0 | 0 | 0 | 0 | 1 | 0 | 4 | -1861002157
119 | K | R4 | Vypuštění a napuštění vodovodu (úsekově) | kpl | 1 |  | 0 |  |  |  | základní |  | 0 | 0 | 0 | 0 | 0 | 4 | K | 2 |  |  |  | ROZPOCET | 0 | 0 | 0 | 0 | 0 | 1 | 0 | 4 | 304200505
120 | K | R5 | Zabezpečení konců vodovodního potrubí DN 100 mm | úsek | 7 |  | 0 |  |  |  | základní |  | 0 | 0 | 0 | 0 | 0 | 4 | K | 2 |  |  |  | ROZPOCET | 0 | 0 | 0 | 0 | 0 | 1 | 0 | 4 | -996701775
121 | K | R6 | Prostupové těsnění segmentové otvor DN 110 mm | kus | 1 |  | 0 |  |  |  | základní |  | 0 | 0 | 0 | 0 | 0 | 4 | K | 2 |  |  |  | ROZPOCET | 0 | 0 | 0 | 0 | 0 | 1 | 0 | 4 | -678580720
122 | K | R7 | Zaslepení konců potrubí DN 100 mm ponechaného v zemi betonovou směsí v dl. 0,5 m | kus | 5 |  | 0 |  |  |  | základní |  | 0 | 0 | 0 | 0 | 0 | 4 | K | 2 |  |  |  | ROZPOCET | 0 | 0 | 0 | 0 | 0 | 1 | 0 | 4 | 1575388042
| D | 9 | Ostatní náklady |  |  |  | 0 | [5 empty] | 0 |  | 1.9762 |  | 16.237 | 1 | D | 1 |  |  |  | ROZPOCET | [6 empty] | 0
123 | K | 900R | Vyčištění dna stávající vodovodní šachty (u školy) od stavební suti (odvoz na skládku) | kpl | 1 |  | 0 |  |  |  | základní |  | 0 | 0 | 0 | 0 | 0 | 4 | K | 2 |  |  |  | ROZPOCET | 0 | 0 | 0 | 0 | 0 | 1 | 0 | 4 | -679939023
| D | 91 | Doplňující práce na komunikaci |  |  |  | 0 | [5 empty] | 0 |  | 1.6202 |  | 0 | 1 | D | 2 |  |  |  | ROZPOCET | [6 empty] | 0
124 | K | 916231112 | Osazení záhonového obrubníku s boční opěrou do lože z betonu prostého C 12/15 | m | 7 |  | 0 |  |  |  | základní |  | 0 | 0.11934 | 0.83538 | 0 | 0 | 4 | K | 3 |  |  |  | ROZPOCET | 0 | 0 | 0 | 0 | 0 | 1 | 0 | 4 | -831584958
125 | M | 59217017 | obrubník betonový parkový 1000 mm, dodávka + doprava | m | 7 |  | 0 |  |  |  | základní |  | 0 | 0.05612 | 0.39284 | 0 | 0 | 8 | M | 3 |  |  |  | ROZPOCET | 0 | 0 | 0 | 0 | 0 | 1 | 0 | 4 | 258553508
126 | K | 916131213 | Osazení obrubníku betonového stojatého s boční opěrou do lože z betonu prostého C 12/15 | m | 7 |  | 0 |  |  |  | základní |  | 0 | 0 | 0 | 0 | 0 | 4 | K | 3 |  |  |  | ROZPOCET | 0 | 0 | 0 | 0 | 0 | 1 | 0 | 4 | -1647669575
127 | M | 59217072 | obrubník silniční betonový 1000 mm - dodávka + doprava | m | 7 |  | 0 |  |  |  | základní |  | 0 | 0.056 | 0.392 | 0 | 0 | 8 | M | 3 |  |  |  | ROZPOCET | 0 | 0 | 0 | 0 | 0 | 1 | 0 | 4 | -1890883698
| D | 93 | Různé dokončovací práce inženýrských staveb |  |  |  | 0 | [5 empty] | 0 |  | 0.356 |  | 0 | 1 | D | 2 |  |  |  | ROZPOCET | [6 empty] | 0
128 | K | 935112211 | Osazení příkopového žlabu do B C8/10 tl. 10 cm š. do 80 cm | m | 3.3 |  | 0 |  |  |  | základní |  | 0 | 0 | 0 | 0 | 0 | 4 | K | 3 |  |  |  | ROZPOCET | 0 | 0 | 0 | 0 | 0 | 1 | 0 | 4 | 1141586285
129 | M | 59227001 | žlabovka odvodňovací, š. 0,6 m, L=0,33 m, dodávka + doprava | kus | 10 |  | 0 |  |  |  | základní |  | 0 | 0.0356 | 0.356 | 0 | 0 | 8 | M | 3 |  |  |  | ROZPOCET | 0 | 0 | 0 | 0 | 0 | 1 | 0 | 4 | -655343137
| D | 96 | Bourání konstrukcí |  |  |  | 0 | [5 empty] | 0 |  | 0 |  | 16.237 | 1 | D | 2 |  |  |  | ROZPOCET | [6 empty] | 0
130 | K | a113106123 | Rozebrání dlažeb ze zámkových dlaždic | m2 | 62.45 |  | 0 |  |  |  | základní |  | 0 | 0 | 0 | 0.26 | 16.237 | 4 | K | 3 |  |  |  | ROZPOCET | 0 | 0 | 0 | 0 | 0 | 1 | 0 | 4 | 2107998589
| VV |  | 62,45 "zámková dlažba chodník |  | 62.45 | [13 empty] | VV | 3 | 2 | True | 1 | ROZPOCET
131 | K | 113106111 | Vybourání dlažeb z mozaiky v betonu | m2 | 6.4 |  | 0 |  |  |  | základní |  | 0 | 0 | 0 | 0 | 0 | 4 | K | 3 |  |  |  | ROZPOCET | 0 | 0 | 0 | 0 | 0 | 1 | 0 | 4 | 1190169632
| VV |  | 6,40 "zámková dlažba - zpomalovací práh |  | 6.4 | [13 empty] | VV | 3 | 2 | True | 1 | ROZPOCET
132 | K | 113106122 | Rozebrání dlažeb z betonových dlaždic na sucho | m2 | 1.8 |  | 0 |  |  |  | základní |  | 0 | 0 | 0 | 0 | 0 | 4 | K | 3 |  |  |  | ROZPOCET | 0 | 0 | 0 | 0 | 0 | 1 | 0 | 4 | -1113356912
| VV |  | 1,80 "žlabovky |  | 1.8 | [13 empty] | VV | 3 | 2 | True | 1 | ROZPOCET
133 | K | 113107153 | Odstranění podkladu nad 50 m2, kamenivo těžené, tl. 250 mm | m2 | 197.49 |  | 0 |  |  |  | základní |  | 0 | 0 | 0 | 0 | 0 | 4 | K | 3 |  |  |  | ROZPOCET | 0 | 0 | 0 | 0 | 0 | 1 | 0 | 4 | -2011974202
134 | K | 113107182 | Odstranění podkladu nad 50 m2, živice, tl. 100 mm | m2 | 197.49 |  | 0 |  |  |  | základní |  | 0 | 0 | 0 | 0 | 0 | 4 | K | 3 |  |  |  | ROZPOCET | 0 | 0 | 0 | 0 | 0 | 1 | 0 | 4 | 941556140
135 | K | 113107332 | Odstranění krytu do 50 m2. beton prostý, tl. 300 mm | m2 | 0.66 |  | 0 |  |  |  | základní |  | 0 | 0 | 0 | 0 | 0 | 4 | K | 3 |  |  |  | ROZPOCET | 0 | 0 | 0 | 0 | 0 | 1 | 0 | 4 | 1695939203
| VV |  | 0,66 "vjezd u školy |  | 0.66 | [13 empty] | VV | 3 | 2 | True | 1 | ROZPOCET
136 | K | 113202111 | Vytrhání obrub z krajníků nebo obrubníků stojatých | m2 | 7 |  | 0 |  |  |  | základní |  | 0 | 0 | 0 | 0 | 0 | 4 | K | 3 |  |  |  | ROZPOCET | 0 | 0 | 0 | 0 | 0 | 1 | 0 | 4 | 2070213753
| VV |  | 7,0 "silniční |  | 7 | [13 empty] | VV | 3 | 2 | True | 1 | ROZPOCET
137 | K | 113204111 | Vytrhání obrub záhonových | m2 | 7 |  | 0 |  |  |  | základní |  | 0 | 0 | 0 | 0 | 0 | 4 | K | 3 |  |  |  | ROZPOCET | 0 | 0 | 0 | 0 | 0 | 1 | 0 | 4 | -1469126005
138 | K | 850311811 | Vybourání vodovodního potrubí LT DN do 125 mm | m | 440 |  | 0 |  |  |  | základní |  | 0 | 0 | 0 | 0 | 0 | 4 | K | 3 |  |  |  | ROZPOCET | 0 | 0 | 0 | 0 | 0 | 1 | 0 | 4 | -165429717
139 | K | 891261811 | Vybourání vodovodních armatur a tvarovek | kus | 10 |  | 0 |  |  |  | základní |  | 0 | 0 | 0 | 0 | 0 | 4 | K | 3 |  |  |  | ROZPOCET | 0 | 0 | 0 | 0 | 0 | 1 | 0 | 4 | -1279997391
140 | K | 977213111 | Řezání potrubí litinového DN 80-100 mm | kus | 4 |  | 0 |  |  |  | základní |  | 0 | 0 | 0 | 0 | 0 | 4 | K | 3 |  |  |  | ROZPOCET | 0 | 0 | 0 | 0 | 0 | 1 | 0 | 4 | 1850648491
| VV |  | 2 "DN 80 |  | 2 | [13 empty] | VV | 3 | 2 | True | 0 | ROZPOCET
| VV |  | 2 "DN 100 |  | 2 | [13 empty] | VV | 3 | 2 | True | 0 | ROZPOCET
| VV |  | Součet |  | 4 | [13 empty] | VV | 3 | 4 | True | 1 | ROZPOCET
| D | 97 | Prorážení otvorů |  |  |  | 0 | [5 empty] | 0 |  | 0 |  | 0 | 1 | D | 2 |  |  |  | ROZPOCET | [6 empty] | 0
141 | K | 977151123 | Vrtání jádrové do betonu prostého DN 150 mm | m | 0.3 |  | 0 |  |  |  | základní |  | 0 | 0 | 0 | 0 | 0 | 4 | K | 3 |  |  |  | ROZPOCET | 0 | 0 | 0 | 0 | 0 | 1 | 0 | 4 | 744691192
| VV |  | 0,30 "betonová šachta tl. 300 mm pro potrubí PE 110 mm |  | 0.3 | [13 empty] | VV | 3 | 2 | True | 1 | ROZPOCET
| D | 997 | Přesun sutě |  |  |  | 0 | [5 empty] | 0 |  | 0 |  | 0 | 1 | D | 1 |  |  |  | ROZPOCET | [6 empty] | 0
142 | K | 997221551 | Vodorovná doprava suti do 1 km | t | 170.31 |  | 0 |  |  |  | základní |  | 0 | 0 | 0 | 0 | 0 | 4 | K | 2 |  |  |  | ROZPOCET | 0 | 0 | 0 | 0 | 0 | 1 | 0 | 4 | -574924107
143 | K | 997221559 | Příplatek ZKD 1 km u vodorovné dopravy suti ze sypkých materiálů | t | 2384.34 |  | 0 |  |  |  | základní |  | 0 | 0 | 0 | 0 | 0 | 4 | K | 2 |  |  |  | ROZPOCET | 0 | 0 | 0 | 0 | 0 | 1 | 0 | 4 | 1773276323
| VV |  | 170,31*14 "příplatek k vodorovnému přemístění za každý další započatý km přes 1 km na vzdálenost 15 km |  | 2384.34 | [13 empty] | VV | 2 | 2 | True | 1 | ROZPOCET
144 | K | 997221561 | Vodorovná doprava suti z kusových materiálů do 1 km | t | 14.74 |  | 0 |  |  |  | základní |  | 0 | 0 | 0 | 0 | 0 | 4 | K | 2 |  |  |  | ROZPOCET | 0 | 0 | 0 | 0 | 0 | 1 | 0 | 4 | 228724652
| VV |  | 7,37 "zámková dlažba na meziskládku |  | 7.37 | [13 empty] | VV | 2 | 2 | True | 0 | ROZPOCET
| VV |  | 7,37 "zpět pro položení |  | 7.37 | [13 empty] | VV | 2 | 2 | True | 0 | ROZPOCET
| VV |  | Součet |  | 14.74 | [13 empty] | VV | 2 | 4 | True | 1 | ROZPOCET
145 | K | 997221611 | Nakládání suti na dopravní prostředky pro vodorovnou dopravu | t | 177.68 |  | 0 |  |  |  | základní |  | 0 | 0 | 0 | 0 | 0 | 4 | K | 2 |  |  |  | ROZPOCET | 0 | 0 | 0 | 0 | 0 | 1 | 0 | 4 | 801057569
| VV |  | 170,31 "suť |  | 170.31 | [13 empty] | VV | 2 | 2 | True | 0 | ROZPOCET
| VV |  | 7,37 "zámková dlažba, z meziskládky pro položení |  | 7.37 | [13 empty] | VV | 2 | 2 | True | 0 | ROZPOCET
| VV |  | Součet |  | 177.68 | [13 empty] | VV | 2 | 4 | True | 1 | ROZPOCET
146 | K | 99722187R | Poplatek za uložení na skládce (skládkovné) stavebního odpadu bez LT potrubí | t | 154.84 |  | 0 |  |  |  | základní |  | 0 | 0 | 0 | 0 | 0 | 4 | K | 2 |  |  |  | ROZPOCET | 0 | 0 | 0 | 0 | 0 | 1 | 0 | 4 | -429130339
| VV |  | 170,31-7,37-7,92-0,18 |  | 154.84 | [13 empty] | VV | 2 | 2 | True | 1 | ROZPOCET
| D | 998 | Přesun hmot |  |  |  | 0 | [5 empty] | 0 |  | 0 |  | 0 | 1 | D | 1 |  |  |  | ROZPOCET | [6 empty] | 0
147 | K | 998276101 | Přesun hmot pro trubní vedení z trub z plastických hmot otevřený výkop | t | 1.854 |  | 0 |  |  |  | základní |  | 0 | 0 | 0 | 0 | 0 | 4 | K | 2 |  |  |  | ROZPOCET | 0 | 0 | 0 | 0 | 0 | 1 | 0 | 4 | 1650870825
148 | K | 99833201R | Rozvoz materiálu na obsyp po staveništi | t | 306.085 |  | 0 |  |  |  | základní |  | 0 | 0 | 0 | 0 | 0 | 4 | K | 2 |  |  |  | ROZPOCET | 0 | 0 | 0 | 0 | 0 | 1 | 0 | 4 | -612801157

## 57c - SO 02 - Kanalizace ...
[9 empty] | >> skryté sloupce << | [9 empty] | {f05f68dd-d56c-4570-84d7-8e9a8b93af3a}
2
| KRYCÍ LIST SOUPISU PRACÍ | [8 empty] | v --- níže se nacházejí doplnkové a pomocné údaje k sestavám --- v | [8 empty] | False
Stavba:
Dolní Dvořiště (č. p. 157 - č. p. 40) - OBNOVA VODOVODU A KANALIZACE, Dolní Dvořiště (č. p. 157 - č. p. 40) - OBNOVA KOMUNIKACE
Objekt:
57c - SO 02 - Kanalizace jednotná
| KSO: |  |  |  |  | CC-CZ:
| Místo: |  |  |  |  | Datum:
| Zadavatel: |  |  |  |  | IČ:
|  | Obec Dolní Dvořiště, 382 72 Dolní Dvořiště 62 |  |  |  | DIČ:
| Uchazeč: |  |  |  |  | IČ:
DIČ:
| Projektant: |  |  |  |  | IČ:
|  | Jiří Sváček - VHS, Miroslav Vávra - DS |  |  |  | DIČ:
| Zpracovatel: |  |  |  |  | IČ:
DIČ:
Poznámka:
| Cena bez DPH | [5 empty] | 0
|  |  | Základ daně |  |  | Sazba daně | Výše daně
| DPH | základní | 0 |  |  | 21% | 0
|  | snížená | 0 |  |  | 12% | 0
|  | zákl. přenesená | 0 |  |  | 21% | 0
|  | sníž. přenesená | 0 |  |  | 12% | 0
|  | nulová | 0 |  |  | 0% | 0
| Cena s DPH |  |  | v | CZK |  | 0
| Projektant |  |  | Zpracovatel
| Datum a podpis: |  | Razítko | Datum a podpis: |  |  | Razítko
| Objednavatel |  |  | Uchazeč
| Datum a podpis: |  | Razítko | Datum a podpis: |  |  | Razítko
REKAPITULACE ČLENĚNÍ SOUPISU PRACÍ
Stavba:
Dolní Dvořiště (č. p. 157 - č. p. 40) - OBNOVA VODOVODU A KANALIZACE, Dolní Dvořiště (č. p. 157 - č. p. 40) - OBNOVA KOMUNIKACE
Objekt:
57c - SO 02 - Kanalizace jednotná
Místo: | [5 empty] | Datum:
Zadavatel: |  |  | Obec Dolní Dvořiště, 382 72 Dolní Dvořiště 62 |  |  | Projektant: | Jiří Sváček - VHS, Miroslav Vávra - DS
Uchazeč: | [5 empty] | Zpracovatel:
Kód dílu - Popis | [6 empty] | Cena celkem [CZK]
Náklady ze soupisu prací | [6 empty] | 0 | [12 empty] | -1
| HSV - Práce a dodávky HSV | [5 empty] | 0
| 1 - Zemní práce | [5 empty] | 0
| 2 - Zakládání | [5 empty] | 0
| 4 - Vodorovné konstrukce | [5 empty] | 0
| 5 - Komunikace pozemní | [5 empty] | 0
| 8 - Trubní vedení | [5 empty] | 0
| 91 - Doplňující práce na komunikaci | [5 empty] | 0
| 933 - Různé dokončovací práce inženýrských staveb | [5 empty] | 0
| 966 - Bourání konstrukcí | [5 empty] | 0
| 997 - Přesun sutě | [5 empty] | 0
| 998 - Přesun hmot | [5 empty] | 0
SOUPIS PRACÍ
Stavba:
Dolní Dvořiště (č. p. 157 - č. p. 40) - OBNOVA VODOVODU A KANALIZACE, Dolní Dvořiště (č. p. 157 - č. p. 40) - OBNOVA KOMUNIKACE
Objekt:
57c - SO 02 - Kanalizace jednotná
Místo: | [5 empty] | Datum:
Zadavatel: |  |  | Obec Dolní Dvořiště, 382 72 Dolní Dvořiště 62 |  |  | Projektant: | Jiří Sváček - VHS, Miroslav Vávra - DS
Uchazeč: | [5 empty] | Zpracovatel:
PČ | Typ | Kód | Popis | MJ | Množství | J.cena [CZK] | Cena celkem [CZK] | Cenová soustava |  |  | DPH | J. Nh [h] | Nh celkem [h] | J. hmotnost [t] | Hmotnost celkem [t] | J. suť [t] | Suť Celkem [t]
Náklady soupisu celkem | [6 empty] | 0 | [5 empty] | 0 |  | 679.7163 |  | 0 |  | D | -1 | [10 empty] | 0
| D | HSV | Práce a dodávky HSV |  |  |  | 0 | [5 empty] | 0 |  | 679.7163 |  | 0 | 1 | D | 0 |  |  |  | ROZPOCET | [6 empty] | 0
| D | 1 | Zemní práce |  |  |  | 0 | [5 empty] | 0 |  | 667.3717 |  | 0 | 1 | D | 1 |  |  |  | ROZPOCET | [6 empty] | 0
1 | K | 119001406 | Dočasné zajištění potrubí (jiné sítě) | m | 30 |  | 0 |  |  |  | základní |  | 0 | 0.00868 | 0.2604 | 0 | 0 | 4 | K | 2 |  |  |  | ROZPOCET | 0 | 0 | 0 | 0 | 0 | 1 | 0 | 4 | -2124380077
| VV |  | křížení: | [15 empty] | VV | 2 | 1 | True | 0 | ROZPOCET
| VV |  | 18,00 "Stoka C |  | 18 | [13 empty] | VV | 2 | 2 | True | 0 | ROZPOCET
| VV |  | 1,00 "Stoka C-1 |  | 1 | [13 empty] | VV | 2 | 2 | True | 0 | ROZPOCET
| VV |  | 3,00 "Stoka C-2 |  | 3 | [13 empty] | VV | 2 | 2 | True | 0 | ROZPOCET
| VV |  | 3,00 "Stoka C-3 |  | 3 | [13 empty] | VV | 2 | 2 | True | 0 | ROZPOCET
| VV |  | Mezisoučet |  | 25 | [13 empty] | VV | 2 | 3 | True | 0 | ROZPOCET
| VV |  | 25,00*1,2 |  | 30 | [13 empty] | VV | 2 | 2 | True | 1 | ROZPOCET
2 | K | 119001412 | Dočasné zajištění potrubí betonového a plastového DN přes 200 do 500 mm | m | 9.2 |  | 0 |  |  |  | základní |  | 0 | 0.01269 | 0.11675 | 0 | 0 | 4 | K | 2 |  |  |  | ROZPOCET | 0 | 0 | 0 | 0 | 0 | 1 | 0 | 4 | 1772144052
| VV |  | 8,00 "obnažování stávajícího potrubí v místě napojení |  | 8 | [13 empty] | VV | 2 | 2 | True | 0 | ROZPOCET
| VV |  | 1,20 "propustek BT DN 300 |  | 1.2 | [13 empty] | VV | 2 | 2 | True | 0 | ROZPOCET
| VV |  | Součet |  | 9.2 | [13 empty] | VV | 2 | 4 | True | 1 | ROZPOCET
3 | K | 119001421 | Dočasné zajištění kabelů ze 3 volně ložených kabelů | m | 27.6 |  | 0 |  |  |  | základní |  | 0 | 0.0369 | 1.0184 | 0 | 0 | 4 | K | 2 |  |  |  | ROZPOCET | 0 | 0 | 0 | 0 | 0 | 1 | 0 | 4 | 574347472
| VV |  | křížení: | [15 empty] | VV | 2 | 1 | True | 0 | ROZPOCET
| VV |  | 14,00 "Stoka C |  | 14 | [13 empty] | VV | 2 | 2 | True | 0 | ROZPOCET
| VV |  | 1,00 "Stoka C-1 |  | 1 | [13 empty] | VV | 2 | 2 | True | 0 | ROZPOCET
| VV |  | 4,00 "Stoka C-2 |  | 4 | [13 empty] | VV | 2 | 2 | True | 0 | ROZPOCET
| VV |  | 4,00 "Stoka C-3 |  | 4 | [13 empty] | VV | 2 | 2 | True | 0 | ROZPOCET
| VV |  | Mezisoučet |  | 23 | [13 empty] | VV | 2 | 3 | True | 0 | ROZPOCET
| VV |  | 23,00*1,2 |  | 27.6 | [13 empty] | VV | 2 | 2 | True | 1 | ROZPOCET
4 | K | 121151113 | Sejmutí ornice plochy do 500 m2 tl vrstvy do 200 mm strojně | m2 | 275.22 |  | 0 |  |  |  | základní |  | 0 | 0 | 0 | 0 | 0 | 4 | K | 2 |  |  |  | ROZPOCET | 0 | 0 | 0 | 0 | 0 | 1 | 0 | 4 | 1983268373
5 | K | 132254206 | Hloubení zapažených rýh š do 2000 mm v hornině třídy těžitelnosti I skupiny 3 objem do 5000 m3 STROJNĚ | m3 | 1247.416 |  | 0 |  |  |  | základní |  | 0 | 0 | 0 | 0 | 0 | 4 | K | 2 |  |  |  | ROZPOCET | 0 | 0 | 0 | 0 | 0 | 1 | 0 | 4 | -512586449
| VV |  | 1216,25 "Stoka C |  | 1216.25 | [13 empty] | VV | 2 | 2 | True | 0 | ROZPOCET
| VV |  | 73,12 "Stoka C-1 |  | 73.12 | [13 empty] | VV | 2 | 2 | True | 0 | ROZPOCET
| VV |  | 39,55 "Stoka C-2 |  | 39.55 | [13 empty] | VV | 2 | 2 | True | 0 | ROZPOCET
| VV |  | 195,01 |  | 195.01 | [13 empty] | VV | 2 | 2 | True | 0 | ROZPOCET
| VV |  | 90,22 "Stoka C-3 |  | 90.22 | [13 empty] | VV | 2 | 2 | True | 0 | ROZPOCET
| VV |  | 22,34 "přepojení kanalizace |  | 22.34 | [13 empty] | VV | 2 | 2 | True | 0 | ROZPOCET
| VV |  | 26,76 "šachty (dokopávky) |  | 26.76 | [13 empty] | VV | 2 | 2 | True | 0 | ROZPOCET
| VV |  | 35,02 |  | 35.02 | [13 empty] | VV | 2 | 2 | True | 0 | ROZPOCET
| VV |  | 12,96 "uliční vpusti |  | 12.96 | [13 empty] | VV | 2 | 2 | True | 0 | ROZPOCET
| VV |  | 12,24 "Drenáž |  | 12.24 | [13 empty] | VV | 2 | 2 | True | 0 | ROZPOCET
| VV |  | -164,20 "odpočet objemu stávajících objektů (potrubí+šachty+vpusti) |  | -164.2 | [13 empty] | VV | 2 | 2 | True | 0 | ROZPOCET
| VV |  | Mezisoučet |  | 1559.27 | [13 empty] | VV | 2 | 3 | True | 0 | ROZPOCET
| VV |  | 1559,27*0,80 "80% |  | 1247.416 | [13 empty] | VV | 2 | 2 | True | 1 | ROZPOCET
6 | K | 132354204 | Hloubení zapažených rýh š do 2000 mm v hornině třídy těžitelnosti II skupiny 4 objem do 500 m3 STROJNĚ | m3 | 311.854 |  | 0 |  |  |  | základní |  | 0 | 0 | 0 | 0 | 0 | 4 | K | 2 |  |  |  | ROZPOCET | 0 | 0 | 0 | 0 | 0 | 1 | 0 | 4 | 84762081
| VV |  | 1559,27*0,20 "20% |  | 311.854 | [13 empty] | VV | 2 | 2 | True | 1 | ROZPOCET
7 | K | 139001101 | Příplatek za ztížení vykopávky v blízkosti vedení | m3 | 167 |  | 0 |  |  |  | základní |  | 0 | 0 | 0 | 0 | 0 | 4 | K | 2 |  |  |  | ROZPOCET | 0 | 0 | 0 | 0 | 0 | 1 | 0 | 4 | -1453863201
| VV |  | 20,00 "při obnažování stáv. potrubí kanalizace v místě napojení |  | 20 | [13 empty] | VV | 2 | 2 | True | 0 | ROZPOCET
| VV |  | 69,00 "křížení kabelů |  | 69 | [13 empty] | VV | 2 | 2 | True | 0 | ROZPOCET
| VV |  | 75,00 "křížení potrubí (jiné sítě) |  | 75 | [13 empty] | VV | 2 | 2 | True | 0 | ROZPOCET
| VV |  | 3,00 "křížení propustku |  | 3 | [13 empty] | VV | 2 | 2 | True | 0 | ROZPOCET
| VV |  | Součet |  | 167 | [13 empty] | VV | 2 | 4 | True | 1 | ROZPOCET
8 | K | 151101102 | Zřízení příložného pažení a rozepření stěn rýh hl přes 2 do 4 m | m2 | 2550.42 |  | 0 |  |  |  | základní |  | 0 | 0.00085 | 2.1679 | 0 | 0 | 4 | K | 2 |  |  |  | ROZPOCET | 0 | 0 | 0 | 0 | 0 | 1 | 0 | 4 | 1965283435
9 | K | 151101112 | Odstranění příložného pažení a rozepření stěn rýh hl přes 2 do 4 m | m2 | 2550.42 |  | 0 |  |  |  | základní |  | 0 | 0 | 0 | 0 | 0 | 4 | K | 2 |  |  |  | ROZPOCET | 0 | 0 | 0 | 0 | 0 | 1 | 0 | 4 | -1396163606
10 | K | 162351104 | Vodorovné přemístění přes 500 do 1000 m výkopku/sypaniny z horniny třídy těžitelnosti I skupiny 1 až 4 | m3 | 2696.49 |  | 0 |  |  |  | základní |  | 0 | 0 | 0 | 0 | 0 | 4 | K | 2 |  |  |  | ROZPOCET | 0 | 0 | 0 | 0 | 0 | 1 | 0 | 4 | -932899469
| VV |  | 1559,27 "výkopy na meziskládku |  | 1559.27 | [13 empty] | VV | 2 | 2 | True | 0 | ROZPOCET
| VV |  | 1137,22 "zpět do zásypů |  | 1137.22 | [13 empty] | VV | 2 | 2 | True | 0 | ROZPOCET
| VV |  | Součet |  | 2696.49 | [13 empty] | VV | 2 | 4 | True | 1 | ROZPOCET
11 | K | 162751117 | Vodorovné přemístění přes 9 000 do 10000 m výkopku/sypaniny z horniny třídy těžitelnosti I skupiny 1 až 4 | m3 | 422.05 |  | 0 |  |  |  | základní |  | 0 | 0 | 0 | 0 | 0 | 4 | K | 2 |  |  |  | ROZPOCET | 0 | 0 | 0 | 0 | 0 | 1 | 0 | 4 | -218356032
| VV |  | 1559,27-1137,22 "zbývající výkopy po odečtení materiálu na zásyp |  | 422.05 | [13 empty] | VV | 2 | 2 | True | 1 | ROZPOCET
12 | K | 162751119 | Příplatek k vodorovnému přemístění výkopku/sypaniny z horniny třídy těžitelnosti I skupiny 1 až 4 ZKD 1000 m přes 10000 m | m3 | 2110.25 |  | 0 |  |  |  | základní |  | 0 | 0 | 0 | 0 | 0 | 4 | K | 2 |  |  |  | ROZPOCET | 0 | 0 | 0 | 0 | 0 | 1 | 0 | 4 | 1484962056
| VV |  | 5*422,05 "příplatek k vodorovnému přemístění za každý další započatý km přes 10 km na vzdálenost 15 km |  | 2110.25 | [13 empty] | VV | 2 | 2 | True | 1 | ROZPOCET
13 | K | 167151111 | Nakládání výkopku z hornin třídy těžitelnosti I skupiny 1 až 4 přes 100 m3 | m3 | 1559.27 |  | 0 |  |  |  | základní |  | 0 | 0 | 0 | 0 | 0 | 4 | K | 2 |  |  |  | ROZPOCET | 0 | 0 | 0 | 0 | 0 | 1 | 0 | 4 | -2018705239
| VV |  | 1137,22 "z meziskládky do zásypů |  | 1137.22 | [13 empty] | VV | 2 | 2 | True | 0 | ROZPOCET
| VV |  | 422,05 "zbývající výkopy na skládku |  | 422.05 | [13 empty] | VV | 2 | 2 | True | 0 | ROZPOCET
| VV |  | Součet |  | 1559.27 | [13 empty] | VV | 2 | 4 | True | 1 | ROZPOCET
14 | K | 171201231 | Poplatek za uložení zeminy a kamení na skládce (skládkovné) kód odpadu 17 05 04 | t | 704.824 |  | 0 |  |  |  | základní |  | 0 | 0 | 0 | 0 | 0 | 4 | K | 2 |  |  |  | ROZPOCET | 0 | 0 | 0 | 0 | 0 | 1 | 0 | 4 | -1064823694
| VV |  | 422,05*1,67 |  | 704.824 | [13 empty] | VV | 2 | 2 | True | 1 | ROZPOCET
15 | K | 171251201 | Uložení sypaniny na skládky nebo meziskládky | m3 | 1981.32 |  | 0 |  |  |  | základní |  | 0 | 0 | 0 | 0 | 0 | 4 | K | 2 |  |  |  | ROZPOCET | 0 | 0 | 0 | 0 | 0 | 1 | 0 | 4 | -1455409212
| VV |  | 1559,27 "na meziskládku |  | 1559.27 | [13 empty] | VV | 2 | 2 | True | 0 | ROZPOCET
| VV |  | 422,05 "na skládku |  | 422.05 | [13 empty] | VV | 2 | 2 | True | 0 | ROZPOCET
| VV |  | Součet |  | 1981.32 | [13 empty] | VV | 2 | 4 | True | 1 | ROZPOCET
16 | K | 174151101 | Zásyp jam, šachet rýh nebo kolem objektů sypaninou se zhutněním | m3 | 1137.23 |  | 0 |  |  |  | základní |  | 0 | 0 | 0 | 0 | 0 | 4 | K | 2 |  |  |  | ROZPOCET | 0 | 0 | 0 | 0 | 0 | 1 | 0 | 4 | -248389283
| VV |  | 817,15 "Stoka C |  | 817.15 | [13 empty] | VV | 2 | 2 | True | 0 | ROZPOCET
| VV |  | 54,40 "Stoka C-1 |  | 54.4 | [13 empty] | VV | 2 | 2 | True | 0 | ROZPOCET
| VV |  | 26,94 "Stoka C-2 |  | 26.94 | [13 empty] | VV | 2 | 2 | True | 0 | ROZPOCET
| VV |  | 150,66 |  | 150.66 | [13 empty] | VV | 2 | 2 | True | 0 | ROZPOCET
| VV |  | 72,31 "Stoka C-3 |  | 72.31 | [13 empty] | VV | 2 | 2 | True | 0 | ROZPOCET
| VV |  | 15,77 "přepojení kanalizace |  | 15.77 | [13 empty] | VV | 2 | 2 | True | 0 | ROZPOCET
| VV |  | Součet |  | 1137.23 | [13 empty] | VV | 2 | 4 | True | 1 | ROZPOCET
17 | K | 175151101 | Obsypání potrubí strojně sypaninou bez prohození, uloženou do 3 m | m3 | 331.9 |  | 0 |  |  |  | základní |  | 0 | 0 | 0 | 0 | 0 | 4 | K | 2 |  |  |  | ROZPOCET | 0 | 0 | 0 | 0 | 0 | 1 | 0 | 4 | 852588218
| VV |  | odpočet objem potrubí: | [15 empty] | VV | 2 | 1 | True | 0 | ROZPOCET
| VV |  | 258,20 "Stoka C |  | 258.2 | [13 empty] | VV | 2 | 2 | True | 0 | ROZPOCET
| VV |  | 12,70 "Stoka C-1 |  | 12.7 | [13 empty] | VV | 2 | 2 | True | 0 | ROZPOCET
| VV |  | 36,52 "Stoka C-2 |  | 36.52 | [13 empty] | VV | 2 | 2 | True | 0 | ROZPOCET
| VV |  | 12,53 "Stoka C-3 |  | 12.53 | [13 empty] | VV | 2 | 2 | True | 0 | ROZPOCET
| VV |  | 3,98 "přepojení kanalizace |  | 3.98 | [13 empty] | VV | 2 | 2 | True | 0 | ROZPOCET
| VV |  | 7,97 "drenáž |  | 7.97 | [13 empty] | VV | 2 | 2 | True | 0 | ROZPOCET
| VV |  | Součet |  | 331.9 | [13 empty] | VV | 2 | 4 | True | 1 | ROZPOCET
18 | M | 58337303 | štěrkopísek frakce 4/8 - materiál na obsyp | t | 663.8 |  | 0 |  |  |  | základní |  | 0 | 1 | 663.8 | 0 | 0 | 8 | M | 2 |  |  |  | ROZPOCET | 0 | 0 | 0 | 0 | 0 | 1 | 0 | 4 | -1560906286
| VV |  | 331,9*2 'Přepočtené koeficientem množství |  | 663.8 | [13 empty] | VV | 2 | 2 | False | 1 | ROZPOCET
19 | K | 181152302 | Úprava pláně v zářezech se zhutněním | m2 | 707.34 |  | 0 |  |  |  | základní |  | 0 | 0 | 0 | 0 | 0 | 4 | K | 2 |  |  |  | ROZPOCET | 0 | 0 | 0 | 0 | 0 | 1 | 0 | 4 | -2074721306
20 | K | 181252305 | Úprava pláně v násypech se zhutněním | m2 | 707.34 |  | 0 |  |  |  | základní |  | 0 | 0 | 0 | 0 | 0 | 4 | K | 2 |  |  |  | ROZPOCET | 0 | 0 | 0 | 0 | 0 | 1 | 0 | 4 | 1556876171
21 | K | 181351103 | Rozprostření ornice tl vrstvy do 200 mm pl přes 100 do 500 m2 v rovině nebo ve svahu do 1:5 strojně | m2 | 275.22 |  | 0 |  |  |  | základní |  | 0 | 0 | 0 | 0 | 0 | 4 | K | 2 |  |  |  | ROZPOCET | 0 | 0 | 0 | 0 | 0 | 1 | 0 | 4 | 1377418998
| P |  | Poznámka k položce: Rozprostření ornice v tl. 10 cm, dovoz ornice ze vzdálenosti 10 km | [15 empty] | P | 2
22 | K | 181411131 | Založení parkového trávníku výsevem pl do 1000 m2 v rovině a ve svahu do 1:5 | m2 | 275.22 |  | 0 |  |  |  | základní |  | 0 | 0 | 0 | 0 | 0 | 4 | K | 2 |  |  |  | ROZPOCET | 0 | 0 | 0 | 0 | 0 | 1 | 0 | 4 | 1783699488
23 | M | 00572410 | osivo směs travní parková | kg | 8.257 |  | 0 |  |  |  | základní |  | 0 | 0.001 | 0.008257 | 0 | 0 | 8 | M | 2 |  |  |  | ROZPOCET | 0 | 0 | 0 | 0 | 0 | 1 | 0 | 4 | 1092145864
| VV |  | 275,22*0,03 'Přepočtené koeficientem množství |  | 8.257 | [13 empty] | VV | 2 | 2 | False | 1 | ROZPOCET
| D | 2 | Zakládání |  |  |  | 0 | [5 empty] | 0 |  | 0.52224 |  | 0 | 1 | D | 1 |  |  |  | ROZPOCET | [6 empty] | 0
24 | K | 212792211 | Montáž trativodů z flexibilních trubek, lože | m | 544 |  | 0 |  |  |  | základní |  | 0 | 0.00048 | 0.26112 | 0 | 0 | 4 | K | 2 |  |  |  | ROZPOCET | 0 | 0 | 0 | 0 | 0 | 1 | 0 | 4 | 1813425429
25 | M | 28611223 | trubka drenážní flexibilní PVC DN 100 mm pro drenáže | m | 544 |  | 0 |  |  |  | základní |  | 0 | 0.00048 | 0.26112 | 0 | 0 | 8 | M | 2 |  |  |  | ROZPOCET | 0 | 0 | 0 | 0 | 0 | 1 | 0 | 4 | -295962373
| D | 4 | Vodorovné konstrukce |  |  |  | 0 | [5 empty] | 0 |  | 0 |  | 0 | 1 | D | 1 |  |  |  | ROZPOCET | [6 empty] | 0
26 | K | 451573111 | Lože pod potrubí otevřený výkop ze štěrkopísku 4-8 mm, tl. 0,1 m | m3 | 77.38 |  | 0 |  |  |  | základní |  | 0 | 0 | 0 | 0 | 0 | 4 | K | 2 |  |  |  | ROZPOCET | 0 | 0 | 0 | 0 | 0 | 1 | 0 | 4 | 1303251224
| VV |  | 50,66 "Stoka C |  | 50.66 | [13 empty] | VV | 2 | 2 | True | 0 | ROZPOCET
| VV |  | 13,20 "Stoka C-1 |  | 13.2 | [13 empty] | VV | 2 | 2 | True | 0 | ROZPOCET
| VV |  | 9,20 "Stoka C-2 |  | 9.2 | [13 empty] | VV | 2 | 2 | True | 0 | ROZPOCET
| VV |  | 3,00 "Stoka C-3 |  | 3 | [13 empty] | VV | 2 | 2 | True | 0 | ROZPOCET
| VV |  | 1,32 "přepojení kanalizace |  | 1.32 | [13 empty] | VV | 2 | 2 | True | 0 | ROZPOCET
| VV |  | Součet |  | 77.38 | [13 empty] | VV | 2 | 4 | True | 1 | ROZPOCET
| D | 5 | Komunikace pozemní |  |  |  | 0 | [5 empty] | 0 |  | 3.2656 |  | 0 | 1 | D | 1 |  |  |  | ROZPOCET | [6 empty] | 0
27 | K | 561031211 | Zřízení podkladu cementové stabilizace CS tl 160 mm | m2 | 6 |  | 0 |  |  |  | základní |  | 0 | 0 | 0 | 0 | 0 | 4 | K | 2 |  |  |  | ROZPOCET | 0 | 0 | 0 | 0 | 0 | 1 | 0 | 4 | -1330652398
| VV |  | 6,00 "obslužná komunikace s živičným povrchem (mezi bytovými domy) |  | 6 | [13 empty] | VV | 2 | 2 | True | 1 | ROZPOCET
28 | K | 564831011 | Podklad ze štěrkodrtě ŠD plochy do 100 m2 tl 100 mm (tl. po zhutnění) | m2 | 7.2 |  | 0 |  |  |  | základní |  | 0 | 0 | 0 | 0 | 0 | 4 | K | 2 |  |  |  | ROZPOCET | 0 | 0 | 0 | 0 | 0 | 1 | 0 | 4 | -691713768
| VV |  | 7,20 "chodníky |  | 7.2 | [13 empty] | VV | 2 | 2 | True | 1 | ROZPOCET
29 | K | 564861011 | Podklad ze štěrkodrtě ŠD plochy do 100 m2 tl 200 mm (tl. po zhutnění) | m2 | 14.8 |  | 0 |  |  |  | základní |  | 0 | 0 | 0 | 0 | 0 | 4 | K | 2 |  |  |  | ROZPOCET | 0 | 0 | 0 | 0 | 0 | 1 | 0 | 4 | -498998810
| VV |  | 14,80 "parkovací stání - stávající zámková dlažba |  | 14.8 | [13 empty] | VV | 2 | 2 | True | 1 | ROZPOCET
30 | K | 56513111R | Podklad obalovaným kamen. asfaltem OK II do 3 m, tl 50 mm | m2 | 6 |  | 0 |  |  |  | základní |  | 0 | 0.13188 | 0.79128 | 0 | 0 | 4 | K | 2 |  |  |  | ROZPOCET | 0 | 0 | 0 | 0 | 0 | 1 | 0 | 4 | 1563677395
| VV |  | 6,00 "obslužná komunikace s živičným povrchem (mezi bytovými domy) |  | 6 | [13 empty] | VV | 2 | 2 | True | 1 | ROZPOCET
31 | K | 56690113R | Vyspravení podkladu po překopech plochy do 15 m2 štěrkodrtí tl. do 200 mm | m2 | 1.02 |  | 0 |  |  |  | základní |  | 0 | 0.46 | 0.4692 | 0 | 0 | 4 | K | 2 |  |  |  | ROZPOCET | 0 | 0 | 0 | 0 | 0 | 1 | 0 | 4 | -312090230
| VV |  | 1,02 "obslužná komunikace s živičným povrchem (mezi bytovými domy) |  | 1.02 | [13 empty] | VV | 2 | 2 | True | 1 | ROZPOCET
32 | K | 57713421R | Asfaltový beton střednězrnný ABS tř. III tl 40 mm š do 3 m z nemodifikovaného asfaltu | m2 | 6 |  | 0 |  |  |  | základní |  | 0 | 0 | 0 | 0 | 0 | 4 | K | 2 |  |  |  | ROZPOCET | 0 | 0 | 0 | 0 | 0 | 1 | 0 | 4 | -1586240203
| VV |  | 6,00 "obslužná komunikace s živičným povrchem (mezi bytovými domy) |  | 6 | [13 empty] | VV | 2 | 2 | True | 1 | ROZPOCET
33 | K | 57714611R | Asfaltový beton velmi hrubý ABVH III, tl 50 mm š do 3 m z nemodifikovaného asfaltu | m2 | 6 |  | 0 |  |  |  | základní |  | 0 | 0 | 0 | 0 | 0 | 4 | K | 2 |  |  |  | ROZPOCET | 0 | 0 | 0 | 0 | 0 | 1 | 0 | 4 | 407493045
| VV |  | 6,00 "obslužná komunikace s živičným povrchem (mezi bytovými domy) |  | 6 | [13 empty] | VV | 2 | 2 | True | 1 | ROZPOCET
34 | K | 596211110 | Kladení zámkové dlažby tl 60 mm pl do 50 m2 do lože z drtě tl. 40 mm | m2 | 7.2 |  | 0 |  |  |  | základní |  | 0 | 0.08922 | 0.64238 | 0 | 0 | 4 | K | 2 |  |  |  | ROZPOCET | 0 | 0 | 0 | 0 | 0 | 1 | 0 | 4 | 961830120
| VV |  | 7,2 "chodníky - zpětné položení zámkové dlažby |  | 7.2 | [13 empty] | VV | 2 | 2 | True | 1 | ROZPOCET
35 | K | 596211210 | Kladení zámkové dlažby tl 80 mm pl do 50 m2do lože z drtě tl. 40 mm | m2 | 14.8 |  | 0 |  |  |  | základní |  | 0 | 0.09062 | 1.3412 | 0 | 0 | 4 | K | 2 |  |  |  | ROZPOCET | 0 | 0 | 0 | 0 | 0 | 1 | 0 | 4 | 145044819
| VV |  | 14,80 "parkovací stání - stávající zámková dlažba |  | 14.8 | [13 empty] | VV | 2 | 2 | True | 1 | ROZPOCET
36 | K | 599141111 | Zalití spár modifikovanou hmotou (pružná zálivka) | m | 6 |  | 0 |  |  |  | základní |  | 0 | 0.0036 | 0.0216 | 0 | 0 | 4 | K | 2 |  |  |  | ROZPOCET | 0 | 0 | 0 | 0 | 0 | 1 | 0 | 4 | -400088481
| D | 8 | Trubní vedení |  |  |  | 0 | [5 empty] | 0 |  | 8.5567 |  | 0 | 1 | D | 1 |  |  |  | ROZPOCET | [6 empty] | 0
37 | K | 871363121 | Montáž kanalizačního potrubí SN 8 z PVC DN 250, gumový kroužek | m | 3 |  | 0 |  |  |  | základní |  | 0 | 2e-05 | 6e-05 | 0 | 0 | 4 | K | 2 |  |  |  | ROZPOCET | 0 | 0 | 0 | 0 | 0 | 1 | 0 | 4 | -1729864169
38 | M | 28611215 | trubka kanalizační PVC plnostěnná DN 250x7,3x3000mm SN8 | kus | 1 |  | 0 |  |  |  | základní |  | 0 | 0.0086 | 0.0086 | 0 | 0 | 8 | M | 2 |  |  |  | ROZPOCET | 0 | 0 | 0 | 0 | 0 | 1 | 0 | 4 | -572769625
| VV |  | 0,970873786407767*1,03 'Přepočtené koeficientem množství |  | 1 | [13 empty] | VV | 2 | 2 | False | 1 | ROZPOCET
39 | K | 871370320 | Montáž kanalizačního potrubí SN 10 z polypropylenu DN 300, vč. objímek | m | 130 |  | 0 |  |  |  | základní |  | 0 | 2e-05 | 0.0026 | 0 | 0 | 4 | K | 2 |  |  |  | ROZPOCET | 0 | 0 | 0 | 0 | 0 | 1 | 0 | 4 | -790377767
40 | M | 28614221 | trubka kanalizační PP UR-2 DN 300/335x6000mm SN10 | kus | 22 |  | 0 |  |  |  | základní |  | 0 | 0.01142 | 0.25124 | 0 | 0 | 8 | M | 2 |  |  |  | ROZPOCET | 0 | 0 | 0 | 0 | 0 | 1 | 0 | 4 | -1952656218
41 | M | 28654468 | dvojitá objímka kanalizační PP DN 300 | kus | 4 |  | 0 |  |  |  | základní |  | 0 | 0.003 | 0.012 | 0 | 0 | 8 | M | 2 |  |  |  | ROZPOCET | 0 | 0 | 0 | 0 | 0 | 1 | 0 | 4 | 514000726
42 | K | 871390310 | Montáž kanalizačního potrubí SN 10 z polypropylenu DN 400, vč. objímek | m | 104 |  | 0 |  |  |  | základní |  | 0 | 3e-05 | 0.00312 | 0 | 0 | 4 | K | 2 |  |  |  | ROZPOCET | 0 | 0 | 0 | 0 | 0 | 1 | 0 | 4 | 900880247
43 | M | 28614222 | trubka kanalizační PP UR-2 DN 400/450x6000mm SN10 | kus | 18 |  | 0 |  |  |  | základní |  | 0 | 0 | 0 | 0 | 0 | 8 | M | 2 |  |  |  | ROZPOCET | 0 | 0 | 0 | 0 | 0 | 1 | 0 | 4 | -1317108757
44 | M | 28654469 | dvojitá objímka kanalizační PP DN 400 | kus | 1 |  | 0 |  |  |  | základní |  | 0 | 0.0047 | 0.0047 | 0 | 0 | 8 | M | 2 |  |  |  | ROZPOCET | 0 | 0 | 0 | 0 | 0 | 1 | 0 | 4 | -1415725202
45 | K | 871420310 | Montáž kanalizačního potrubí SN 10 z polypropylenu DN 500 | m | 316 |  | 0 |  |  |  | základní |  | 0 | 3e-05 | 0.00948 | 0 | 0 | 4 | K | 2 |  |  |  | ROZPOCET | 0 | 0 | 0 | 0 | 0 | 1 | 0 | 4 | 575256974
46 | M | 28614223 | trubka kanalizační PP UR-2 DN 500/560x6000mm SN10 | kus | 53 |  | 0 |  |  |  | základní |  | 0 | 0.0284 | 1.5052 | 0 | 0 | 8 | M | 2 |  |  |  | ROZPOCET | 0 | 0 | 0 | 0 | 0 | 1 | 0 | 4 | -1992808932
47 | M | 28654470 | dvojitá objímka kanalizační PP DN 500 | kus | 7 |  | 0 |  |  |  | základní |  | 0 | 0.0061 | 0.0427 | 0 | 0 | 8 | M | 2 |  |  |  | ROZPOCET | 0 | 0 | 0 | 0 | 0 | 1 | 0 | 4 | -507267525
48 | K | 877315124 | Montáž navrtávacího odbočného sedla DN 150 | kus | 13 |  | 0 |  |  |  | základní |  | 0 | 4e-05 | 0.00052 | 0 | 0 | 4 | K | 2 |  |  |  | ROZPOCET | 0 | 0 | 0 | 0 | 0 | 1 | 0 | 4 | 342209864
49 | M | 28614017 | navrtávací sedlo s odbočkou na hladké potrubí KG DN 150 mm (s kloiubem s možností vychýlení 0-10°) | kus | 13 |  | 0 |  |  |  | základní |  | 0 | 0.00079 | 0.01027 | 0 | 0 | 8 | M | 2 |  |  |  | ROZPOCET | 0 | 0 | 0 | 0 | 0 | 1 | 0 | 4 | 1053133434
50 | K | 877355124 | Montáž navrtávacího odbočného sedla DN 200 | kus | 9 |  | 0 |  |  |  | základní |  | 0 | 7e-05 | 0.00063 | 0 | 0 | 4 | K | 2 |  |  |  | ROZPOCET | 0 | 0 | 0 | 0 | 0 | 1 | 0 | 4 | 1122560930
51 | M | 28614020 | navrtávací sedlo s odbočkou na hladké potrubí KG DN 200 mm (s kloubem s možností vychýlení 0-10°) | kus | 9 |  | 0 |  |  |  | základní |  | 0 | 0 | 0 | 0 | 0 | 8 | M | 2 |  |  |  | ROZPOCET | 0 | 0 | 0 | 0 | 0 | 1 | 0 | 4 | -992382687
52 | K | 877360310 | Montáž tvarovek jednoos. na kanalizačním potrubí z PVC DN 250, plast. gum. kroužek | kus | 2 |  | 0 |  |  |  | základní |  | 0 | 0 | 0 | 0 | 0 | 4 | K | 2 |  |  |  | ROZPOCET | 0 | 0 | 0 | 0 | 0 | 1 | 0 | 4 | 2100364493
53 | M | 28611370 | koleno kanalizační PVC 250x30° | kus | 1 |  | 0 |  |  |  | základní |  | 0 | 0.00234 | 0.00234 | 0 | 0 | 8 | M | 2 |  |  |  | ROZPOCET | 0 | 0 | 0 | 0 | 0 | 1 | 0 | 4 | -1960954853
54 | M | 28651234 | přesuvka kanalizační PVC DN 250 | kus | 1 |  | 0 |  |  |  | základní |  | 0 | 0.0019 | 0.0019 | 0 | 0 | 8 | M | 2 |  |  |  | ROZPOCET | 0 | 0 | 0 | 0 | 0 | 1 | 0 | 4 | 2024629144
55 | K | 877370330 | Montáž spojek na kanalizačním potrubí z PP DN 300 | kus | 3 |  | 0 |  |  |  | základní |  | 0 | 0 | 0 | 0 | 0 | 4 | K | 2 |  |  |  | ROZPOCET | 0 | 0 | 0 | 0 | 0 | 1 | 0 | 4 | -1903679874
56 | M | 28617238 | spojka pružná kanalizační na potrubí PP/KA(BE) DN 300 | kus | 3 |  | 0 |  |  |  | základní |  | 0 | 0.0042 | 0.0126 | 0 | 0 | 8 | M | 2 |  |  |  | ROZPOCET | 0 | 0 | 0 | 0 | 0 | 1 | 0 | 4 | -353695733
57 | K | 87737033R | Montáž pryžového kroužku DN 300 | kus | 3 |  | 0 |  |  |  | základní |  | 0 | 0 | 0 | 0 | 0 | 4 | K | 2 |  |  |  | ROZPOCET | 0 | 0 | 0 | 0 | 0 | 1 | 0 | 4 | -1811672242
58 | M | 2861723R | vyrovnávací pryžový kroužek pod pružnou spojku DN 300 mm | kus | 3 |  | 0 |  |  |  | základní |  | 0 | 0 | 0 | 0 | 0 | 8 | M | 2 |  |  |  | ROZPOCET | 0 | 0 | 0 | 0 | 0 | 1 | 0 | 4 | 2025463393
59 | K | 877420330 | Montáž spojek na kanalizačním potrubí z PP DN 500 | kus | 1 |  | 0 |  |  |  | základní |  | 0 | 1e-05 | 1e-05 | 0 | 0 | 4 | K | 2 |  |  |  | ROZPOCET | 0 | 0 | 0 | 0 | 0 | 1 | 0 | 4 | 1921172603
60 | K | 87742033R | Montáž pryžového kroužku DN 500 | kus | 1 |  | 0 |  |  |  | základní |  | 0 | 0 | 0 | 0 | 0 | 4 | K | 2 |  |  |  | ROZPOCET | 0 | 0 | 0 | 0 | 0 | 1 | 0 | 4 | -1378397081
61 | K | 8944100R1 | Šachta betonová prefabrikovaná DN 1000 stavební výška do 2,0 m - dodávka + montáž | kpl | 1 |  | 0 |  |  |  | základní |  | 0 | 0.41948 | 0.41948 | 0 | 0 | 4 | K | 2 |  |  |  | ROZPOCET | 0 | 0 | 0 | 0 | 0 | 1 | 0 | 4 | -1188436338
| P |  | Poznámka k položce: Skladba šachty: BT podkladní deska tl. 100 mm (průměr 1500 mm), prefabrikované dno průměr 1000 mm s integrovanými vložkami pro potrubí PP, přechodová zákrytová deska 1000/600 mm se stupadly a pryžovým těsněním (případně vyrovnávací kroužky pod poklop), LT poklop 600/400T (D400), s rámem a pantem | [15 empty] | P | 2
62 | K | 8944100R2 | Šachta betonová prefabrikovaná DN 1000 stavební výška do 2,10 m - dodávka + montáž | kpl | 4 |  | 0 |  |  |  | základní |  | 0 | 0.41948 | 1.6779 | 0 | 0 | 4 | K | 2 |  |  |  | ROZPOCET | 0 | 0 | 0 | 0 | 0 | 1 | 0 | 4 | 430955113
| P |  | Poznámka k položce: Skladba šachty: BT podkladní deska tl. 100 mm (průměr 1500 mm), prefabrikované dno průměr 1000 mm s integrovanými vložkami pro potrubí PP, prefabrikované skruže 1000 mm a přechodová skruž 1000/600 mm se stupadly a pryžovým těsněním (případně vyrovnávací kroužky pod poklop), LT poklop 600/400T (D400), s rámem a pantem | [15 empty] | P | 2
63 | K | 8944100R3 | Šachta betonová prefabrikovaná DN 1000 stavební výška do 2,85 m - dodávka + montáž | kpl | 5 |  | 0 |  |  |  | základní |  | 0 | 0 | 0 | 0 | 0 | 4 | K | 2 |  |  |  | ROZPOCET | 0 | 0 | 0 | 0 | 0 | 1 | 0 | 4 | -1351207894
| P |  | Poznámka k položce: Skladba šachty: BT podkladní deska tl. 100 mm (průměr 1500 mm), prefabrikované dno průměr 1000 mm s integrovanými vložkami pro potrubí PP (alt. PVC), prefabrikované skruže 1000 mm a přechodová skruž 1000/600 mm se stupadly a pryžovým těsněním (případně vyrovnávací kroužky pod poklop), LT poklop 600/400T (D400), s rámem a pantem | [15 empty] | P | 2
64 | K | 8944100R4 | Šachta betonová prefabrikovaná DN 1000 stavební výška nad 3,0 do 3,5 m - dodávka + montáž | kpl | 6 |  | 0 |  |  |  | základní |  | 0 | 0.41948 | 2.5169 | 0 | 0 | 4 | K | 2 |  |  |  | ROZPOCET | 0 | 0 | 0 | 0 | 0 | 1 | 0 | 4 | -1109212022
| P |  | Poznámka k položce: Skladba šachty: BT podkladní deska tl. 100 mm (průměr 1500 mm), prefabrikované dno průměr 1000 mm s integrovanými vložkami pro potrubí PP (alt. PVC), prefabrikované skruže 1000 mm a přechodová skruž 1000/600 mm se stupadly a pryžovým těsněním (případně vyrovnávací kroužky pod poklop), LT poklop 600/400T (D400), s rámem a pantem | [15 empty] | P | 2
65 | K | 8944100R5 | Šachta betonová prefabrikovaná DN 1000 stavební výška nad 3,5 do 3,8 m - dodávka + montáž | kpl | 1 |  | 0 |  |  |  | základní |  | 0 | 0.41948 | 0.41948 | 0 | 0 | 4 | K | 2 |  |  |  | ROZPOCET | 0 | 0 | 0 | 0 | 0 | 1 | 0 | 4 | 1621040226
| P |  | Poznámka k položce: Skladba šachty: BT podkladní deska tl. 100 mm (průměr 1500 mm), prefabrikované dno průměr 1000 mm s integrovanými vložkami pro potrubí PP (alt. PVC), prefabrikované skruže 1000 mm a přechodová skruž 1000/600 mm se stupadly a pryžovým těsněním (případně vyrovnávací kroužky pod poklop), LT poklop 600/400T (D400), s rámem a pantem | [15 empty] | P | 2
66 | K | 8944100R6 | Šachta betonová spadišťová DN 1000 stavební výška nad 3,40 m - dodávka + montáž | kpl | 2 |  | 0 |  |  |  | základní |  | 0 | 0.41948 | 0.83896 | 0 | 0 | 4 | K | 2 |  |  |  | ROZPOCET | 0 | 0 | 0 | 0 | 0 | 1 | 0 | 4 | -749984455
| P |  | Poznámka k položce: Skladba šachty: BT podkladní deska tl. 100 mm (1,5x2,15 m), prefabrik. dno průměr 1000 mm s integrovanými vložkami pro potrubí PP s čedičovým obkladem, prefabrikované skruže 1000 mm s nárazovou čedičovou stěnou a přechodová skruž 100/600mm se stupadly a pryž. těsněním (příp. vyrovnávací kroužky pod poklop), LT poklop 600/400T (D400), s rámem a pantem. Součástí šachty je vytvoření spadišťové hlavy a obtokového potrubí, včetně obetonování (Výkres č. D 08) | [15 empty] | P | 2
67 | K | 8959413R7 | Vpusť uliční betonová DN 450 mm - dodávka + montáž | kpl | 6 |  | 0 |  |  |  | základní |  | 0 | 0.12422 | 0.74532 | 0 | 0 | 4 | K | 2 |  |  |  | ROZPOCET | 0 | 0 | 0 | 0 | 0 | 1 | 0 | 4 | -482581532
| P |  | Poznámka k položce: Skladba vpusti: Dno s kalovou prohlubní DN 450 mm, skruž se zápachovou uzávěrkou a s otvorem pro potrubí PVC DN 150 mm, horní skruž (výška dle potřeby), vyrovnávací prstenec, vtoková mříž 50x50 cm (D400) s rámem a kalový koš v. 60 cm | [15 empty] | P | 2
68 | K | 899722114 | Krytí potrubí z plastů výstražnou fólií z PVC do 40 cm - barva šedá | m | 149 |  | 0 |  |  |  | základní |  | 0 | 0.00013 | 0.01937 | 0 | 0 | 4 | K | 2 |  |  |  | ROZPOCET | 0 | 0 | 0 | 0 | 0 | 1 | 0 | 4 | -1864406685
69 | K | 899722115 | Krytí potrubí z plastů výstražnou fólií z PVC do 50 cm - barva šedá | m | 79 |  | 0 |  |  |  | základní |  | 0 | 0.00013 | 0.01027 | 0 | 0 | 4 | K | 2 |  |  |  | ROZPOCET | 0 | 0 | 0 | 0 | 0 | 1 | 0 | 4 | -480926703
70 | K | 899722116 | Krytí potrubí z plastů výstražnou fólií z PVC do 60 cm - barva šedá | m | 316 |  | 0 |  |  |  | základní |  | 0 | 0.00013 | 0.04108 | 0 | 0 | 4 | K | 2 |  |  |  | ROZPOCET | 0 | 0 | 0 | 0 | 0 | 1 | 0 | 4 | -1049931350
71 | K | R1 | Vyplnění potrubí ponechaného v zemi DN500 mm betonovou směsí, 2x dl. 4,0 m | m3 | 1.57 |  | 0 |  |  |  | základní |  | 0 | 0 | 0 | 0 | 0 | 4 | K | 2 |  |  |  | ROZPOCET | 0 | 0 | 0 | 0 | 0 | 1 | 0 | 4 | -140673927
72 | K | R2 | Vyplnění 1 ks šachty ponechané v zemi betonovou směsí (2x) | m3 | 2.2 |  | 0 |  |  |  | základní |  | 0 | 0 | 0 | 0 | 0 | 4 | K | 2 |  |  |  | ROZPOCET | 0 | 0 | 0 | 0 | 0 | 1 | 0 | 4 | 362945278
73 | K | R3 | Utěsnění otvoru mezi potrubím a stěnou dna šachty např. hydraulickým cementem Maxplug | kus | 2 |  | 0 |  |  |  | základní |  | 0 | 0 | 0 | 0 | 0 | 4 | K | 2 |  |  |  | ROZPOCET | 0 | 0 | 0 | 0 | 0 | 1 | 0 | 4 | 103152844
74 | K | R4 | Utěsnění otvoru mezi potrubím a stěnou skruže šachty např. hydraulickým cementem Maxplug | kus | 13 |  | 0 |  |  |  | základní |  | 0 | 0 | 0 | 0 | 0 | 4 | K | 2 |  |  |  | ROZPOCET | 0 | 0 | 0 | 0 | 0 | 1 | 0 | 4 | -2024831702
75 | K | R5 | Čerpání odpadních vod během stavby | hod | 2160 |  | 0 |  |  |  | základní |  | 0 | 0 | 0 | 0 | 0 | 4 | K | 2 |  |  |  | ROZPOCET | 0 | 0 | 0 | 0 | 0 | 1 | 0 | 4 | 1884393759
| VV |  | 24*90 "90 dní |  | 2160 | [13 empty] | VV | 2 | 2 | True | 1 | ROZPOCET
76 | K | R6 | Zabezpečení konců a zkouška vzduch. kan. DN 300-500 mm | úsek | 10 |  | 0 |  |  |  | základní |  | 0 | 0 | 0 | 0 | 0 | 4 | K | 2 |  |  |  | ROZPOCET | 0 | 0 | 0 | 0 | 0 | 1 | 0 | 4 | -1539944661
77 | K | R7 | Kontrola kanalizace TV kamerou nad 500 m | m | 544 |  | 0 |  |  |  | základní |  | 0 | 0 | 0 | 0 | 0 | 4 | K | 2 |  |  |  | ROZPOCET | 0 | 0 | 0 | 0 | 0 | 1 | 0 | 4 | 743097665
| D | 91 | Doplňující práce na komunikaci |  |  |  | 0 | [5 empty] | 0 |  | 0 |  | 0 | 1 | D | 1 |  |  |  | ROZPOCET | [6 empty] | 0
78 | K | 916231112 | Osazení záhonového obrubníku s boční opěrou do lože z betonu prostého C 12/15 | m | 4 |  | 0 |  |  |  | základní |  | 0 | 0 | 0 | 0 | 0 | 4 | K | 2 |  |  |  | ROZPOCET | 0 | 0 | 0 | 0 | 0 | 1 | 0 | 4 | 829121761
79 | M | 59217017 | obrubník betonový parkový 1000 nnm dodávka + doprava | m | 4 |  | 0 |  |  |  | základní |  | 0 | 0 | 0 | 0 | 0 | 8 | M | 2 |  |  |  | ROZPOCET | 0 | 0 | 0 | 0 | 0 | 1 | 0 | 4 | 574007861
80 | K | 916131213 | Osazení obrubníku betonového stojatého s boční opěrou do lože z betonu prostého C 12/5 | m | 10 |  | 0 |  |  |  | základní |  | 0 | 0 | 0 | 0 | 0 | 4 | K | 2 |  |  |  | ROZPOCET | 0 | 0 | 0 | 0 | 0 | 1 | 0 | 4 | 1464061579
81 | M | 59217072 | obrubník silniční betonový 1000 mm - dodávka + doprava | kus | 10 |  | 0 |  |  |  | základní |  | 0 | 0 | 0 | 0 | 0 | 8 | M | 2 |  |  |  | ROZPOCET | 0 | 0 | 0 | 0 | 0 | 1 | 0 | 4 | -1727167398
| D | 933 | Různé dokončovací práce inženýrských staveb |  |  |  | 0 | [5 empty] | 0 |  | 0 |  | 0 | 1 | D | 1 |  |  |  | ROZPOCET | [6 empty] | 0
82 | K | 935112211 | Osazení příkopového žlabu do B C8/10 tl. 10 cm š. do 80 cm | m | 3.3 |  | 0 |  |  |  | základní |  | 0 | 0 | 0 | 0 | 0 | 4 | K | 2 |  |  |  | ROZPOCET | 0 | 0 | 0 | 0 | 0 | 1 | 0 | 4 | -2039097469
83 | M | 59227001 | žlabovka odvodňovací, š. 0,6 m, L=0,33 m, dodávka + doprava | kus | 10 |  | 0 |  |  |  | základní |  | 0 | 0 | 0 | 0 | 0 | 8 | M | 2 |  |  |  | ROZPOCET | 0 | 0 | 0 | 0 | 0 | 1 | 0 | 4 | 1089513043
| D | 966 | Bourání konstrukcí |  |  |  | 0 | [5 empty] | 0 |  | 0 |  | 0 | 1 | D | 1 |  |  |  | ROZPOCET | [6 empty] | 0
84 | K | 113106123 | Rozebrání dlažeb ze zámkových dlaždic | m2 | 22 |  | 0 |  |  |  | základní |  | 0 | 0 | 0 | 0 | 0 | 4 | K | 2 |  |  |  | ROZPOCET | 0 | 0 | 0 | 0 | 0 | 1 | 0 | 4 | 1792109510
| VV |  | 22,00 "zámková dlažba |  | 22 | [13 empty] | VV | 2 | 2 | True | 1 | ROZPOCET
85 | K | 113106122 | Rozebrání dlažeb z betonových dlaždic na sucho | m2 | 1.8 |  | 0 |  |  |  | základní |  | 0 | 0 | 0 | 0 | 0 | 4 | K | 2 |  |  |  | ROZPOCET | 0 | 0 | 0 | 0 | 0 | 1 | 0 | 4 | 960422221
| VV |  | 1,80 "žlabovby |  | 1.8 | [13 empty] | VV | 2 | 2 | True | 1 | ROZPOCET
86 | K | 113202111 | Vytrhání obrub z krajníků nebo obrubníků stojatých | m | 10 |  | 0 |  |  |  | základní |  | 0 | 0 | 0 | 0 | 0 | 4 | K | 2 |  |  |  | ROZPOCET | 0 | 0 | 0 | 0 | 0 | 1 | 0 | 4 | -1115618314
87 | K | 113204111 | Vytrhání obrub záhonových | m | 4 |  | 0 |  |  |  | základní |  | 0 | 0 | 0 | 0 | 0 | 4 | K | 2 |  |  |  | ROZPOCET | 0 | 0 | 0 | 0 | 0 | 1 | 0 | 4 | 1849410451
88 | K | 810391811 | Vybourání kanalizačního porubí DN do 300-500 mm KT a BE | m | 497 |  | 0 |  |  |  | základní |  | 0 | 0 | 0 | 0 | 0 | 4 | K | 2 |  |  |  | ROZPOCET | 0 | 0 | 0 | 0 | 0 | 1 | 0 | 4 | -47195584
89 | K | 81044181R | Vybourání BE roury DN 500 ze stávající šachty a začištěná otvoru pro PP 560 mm | kus | 1 |  | 0 |  |  |  | základní |  | 0 | 0 | 0 | 0 | 0 | 4 | K | 2 |  |  |  | ROZPOCET | 0 | 0 | 0 | 0 | 0 | 1 | 0 | 4 | 137450895
| VV |  | 1 "Stoka C1 |  | 1 | [13 empty] | VV | 2 | 2 | True | 1 | ROZPOCET
90 | K | 81039181R | Vybourání BE roury DN 400 ze stávající šachty a začištění otvoru pro PP 335 mm | kus | 1 |  | 0 |  |  |  | základní |  | 0 | 0 | 0 | 0 | 0 | 4 | K | 2 |  |  |  | ROZPOCET | 0 | 0 | 0 | 0 | 0 | 1 | 0 | 4 | -1761990384
91 | K | 89043185R | Vybourání betonové šachty DN 1,0 m (průměrná hloubka 2,8 m), vč. poklopů | kus | 18 |  | 0 |  |  |  | základní |  | 0 | 0 | 0 | 0 | 0 | 4 | K | 2 |  |  |  | ROZPOCET | 0 | 0 | 0 | 0 | 0 | 1 | 0 | 4 | -1720954982
92 | K | 89043186R | Částečné ubourání BT šachet DN 1000 mm vč. poklopů do hloubky cca 0,30 m | kus | 10 |  | 0 |  |  |  | základní |  | 0 | 0 | 0 | 0 | 0 | 4 | K | 2 |  |  |  | ROZPOCET | 0 | 0 | 0 | 0 | 0 | 1 | 0 | 4 | -1729215643
93 | K | 89043118R | Vybourání uliční vpusti BT (průměrná hloubka 1,3 m) vč. mříží | kus | 10 |  | 0 |  |  |  | základní |  | 0 | 0 | 0 | 0 | 0 | 4 | K | 2 |  |  |  | ROZPOCET | 0 | 0 | 0 | 0 | 0 | 1 | 0 | 4 | 2005067820
94 | K | 97721311R | Řezání trub KA (alt. BE) DN 300 mm | kus | 3 |  | 0 |  |  |  | základní |  | 0 | 0 | 0 | 0 | 0 | 4 | K | 2 |  |  |  | ROZPOCET | 0 | 0 | 0 | 0 | 0 | 1 | 0 | 4 | -2061116379
| VV |  | 3 "v místě propojení potrubí (u Š31, Š40 a Š42 |  | 3 | [13 empty] | VV | 2 | 2 | True | 1 | ROZPOCET
95 | K | 85037512R | Výřez kruh. otvoru dopotrubí PP DN 500,400,300 mm pro navrtávací odbočné sedlo DN 200 a alt. 150 mm | kus | 22 |  | 0 |  |  |  | základní |  | 0 | 0 | 0 | 0 | 0 | 4 | K | 2 |  |  |  | ROZPOCET | 0 | 0 | 0 | 0 | 0 | 1 | 0 | 4 | -1497477012
96 | K | 85026512R | Výřez kruh. otvoru jádrovým vrtáním do beton. skruže šachty pro potrubí přípojek PVC DN 200 alt. 150 mm | kus | 13 |  | 0 |  |  |  | základní |  | 0 | 0 | 0 | 0 | 0 | 4 | K | 2 |  |  |  | ROZPOCET | 0 | 0 | 0 | 0 | 0 | 1 | 0 | 4 | -1679073959
| VV |  | 13 "zaústěných nad dno šachty |  | 13 | [13 empty] | VV | 2 | 2 | True | 1 | ROZPOCET
97 | K | 85024512R | Výřez kruhového otvoru jádrovým vrtáním do beton. skruže šachty pro potrubí přípojek PVC DN 250 mm | kus | 1 |  | 0 |  |  |  | základní |  | 0 | 0 | 0 | 0 | 0 | 4 | K | 2 |  |  |  | ROZPOCET | 0 | 0 | 0 | 0 | 0 | 1 | 0 | 4 | -1126649069
| VV |  | 1 "zaústěných nad dno šachty (Š44) |  | 1 | [13 empty] | VV | 2 | 2 | True | 1 | ROZPOCET
| D | 997 | Přesun sutě |  |  |  | 0 | [5 empty] | 0 |  | 0 |  | 0 | 1 | D | 1 |  |  |  | ROZPOCET | [6 empty] | 0
98 | K | 997221551 | Vodorovná doprava suti do 1 km | t | 132.79 |  | 0 |  |  |  | základní |  | 0 | 0 | 0 | 0 | 0 | 4 | K | 2 |  |  |  | ROZPOCET | 0 | 0 | 0 | 0 | 0 | 1 | 0 | 4 | -34984110
99 | K | 997221559 | Příplatek ZKD 1 km u vodorovné dopravy suti ze sypkých materiálů | t | 1859.06 |  | 0 |  |  |  | základní |  | 0 | 0 | 0 | 0 | 0 | 4 | K | 2 |  |  |  | ROZPOCET | 0 | 0 | 0 | 0 | 0 | 1 | 0 | 4 | 943207009
| VV |  | 132,79*14 "příplatek k vodorovnému přemístění za každý další započatý km přes 1 km na vzdálenost 15 km |  | 1859.06 | [13 empty] | VV | 2 | 2 | True | 1 | ROZPOCET
100 | K | 997221561 | Vodorovná doprava suti z kusových materiálů do 1 km | t | 5.2 |  | 0 |  |  |  | základní |  | 0 | 0 | 0 | 0 | 0 | 4 | K | 2 |  |  |  | ROZPOCET | 0 | 0 | 0 | 0 | 0 | 1 | 0 | 4 | -1850578895
| VV |  | 2,60 "zámková dlažba na meziskládku do 100 m |  | 2.6 | [13 empty] | VV | 2 | 2 | True | 0 | ROZPOCET
| VV |  | 2,60 "zpět pro položení |  | 2.6 | [13 empty] | VV | 2 | 2 | True | 0 | ROZPOCET
| VV |  | Součet |  | 5.2 | [13 empty] | VV | 2 | 4 | True | 1 | ROZPOCET
101 | K | 997221611 | Nakládání suti na dopravní prostředky pro vodorovnou dopravu | t | 137.89 |  | 0 |  |  |  | základní |  | 0 | 0 | 0 | 0 | 0 | 4 | K | 2 |  |  |  | ROZPOCET | 0 | 0 | 0 | 0 | 0 | 1 | 0 | 4 | -689457581
| VV |  | 135,29 "suť |  | 135.29 | [13 empty] | VV | 2 | 2 | True | 0 | ROZPOCET
| VV |  | 2,60 "zámková dlažba z meziskládky pro zpětné položení |  | 2.6 | [13 empty] | VV | 2 | 2 | True | 0 | ROZPOCET
| VV |  | Součet |  | 137.89 | [13 empty] | VV | 2 | 4 | True | 1 | ROZPOCET
102 | K | 99722187R | Poplatek za uložení na skládce (skládkovné) stavební suti |  | 132.79 |  | 0 |  |  |  | základní |  | 0 | 0 | 0 | 0 | 0 | 4 | K | 2 |  |  |  | ROZPOCET | 0 | 0 | 0 | 0 | 0 | 1 | 0 | 4 | 1051379378
| D | 998 | Přesun hmot |  |  |  | 0 | [5 empty] | 0 |  | 0 |  | 0 | 1 | D | 1 |  |  |  | ROZPOCET | [6 empty] | 0
103 | K | 998276101 | Přesun hmot pro trubní vedení z trub z plastických hmot otevřený výkop | t | 2.372 |  | 0 |  |  |  | základní |  | 0 | 0 | 0 | 0 | 0 | 4 | K | 2 |  |  |  | ROZPOCET | 0 | 0 | 0 | 0 | 0 | 1 | 0 | 4 | 1835144546
104 | K | 99833201R | Rozvoz materiálu na obsyp po staveništi | t | 679.716 |  | 0 |  |  |  | základní |  | 0 | 0 | 0 | 0 | 0 | 4 | K | 2 |  |  |  | ROZPOCET | 0 | 0 | 0 | 0 | 0 | 1 | 0 | 4 | -426662541

## 57d - SO 03 - Kanalizace ...
[9 empty] | >> skryté sloupce << | [9 empty] | {7fb9b7fe-daa3-40de-bd49-327fdbcbc0f8}
2
| KRYCÍ LIST SOUPISU PRACÍ | [8 empty] | v --- níže se nacházejí doplnkové a pomocné údaje k sestavám --- v | [8 empty] | False
Stavba:
Dolní Dvořiště (č. p. 157 - č. p. 40) - OBNOVA VODOVODU A KANALIZACE, Dolní Dvořiště (č. p. 157 - č. p. 40) - OBNOVA KOMUNIKACE
Objekt:
57d - SO 03 - Kanalizace dešťová
| KSO: |  |  |  |  | CC-CZ:
| Místo: |  |  |  |  | Datum:
| Zadavatel: |  |  |  |  | IČ:
|  | Obec Dolní Dvořiště, 382 72 Dolní Dvořiště 62 |  |  |  | DIČ:
| Uchazeč: |  |  |  |  | IČ:
DIČ:
| Projektant: |  |  |  |  | IČ:
|  | Jiří Sváček - VHS, Miroslav Vávra - DS |  |  |  | DIČ:
| Zpracovatel: |  |  |  |  | IČ:
DIČ:
Poznámka:
| Cena bez DPH | [5 empty] | 0
|  |  | Základ daně |  |  | Sazba daně | Výše daně
| DPH | základní | 0 |  |  | 21% | 0
|  | snížená | 0 |  |  | 12% | 0
|  | zákl. přenesená | 0 |  |  | 21% | 0
|  | sníž. přenesená | 0 |  |  | 12% | 0
|  | nulová | 0 |  |  | 0% | 0
| Cena s DPH |  |  | v | CZK |  | 0
| Projektant |  |  | Zpracovatel
| Datum a podpis: |  | Razítko | Datum a podpis: |  |  | Razítko
| Objednavatel |  |  | Uchazeč
| Datum a podpis: |  | Razítko | Datum a podpis: |  |  | Razítko
REKAPITULACE ČLENĚNÍ SOUPISU PRACÍ
Stavba:
Dolní Dvořiště (č. p. 157 - č. p. 40) - OBNOVA VODOVODU A KANALIZACE, Dolní Dvořiště (č. p. 157 - č. p. 40) - OBNOVA KOMUNIKACE
Objekt:
57d - SO 03 - Kanalizace dešťová
Místo: | [5 empty] | Datum:
Zadavatel: |  |  | Obec Dolní Dvořiště, 382 72 Dolní Dvořiště 62 |  |  | Projektant: | Jiří Sváček - VHS, Miroslav Vávra - DS
Uchazeč: | [5 empty] | Zpracovatel:
Kód dílu - Popis | [6 empty] | Cena celkem [CZK]
Náklady ze soupisu prací | [6 empty] | 0 | [12 empty] | -1
| HSV - Práce a dodávky HSV | [5 empty] | 0
| 1 - Zemní práce | [5 empty] | 0
| 2 - Zakládání | [5 empty] | 0
| 4 - Vodorovné konstrukce | [5 empty] | 0
| 5 - Komunikace pozemní | [5 empty] | 0
| 8 - Trubní vedení | [5 empty] | 0
| 96 - Bourání konstrukcí | [5 empty] | 0
| 997 - Přesun sutě | [5 empty] | 0
| 998 - Přesun hmot | [5 empty] | 0
SOUPIS PRACÍ
Stavba:
Dolní Dvořiště (č. p. 157 - č. p. 40) - OBNOVA VODOVODU A KANALIZACE, Dolní Dvořiště (č. p. 157 - č. p. 40) - OBNOVA KOMUNIKACE
Objekt:
57d - SO 03 - Kanalizace dešťová
Místo: | [5 empty] | Datum:
Zadavatel: |  |  | Obec Dolní Dvořiště, 382 72 Dolní Dvořiště 62 |  |  | Projektant: | Jiří Sváček - VHS, Miroslav Vávra - DS
Uchazeč: | [5 empty] | Zpracovatel:
PČ | Typ | Kód | Popis | MJ | Množství | J.cena [CZK] | Cena celkem [CZK] | Cenová soustava |  |  | DPH | J. Nh [h] | Nh celkem [h] | J. hmotnost [t] | Hmotnost celkem [t] | J. suť [t] | Suť Celkem [t]
Náklady soupisu celkem | [6 empty] | 0 | [5 empty] | 0 |  | 359.7699 |  | 16 |  | D | -1 | [10 empty] | 0
| D | HSV | Práce a dodávky HSV |  |  |  | 0 | [5 empty] | 0 |  | 359.7699 |  | 16 | 1 | D | 0 |  |  |  | ROZPOCET | [6 empty] | 0
| D | 1 | Zemní práce |  |  |  | 0 | [5 empty] | 0 |  | 336.7127 |  | 0 | 1 | D | 1 |  |  |  | ROZPOCET | [6 empty] | 0
1 | K | 119001406 | Dočasné zajištění potrubí (jiné sítě) | m | 18.2 |  | 0 |  |  |  | základní |  | 0 | 0.00868 | 0.15798 | 0 | 0 | 4 | K | 2 |  |  |  | ROZPOCET | 0 | 0 | 0 | 0 | 0 | 1 | 0 | 4 | -967632749
2 | K | 119001421 | Dočasné zajištění kabelů ze 3 volně ložených kabelů | m | 6.5 |  | 0 |  |  |  | základní |  | 0 | 0.0369 | 0.23985 | 0 | 0 | 4 | K | 2 |  |  |  | ROZPOCET | 0 | 0 | 0 | 0 | 0 | 1 | 0 | 4 | -923084600
| VV |  | 6,5 "křížení |  | 6.5 | [13 empty] | VV | 2 | 2 | True | 1 | ROZPOCET
3 | K | 121151113 | Sejmutí ornice plochy do 500 m2 tl vrstvy do 200 mm strojně | m2 | 168 |  | 0 |  |  |  | základní |  | 0 | 0 | 0 | 0 | 0 | 4 | K | 2 |  |  |  | ROZPOCET | 0 | 0 | 0 | 0 | 0 | 1 | 0 | 4 | 1555597035
4 | K | 132254204 | Hloubení zapažených rýh š do 2000 mm v hornině třídy těžitelnosti I skupiny 3 objem do 500 m3 STROJNĚ | m3 | 338.976 |  | 0 |  |  |  | základní |  | 0 | 0 | 0 | 0 | 0 | 4 | K | 2 |  |  |  | ROZPOCET | 0 | 0 | 0 | 0 | 0 | 1 | 0 | 4 | -1961710604
| VV |  | 327,01 "Stoka D |  | 327.01 | [13 empty] | VV | 2 | 2 | True | 0 | ROZPOCET
| VV |  | 28,80 |  | 28.8 | [13 empty] | VV | 2 | 2 | True | 0 | ROZPOCET
| VV |  | 13,86 "přepojení kanalizace |  | 13.86 | [13 empty] | VV | 2 | 2 | True | 0 | ROZPOCET
| VV |  | 5,93 "šachty (dokopávky) |  | 5.93 | [13 empty] | VV | 2 | 2 | True | 0 | ROZPOCET
| VV |  | 10,41 |  | 10.41 | [13 empty] | VV | 2 | 2 | True | 0 | ROZPOCET
| VV |  | 24,34 "uliční vpusti |  | 24.34 | [13 empty] | VV | 2 | 2 | True | 0 | ROZPOCET
| VV |  | 3,78 "liniová vpusť |  | 3.78 | [13 empty] | VV | 2 | 2 | True | 0 | ROZPOCET
| VV |  | 10,87 "výustní objekt |  | 10.87 | [13 empty] | VV | 2 | 2 | True | 0 | ROZPOCET
| VV |  | 5,81 "drenáž |  | 5.81 | [13 empty] | VV | 2 | 2 | True | 0 | ROZPOCET
| VV |  | -7,08 "odpočet onjemu stávajících objektů kanalizace (potrubí+šachty+vpusti) |  | -7.08 | [13 empty] | VV | 2 | 2 | True | 0 | ROZPOCET
| VV |  | Mezisoučet |  | 423.73 | [13 empty] | VV | 2 | 3 | True | 0 | ROZPOCET
| VV |  | 423,72*0,8 "80% |  | 338.976 | [13 empty] | VV | 2 | 2 | True | 1 | ROZPOCET
5 | K | 132354203 | Hloubení zapažených rýh š do 2000 mm v hornině třídy těžitelnosti II skupiny 4 objem do 100 m3 STROJNĚ | m3 | 84.744 |  | 0 |  |  |  | základní |  | 0 | 0 | 0 | 0 | 0 | 4 | K | 2 |  |  |  | ROZPOCET | 0 | 0 | 0 | 0 | 0 | 1 | 0 | 4 | -1112639733
| VV |  | 423,72*0,2 "20% |  | 84.744 | [13 empty] | VV | 2 | 2 | True | 1 | ROZPOCET
6 | K | 139001101 | Příplatek za ztížení vykopávky v blízkosti vedení | m3 | 38.04 |  | 0 |  |  |  | základní |  | 0 | 0 | 0 | 0 | 0 | 4 | K | 2 |  |  |  | ROZPOCET | 0 | 0 | 0 | 0 | 0 | 1 | 0 | 4 | 2029254934
| VV |  | 10,01 "křížení kabelů |  | 10.01 | [13 empty] | VV | 2 | 2 | True | 0 | ROZPOCET
| VV |  | 28,03 "křížení potrubí (jiné sítě) |  | 28.03 | [13 empty] | VV | 2 | 2 | True | 0 | ROZPOCET
| VV |  | Součet |  | 38.04 | [13 empty] | VV | 2 | 4 | True | 1 | ROZPOCET
7 | K | 151101101 | Zřízení příložného pažení a rozepření stěn rýh hl do 2 m | m2 | 224.84 |  | 0 |  |  |  | základní |  | 0 | 0.00084 | 0.18887 | 0 | 0 | 4 | K | 2 |  |  |  | ROZPOCET | 0 | 0 | 0 | 0 | 0 | 1 | 0 | 4 | 2043293792
8 | K | 151101111 | Odstranění příložného pažení a rozepření stěn rýh hl do 2 m | m2 | 224.84 |  | 0 |  |  |  | základní |  | 0 | 0 | 0 | 0 | 0 | 4 | K | 2 |  |  |  | ROZPOCET | 0 | 0 | 0 | 0 | 0 | 1 | 0 | 4 | 542725672
9 | K | 162351104 | Vodorovné přemístění přes 500 do 1000 m výkopku/sypaniny z horniny třídy těžitelnosti I skupiny 1 až 4 | m3 | 523.94 |  | 0 |  |  |  | základní |  | 0 | 0 | 0 | 0 | 0 | 4 | K | 2 |  |  |  | ROZPOCET | 0 | 0 | 0 | 0 | 0 | 1 | 0 | 4 | 1127429951
| VV |  | 423,72 "výkopy na meziskládku |  | 423.72 | [13 empty] | VV | 2 | 2 | True | 0 | ROZPOCET
| VV |  | 100,22 "zpět do zásypů |  | 100.22 | [13 empty] | VV | 2 | 2 | True | 0 | ROZPOCET
| VV |  | Součet |  | 523.94 | [13 empty] | VV | 2 | 4 | True | 1 | ROZPOCET
10 | K | 162751117 | Vodorovné přemístění přes 9 000 do 10000 m výkopku/sypaniny z horniny třídy těžitelnosti I skupiny 1 až 4 | m3 | 323.5 |  | 0 |  |  |  | základní |  | 0 | 0 | 0 | 0 | 0 | 4 | K | 2 |  |  |  | ROZPOCET | 0 | 0 | 0 | 0 | 0 | 1 | 0 | 4 | 785336581
| VV |  | 423,72-100,22 "zbývající výkopy po odečtení materiálu na zásyp |  | 323.5 | [13 empty] | VV | 2 | 2 | True | 1 | ROZPOCET
11 | K | 162751119 | Příplatek k vodorovnému přemístění výkopku/sypaniny z horniny třídy těžitelnosti I skupiny 1 až 4 ZKD 1000 m přes 10000 m | m3 | 1617.5 |  | 0 |  |  |  | základní |  | 0 | 0 | 0 | 0 | 0 | 4 | K | 2 |  |  |  | ROZPOCET | 0 | 0 | 0 | 0 | 0 | 1 | 0 | 4 | 274721085
| VV |  | 5*323,50 "příplatek k vodorovnému přemístění za každý další započatý km přes 10 km na vzdálenost 15 km |  | 1617.5 | [13 empty] | VV | 2 | 2 | True | 1 | ROZPOCET
12 | K | 167151111 | Nakládání výkopku z hornin třídy těžitelnosti I skupiny 1 až 4 přes 100 m3 | m3 | 423.72 |  | 0 |  |  |  | základní |  | 0 | 0 | 0 | 0 | 0 | 4 | K | 2 |  |  |  | ROZPOCET | 0 | 0 | 0 | 0 | 0 | 1 | 0 | 4 | 127693
| VV |  | 100,22 "z meziskládky do zásypů |  | 100.22 | [13 empty] | VV | 2 | 2 | True | 0 | ROZPOCET
| VV |  | 323,50 "zbývající výkopy na skládku |  | 323.5 | [13 empty] | VV | 2 | 2 | True | 0 | ROZPOCET
| VV |  | Součet |  | 423.72 | [13 empty] | VV | 2 | 4 | True | 1 | ROZPOCET
13 | K | 171201231 | Poplatek za uložení zeminy a kamení na skládce (skládkovné) kód odpadu 17 05 04 | t | 540.245 |  | 0 |  |  |  | základní |  | 0 | 0 | 0 | 0 | 0 | 4 | K | 2 |  |  |  | ROZPOCET | 0 | 0 | 0 | 0 | 0 | 1 | 0 | 4 | 873319461
| VV |  | 323,5*1,67 |  | 540.245 | [13 empty] | VV | 2 | 2 | True | 1 | ROZPOCET
14 | K | 171251201 | Uložení sypaniny na skládky nebo meziskládky | m3 | 747.22 |  | 0 |  |  |  | základní |  | 0 | 0 | 0 | 0 | 0 | 4 | K | 2 |  |  |  | ROZPOCET | 0 | 0 | 0 | 0 | 0 | 1 | 0 | 4 | 1348647381
| VV |  | 423,72 "na meziskládku |  | 423.72 | [13 empty] | VV | 2 | 2 | True | 0 | ROZPOCET
| VV |  | 323,50 "na skládku |  | 323.5 | [13 empty] | VV | 2 | 2 | True | 0 | ROZPOCET
| VV |  | Součet |  | 747.22 | [13 empty] | VV | 2 | 4 | True | 1 | ROZPOCET
15 | K | 174151101 | Zásyp jam, šachet rýh nebo kolem objektů sypaninou se zhutněním | m3 | 100.22 |  | 0 |  |  |  | základní |  | 0 | 0 | 0 | 0 | 0 | 4 | K | 2 |  |  |  | ROZPOCET | 0 | 0 | 0 | 0 | 0 | 1 | 0 | 4 | -1467832836
| VV |  | 82,44 "Stoka D |  | 82.44 | [13 empty] | VV | 2 | 2 | True | 0 | ROZPOCET
| VV |  | 10,08 |  | 10.08 | [13 empty] | VV | 2 | 2 | True | 0 | ROZPOCET
| VV |  | 7,70 "přepojení kanalizace |  | 7.7 | [13 empty] | VV | 2 | 2 | True | 0 | ROZPOCET
| VV |  | Součet |  | 100.22 | [13 empty] | VV | 2 | 4 | True | 1 | ROZPOCET
16 | K | 175151101 | Obsypání potrubí strojně sypaninou bez prohození, uloženou do 3 m | m3 | 168.06 |  | 0 |  |  |  | základní |  | 0 | 0 | 0 | 0 | 0 | 4 | K | 2 |  |  |  | ROZPOCET | 0 | 0 | 0 | 0 | 0 | 1 | 0 | 4 | -413926133
| VV |  | odpočet objem potrubí: | [15 empty] | VV | 2 | 1 | True | 0 | ROZPOCET
| VV |  | 160,69 "Stoka D |  | 160.69 | [13 empty] | VV | 2 | 2 | True | 0 | ROZPOCET
| VV |  | 3,58 "přepojení kanalizace |  | 3.58 | [13 empty] | VV | 2 | 2 | True | 0 | ROZPOCET
| VV |  | 3,79 "drenáž |  | 3.79 | [13 empty] | VV | 2 | 2 | True | 0 | ROZPOCET
| VV |  | Součet |  | 168.06 | [13 empty] | VV | 2 | 4 | True | 1 | ROZPOCET
17 | M | 58337303 | štěrkopísek frakce 4/8 - materiál na obsyp | t | 336.12 |  | 0 |  |  |  | základní |  | 0 | 1 | 336.12 | 0 | 0 | 8 | M | 2 |  |  |  | ROZPOCET | 0 | 0 | 0 | 0 | 0 | 1 | 0 | 4 | 1646144909
| VV |  | 168,06*2 'Přepočtené koeficientem množství |  | 336.12 | [13 empty] | VV | 2 | 2 | False | 1 | ROZPOCET
18 | K | 181152302 | Úprava pláně v zářezech se zhutněním | m2 | 371.77 |  | 0 |  |  |  | základní |  | 0 | 0 | 0 | 0 | 0 | 4 | K | 2 |  |  |  | ROZPOCET | 0 | 0 | 0 | 0 | 0 | 1 | 0 | 4 | 389110325
19 | K | 181252305 | Úprava pláně v násypech se zhutněním | m2 | 371.77 |  | 0 |  |  |  | základní |  | 0 | 0 | 0 | 0 | 0 | 4 | K | 2 |  |  |  | ROZPOCET | 0 | 0 | 0 | 0 | 0 | 1 | 0 | 4 | 827454338
20 | K | 181351103 | Rozprostření ornice tl vrstvy do 200 mm pl přes 100 do 500 m2 v rovině nebo ve svahu do 1:5 strojně | m2 | 168 |  | 0 |  |  |  | základní |  | 0 | 0 | 0 | 0 | 0 | 4 | K | 2 |  |  |  | ROZPOCET | 0 | 0 | 0 | 0 | 0 | 1 | 0 | 4 | 1365917940
| P |  | Poznámka k položce: Rozprostření ornice v tl. 10 cm, dovoz ornice ze vzdálenosti 10 km | [15 empty] | P | 2
21 | K | 181411131 | Založení parkového trávníku výsevem pl do 1000 m2 v rovině a ve svahu do 1:5 | m2 | 199 |  | 0 |  |  |  | základní |  | 0 | 0 | 0 | 0 | 0 | 4 | K | 2 |  |  |  | ROZPOCET | 0 | 0 | 0 | 0 | 0 | 1 | 0 | 4 | 702723387
| VV |  | 31,00 "vysvahování a úprava nezpevněného terénu |  | 31 | [13 empty] | VV | 2 | 2 | True | 0 | ROZPOCET
| VV |  | 168,00 "rozprostření ornice |  | 168 | [13 empty] | VV | 2 | 2 | True | 0 | ROZPOCET
| VV |  | Součet |  | 199 | [13 empty] | VV | 2 | 4 | True | 1 | ROZPOCET
22 | M | 00572410 | osivo směs travní parková | kg | 5.97 |  | 0 |  |  |  | základní |  | 0 | 0.001 | 0.00597 | 0 | 0 | 8 | M | 2 |  |  |  | ROZPOCET | 0 | 0 | 0 | 0 | 0 | 1 | 0 | 4 | 188076001
| VV |  | 199*0,03 'Přepočtené koeficientem množství |  | 5.97 | [13 empty] | VV | 2 | 2 | False | 1 | ROZPOCET
23 | K | 182113121 | Svahování a úprava nezpevněného terénu u výustního objektu | m2 | 31 |  | 0 |  |  |  | základní |  | 0 | 0 | 0 | 0 | 0 | 4 | K | 2 |  |  |  | ROZPOCET | 0 | 0 | 0 | 0 | 0 | 1 | 0 | 4 | -1052272353
| D | 2 | Zakládání |  |  |  | 0 | [5 empty] | 0 |  | 0.24768 |  | 0 | 1 | D | 1 |  |  |  | ROZPOCET | [6 empty] | 0
24 | K | 212792211 | Montáž trativodů z flexibilních trubek, lože | m | 258 |  | 0 |  |  |  | základní |  | 0 | 0.00048 | 0.12384 | 0 | 0 | 4 | K | 2 |  |  |  | ROZPOCET | 0 | 0 | 0 | 0 | 0 | 1 | 0 | 4 | -1297367914
25 | M | 28611223 | trubka drenážní flexibilní PVC DN 100 pro drenáže | m | 258 |  | 0 |  |  |  | základní |  | 0 | 0.00048 | 0.12384 | 0 | 0 | 8 | M | 2 |  |  |  | ROZPOCET | 0 | 0 | 0 | 0 | 0 | 1 | 0 | 4 | 2105858509
| D | 4 | Vodorovné konstrukce |  |  |  | 0 | [5 empty] | 0 |  | 13.2188 |  | 0 | 1 | D | 1 |  |  |  | ROZPOCET | [6 empty] | 0
26 | K | 451573111 | Lože pod potrubí otevřený výkop ze štěrkopísku 4-8 mm, tl. 0,1 m | m3 | 33.05 |  | 0 |  |  |  | základní |  | 0 | 0 | 0 | 0 | 0 | 4 | K | 2 |  |  |  | ROZPOCET | 0 | 0 | 0 | 0 | 0 | 1 | 0 | 4 | -738794960
| VV |  | 32,15 "Stoka D |  | 32.15 | [13 empty] | VV | 2 | 2 | True | 0 | ROZPOCET
| VV |  | 0,90 "přepojení kanalizace |  | 0.9 | [13 empty] | VV | 2 | 2 | True | 0 | ROZPOCET
| VV |  | Součet |  | 33.05 | [13 empty] | VV | 2 | 4 | True | 1 | ROZPOCET
27 | K | 463212111 | Rovnanina z lomového kamene upraveného s vyklínováním spár úlomky kamene | m3 | 6.62 |  | 0 |  |  |  | základní |  | 0 | 1.9968 | 13.2188 | 0 | 0 | 4 | K | 2 |  |  |  | ROZPOCET | 0 | 0 | 0 | 0 | 0 | 1 | 0 | 4 | -920753072
| VV |  | 6,62 "výústní objekt |  | 6.62 | [13 empty] | VV | 2 | 2 | True | 1 | ROZPOCET
| D | 5 | Komunikace pozemní |  |  |  | 0 | [5 empty] | 0 |  | 3.866 |  | 0 | 1 | D | 1 |  |  |  | ROZPOCET | [6 empty] | 0
28 | K | 561031211 | Zřízení podkladu cementové stabilizace CS tl. 160 mm | m2 | 17.9 |  | 0 |  |  |  | základní |  | 0 | 0 | 0 | 0 | 0 | 4 | K | 2 |  |  |  | ROZPOCET | 0 | 0 | 0 | 0 | 0 | 1 | 0 | 4 | -1206852597
| VV |  | 17,90 "živičný vjezd (u školky) |  | 17.9 | [13 empty] | VV | 2 | 2 | True | 1 | ROZPOCET
29 | K | 56513111R | Podklad obalovaným kamen. asfaltem ACP (OK II) do 3 m, tl 50 mm | m2 | 17.9 |  | 0 |  |  |  | základní |  | 0 | 0.13188 | 2.3607 | 0 | 0 | 4 | K | 2 |  |  |  | ROZPOCET | 0 | 0 | 0 | 0 | 0 | 1 | 0 | 4 | 1309728883
| VV |  | 17,90 "živičný vjezd u školky |  | 17.9 | [13 empty] | VV | 2 | 2 | True | 1 | ROZPOCET
30 | K | 566901133 | Vyspravení podkladu po překopech plochy do 15 m2 štěrkodrtí tl. 200 mm | m2 | 3.04 |  | 0 |  |  |  | základní |  | 0 | 0.46 | 1.3984 | 0 | 0 | 4 | K | 2 |  |  |  | ROZPOCET | 0 | 0 | 0 | 0 | 0 | 1 | 0 | 4 | -1510417895
| VV |  | 3,04 "živičný vjezd u školky |  | 3.04 | [13 empty] | VV | 2 | 2 | True | 1 | ROZPOCET
31 | K | 577134211 | Asfaltový beton střednězrnný ABS tř. III tl 40 mm š do 3 m z nemodifikovaného asfaltu | m2 | 17.9 |  | 0 |  |  |  | základní |  | 0 | 0 | 0 | 0 | 0 | 4 | K | 2 |  |  |  | ROZPOCET | 0 | 0 | 0 | 0 | 0 | 1 | 0 | 4 | -68147058
| VV |  | 17,90 "živičný vjezd u školky |  | 17.9 | [13 empty] | VV | 2 | 2 | True | 1 | ROZPOCET
32 | K | 577146111 | Asfaltový beton velmi hrubý ABVH III tl 50 mm š do 3 m z nemodifikovaného asfaltu | m2 | 17.9 |  | 0 |  |  |  | základní |  | 0 | 0 | 0 | 0 | 0 | 4 | K | 2 |  |  |  | ROZPOCET | 0 | 0 | 0 | 0 | 0 | 1 | 0 | 4 | 530911841
| VV |  | 17,90 "živičný vjezd u školky |  | 17.9 | [13 empty] | VV | 2 | 2 | True | 1 | ROZPOCET
33 | K | 599141111 | Zalití spár modifikovanou hmotou (pružná zálivka) | m | 29.7 |  | 0 |  |  |  | základní |  | 0 | 0.0036 | 0.10692 | 0 | 0 | 4 | K | 2 |  |  |  | ROZPOCET | 0 | 0 | 0 | 0 | 0 | 1 | 0 | 4 | 1499994608
| D | 8 | Trubní vedení |  |  |  | 0 | [5 empty] | 0 |  | 5.7248 |  | 0 | 1 | D | 1 |  |  |  | ROZPOCET | [6 empty] | 0
34 | K | 871370310 | Montáž kanalizačního potrubí SN 10 z polypropylenu DN 300, vč. objímek | m | 41 |  | 0 |  |  |  | základní |  | 0 | 2e-05 | 0.00082 | 0 | 0 | 4 | K | 2 |  |  |  | ROZPOCET | 0 | 0 | 0 | 0 | 0 | 1 | 0 | 4 | 1857772617
35 | M | 28614221 | trubka kanalizační PP UR-2 DN 300/335x6000mm SN10 | kus | 7 |  | 0 |  |  |  | základní |  | 0 | 0.01186 | 0.08302 | 0 | 0 | 8 | M | 2 |  |  |  | ROZPOCET | 0 | 0 | 0 | 0 | 0 | 1 | 0 | 4 | -1062655176
36 | M | 28654468 | dvojitá objímka kanalizační PP DN 300 | kus | 1 |  | 0 |  |  |  | základní |  | 0 | 0.003 | 0.003 | 0 | 0 | 8 | M | 2 |  |  |  | ROZPOCET | 0 | 0 | 0 | 0 | 0 | 1 | 0 | 4 | -819378107
37 | K | 871390310 | Montáž kanalizačního potrubí SN 10 z polypropylenu DN 400, vč. objímek | m | 43 |  | 0 |  |  |  | základní |  | 0 | 3e-05 | 0.00129 | 0 | 0 | 4 | K | 2 |  |  |  | ROZPOCET | 0 | 0 | 0 | 0 | 0 | 1 | 0 | 4 | -970974861
38 | M | 28614222 | trubka kanalizační PP UR-2 DN 400/450x6000mm SN10 | kus | 7 |  | 0 |  |  |  | základní |  | 0 | 0.01921 | 0.13447 | 0 | 0 | 8 | M | 2 |  |  |  | ROZPOCET | 0 | 0 | 0 | 0 | 0 | 1 | 0 | 4 | -78163446
39 | M | 28654469 | dvojitá objímka kanalizační PP DN 400 | kus | 1 |  | 0 |  |  |  | základní |  | 0 | 0.0047 | 0.0047 | 0 | 0 | 8 | M | 2 |  |  |  | ROZPOCET | 0 | 0 | 0 | 0 | 0 | 1 | 0 | 4 | -515081371
40 | K | 871420310 | Montáž kanalizačního potrubí SN 10 z polypropylenu DN 500 | m | 183 |  | 0 |  |  |  | základní |  | 0 | 3e-05 | 0.00549 | 0 | 0 | 4 | K | 2 |  |  |  | ROZPOCET | 0 | 0 | 0 | 0 | 0 | 1 | 0 | 4 | 1470382071
41 | M | 28614223 | trubka kanalizační PP UR-2 DN 500/560x6000mm SN10 | m | 31 |  | 0 |  |  |  | základní |  | 0 | 0.0284 | 0.8804 | 0 | 0 | 8 | M | 2 |  |  |  | ROZPOCET | 0 | 0 | 0 | 0 | 0 | 1 | 0 | 4 | 2100433710
42 | M | 28654470 | dvojitá objímka kanalizační PP DN 500 | kus | 5 |  | 0 |  |  |  | základní |  | 0 | 0.0061 | 0.0305 | 0 | 0 | 8 | M | 2 |  |  |  | ROZPOCET | 0 | 0 | 0 | 0 | 0 | 1 | 0 | 4 | -505874873
43 | K | 877315124 | Montáž navrtávacího odbočného sedla DN 150 | kus | 10 |  | 0 |  |  |  | základní |  | 0 | 4e-05 | 0.0004 | 0 | 0 | 4 | K | 2 |  |  |  | ROZPOCET | 0 | 0 | 0 | 0 | 0 | 1 | 0 | 4 | 450521139
44 | M | 28614017 | navrtávací odbočné sedlo na hladké potrubí KG DN 150 mm (s kloubem s možností vychýlení 0-10°) | kus | 10 |  | 0 |  |  |  | základní |  | 0 | 0.00079 | 0.0079 | 0 | 0 | 8 | M | 2 |  |  |  | ROZPOCET | 0 | 0 | 0 | 0 | 0 | 1 | 0 | 4 | 383715393
45 | K | 877355124 | Montáž navrtávacího odbočného sedla DN 200 | kus | 5 |  | 0 |  |  |  | základní |  | 0 | 7e-05 | 0.00035 | 0 | 0 | 4 | K | 2 |  |  |  | ROZPOCET | 0 | 0 | 0 | 0 | 0 | 1 | 0 | 4 | -1248435062
46 | M | 28614020 | navrtávací odbočné sedlo na hladké potrubí KG DN 200 mm (s kloubem s možností vychýlení 0-10°) | kus | 5 |  | 0 |  |  |  | základní |  | 0 | 0.00099 | 0.00495 | 0 | 0 | 8 | M | 2 |  |  |  | ROZPOCET | 0 | 0 | 0 | 0 | 0 | 1 | 0 | 4 | -2128193570
47 | K | 8944100R1 | Šachta betonová prefabrikovaná DN 1000 stavební výška do 1,60 m - dodávka + montáž | kpl | 2 |  | 0 |  |  |  | základní |  | 0 | 0.36489 | 0.72978 | 0 | 0 | 4 | K | 2 |  |  |  | ROZPOCET | 0 | 0 | 0 | 0 | 0 | 1 | 0 | 4 | -1609051428
| P |  | Poznámka k položce: Skladba šachty: BT podkladní deska tl. 100 mm (průměr 1500 mm), prefabrikované dno průměr 1000 mm s integrovanými vložkami pro potrubí PP, přechodová zákrytová deska 1000/600 mm se stupadly a pryžovým těsněním (případně vyrovnávací kroužky pod poklop), LT poklop 600/400T (D400), s rámem a pantem | [15 empty] | P | 2
48 | K | 8944100R2 | Šachta betonová prefabrikovaná DN 1000 stavební výška do 1,75 m - dodávka + montáž | kpl | 5 |  | 0 |  |  |  | základní |  | 0 | 0.36489 | 1.8244 | 0 | 0 | 4 | K | 2 |  |  |  | ROZPOCET | 0 | 0 | 0 | 0 | 0 | 1 | 0 | 4 | 1178774169
| P |  | Poznámka k položce: Skladba šachty: BT podkladní deska tl. 100 mm (průměr 1500 mm), prefabrikované dno průměr 1000 mm s integrovanými vložkami pro potrubí PP (alt. PVC), prefabrikované skruže 1000 mm a přechodová skruž 1000/600 mm se stupadly a pryžovým těsněním (případně vyrovnávací kroužky pod poklop), LT poklop 600/400T (D400), s rámem a pantem | [15 empty] | P | 2
49 | K | 8944100R3 | Šachta betonová prefabrikovaná DN 1000 stavební výška do 2,35 m - dodávka + montáž | kpl | 1 |  | 0 |  |  |  | základní |  | 0 | 0.36489 | 0.36489 | 0 | 0 | 4 | K | 2 |  |  |  | ROZPOCET | 0 | 0 | 0 | 0 | 0 | 1 | 0 | 4 | -1122005301
| P |  | Poznámka k položce: Skladba šachty: BT podkladní deska tl. 100 mm (průměr 1500 mm), prefabrikované dno průměr 1000 mm s integrovanými vložkami pro potrubí PP (alt. PVC), prefabrikované skruže 1000 mm a přechodová skruž 1000/600 mm se stupadly a pryžovým těsněním (případně vyrovnávací kroužky pod poklop), LT poklop 600/400T (D400), s rámem a pantem | [15 empty] | P | 2
50 | K | 8959413R4 | Vpusť uliční betonová prefabrikovaná DN 450 - dodávka + montáž | kpl | 13 |  | 0 |  |  |  | základní |  | 0 | 0.12422 | 1.6149 | 0 | 0 | 4 | K | 2 |  |  |  | ROZPOCET | 0 | 0 | 0 | 0 | 0 | 1 | 0 | 4 | 1715117548
| P |  | Poznámka k položce: Skladba vpusti: Dno s kalovou prohlubní DN 450 mm, skruž s otvorem pro potrubí PVC DN 150 mm bez zápach. uzávěrky, horní skruž (výška dle potřeby), vyrovnávací prstenec, vtoková mříž 50x50cm (D400) s rámem a kalový koš v. 60 cm | [15 empty] | P | 2
51 | K | 8959413R5 | Vpusť betonová liniová - dodávka + montáž | kpl | 1 |  | 0 |  |  |  | základní |  | 0 | 0 | 0 | 0 | 0 | 4 | K | 2 |  |  |  | ROZPOCET | 0 | 0 | 0 | 0 | 0 | 1 | 0 | 4 | -1264038354
| P |  | Poznámka k položce: Skladba vpusti: - 4x žlab dl. 1,0 m s integrovaným 0,5% spádem, DN 300 mm - 1x žlabová vpusť s otvorem pro potrubí PVC DN 200 mm a kalovým košem - 2x plná stěna - 9x vtoková liniová mříž 50x41, 7x0,35 cm (D 400), vč. obetonování žlabů a vpusti (viz výkres č. D.11) | [15 empty] | P | 2
52 | K | 8959413R6 | Výústní objekt betonový vč. bednění - dodávka + montáž | m3 | 3.26 |  | 0 |  |  |  | základní |  | 0 | 0 | 0 | 0 | 0 | 4 | K | 2 |  |  |  | ROZPOCET | 0 | 0 | 0 | 0 | 0 | 1 | 0 | 4 | 1870029155
| VV |  | 2,96 "betonové čelo (obetonování potrubí) |  | 2.96 | [13 empty] | VV | 2 | 2 | True | 0 | ROZPOCET
| VV |  | 0,30 |  | 0.3 | [13 empty] | VV | 2 | 2 | True | 0 | ROZPOCET
| VV |  | Součet |  | 3.26 | [13 empty] | VV | 2 | 4 | True | 1 | ROZPOCET
53 | K | 899722114 | Krytí potrubí z plastů výstražnou fólií z PVC do 40 cm - barva šedá | m | 32 |  | 0 |  |  |  | základní |  | 0 | 0.00013 | 0.00416 | 0 | 0 | 4 | K | 2 |  |  |  | ROZPOCET | 0 | 0 | 0 | 0 | 0 | 1 | 0 | 4 | 477779146
54 | K | 899722115 | Krytí potrubí z plastů výstražnou fólií z PVC do 50 cm - barva šedá | m | 43 |  | 0 |  |  |  | základní |  | 0 | 0.00013 | 0.00559 | 0 | 0 | 4 | K | 2 |  |  |  | ROZPOCET | 0 | 0 | 0 | 0 | 0 | 1 | 0 | 4 | -1961579943
55 | K | 899722116 | Krytí potrubí z plastů výstražnou fólií z PVC do 60 cm - barva šedá | m | 183 |  | 0 |  |  |  | základní |  | 0 | 0.00013 | 0.02379 | 0 | 0 | 4 | K | 2 |  |  |  | ROZPOCET | 0 | 0 | 0 | 0 | 0 | 1 | 0 | 4 | -1920308440
56 | K | R1 | Zabezpečení konců a zkouška vzduch. kan DN 300-500 mm | úsek | 6 |  | 0 |  |  |  | základní |  | 0 | 0 | 0 | 0 | 0 | 4 | K | 2 |  |  |  | ROZPOCET | 0 | 0 | 0 | 0 | 0 | 1 | 0 | 4 | -1550647262
57 | K | R2 | Kontrola kanalizace TV kamerou do 500 m | m | 258 |  | 0 |  |  |  | základní |  | 0 | 0 | 0 | 0 | 0 | 4 | K | 2 |  |  |  | ROZPOCET | 0 | 0 | 0 | 0 | 0 | 1 | 0 | 4 | 1368423326
58 | K | R3 | Výplň potrubí a objektů betonovou směsí v zemi | m3 | 3.95 |  | 0 |  |  |  | základní |  | 0 | 0 | 0 | 0 | 0 | 4 | K | 2 |  |  |  | ROZPOCET | 0 | 0 | 0 | 0 | 0 | 1 | 0 | 4 | -1413770803
| VV |  | 3,67 "DN 600 mm dl. 13,0 m |  | 3.67 | [13 empty] | VV | 2 | 2 | True | 0 | ROZPOCET
| VV |  | 0,28 "DN 300 mm dl. 4,0 m |  | 0.28 | [13 empty] | VV | 2 | 2 | True | 0 | ROZPOCET
| VV |  | Součet |  | 3.95 | [13 empty] | VV | 2 | 4 | True | 1 | ROZPOCET
59 | K | R4 | Zaslepení stáv. odtoku DN 300 mm ve stáv. šachtě vyplněné betonovou směsí dl. 1,0 m | m3 | 0.07 |  | 0 |  |  |  | základní |  | 0 | 0 | 0 | 0 | 0 | 4 | K | 2 |  |  |  | ROZPOCET | 0 | 0 | 0 | 0 | 0 | 1 | 0 | 4 | -2044972224
60 | K | R5 | Utěsnění otvoru mezi potrubím a stěnou skruže šachty např. hydraulickým cementem Maxplug | kus | 1 |  | 0 |  |  |  | základní |  | 0 | 0 | 0 | 0 | 0 | 4 | K | 2 |  |  |  | ROZPOCET | 0 | 0 | 0 | 0 | 0 | 1 | 0 | 4 | 733039570
61 | K | R6 | Čerpání odpadních vod během stavby | hod | 252 |  | 0 |  |  |  | základní |  | 0 | 0 | 0 | 0 | 0 | 4 | K | 2 |  |  |  | ROZPOCET | 0 | 0 | 0 | 0 | 0 | 1 | 0 | 4 | 93662488
| VV |  | 12*21 "21 dní |  | 252 | [13 empty] | VV | 2 | 2 | True | 1 | ROZPOCET
| D | 96 | Bourání konstrukcí |  |  |  | 0 | [5 empty] | 0 |  | 0 |  | 16 | 1 | D | 1 |  |  |  | ROZPOCET | [6 empty] | 0
62 | K | 810391811 | Bourání stávajícího potrubí z betonu DN přes 200 do 400 | m | 50 |  | 0 |  |  |  | základní |  | 0 | 0 | 0 | 0.32 | 16 | 4 | K | 2 |  |  |  | ROZPOCET | 0 | 0 | 0 | 0 | 0 | 1 | 0 | 4 | -248968588
63 | K | 85037512R | Výřez kruh. otvoru do potrubí PP DN 500,400,300 mm pro navrtávací odbočné sedlo DN 200 a alt. 150 mm | kus | 15 |  | 0 |  |  |  | základní |  | 0 | 0 | 0 | 0 | 0 | 4 | K | 2 |  |  |  | ROZPOCET | 0 | 0 | 0 | 0 | 0 | 1 | 0 | 4 | -836471602
64 | K | 89043118R | Vybourání uliční vpusti BT DN 0,5 m (hloubka 1,20 m) | kus | 4 |  | 0 |  |  |  | základní |  | 0 | 0 | 0 | 0 | 0 | 4 | K | 2 |  |  |  | ROZPOCET | 0 | 0 | 0 | 0 | 0 | 1 | 0 | 4 | -616015598
65 | K | 89043185R | Vybourání betonové šachty DN 1,0 m (průměrná hloubka 1,0 m) vč. poklopů | kus | 1 |  | 0 |  |  |  | základní |  | 0 | 0 | 0 | 0 | 0 | 4 | K | 2 |  |  |  | ROZPOCET | 0 | 0 | 0 | 0 | 0 | 1 | 0 | 4 | 727605937
66 | K | 89043186R | Vybourání plastové šachty DN 0,5 m (hl. 1,0 m) | kus | 1 |  | 0 |  |  |  | základní |  | 0 | 0 | 0 | 0 | 0 | 4 | K | 2 |  |  |  | ROZPOCET | 0 | 0 | 0 | 0 | 0 | 1 | 0 | 4 | 572753981
67 | K | 89043187R | Vybourání a začištění otvorů pro PP 335 mm do dna stáv. šachty | kus | 1 |  | 0 |  |  |  | základní |  | 0 | 0 | 0 | 0 | 0 | 4 | K | 2 |  |  |  | ROZPOCET | 0 | 0 | 0 | 0 | 0 | 1 | 0 | 4 | -481616249
| D | 997 | Přesun sutě |  |  |  | 0 | [5 empty] | 0 |  | 0 |  | 0 | 1 | D | 1 |  |  |  | ROZPOCET | [6 empty] | 0
68 | K | 997221551 | Vodorovná doprava suti ze sypkých materiálů do 1 km | t | 14.05 |  | 0 |  |  |  | základní |  | 0 | 0 | 0 | 0 | 0 | 4 | K | 2 |  |  |  | ROZPOCET | 0 | 0 | 0 | 0 | 0 | 1 | 0 | 4 | -221477426
69 | K | 997221559 | Příplatek ZKD 1 km u vodorovné dopravy suti ze sypkých materiálů | t | 196.7 |  | 0 |  |  |  | základní |  | 0 | 0 | 0 | 0 | 0 | 4 | K | 2 |  |  |  | ROZPOCET | 0 | 0 | 0 | 0 | 0 | 1 | 0 | 4 | 1761873
| VV |  | 14,05*14 "příplatek k vodorovnému přemístění za každý další započatý km přes 1 km na vzdálenost 15 km |  | 196.7 | [13 empty] | VV | 2 | 2 | True | 1 | ROZPOCET
70 | K | 997221611 | Nakládání suti na dopravní prostředky pro vodorovnou dopravu | t | 14.05 |  | 0 |  |  |  | základní |  | 0 | 0 | 0 | 0 | 0 | 4 | K | 2 |  |  |  | ROZPOCET | 0 | 0 | 0 | 0 | 0 | 1 | 0 | 4 | 168861840
71 | K | 997221875 | Poplatek za uložení na skládce (skládkovné) stavební suti | t | 14.05 |  | 0 |  |  |  | základní |  | 0 | 0 | 0 | 0 | 0 | 4 | K | 2 |  |  |  | ROZPOCET | 0 | 0 | 0 | 0 | 0 | 1 | 0 | 4 | 1069618394
| D | 998 | Přesun hmot |  |  |  | 0 | [5 empty] | 0 |  | 0 |  | 0 | 1 | D | 1 |  |  |  | ROZPOCET | [6 empty] | 0
72 | K | 998276101 | Přesun hmot pro trubní vedení z trub z plastických hmot otevřený výkop | t | 1.221 |  | 0 |  |  |  | základní |  | 0 | 0 | 0 | 0 | 0 | 4 | K | 2 |  |  |  | ROZPOCET | 0 | 0 | 0 | 0 | 0 | 1 | 0 | 4 | 1360274745
73 | K | 99833201R | Rozvoz materiálu na obsyp po staveništi | t | 336.12 |  | 0 |  |  |  | základní |  | 0 | 0 | 0 | 0 | 0 | 4 | K | 2 |  |  |  | ROZPOCET | 0 | 0 | 0 | 0 | 0 | 1 | 0 | 4 | 391324622

## 57e - SO 04 - Přípojky vo...
[9 empty] | >> skryté sloupce << | [9 empty] | {2bfe16d9-0ed2-454c-a8f8-fc1db4bea8b6}
2
| KRYCÍ LIST SOUPISU PRACÍ | [8 empty] | v --- níže se nacházejí doplnkové a pomocné údaje k sestavám --- v | [8 empty] | False
Stavba:
Dolní Dvořiště (č. p. 157 - č. p. 40) - OBNOVA VODOVODU A KANALIZACE, Dolní Dvořiště (č. p. 157 - č. p. 40) - OBNOVA KOMUNIKACE
Objekt:
57e - SO 04 - Přípojky vodovodní a kanalizační
| KSO: |  |  |  |  | CC-CZ:
| Místo: |  |  |  |  | Datum:
| Zadavatel: |  |  |  |  | IČ:
|  | Obec Dolní Dvořiště, 382 72 Dolní Dvořiště 62 |  |  |  | DIČ:
| Uchazeč: |  |  |  |  | IČ:
DIČ:
| Projektant: |  |  |  |  | IČ:
|  | Jiří Sváček - VHS, Miroslav Vávra - DS |  |  |  | DIČ:
| Zpracovatel: |  |  |  |  | IČ:
DIČ:
Poznámka:
| Cena bez DPH | [5 empty] | 0
|  |  | Základ daně |  |  | Sazba daně | Výše daně
| DPH | základní | 0 |  |  | 21% | 0
|  | snížená | 0 |  |  | 12% | 0
|  | zákl. přenesená | 0 |  |  | 21% | 0
|  | sníž. přenesená | 0 |  |  | 12% | 0
|  | nulová | 0 |  |  | 0% | 0
| Cena s DPH |  |  | v | CZK |  | 0
| Projektant |  |  | Zpracovatel
| Datum a podpis: |  | Razítko | Datum a podpis: |  |  | Razítko
| Objednavatel |  |  | Uchazeč
| Datum a podpis: |  | Razítko | Datum a podpis: |  |  | Razítko
REKAPITULACE ČLENĚNÍ SOUPISU PRACÍ
Stavba:
Dolní Dvořiště (č. p. 157 - č. p. 40) - OBNOVA VODOVODU A KANALIZACE, Dolní Dvořiště (č. p. 157 - č. p. 40) - OBNOVA KOMUNIKACE
Objekt:
57e - SO 04 - Přípojky vodovodní a kanalizační
Místo: | [5 empty] | Datum:
Zadavatel: |  |  | Obec Dolní Dvořiště, 382 72 Dolní Dvořiště 62 |  |  | Projektant: | Jiří Sváček - VHS, Miroslav Vávra - DS
Uchazeč: | [5 empty] | Zpracovatel:
Kód dílu - Popis | [6 empty] | Cena celkem [CZK]
Náklady ze soupisu prací | [6 empty] | 0 | [12 empty] | -1
| HSV - Práce a dodávky HSV | [5 empty] | 0
| 1 - Zemní práce | [5 empty] | 0
| 4 - Vodorovné konstrukce | [5 empty] | 0
| 5 - Komunikace pozemní | [5 empty] | 0
| 8 - Trubní vedení - VODOVODNÍ PŘÍPOJKY | [5 empty] | 0
| 81 - Trubní vedení - KANALIZAČNÍ PŘÍPOJKY | [5 empty] | 0
| 96 - Bourání konstrukcí | [5 empty] | 0
| 997 - Přesun sutě | [5 empty] | 0
| 998 - Přesun hmot | [5 empty] | 0
SOUPIS PRACÍ
Stavba:
Dolní Dvořiště (č. p. 157 - č. p. 40) - OBNOVA VODOVODU A KANALIZACE, Dolní Dvořiště (č. p. 157 - č. p. 40) - OBNOVA KOMUNIKACE
Objekt:
57e - SO 04 - Přípojky vodovodní a kanalizační
Místo: | [5 empty] | Datum:
Zadavatel: |  |  | Obec Dolní Dvořiště, 382 72 Dolní Dvořiště 62 |  |  | Projektant: | Jiří Sváček - VHS, Miroslav Vávra - DS
Uchazeč: | [5 empty] | Zpracovatel:
PČ | Typ | Kód | Popis | MJ | Množství | J.cena [CZK] | Cena celkem [CZK] | Cenová soustava |  |  | DPH | J. Nh [h] | Nh celkem [h] | J. hmotnost [t] | Hmotnost celkem [t] | J. suť [t] | Suť Celkem [t]
Náklady soupisu celkem | [6 empty] | 0 | [5 empty] | 0 |  | 164.3517 |  | 0 |  | D | -1 | [10 empty] | 0
| D | HSV | Práce a dodávky HSV |  |  |  | 0 | [5 empty] | 0 |  | 164.3517 |  | 0 | 1 | D | 0 |  |  |  | ROZPOCET | [6 empty] | 0
| D | 1 | Zemní práce |  |  |  | 0 | [5 empty] | 0 |  | 164.0518 |  | 0 | 1 | D | 1 |  |  |  | ROZPOCET | [6 empty] | 0
1 | K | 119001411 | Dočasné zajištění potrubí betonového a plastového DN do 200 mm | m | 14.4 |  | 0 |  |  |  | základní |  | 0 | 0.01068 | 0.15379 | 0 | 0 | 4 | K | 2 |  |  |  | ROZPOCET | 0 | 0 | 0 | 0 | 0 | 1 | 0 | 4 | -1349010531
| VV |  | 12,00 "plyn |  | 12 | [13 empty] | VV | 2 | 2 | True | 0 | ROZPOCET
| VV |  | 2,40 "vodovod |  | 2.4 | [13 empty] | VV | 2 | 2 | True | 0 | ROZPOCET
| VV |  | Součet |  | 14.4 | [13 empty] | VV | 2 | 4 | True | 1 | ROZPOCET
2 | K | 119001421 | Dočasné zajištění kabelů ze 3 volně ložených kabelů | m | 32 |  | 0 |  |  |  | základní |  | 0 | 0.0369 | 1.1808 | 0 | 0 | 4 | K | 2 |  |  |  | ROZPOCET | 0 | 0 | 0 | 0 | 0 | 1 | 0 | 4 | 380940418
3 | K | 121151103 | Sejmutí ornice plochy do 100 m2 tl vrstvy do 200 mm strojně | m2 | 46.6 |  | 0 |  |  |  | základní |  | 0 | 0 | 0 | 0 | 0 | 4 | K | 2 |  |  |  | ROZPOCET | 0 | 0 | 0 | 0 | 0 | 1 | 0 | 4 | -1482326994
4 | K | 132254103 | Hloubení rýh š do 800 mm v hornině třídy těžitelnosti I skupiny 3 objem do 100 m3 STROJNĚ | m3 | 69.32 |  | 0 |  |  |  | základní |  | 0 | 0 | 0 | 0 | 0 | 4 | K | 2 |  |  |  | ROZPOCET | 0 | 0 | 0 | 0 | 0 | 1 | 0 | 4 | -695240786
| VV |  | 54,31 "vodovodní přípojky |  | 54.31 | [13 empty] | VV | 2 | 2 | True | 0 | ROZPOCET
| VV |  | 32,34 "kanalizační přípojky dešťové |  | 32.34 | [13 empty] | VV | 2 | 2 | True | 0 | ROZPOCET
| VV |  | Mezisoučet |  | 86.65 | [13 empty] | VV | 2 | 3 | True | 0 | ROZPOCET
| VV |  | 86,65*0,8 "80% |  | 69.32 | [13 empty] | VV | 2 | 2 | True | 1 | ROZPOCET
5 | K | 132254204 | Hloubení rýh š do 2000 mm v hornině třídy těžitelnosti I skupiny 3 objem do 500 m3 STROJNĚ | m3 | 139.512 |  | 0 |  |  |  | základní |  | 0 | 0 | 0 | 0 | 0 | 4 | K | 2 |  |  |  | ROZPOCET | 0 | 0 | 0 | 0 | 0 | 1 | 0 | 4 | -1052862208
| VV |  | 156,41 "kanalizační přípojky splaškové (jednotné) |  | 156.41 | [13 empty] | VV | 2 | 2 | True | 0 | ROZPOCET
| VV |  | 17,98 "kanalizační přípojky dešťové |  | 17.98 | [13 empty] | VV | 2 | 2 | True | 0 | ROZPOCET
| VV |  | Mezisoučet |  | 174.39 | [13 empty] | VV | 2 | 3 | True | 0 | ROZPOCET
| VV |  | 174,39*0,8 "80% |  | 139.512 | [13 empty] | VV | 2 | 2 | True | 1 | ROZPOCET
6 | K | 132354101 | Hloubení rýh š do 800 mm v hornině třídy těžitelnosti II skupiny 4 objem do 20 m3 STROJNĚ | m3 | 17.33 |  | 0 |  |  |  | základní |  | 0 | 0 | 0 | 0 | 0 | 4 | K | 2 |  |  |  | ROZPOCET | 0 | 0 | 0 | 0 | 0 | 1 | 0 | 4 | -1301823978
| VV |  | 86,65*0,2 "20% |  | 17.33 | [13 empty] | VV | 2 | 2 | True | 1 | ROZPOCET
7 | K | 132354202 | Hloubení rýh š do 2000 mm v hornině třídy těžitelnosti II skupiny 4 objem do 50 m3 STROJNĚ | m3 | 34.878 |  | 0 |  |  |  | základní |  | 0 | 0 | 0 | 0 | 0 | 4 | K | 2 |  |  |  | ROZPOCET | 0 | 0 | 0 | 0 | 0 | 1 | 0 | 4 | -1775286921
| VV |  | 174,39*0,2 "20% |  | 34.878 | [13 empty] | VV | 2 | 2 | True | 1 | ROZPOCET
8 | K | 139001101 | Příplatek za ztížení vykopávky v blízkosti podzemního vedení | m3 | 71.92 |  | 0 |  |  |  | základní |  | 0 | 0 | 0 | 0 | 0 | 4 | K | 2 |  |  |  | ROZPOCET | 0 | 0 | 0 | 0 | 0 | 1 | 0 | 4 | -688089606
9 | K | 151101101 | Zřízení příložného pažení a rozepření stěn rýh hl do 2 m | m2 | 495 |  | 0 |  |  |  | základní |  | 0 | 0.00084 | 0.4158 | 0 | 0 | 4 | K | 2 |  |  |  | ROZPOCET | 0 | 0 | 0 | 0 | 0 | 1 | 0 | 4 | 132261846
| VV |  | 495,00 "splaškové přípojky (jednotné) |  | 495 | [13 empty] | VV | 2 | 2 | True | 1 | ROZPOCET
10 | K | 151101111 | Odstranění příložného pažení a rozepření stěn rýh hl do 2 m | m2 | 495 |  | 0 |  |  |  | základní |  | 0 | 0 | 0 | 0 | 0 | 4 | K | 2 |  |  |  | ROZPOCET | 0 | 0 | 0 | 0 | 0 | 1 | 0 | 4 | -957546858
11 | K | 162351104 | Vodorovné přemístění přes 500 do 1000 m výkopku/sypaniny z horniny třídy těžitelnosti I skupiny 1 až 4 | m3 | 440.75 |  | 0 |  |  |  | základní |  | 0 | 0 | 0 | 0 | 0 | 4 | K | 2 |  |  |  | ROZPOCET | 0 | 0 | 0 | 0 | 0 | 1 | 0 | 4 | -1729726388
| VV |  | 261,04 "výkopy na meziskládku |  | 261.04 | [13 empty] | VV | 2 | 2 | True | 0 | ROZPOCET
| VV |  | 179,71 "zpět do zásypů |  | 179.71 | [13 empty] | VV | 2 | 2 | True | 0 | ROZPOCET
| VV |  | Součet |  | 440.75 | [13 empty] | VV | 2 | 4 | True | 1 | ROZPOCET
12 | K | 162751117 | Vodorovné přemístění přes 9 000 do 10000 m výkopku/sypaniny z horniny třídy těžitelnosti I skupiny 1 až 4 | m3 | 81.33 |  | 0 |  |  |  | základní |  | 0 | 0 | 0 | 0 | 0 | 4 | K | 2 |  |  |  | ROZPOCET | 0 | 0 | 0 | 0 | 0 | 1 | 0 | 4 | 262706663
| VV |  | 261,04-179,71 "zbývající výkopy po odečtení materiálu na zásyp |  | 81.33 | [13 empty] | VV | 2 | 2 | True | 1 | ROZPOCET
13 | K | 162751119 | Příplatek k vodorovnému přemístění výkopku/sypaniny z horniny třídy těžitelnosti I skupiny 1 až 4 ZKD 1000 m přes 10000 m | m3 | 406.65 |  | 0 |  |  |  | základní |  | 0 | 0 | 0 | 0 | 0 | 4 | K | 2 |  |  |  | ROZPOCET | 0 | 0 | 0 | 0 | 0 | 1 | 0 | 4 | -1323159257
| VV |  | 81,33*5 "příplatek k vodorovnému přemístění za každý další započatý km přes 10 km na vzdálenost 15 km |  | 406.65 | [13 empty] | VV | 2 | 2 | True | 1 | ROZPOCET
14 | K | 167151111 | Nakládání výkopku z hornin třídy těžitelnosti I skupiny 1 až 4 přes 100 m3 | m3 | 261.04 |  | 0 |  |  |  | základní |  | 0 | 0 | 0 | 0 | 0 | 4 | K | 2 |  |  |  | ROZPOCET | 0 | 0 | 0 | 0 | 0 | 1 | 0 | 4 | 143998655
| VV |  | 179,71 "z meziskládky do zásypů |  | 179.71 | [13 empty] | VV | 2 | 2 | True | 0 | ROZPOCET
| VV |  | 81,33 "zbývající výkopy na skládku |  | 81.33 | [13 empty] | VV | 2 | 2 | True | 0 | ROZPOCET
| VV |  | Součet |  | 261.04 | [13 empty] | VV | 2 | 4 | True | 1 | ROZPOCET
15 | K | 171201231 | Poplatek za uložení zeminy a kamení na skládce (skládkovné) kód odpadu 17 05 04 | t | 135.821 |  | 0 |  |  |  | základní |  | 0 | 0 | 0 | 0 | 0 | 4 | K | 2 |  |  |  | ROZPOCET | 0 | 0 | 0 | 0 | 0 | 1 | 0 | 4 | 175410744
| VV |  | 81,33*1,67 |  | 135.821 | [13 empty] | VV | 2 | 2 | True | 1 | ROZPOCET
16 | K | 171251201 | Uložení sypaniny na skládky nebo meziskládky | m3 | 342.37 |  | 0 |  |  |  | základní |  | 0 | 0 | 0 | 0 | 0 | 4 | K | 2 |  |  |  | ROZPOCET | 0 | 0 | 0 | 0 | 0 | 1 | 0 | 4 | 1779488512
| VV |  | 261,04 "na meziskládku |  | 261.04 | [13 empty] | VV | 2 | 2 | True | 0 | ROZPOCET
| VV |  | 81,33 "na skládku |  | 81.33 | [13 empty] | VV | 2 | 2 | True | 0 | ROZPOCET
| VV |  | Součet |  | 342.37 | [13 empty] | VV | 2 | 4 | True | 1 | ROZPOCET
17 | K | 174151101 | Zásyp jam, šachet rýh nebo kolem objektů sypaninou se zhutněním | m3 | 179.72 |  | 0 |  |  |  | základní |  | 0 | 0 | 0 | 0 | 0 | 4 | K | 2 |  |  |  | ROZPOCET | 0 | 0 | 0 | 0 | 0 | 1 | 0 | 4 | -159983997
| VV |  | 34,64 "vodovodní přípojky |  | 34.64 | [13 empty] | VV | 2 | 2 | True | 0 | ROZPOCET
| VV |  | 135,02 "kanalizační přípojky splaškové (jednotné) |  | 135.02 | [13 empty] | VV | 2 | 2 | True | 0 | ROZPOCET
| VV |  | 10,06 "kanalizační přípojky dešťové |  | 10.06 | [13 empty] | VV | 2 | 2 | True | 0 | ROZPOCET
| VV |  | Součet |  | 179.72 | [13 empty] | VV | 2 | 4 | True | 1 | ROZPOCET
18 | K | 175151101 | Obsypání potrubí strojně sypaninou bez prohození, uloženou do 3 m | m3 | 81.15 |  | 0 |  |  |  | základní |  | 0 | 0 | 0 | 0 | 0 | 4 | K | 2 |  |  |  | ROZPOCET | 0 | 0 | 0 | 0 | 0 | 1 | 0 | 4 | 2013186339
| VV |  | odpočet objem potrubí: | [15 empty] | VV | 2 | 1 | True | 0 | ROZPOCET
| VV |  | 15,18 "vodovodní přípojky |  | 15.18 | [13 empty] | VV | 2 | 2 | True | 0 | ROZPOCET
| VV |  | 38,58 "kanalizační přípojky splaškové (jednotné) |  | 38.58 | [13 empty] | VV | 2 | 2 | True | 0 | ROZPOCET
| VV |  | 27,39 "kanalizační přípojky dešťové |  | 27.39 | [13 empty] | VV | 2 | 2 | True | 0 | ROZPOCET
| VV |  | Součet |  | 81.15 | [13 empty] | VV | 2 | 4 | True | 1 | ROZPOCET
19 | M | 58337303 | štěrkopísek frakce 4/8 - materiál na obsyp | t | 162.3 |  | 0 |  |  |  | základní |  | 0 | 1 | 162.3 | 0 | 0 | 8 | M | 2 |  |  |  | ROZPOCET | 0 | 0 | 0 | 0 | 0 | 1 | 0 | 4 | -1195307084
| VV |  | 81,15*2 'Přepočtené koeficientem množství |  | 162.3 | [13 empty] | VV | 2 | 2 | False | 1 | ROZPOCET
20 | K | 181152302 | Úprava pláně v zářezech se zhutněním | m2 | 195 |  | 0 |  |  |  | základní |  | 0 | 0 | 0 | 0 | 0 | 4 | K | 2 |  |  |  | ROZPOCET | 0 | 0 | 0 | 0 | 0 | 1 | 0 | 4 | -54507082
21 | K | 181252305 | Úprava pláně v násypech se zhutněním | m2 | 195 |  | 0 |  |  |  | základní |  | 0 | 0 | 0 | 0 | 0 | 4 | K | 2 |  |  |  | ROZPOCET | 0 | 0 | 0 | 0 | 0 | 1 | 0 | 4 | -1593526428
22 | K | 181351003 | Rozprostření ornice tl vrstvy do 200 mm pl do 100 m2 v rovině nebo ve svahu do 1:5 strojně | m2 | 46.6 |  | 0 |  |  |  | základní |  | 0 | 0 | 0 | 0 | 0 | 4 | K | 2 |  |  |  | ROZPOCET | 0 | 0 | 0 | 0 | 0 | 1 | 0 | 4 | -1376374003
| P |  | Poznámka k položce: Rozprostření ornice v tl. 10 cm, dovoz ornice ze vzdálenosti 10 km | [15 empty] | P | 2
| VV |  | 17,40 "vodovodní přípojky |  | 17.4 | [13 empty] | VV | 2 | 2 | True | 0 | ROZPOCET
| VV |  | 26,80 "kanalizační přípojky splaškové (jednotné) |  | 26.8 | [13 empty] | VV | 2 | 2 | True | 0 | ROZPOCET
| VV |  | 2,40 "kanalizační přípojky dešťové |  | 2.4 | [13 empty] | VV | 2 | 2 | True | 0 | ROZPOCET
| VV |  | Součet |  | 46.6 | [13 empty] | VV | 2 | 4 | True | 1 | ROZPOCET
23 | K | 181411131 | Založení parkového trávníku výsevem pl do 1000 m2 v rovině a ve svahu do 1:5 | m2 | 46.6 |  | 0 |  |  |  | základní |  | 0 | 0 | 0 | 0 | 0 | 4 | K | 2 |  |  |  | ROZPOCET | 0 | 0 | 0 | 0 | 0 | 1 | 0 | 4 | 245530077
24 | M | 00572410 | osivo směs travní parková | kg | 1.398 |  | 0 |  |  |  | základní |  | 0 | 0.001 | 0.001398 | 0 | 0 | 8 | M | 2 |  |  |  | ROZPOCET | 0 | 0 | 0 | 0 | 0 | 1 | 0 | 4 | 1856991042
| VV |  | 46,6*0,03 'Přepočtené koeficientem množství |  | 1.398 | [13 empty] | VV | 2 | 2 | False | 1 | ROZPOCET
| D | 4 | Vodorovné konstrukce |  |  |  | 0 | [5 empty] | 0 |  | 0 |  | 0 | 1 | D | 1 |  |  |  | ROZPOCET | [6 empty] | 0
25 | K | 451573111 | Lože pod potrubí otevřený výkop ze štěrkopísku 4-8 mm, tl. 0,1 m | m3 | 19.5 |  | 0 |  |  |  | základní |  | 0 | 0 | 0 | 0 | 0 | 4 | K | 2 |  |  |  | ROZPOCET | 0 | 0 | 0 | 0 | 0 | 1 | 0 | 4 | 1864646988
| VV |  | 4,56 "vodovodní přípojky |  | 4.56 | [13 empty] | VV | 2 | 2 | True | 0 | ROZPOCET
| VV |  | 8,64 "kanalizační přípojky splaškové (jednotné) |  | 8.64 | [13 empty] | VV | 2 | 2 | True | 0 | ROZPOCET
| VV |  | 6,30 "kanalizační přípojky dešťové |  | 6.3 | [13 empty] | VV | 2 | 2 | True | 0 | ROZPOCET
| VV |  | Součet |  | 19.5 | [13 empty] | VV | 2 | 4 | True | 1 | ROZPOCET
| D | 5 | Komunikace pozemní |  |  |  | 0 | [5 empty] | 0 |  | 0.22305 |  | 0 | 1 | D | 1 |  |  |  | ROZPOCET | [6 empty] | 0
26 | K | 564831011 | Podklad ze štěrkodrtě ŠD plochy do 100 m2 tl 100 mm | m2 | 2.5 |  | 0 |  |  |  | základní |  | 0 | 0 | 0 | 0 | 0 | 4 | K | 2 |  |  |  | ROZPOCET | 0 | 0 | 0 | 0 | 0 | 1 | 0 | 4 | -626300460
| VV |  | chodníky: | [15 empty] | VV | 2 | 1 | True | 0 | ROZPOCET
| VV |  | 1,20 "vodovodní přípojky |  | 1.2 | [13 empty] | VV | 2 | 2 | True | 0 | ROZPOCET
| VV |  | 1,30 "kanalizační přípojky dešťové |  | 1.3 | [13 empty] | VV | 2 | 2 | True | 0 | ROZPOCET
| VV |  | Součet |  | 2.5 | [13 empty] | VV | 2 | 4 | True | 1 | ROZPOCET
27 | K | 596211110 | Kladení zámkové dlažby komunikací pro pěší tl 60 mm pl do 50 m2 | m2 | 2.5 |  | 0 |  |  |  | základní |  | 0 | 0.08922 | 0.22305 | 0 | 0 | 4 | K | 2 |  |  |  | ROZPOCET | 0 | 0 | 0 | 0 | 0 | 1 | 0 | 4 | 13394137
| VV |  | 2,5 "chodníky |  | 2.5 | [13 empty] | VV | 2 | 2 | True | 1 | ROZPOCET
| D | 8 | Trubní vedení - VODOVODNÍ PŘÍPOJKY |  |  |  | 0 | [5 empty] | 0 |  | 0.076895 |  | 0 | 1 | D | 1 |  |  |  | ROZPOCET | [6 empty] | 0
28 | K | 857212122 | Montáž litinových tvarovek jednoosých přírubových otevřený výkop DN 50 | kus | 28 |  | 0 |  |  |  | základní |  | 0 | 0.00109 | 0.03052 | 0 | 0 | 4 | K | 2 |  |  |  | ROZPOCET | 0 | 0 | 0 | 0 | 0 | 1 | 0 | 4 | -1644383252
29 | M | 31951273 | spojka na potrubí přípojky různého materiálu DN 25 mm | kus | 16 |  | 0 |  |  |  | základní |  | 0 | 0.00044 | 0.00704 | 0 | 0 | 8 | M | 2 |  |  |  | ROZPOCET | 0 | 0 | 0 | 0 | 0 | 1 | 0 | 4 | -575580881
30 | M | 3195127R | spojka litinová na potrubí přípojky různého materiálu DN 32 mm | kus | 11 |  | 0 |  |  |  | základní |  | 0 | 0.00066 | 0.00726 | 0 | 0 | 8 | M | 2 |  |  |  | ROZPOCET | 0 | 0 | 0 | 0 | 0 | 1 | 0 | 4 | 977999597
31 | M | 31951277 | ISO spojka na potrubí přípojky PE 40 mm s vnějším závitem 5,4" | kus | 1 |  | 0 |  |  |  | základní |  | 0 | 0.00132 | 0.00132 | 0 | 0 | 8 | M | 2 |  |  |  | ROZPOCET | 0 | 0 | 0 | 0 | 0 | 1 | 0 | 4 | 1226356752
32 | K | 871161141 | Montáž potrubí z PE100 SDR 11 otevřený výkop svařovaných na tupo d 32 x 3,0 mm | m | 50 |  | 0 |  |  |  | základní |  | 0 | 0 | 0 | 0 | 0 | 4 | K | 2 |  |  |  | ROZPOCET | 0 | 0 | 0 | 0 | 0 | 1 | 0 | 4 | -2135829850
33 | M | 28613110 | potrubí vodovodní tlakové PE100 PN 16 SDR11 32x3,0mm | m | 50.75 |  | 0 |  |  |  | základní |  | 0 | 0.00027 | 0.013702 | 0 | 0 | 8 | M | 2 |  |  |  | ROZPOCET | 0 | 0 | 0 | 0 | 0 | 1 | 0 | 4 | -385284159
| VV |  | 50*1,015 'Přepočtené koeficientem množství |  | 50.75 | [13 empty] | VV | 2 | 2 | False | 1 | ROZPOCET
34 | K | 871171141 | Montáž potrubí z PE100 SDR 11 otevřený výkop svařovaných na tupo d 40 x 3,7 mm | m | 40 |  | 0 |  |  |  | základní |  | 0 | 0 | 0 | 0 | 0 | 4 | K | 2 |  |  |  | ROZPOCET | 0 | 0 | 0 | 0 | 0 | 1 | 0 | 4 | -965345152
35 | M | 28613111 | potrubí vodovodní tlakové PE100 PN 16 SDR11 40x3,7mm | m | 40.6 |  | 0 |  |  |  | základní |  | 0 | 0.00042 | 0.017052 | 0 | 0 | 8 | M | 2 |  |  |  | ROZPOCET | 0 | 0 | 0 | 0 | 0 | 1 | 0 | 4 | 1109860106
| VV |  | 40*1,015 'Přepočtené koeficientem množství |  | 40.6 | [13 empty] | VV | 2 | 2 | False | 1 | ROZPOCET
36 | K | 892233122 | Proplach a dezinfekce vodovodního potrubí DN od 40 do 70 | m | 90 |  | 0 |  |  |  | základní |  | 0 | 0 | 0 | 0 | 0 | 4 | K | 2 |  |  |  | ROZPOCET | 0 | 0 | 0 | 0 | 0 | 1 | 0 | 4 | 1686617201
37 | K | 892241111 | Tlaková zkouška vodovodního potrubí DN do 80 | m | 90 |  | 0 |  |  |  | základní |  | 0 | 0 | 0 | 0 | 0 | 4 | K | 2 |  |  |  | ROZPOCET | 0 | 0 | 0 | 0 | 0 | 1 | 0 | 4 | 2094945364
38 | K | R1 | Laboratorní rozbor vody | kpl | 3 |  | 0 |  |  |  | základní |  | 0 | 0 | 0 | 0 | 0 | 4 | K | 2 |  |  |  | ROZPOCET | 0 | 0 | 0 | 0 | 0 | 1 | 0 | 4 | 1392034855
39 | K | R2 | Demontáž a zpětná montáž vodoměru ve vodoměrné šachtě | kpl | 1 |  | 0 |  |  |  | základní |  | 0 | 0 | 0 | 0 | 0 | 4 | K | 2 |  |  |  | ROZPOCET | 0 | 0 | 0 | 0 | 0 | 1 | 0 | 4 | -571210882
40 | K | R3 | Prostupové těsnění segmentové otvor DN 100 mm /potrubí vnější DN 40 mm | kus | 1 |  | 0 |  |  |  | základní |  | 0 | 0 | 0 | 0 | 0 | 4 | K | 2 |  |  |  | ROZPOCET | 0 | 0 | 0 | 0 | 0 | 1 | 0 | 4 | 1415239825
41 | K | R4 | Jiný drobný nespecifikovaný materiál (fitinky) na přípojky v šachtách | kpl | 1 |  | 0 |  |  |  | základní |  | 0 | 0 | 0 | 0 | 0 | 4 | K | 2 |  |  |  | ROZPOCET | 0 | 0 | 0 | 0 | 0 | 1 | 0 | 4 | -1325424464
| D | 81 | Trubní vedení - KANALIZAČNÍ PŘÍPOJKY |  |  |  | 0 | [5 empty] | 0 |  | 0 |  | 0 | 1 | D | 2 |  |  |  | ROZPOCET | [6 empty] | 0
42 | K | 871313121 | Montáž trub z plastu, gumový kroužek, DN 150 mm | m | 150 |  | 0 |  |  |  | základní |  | 0 | 0 | 0 | 0 | 0 | 4 | K | 3 |  |  |  | ROZPOCET | 0 | 0 | 0 | 0 | 0 | 1 | 0 | 4 | 161383384
43 | M | 28611210 | trubka kanalizační plnostěnná PVC 160x4,7 mm, SN 8, L=6 m | kus | 25 |  | 0 |  |  |  | základní |  | 0 | 0 | 0 | 0 | 0 | 8 | M | 3 |  |  |  | ROZPOCET | 0 | 0 | 0 | 0 | 0 | 1 | 0 | 4 | -2069779244
44 | K | 871353121 | Montáž trub z plastu, gumový kroužek, DN 200 mm | m | 66 |  | 0 |  |  |  | základní |  | 0 | 0 | 0 | 0 | 0 | 4 | K | 3 |  |  |  | ROZPOCET | 0 | 0 | 0 | 0 | 0 | 1 | 0 | 4 | -1133884005
45 | M | 28611211 | trubka kanalizační plnostěnná PVC 200x5,9 mm, SN 8, L=6 m | kus | 11 |  | 0 |  |  |  | základní |  | 0 | 0 | 0 | 0 | 0 | 8 | M | 3 |  |  |  | ROZPOCET | 0 | 0 | 0 | 0 | 0 | 1 | 0 | 4 | 157351027
46 | K | 877310310 | Montáž tvarovek jednoosých plast., gumový kroužek, DN 150 mm | kus | 43 |  | 0 |  |  |  | základní |  | 0 | 0 | 0 | 0 | 0 | 4 | K | 3 |  |  |  | ROZPOCET | 0 | 0 | 0 | 0 | 0 | 1 | 0 | 4 | -994323058
47 | M | 28611360 | koleno kanalizační PVC 30° (alt. úhel dle potřeby), DN 150 mm | kus | 24 |  | 0 |  |  |  | základní |  | 0 | 0 | 0 | 0 | 0 | 8 | M | 3 |  |  |  | ROZPOCET | 0 | 0 | 0 | 0 | 0 | 1 | 0 | 4 | 552191538
48 | M | 28611546 | přechod kamenina/PVC DN 150 mm | kus | 19 |  | 0 |  |  |  | základní |  | 0 | 0 | 0 | 0 | 0 | 8 | M | 3 |  |  |  | ROZPOCET | 0 | 0 | 0 | 0 | 0 | 1 | 0 | 4 | 421380872
49 | K | 877350310 | Montáž tvarovek jednoosých plast., gumový kroužek, DN 200 mm | kus | 37 |  | 0 |  |  |  | základní |  | 0 | 0 | 0 | 0 | 0 | 4 | K | 3 |  |  |  | ROZPOCET | 0 | 0 | 0 | 0 | 0 | 1 | 0 | 4 | 2056260675
50 | M | 28611366 | koleno PVC 45°, DN 200 | kus | 1 |  | 0 |  |  |  | základní |  | 0 | 0 | 0 | 0 | 0 | 8 | M | 3 |  |  |  | ROZPOCET | 0 | 0 | 0 | 0 | 0 | 1 | 0 | 4 | -1412914890
51 | M | 28611365 | koleno PVC 30° (alt. úhel dle potřeby), DN 200 | kus | 15 |  | 0 |  |  |  | základní |  | 0 | 0 | 0 | 0 | 0 | 8 | M | 3 |  |  |  | ROZPOCET | 0 | 0 | 0 | 0 | 0 | 1 | 0 | 4 | -913604134
52 | M | 28612244 | přesuvka PVC DN 200 | kus | 1 |  | 0 |  |  |  | základní |  | 0 | 0 | 0 | 0 | 0 | 8 | M | 3 |  |  |  | ROZPOCET | 0 | 0 | 0 | 0 | 0 | 1 | 0 | 4 | 2113705177
53 | M | 28611544 | přechod kamenina/PVC DN 200 mm | kus | 20 |  | 0 |  |  |  | základní |  | 0 | 0 | 0 | 0 | 0 | 8 | M | 3 |  |  |  | ROZPOCET | 0 | 0 | 0 | 0 | 0 | 1 | 0 | 4 | -91413154
54 | K | 87731312R | Montáž těsnění DN 150 mm | kus | 19 |  | 0 |  |  |  | základní |  | 0 | 0 | 0 | 0 | 0 | 4 | K | 3 |  |  |  | ROZPOCET | 0 | 0 | 0 | 0 | 0 | 1 | 0 | 4 | 814116111
55 | M | 2861100R | těsnění KG kamenina /PVC DN 150 mm | kus | 19 |  | 0 |  |  |  | základní |  | 0 | 0 | 0 | 0 | 0 | 8 | M | 3 |  |  |  | ROZPOCET | 0 | 0 | 0 | 0 | 0 | 1 | 0 | 4 | 1625409476
56 | K | 8773133R | Montáž těsnění DN 200 mm | kus | 20 |  | 0 |  |  |  | základní |  | 0 | 0 | 0 | 0 | 0 | 4 | K | 3 |  |  |  | ROZPOCET | 0 | 0 | 0 | 0 | 0 | 1 | 0 | 4 | 774661222
57 | M | 28611001R | těsnění KG kamenina/PVC DN 200 mm | kus | 20 |  | 0 |  |  |  | základní |  | 0 | 0 | 0 | 0 | 0 | 8 | M | 3 |  |  |  | ROZPOCET | 0 | 0 | 0 | 0 | 0 | 1 | 0 | 4 | -1737786694
| D | 96 | Bourání konstrukcí |  |  |  | 0 | [5 empty] | 0 |  | 0 |  | 0 | 1 | D | 1 |  |  |  | ROZPOCET | [6 empty] | 0
58 | K | 113106123 | Rozebrání dlažeb ze zámkových dlaždic | m2 | 2.5 |  | 0 |  |  |  | základní |  | 0 | 0 | 0 | 0 | 0 | 4 | K | 2 |  |  |  | ROZPOCET | 0 | 0 | 0 | 0 | 0 | 1 | 0 | 4 | 740235
| VV |  | 2,50 "zámková dlažba chodník |  | 2.5 | [13 empty] | VV | 2 | 2 | True | 1 | ROZPOCET
59 | K | 850311811 | Vybourání vodovodního vedení DN do 50 mm | m | 83 |  | 0 |  |  |  | základní |  | 0 | 0 | 0 | 0 | 0 | 4 | K | 2 |  |  |  | ROZPOCET | 0 | 0 | 0 | 0 | 0 | 1 | 0 | 4 | 74988972
60 | K | 850361811 | Vybourání kanalizačního potrubí DN do 200 mm | m | 134 |  | 0 |  |  |  | základní |  | 0 | 0 | 0 | 0 | 0 | 4 | K | 2 |  |  |  | ROZPOCET | 0 | 0 | 0 | 0 | 0 | 1 | 0 | 4 | -1458463873
61 | K | 97721311R | Řezání trubky stáv. vodovodní přípojky do DN 32 mm v místě propojení potrubí | kus | 27 |  | 0 |  |  |  | základní |  | 0 | 0 | 0 | 0 | 0 | 4 | K | 2 |  |  |  | ROZPOCET | 0 | 0 | 0 | 0 | 0 | 1 | 0 | 4 | -986781947
62 | K | 97721312R | Řezání trubky stáv. kanalizační přípojky do DN 200 mm v místě propojení potrubí | kus | 39 |  | 0 |  |  |  | základní |  | 0 | 0 | 0 | 0 | 0 | 4 | K | 2 |  |  |  | ROZPOCET | 0 | 0 | 0 | 0 | 0 | 1 | 0 | 4 | 503861427
63 | K | 97721313R | Vrtání jádrové do prostého betonu do D 100 mm | m | 0.3 |  | 0 |  |  |  | základní |  | 0 | 0 | 0 | 0 | 0 | 4 | K | 2 |  |  |  | ROZPOCET | 0 | 0 | 0 | 0 | 0 | 1 | 0 | 4 | 1231130446
| VV |  | 0,30 "betonová šachta tl. 300 mm pro potrubí PE 40 mm |  | 0.3 | [13 empty] | VV | 2 | 2 | True | 1 | ROZPOCET
| D | 997 | Přesun sutě |  |  |  | 0 | [5 empty] | 0 |  | 0 |  | 0 | 1 | D | 1 |  |  |  | ROZPOCET | [6 empty] | 0
64 | K | 997221551 | Vodorovná doprava suti ze sypkých materiálů do 1 km | t | 9.82 |  | 0 |  |  |  | základní |  | 0 | 0 | 0 | 0 | 0 | 4 | K | 2 |  |  |  | ROZPOCET | 0 | 0 | 0 | 0 | 0 | 1 | 0 | 4 | 165807233
65 | K | 997221559 | Příplatek ZKD 1 km u vodorovné dopravy suti ze sypkých materiálů | t | 137.48 |  | 0 |  |  |  | základní |  | 0 | 0 | 0 | 0 | 0 | 4 | K | 2 |  |  |  | ROZPOCET | 0 | 0 | 0 | 0 | 0 | 1 | 0 | 4 | 1913441830
| VV |  | 9,82*14 "příplatek k vodorovnému přemístění za každý další započatý km přes 1 km na vzdálenost 15 km |  | 137.48 | [13 empty] | VV | 2 | 2 | True | 1 | ROZPOCET
66 | K | 997221561 | Vodorovná doprava suti z kusových materiálů do 1 km | t | 0.6 |  | 0 |  |  |  | základní |  | 0 | 0 | 0 | 0 | 0 | 4 | K | 2 |  |  |  | ROZPOCET | 0 | 0 | 0 | 0 | 0 | 1 | 0 | 4 | -730431085
| VV |  | 0,30 "zámková dlažba na meziskládku do 100 m |  | 0.3 | [13 empty] | VV | 2 | 2 | True | 0 | ROZPOCET
| VV |  | 0,30 "zpět pro položení |  | 0.3 | [13 empty] | VV | 2 | 2 | True | 0 | ROZPOCET
| VV |  | Součet |  | 0.6 | [13 empty] | VV | 2 | 4 | True | 1 | ROZPOCET
67 | K | 997221611 | Nakládání suti na dopravní prostředky pro vodorovnou dopravu | t | 10.12 |  | 0 |  |  |  | základní |  | 0 | 0 | 0 | 0 | 0 | 4 | K | 2 |  |  |  | ROZPOCET | 0 | 0 | 0 | 0 | 0 | 1 | 0 | 4 | 255350313
| VV |  | 9,82 "suť |  | 9.82 | [13 empty] | VV | 2 | 2 | True | 0 | ROZPOCET
| VV |  | 0,30 "zámková dlažba z meziskládky pro zpětné položení |  | 0.3 | [13 empty] | VV | 2 | 2 | True | 0 | ROZPOCET
| VV |  | Součet |  | 10.12 | [13 empty] | VV | 2 | 4 | True | 1 | ROZPOCET
68 | K | 997221873 | Poplatek za uložení na skládce (skládkovné) stavební suti | t | 9.82 |  | 0 |  |  |  | základní |  | 0 | 0 | 0 | 0 | 0 | 4 | K | 2 |  |  |  | ROZPOCET | 0 | 0 | 0 | 0 | 0 | 1 | 0 | 4 | -64362004
| D | 998 | Přesun hmot |  |  |  | 0 | [5 empty] | 0 |  | 0 |  | 0 | 1 | D | 1 |  |  |  | ROZPOCET | [6 empty] | 0
69 | K | 998276101 | Přesun hmot pro trubní vedení z trub z plastických hmot otevřený výkop | t | 0.581 |  | 0 |  |  |  | základní |  | 0 | 0 | 0 | 0 | 0 | 4 | K | 2 |  |  |  | ROZPOCET | 0 | 0 | 0 | 0 | 0 | 1 | 0 | 4 | 1134661728
70 | K | 99833201R | Rozvoz materiálu na obsyp po staveništi | t | 162.3 |  | 0 |  |  |  | základní |  | 0 | 0 | 0 | 0 | 0 | 4 | K | 2 |  |  |  | ROZPOCET | 0 | 0 | 0 | 0 | 0 | 1 | 0 | 4 | 203118125

## SO101 - Obnova komunikace
>> skryté sloupce <<
| KRYCÍ LIST SOUPISU PRACÍ | [8 empty] | v --- níže se nacházejí doplnkové a pomocné údaje k sestavám --- v
Stavba:
Dolní Dvořiště (č. p. 157 - č. p. 40) - OBNOVA VODOVODU A KANALIZACE, Dolní Dvořiště (č. p. 157 - č. p. 40) - OBNOVA KOMUNIKACE
Objekt:
SO101 - Obnova komunikace
| KSO: |  |  |  |  | CC-CZ:
| Místo: |  |  |  |  | Datum:
| Zadavatel: |  |  |  |  | IČ:
|  | Obec Dolní Dvořiště, 382 72 Dolní Dvořiště 62 |  |  |  | DIČ:
| Uchazeč: |  |  |  |  | IČ:
DIČ:
| Projektant: |  |  |  |  | IČ:
|  | Jiří Sváček - VHS, Miroslav Vávra - DS |  |  |  | DIČ:
| Zpracovatel: |  |  |  |  | IČ:
DIČ:
Poznámka:
| Cena bez DPH | [5 empty] | 0
|  |  | Základ daně |  |  | Sazba daně | Výše daně
| DPH | základní | 0 |  |  | 21% | 0
|  | snížená | 0 |  |  | 12% | 0
|  | zákl. přenesená | 0 |  |  | 21% | 0
|  | sníž. přenesená | 0 |  |  | 12% | 0
|  | nulová | 0 |  |  | 0% | 0
| Cena s DPH |  |  | v | CZK |  | 0
| Projektant |  |  | Zpracovatel
| Datum a podpis: |  | Razítko | Datum a podpis: |  |  | Razítko
| Objednavatel |  |  | Uchazeč
| Datum a podpis: |  | Razítko | Datum a podpis: |  |  | Razítko
REKAPITULACE ČLENĚNÍ SOUPISU PRACÍ
Stavba:
Dolní Dvořiště (č. p. 157 - č. p. 40) - OBNOVA VODOVODU A KANALIZACE, Dolní Dvořiště (č. p. 157 - č. p. 40) - OBNOVA KOMUNIKACE
Objekt:
SO101 - Obnova komunikace
Místo: | [5 empty] | Datum:
Zadavatel: |  |  | Obec Dolní Dvořiště, 382 72 Dolní Dvořiště 62 |  |  | Projektant: | Jiří Sváček - VHS, Miroslav Vávra - DS
Uchazeč: | [5 empty] | Zpracovatel:
Kód dílu - Popis | [6 empty] | Cena celkem [CZK]
Náklady ze soupisu prací | [6 empty] | 0
|  | 1 Zemní práce |  |  |  |  | 0
|  | 2 Základy,zvláštní zakládání |  |  |  |  | 0
|  | 3 Svislé a kompletní konstrukce |  |  |  |  | 0
|  | 4 Vodorovné konstrukce |  |  |  |  | 0
|  | 5 Komunikace |  |  |  |  | 0
|  | 63 Podlahy a podlahové konstrukce |  |  |  |  | 0
|  | 8 Trubní vedení |  |  |  |  | 0
|  | 91 Doplňující práce na komunikaci |  |  |  |  | 0
|  | 96 Bourání konstrukcí |  |  |  |  | 0
|  | 99 Staveništní přesun hmot |  |  |  |  | 0
|  | D96 Přesuny suti a vybouraných hmot |  |  |  |  | 0
SOUPIS PRACÍ
Stavba:
Dolní Dvořiště (č. p. 157 - č. p. 40) - OBNOVA VODOVODU A KANALIZACE, Dolní Dvořiště (č. p. 157 - č. p. 40) - OBNOVA KOMUNIKACE
Objekt:
SO101 - Obnova komunikace
Místo: | [5 empty] | Datum:
Zadavatel: |  |  | Obec Dolní Dvořiště, 382 72 Dolní Dvořiště 62 |  |  | Projektant: | Jiří Sváček - VHS, Miroslav Vávra - DS
Uchazeč: | [5 empty] | Zpracovatel:
PČ | Typ | Kód | Popis | MJ | Množství | J.cena [CZK] | Cena celkem [CZK] | Cenová soustava |  |  | DPH | J. Nh [h] | Nh celkem [h] | J. hmotnost [t] | Hmotnost celkem [t] | J. suť [t] | Suť Celkem [t]
Náklady soupisu celkem | [6 empty] | 0 | [5 empty] | 0 |  | 0 |  | 0
Díl: |  | 1 | Zemní práce
1 |  | 112201104R00 | Odstranění pařezů pod úrovní, o průměru 70 - 90 cm | kus | 5 |  | 0
2 |  | 113106121R00 | Rozebrání dlažeb z betonových dlaždic na sucho | m2 | 128 |  | 0
|  |  | chodník:80*1,2 |  | 96
|  |  | u TV:32 |  | 32
3 |  | 113107625R00 | Odstranění podkladu nad 50 m2,kam.drcené tl.25 cm | m2 | 2344 |  | 0
|  |  | CAD - plocha stáv kom:2254+24+18+36+12 |  | 2344
4 |  | 113108415R00 | Odstranění asfaltové vrstvy pl.nad 50 m2, tl.15 cm | m2 | 117.2 |  | 0
|  |  | nepřistupne plochy nelze odfrezovat:2344*,05 |  | 117.2
5 |  | 113151350R00 | Fréz.živič.krytu nad 500 m2, s překážkami, tl.15cm | m2 | 2226.8 |  | 0
|  |  | plocha frezování asfaltu:2344*0,95 |  | 2226.8
6 |  | 113202111R00 | Vytrhání obrub obrubníků silničních | m | 277 |  | 0
|  |  | stáv. sil. obruba:83+63+11+15+6+43+19+2+35 |  | 277
7 |  | 113231436R00 | Bourání odvodňovacího žlabu, betonové tvarovky, lože bet. potěr | m | 189 |  | 0
|  |  | stáv. bet. žlaby:25+48+58+58 |  | 189
8 |  | 120901121RT3 | Bourání konstrukcí z prostého betonu v odkopávkách bagrem s kladivem | m3 | 16.77 |  | 0
|  |  | bourání betonové podezdívky u codníku:(6,7+28,8+2,2)*,3*,5 |  | 5.655
|  |  | bourání stání pro popelnice:2,5*7*,15+1,5*1,8*,2+1,5*1,5*,2+2,5*,3*1*2 |  | 5.115
|  |  | bourání bet. opěrné zdi u komunikace:25*,3*,8 |  | 6
9 |  | 122201101R00 | Odkopávky nezapažené v hor. 3 do 100 m3 | m3 | 54.155 |  | 0
|  |  | chodník:97*1,7*,25 |  | 41.225
|  |  | okap. chodník:86,2*,15 |  | 12.93
10 |  | 122201109R00 | Příplatek za lepivost - odkopávky v hor. 3 | m3 | 54.16 |  | 0
11 |  | 122202202R00 | Odkopávky pro silnice v hor. 3 do 1000 m3 | m3 | 385.398 |  | 0
|  |  | plocha kom. - plocha výkopu kan+vod:(2344-3,5*246,2)*0,26 |  | 385.398
12 |  | 122202209R00 | Příplatek za lepivost - odkop. pro silnice v hor.3 | m3 | 385.39 |  | 0
13 |  | 132201111R00 | Hloubení rýh š.do 60 cm v hor.3 do 100 m3, STROJNĚ | m3 | 78.328 |  | 0
|  |  | drény:(433)*,4*,4 |  | 69.28
|  |  | základ opěr. zdi:(6,7+28,8+2,2)*,4*,6 |  | 9.048
14 |  | 132201119R00 | Příplatek za lepivost - hloubení rýh 60 cm v hor.3 | m3 | 78.3 |  | 0
15 |  | 162701105R00 | Vodorovné přemístění výkopku z hor.1-4 do 10000 m | m3 | 517.85 |  | 0
|  |  | odkop. kom.:385,3900 |  | 385.39
|  |  | hloub. rýh:78,3 |  | 78.3
|  |  | odkop. ch.:54,16 |  | 54.16
16 |  | 171201201R00 | Uložení sypaniny na skládku | m3 | 517.85 |  | 0
17 |  | 171201211U00 | Skládkovné zemina | t | 802.435 |  | 0
|  |  | 517,85*1,67 |  | 864.8095
|  |  | dosypání krajnic:-(174+75)*,5*,3*1,67 |  | -62.3745
18 |  | 180402111R00 | Založení trávníku parkového výsevem v rovině | m2 | 1485 |  | 0
19 |  | 181101102R00 | Úprava pláně v zářezech v hor. 1-4, se zhutněním | m2 | 2349.6 |  | 0
20 |  | 181101131T00 | Úprava terenu s rozpoj. a přehrn. hor. 3 úprava svahu, do hl. 20cm | m2 | 620 |  | 0
|  |  | úprava meze mezi kom. a chodníkem:620 |  | 620
21 |  | 181301114R00 | Rozprostření ornice, rovina, tl.20-25 cm,nad 500m2 | m2 | 1485 |  | 0
|  |  | CAD:1485 |  | 1485
22 |  | 00572400 | Směs travní parková I. běžná zátěž PROFI | kg | 29.7 |  | 0
|  |  | 1485/100*2,0 |  | 29.7
|  | Celkem za | 1 Zemní práce |  |  |  | 0
Díl: |  | 2 | Základy,zvláštní zakládání
23 |  | 212561111R00 | Výplň odvodňov. trativodů kam. hrubě drcen. Kamenivo fr. 11/22 | m3 | 69.28 |  | 0
24 |  | 212753115R00 | Montáž ohebné dren. trubky do rýhy DN 125,bez lože | m | 433 |  | 0
25 |  | 274311114R00 | Beton základ. pasů prostý z cem. portlad. C16/20 | m3 | 9.5004 |  | 0
|  |  | (6,7+28,8+2,2)*,4*,6*1,05 |  | 9.5004
26 |  | 28611224.A | Trubka PVC drenážní flexibilní d 125 mm | m | 450 |  | 0
|  | Celkem za | 2 Základy,zvláštní zakládání |  |  |  | 0
Díl: |  | 3 | Svislé a kompletní konstrukce
27 |  | 311361221R00 | Výztuž nadzákladových zdí z betonářské ocelí 10216 | t | 0.2548 |  | 0
|  |  | (6,7+28,8+2,2)*1,2*8*,00064*1,1 |  | 0.2548
28 |  | 345231121RT1 | Zdivo plotové z tvárnic, betonová zálivka, tl.190 tvárnice v barvě přírodní, štípané oboustranně | m2 | 22.62 |  | 0
|  |  | (6,7+28,8+2,2)*,6 |  | 22.62
29 |  | 348924111R00 | Stříška plotová pro zeď tl.20cm z tvar.štíp.přírod | m | 37.7 |  | 0
|  |  | (6,7+28,8+2,2) |  | 37.7
|  | Celkem za | 3 Svislé a kompletní konstrukce |  |  |  | 0
Díl: |  | 4 | Vodorovné konstrukce
30 |  | 451971112R00 | Položení vrstvy z geotextilie, uchycení sponami | m2 | 866 |  | 0
|  |  | 433*2 |  | 866
31 |  | 67352004 | Geotextilie netkaná 300 g/m2 | m2 | 870 |  | 0
|  | Celkem za | 4 Vodorovné konstrukce |  |  |  | 0
Díl: |  | 5 | Komunikace
32 |  | 564831111R00 | Podklad ze štěrkodrti po zhutnění tloušťky 10 cm | m2 | 2278 |  | 0
|  |  | CAD - plocha ze š-d:2278 |  | 2278
33 |  | 564861111R00 | Podklad ze štěrkodrti po zhutnění tloušťky 20 cm | m2 | 2421.1 |  | 0
|  |  | CAD - plocha + rozšíření:2278+477*,3 |  | 2421.1
34 |  | 564871111RT2 | Podklad ze štěrkodrti po zhutnění tloušťky 25 cm štěrkodrť frakce 0-32 mm | m2 | 153 |  | 0
|  |  | chodník:135,8 |  | 135.8
|  |  | opravy chodníku:17,2 |  | 17.2
35 |  | 564871111RXX | Podklad ze štěrkodrti po zhutnění tloušťky 25 cm materiál ze stáv. komunikace tl. 25 cm | m2 | 2349.55 |  | 0
|  |  | CAD - plocha + rozšíření:2278+477*,15 |  | 2349.55
36 |  | 577142212R00 | Beton asfalt. ACO 8,ACO 11,ACO 16, š.nad 3 m, 5 cm | m2 | 2278 |  | 0
37 |  | 577162124R00 | Beton asfalt. ACL 16+ ložný, š. nad 3 m, tl. 7 cm | m2 | 2278 |  | 0
38 |  | 596215021R00 | Kladení zámkové dlažby tl. 6 cm do drtě tl. 4 cm | m2 | 153 |  | 0
|  |  | 135,8+17,2 |  | 153
39 |  | 599111111T00 | Zálivka živičná spár, napojení asf. vrstev za studena, vč. prožezání spar 5x50mm | m | 117 |  | 0
40 |  | 592452650 | Dlažba bet. skladebná červená pro nevidomé 20x10x8 | m2 | 12 |  | 0
41 |  | 592452655 | Dlažba bet. skladebná, přírodní 20x10x8 | m2 | 21.8 |  | 0
|  |  | 21,8 |  | 21.8
42 |  | 59245308 | Dlažba bet. skladebná, přírodní 20x10x6 | m2 | 119.2 |  | 0
|  |  | 102+17,2 |  | 119.2
|  | Celkem za | 5 Komunikace |  |  |  | 0
Díl: |  | 63 | Podlahy a podlahové konstrukce
43 |  | 639571115R00 | Podklad pod okapový chodník ze štěrku tl.150 mm | m2 | 81.7 |  | 0
|  |  | CAD:81,7 |  | 81.7
44 |  | 639571205R00 | Kačírek pro okapový chodník podél budovy tl. 50 mm | m2 | 81.7 |  | 0
|  |  | CAD:81,7 |  | 81.7
|  | Celkem za | 63 Podlahy a podlahové konstrukce |  |  |  | 0
Díl: |  | 8 | Trubní vedení
45 |  | 871340001T00 | Napojení dren. do DN125 do uliční vpusti nebo kan. výřez otvoru, a utěsnění nebo PVC odbočka | kpl | 20 |  | 0
|  | Celkem za | 8 Trubní vedení |  |  |  | 0
Díl: |  | 91 | Doplňující práce na komunikaci
46 |  | 917461111R00 | Osaz. stoj. obrub. kam. s opěrou, lože z C 12/15 vč. vyspárování | m | 174 |  | 0
47 |  | 917862111R00 | Osazení stojat. obrub. bet. s opěrou,lože z C 15 | m | 385 |  | 0
|  |  | 310+75 |  | 385
48 |  | 918101111R00 | Lože pod obrubníky nebo obruby dlažeb z C16/20 | m3 | 33.12 |  | 0
|  |  | 552*,06 |  | 33.12
49 |  | 919735112R00 | Řezání stávajícího živičného krytu tl. 5 - 10 cm | m | 117 |  | 0
50 |  | 58380373 | Obrubník kamenný přímý OP6 15x25 cm | m | 174 |  | 0
51 |  | 592174230 | Obrubník chodníkový ABO 16-10 1000/80/250 | kus | 78 |  | 0
|  |  | 75+3 |  | 78
52 |  | 59217472 | Obrubník silniční 1000/150/250 šedý | kus | 265 |  | 0
|  |  | 260+5 |  | 265
53 |  | 59217490 | Obrubník silniční nájezdový ABO 2-15 N | kus | 37 |  | 0
|  |  | 36+1 |  | 37
54 |  | 59217491 | Obrubník silniční přechodový ABO 2-15 PP | kus | 14 |  | 0
|  | Celkem za | 91 Doplňující práce na komunikaci |  |  |  | 0
Díl: |  | 96 | Bourání konstrukcí
55 |  | 966067111R00 | Rozebrání plotu tyč. lať. prken. drátěného, plech. | m | 45.5 |  | 0
56 |  | 979990103R00 | Poplatek za skládku suti - beton/asfalt | t | 157.67 |  | 0
|  |  | 157,67 |  | 157.67
|  | Celkem za | 96 Bourání konstrukcí |  |  |  | 0
Díl: |  | 99 | Staveništní přesun hmot
57 |  | 998225111R00 | Přesun hmot, pozemní komunikace, kryt živičný | t | 4440.9119 |  | 0
|  | Celkem za | 99 Staveništní přesun hmot |  |  |  | 0
Díl: |  | D96 | Přesuny suti a vybouraných hmot
58 |  | 979082213R00 | Vodorovná doprava suti po suchu do 1 km | t | 157.67 |  | 0
|  |  | obruby, betony:13,25+55,92+5,6*2 |  | 80.37
|  |  | asfalt kusy:38,7 |  | 38.7
|  |  | popelnicové stání, podezdívka plotu a opěrná zeď:38,6 |  | 38.6
59 |  | 979082219R00 | Příplatek za dopravu suti po suchu za další 1 km | t | 1419.03 |  | 0
|  |  | doprava celkem 9km:157,67*9 |  | 1419.03
60 |  | 979083112R00 | Vodorovné přemístění suti na skládku do 1000 m | t | 3313.4 |  | 0
|  |  | Recykl. asfalt na skládku obce:735 |  | 735
|  |  | původní Š-D na meziskládku a zpět:2*1289,2 |  | 2578.4
61 |  | 979087212R00 | Nakládání suti na dopravní prostředky | t | 1289.2 |  | 0
|  |  | 0 |  | 0
|  |  | původní Š-D naložení na meziskládce:1289,2 |  | 1289.2
62 |  | 979093111R00 | Uložení suti na skládku bez zhutnění | t | 2298.1217 |  | 0
|  | Celkem za | D96 Přesuny suti a vybouraných hmot |  |  |  | 0

## SO102 - Obnova komunikace
>> skryté sloupce <<
| KRYCÍ LIST SOUPISU PRACÍ | [8 empty] | v --- níže se nacházejí doplnkové a pomocné údaje k sestavám --- v
Stavba:
Dolní Dvořiště (č. p. 157 - č. p. 40) - OBNOVA VODOVODU A KANALIZACE, Dolní Dvořiště (č. p. 157 - č. p. 40) - OBNOVA KOMUNIKACE
Objekt:
SO102 - Obnova komunikace
| KSO: |  |  |  |  | CC-CZ:
| Místo: |  |  |  |  | Datum:
| Zadavatel: |  |  |  |  | IČ:
|  | Obec Dolní Dvořiště, 382 72 Dolní Dvořiště 62 |  |  |  | DIČ:
| Uchazeč: |  |  |  |  | IČ:
DIČ:
| Projektant: |  |  |  |  | IČ:
|  | Jiří Sváček - VHS, Miroslav Vávra - DS |  |  |  | DIČ:
| Zpracovatel: |  |  |  |  | IČ:
DIČ:
Poznámka:
| Cena bez DPH | [5 empty] | 0
|  |  | Základ daně |  |  | Sazba daně | Výše daně
| DPH | základní | 0 |  |  | 21% | 0
|  | snížená | 0 |  |  | 12% | 0
|  | zákl. přenesená | 0 |  |  | 21% | 0
|  | sníž. přenesená | 0 |  |  | 12% | 0
|  | nulová | 0 |  |  | 0% | 0
| Cena s DPH |  |  | v | CZK |  | 0
| Projektant |  |  | Zpracovatel
| Datum a podpis: |  | Razítko | Datum a podpis: |  |  | Razítko
| Objednavatel |  |  | Uchazeč
| Datum a podpis: |  | Razítko | Datum a podpis: |  |  | Razítko
REKAPITULACE ČLENĚNÍ SOUPISU PRACÍ
Stavba:
Dolní Dvořiště (č. p. 157 - č. p. 40) - OBNOVA VODOVODU A KANALIZACE, Dolní Dvořiště (č. p. 157 - č. p. 40) - OBNOVA KOMUNIKACE
Objekt:
SO102 - Obnova komunikace
Místo: | [5 empty] | Datum:
Zadavatel: |  |  | Obec Dolní Dvořiště, 382 72 Dolní Dvořiště 62 |  |  | Projektant: | Jiří Sváček - VHS, Miroslav Vávra - DS
Uchazeč: | [5 empty] | Zpracovatel:
Kód dílu - Popis | [6 empty] | Cena celkem [CZK]
Náklady ze soupisu prací | [6 empty] | 0
| HSV - Práce a dodávky HSV | [5 empty] | 0
|  | 1 Zemní práce |  |  |  |  | 0
|  | 5 Komunikace |  |  |  |  | 0
|  | 91 Doplňující práce na komunikaci |  |  |  |  | 0
|  | 99 Staveništní přesun hmot |  |  |  |  | 0
|  | D96 Přesuny suti a vybouraných hmot |  |  |  |  | 0
SOUPIS PRACÍ
Stavba:
Dolní Dvořiště (č. p. 157 - č. p. 40) - OBNOVA VODOVODU A KANALIZACE, Dolní Dvořiště (č. p. 157 - č. p. 40) - OBNOVA KOMUNIKACE
Objekt:
SO102 - Obnova komunikace
Místo: | [5 empty] | Datum:
Zadavatel: |  |  | Obec Dolní Dvořiště, 382 72 Dolní Dvořiště 62 |  |  | Projektant: | Jiří Sváček - VHS, Miroslav Vávra - DS
Uchazeč: | [5 empty] | Zpracovatel:
PČ | Typ | Kód | Popis | MJ | Množství | J.cena [CZK] | Cena celkem [CZK] | Cenová soustava |  |  | DPH | J. Nh [h] | Nh celkem [h] | J. hmotnost [t] | Hmotnost celkem [t] | J. suť [t] | Suť Celkem [t]
Náklady soupisu celkem | [6 empty] | 0 | [5 empty] | 0 |  | 0 |  | 0
Díl: |  | 1 | Zemní práce
1 |  | 113107625R00 | Odstranění podkladu nad 50 m2,kam.drcené tl.25 cm | m2 | 470.7 |  | 0
|  |  | 161*2,7+9*2*2 |  | 470.7
2 |  | 113108415R00 | Odstranění asfaltové vrstvy pl.nad 50 m2, tl.15 cm | m2 | 36 |  | 0
|  |  | 9*2*2 |  | 36
3 |  | 113151350R00 | Fréz.živič.krytu nad 500 m2, s překážkami, tl.15cm | m2 | 501 |  | 0
|  |  | cad - frézování od č.p.30:537-9*2*2 |  | 501
4 |  | 113202111R00 | Vytrhání obrub z krajníků nebo obrubníků stojatých | m | 48 |  | 0
|  |  | 5+15+9*2+10 |  | 48
5 |  | 181101102R00 | Úprava pláně v zářezech v hor. 1-4, se zhutněním | m2 | 470.7 |  | 0
|  | Celkem za | 1 Zemní práce |  |  |  | 0
Díl: |  | 5 | Komunikace
6 |  | 564871111R00 | Podklad ze štěrkodrti po zhutnění tloušťky 25 cm | m2 | 470.7 |  | 0
7 |  | 564871111RXX | Podklad ze štěrkodrti po zhutnění tloušťky 25 cm bez materiálu, použití původní štěrkodrti | m2 | 470.7 |  | 0
8 |  | 577151213RT2 | Beton asfalt. ACO 11 obrusný, š. do 3 m, tl. 6 cm plochy 201-1000 m2 | m2 | 537 |  | 0
|  | Celkem za | 5 Komunikace |  |  |  | 0
Díl: |  | 91 | Doplňující práce na komunikaci
9 |  | 917862111R00 | Osazení stojat. obrub.bet. s opěrou,lože z C 12/15 | m | 48 |  | 0
10 |  | 918101111R00 | Lože pod obrubníky nebo obruby dlažeb z C 12/15 | m3 | 2.88 |  | 0
|  |  | 48*0,06 |  | 2.88
11 |  | 59217472 | Obrubník silniční 1000/150/250 šedý | kus | 50 |  | 0
|  | Celkem za | 91 Doplňující práce na komunikaci |  |  |  | 0
Díl: |  | 99 | Staveništní přesun hmot
12 |  | 998225111R00 | Přesun hmot, pozemní komunikace, kryt živičný | t | 526.8824 |  | 0
|  | Celkem za | 99 Staveništní přesun hmot |  |  |  | 0
Díl: |  | D96 | Přesuny suti a vybouraných hmot
13 |  | 979082213R00 | Vodorovná doprava suti po suchu do 1 km | t | 16.7 |  | 0
|  |  | vybouraný asfalt:11,9 |  | 11.9
|  |  | vybour. obruby a bet:4,8 |  | 4.8
14 |  | 979082219R00 | Příplatek za dopravu suti po suchu za další 1 km | t | 150.3 |  | 0
|  |  | skládka 9km:16,7*9 |  | 150.3
15 |  | 979083112R00 | Vodorovné přemístění suti na skládku do 1000 m | t | 683.1 |  | 0
|  |  | Recykl. asfalt na skládku obce:165,3 |  | 165.3
|  |  | původní Š-D na meziskládku a zpět:2*258,9 |  | 517.8
16 |  | 979087212R00 | Nakládání suti na dopravní prostředky | t | 258.9 |  | 0
17 |  | 979990103R00 | Poplatek za skládku suti - beton/asfalt | t | 16.7 |  | 0
18 |  | 979093111R00 | Uložení suti na skládku bez zhutnění | t | 440.895 |  | 0
|  | Celkem za | D96 Přesuny suti a vybouraných hmot |  |  |  | 0