## Rekapitulace stavby
Export Komplet | [25 empty] | VZ | 2.0 | [5 empty] | False | False | {75991f8e-3836-4748-9736-411026aefc80}
[18 empty] | >> skryté sloupce << | [13 empty] | 0,01 | 21
[32 empty] | 0,01 | 12
|  | REKAPITULACE STAVBY | [16 empty] | v --- níže se nacházejí doplnkové a pomocné údaje k sestavám --- v | [11 empty] | Návod na vyplnění | 0,001
|  | Kód: |  |  |  |  | 02/2024 | [23 empty] | Měnit lze pouze buňky se žlutým podbarvením! 1) v Rekapitulaci stavby vyplňte údaje o Účastníkovi (přenesou se do ostatních sestav i v jiných listech) 2) na vybraných listech vyplňte v sestavě Soupis prací ceny u položek | 0,01
|  | Stavba: |  |  |  |  | Dolní, Horní Chobolice - vodovod | [24 empty] | 0,01
|  | KSO: |  |  |  |  | 827 1 | [6 empty] | CC-CZ: | [17 empty] | 0,01
|  | Místo: |  |  |  |  | Chobolice | [6 empty] | Datum: |  | - | [15 empty] | 0,01
0,01
|  | Zadavatel: | [11 empty] | IČ: | [17 empty] | 0,01
|  |  | Obec Liběšice | [10 empty] | DIČ: | [17 empty] | 0,01
0,01
|  | Účastník: | [11 empty] | IČ: |  | Vyplň údaj | [15 empty] | 0,01
|  |  | Vyplň údaj | [10 empty] | DIČ: |  | Vyplň údaj | [15 empty] | 0,01
False
|  | Projektant: | [11 empty] | IČ: | [17 empty] | False
|  |  | SVIS TCE spol. s.r.o. | [10 empty] | DIČ: | [17 empty] | True
0,01
|  | Zpracovatel: | [11 empty] | IČ: | [17 empty] | 0,01
[14 empty] | DIČ: | [17 empty] | False
Poznámka:
Soupis prací je sestaven s využitím Cenové soustavy ÚRS. Položky, které pochází z této cenové soustavy, jsou ve sloupci 'Cenová soustava' označeny popisem 'CS ÚRS' a úrovní příslušného kalendářního pololetí. Veškeré další informace vymezující popis a podmínky použití těchto položek z Cenové soustavy, které nejsou uvedeny přímo v soupisu prací, jsou neomezeně dálkově k dispozici na webu podminky.urs.cz.
|  | Cena bez DPH | [11 empty] | 0
[8 empty] | Sazba daně |  | Základ daně |  |  |  | Výše daně
|  | DPH |  | základní |  |  |  | 21% |  | 0 |  |  |  | 0
|  |  |  | snížená |  |  |  | 12% |  | 0 |  |  |  | 0
|  |  |  | zákl. přenesená |  |  |  | 21% |  | 0 |  |  |  | 0
|  |  |  | sníž. přenesená |  |  |  | 12% |  | 0 |  |  |  | 0
|  |  |  | nulová |  |  |  | 0% |  | 0 |  |  |  | 0
|  | Cena s DPH | [6 empty] | v |  | CZK |  |  | 0
REKAPITULACE OBJEKTŮ STAVBY A SOUPISŮ PRACÍ
| Kód: | [6 empty] | 02/2024
| Stavba: | [6 empty] | Dolní, Horní Chobolice - vodovod
| Místo: | [6 empty] | Chobolice |  |  |  |  | Datum: |  | -
| Zadavatel: | [6 empty] | Obec Liběšice |  |  |  |  | Projektant: |  | SVIS TCE spol. s.r.o. |  |  |  | Informatívní údaje z listů zakázek
| Účastník: | [11 empty] | Zpracovatel:
| Kód |  |  |  | Popis | [6 empty] | Cena bez DPH [CZK] |  |  |  | Cena s DPH [CZK] | Typ |  | z toho Ostat. náklady [CZK] | DPH [CZK] | Normohodiny [h] | DPH základní [CZK] | DPH snížená [CZK] | DPH základní přenesená [CZK] | DPH snížená přenesená [CZK] | Základna DPH základní | Základna DPH snížená | Základna DPH zákl. přenesená | Základna DPH sníž. přenesená | Základna DPH nulová
| Náklady stavby celkem | [10 empty] | 0 |  |  |  | 0 |  |  | 0 | 0 | 0 | 0 | 0 | 0 | 0 | 0 | 0 | 0 | 0 | 0 |  | D | 0 | ###NOIMPORT### | IMPORT | {75991f8e-3836-4748-9736-411026aefc80} | {00000000-0000-0000-0000-000000000000} | 827 1
|  | 01 |  |  |  | IO 01 VODOVOD | [5 empty] | 0 |  |  |  | 0 | STA |  | 0 | 0 | 0 | 0 | 0 | 0 | 0 | 0 | 0 | 0 | 0 | 0 |  | D | 1 | ###NOIMPORT### | IMPORT | {314307d7-a58a-4878-9c18-2679bbaded57} | {75991f8e-3836-4748-9736-411026aefc80} | 827 1 | 2
/ |  |  | 01-01 |  |  |  | výtlak do nového VDJ |  |  |  |  | 0 |  |  |  | 0 | Soupis |  | 0 | 0 | 0 | 0 | 0 | 0 | 0 | 0 | 0 | 0 | 0 | 0 |  |  | 2 |  | IMPORT | {b4e2eea3-53c3-49f6-b6af-319be0db4f6d} | {314307d7-a58a-4878-9c18-2679bbaded57} | 827 1
/ |  |  | 01-02 |  |  |  | řad V1 |  |  |  |  | 0 |  |  |  | 0 | Soupis |  | 0 | 0 | 0 | 0 | 0 | 0 | 0 | 0 | 0 | 0 | 0 | 0 |  |  | 2 |  | IMPORT | {10c74f1b-fbf2-4c45-b226-cabaefd46701} | {314307d7-a58a-4878-9c18-2679bbaded57} | 827 1
/ |  |  | 01-03 |  |  |  | řad V2 |  |  |  |  | 0 |  |  |  | 0 | Soupis |  | 0 | 0 | 0 | 0 | 0 | 0 | 0 | 0 | 0 | 0 | 0 | 0 |  |  | 2 |  | IMPORT | {1b587949-2fb1-42b0-8f64-20bfea2f021a} | {314307d7-a58a-4878-9c18-2679bbaded57} | 827 1
/ |  |  | 01-04 |  |  |  | řad V3 |  |  |  |  | 0 |  |  |  | 0 | Soupis |  | 0 | 0 | 0 | 0 | 0 | 0 | 0 | 0 | 0 | 0 | 0 | 0 |  |  | 2 |  | IMPORT | {046ea603-268e-44be-b665-56d64334cb1c} | {314307d7-a58a-4878-9c18-2679bbaded57} | 827 1
/ |  |  | 01-05 |  |  |  | řad V4 |  |  |  |  | 0 |  |  |  | 0 | Soupis |  | 0 | 0 | 0 | 0 | 0 | 0 | 0 | 0 | 0 | 0 | 0 | 0 |  |  | 2 |  | IMPORT | {6ab430a4-2ad0-480e-bb26-a791de0bcd33} | {314307d7-a58a-4878-9c18-2679bbaded57} | 827 1
/ |  |  | 01-06 |  |  |  | řad V5 |  |  |  |  | 0 |  |  |  | 0 | Soupis |  | 0 | 0 | 0 | 0 | 0 | 0 | 0 | 0 | 0 | 0 | 0 | 0 |  |  | 2 |  | IMPORT | {2687f3b2-a628-4237-a689-278b62174dd4} | {314307d7-a58a-4878-9c18-2679bbaded57} | 827 1
/ |  |  | 01-07 |  |  |  | řad V6 |  |  |  |  | 0 |  |  |  | 0 | Soupis |  | 0 | 0 | 0 | 0 | 0 | 0 | 0 | 0 | 0 | 0 | 0 | 0 |  |  | 2 |  | IMPORT | {e601dabe-70cc-4b64-af48-21b3a6bc9125} | {314307d7-a58a-4878-9c18-2679bbaded57} | 827 1
/ |  |  | 01-08 |  |  |  | řad V7 |  |  |  |  | 0 |  |  |  | 0 | Soupis |  | 0 | 0 | 0 | 0 | 0 | 0 | 0 | 0 | 0 | 0 | 0 | 0 |  |  | 2 |  | IMPORT | {52e6e97d-ac80-40e3-9a45-95c2ce1071f2} | {314307d7-a58a-4878-9c18-2679bbaded57} | 827 1
/ |  |  | 01-09 |  |  |  | řad V8 |  |  |  |  | 0 |  |  |  | 0 | Soupis |  | 0 | 0 | 0 | 0 | 0 | 0 | 0 | 0 | 0 | 0 | 0 | 0 |  |  | 2 |  | IMPORT | {9f10aaaa-89ef-4bb1-9834-914445b68e65} | {314307d7-a58a-4878-9c18-2679bbaded57} | 827 1
/ |  |  | 01-10 |  |  |  | řad V9 |  |  |  |  | 0 |  |  |  | 0 | Soupis |  | 0 | 0 | 0 | 0 | 0 | 0 | 0 | 0 | 0 | 0 | 0 | 0 |  |  | 2 |  | IMPORT | {8c6f7029-4887-4729-b3aa-956031979409} | {314307d7-a58a-4878-9c18-2679bbaded57} | 827 1
/ |  |  | 01-11 |  |  |  | řad V10 |  |  |  |  | 0 |  |  |  | 0 | Soupis |  | 0 | 0 | 0 | 0 | 0 | 0 | 0 | 0 | 0 | 0 | 0 | 0 |  |  | 2 |  | IMPORT | {6600d1b7-e8f1-4a47-b2b9-c6f3c5e1d446} | {314307d7-a58a-4878-9c18-2679bbaded57} | 827 1
/ |  |  | 01-12 |  |  |  | řad V11 |  |  |  |  | 0 |  |  |  | 0 | Soupis |  | 0 | 0 | 0 | 0 | 0 | 0 | 0 | 0 | 0 | 0 | 0 | 0 |  |  | 2 |  | IMPORT | {be1e4342-79f8-4415-8d6a-eaf1f2903bd1} | {314307d7-a58a-4878-9c18-2679bbaded57} | 827 1
/ |  |  | 01-13 |  |  |  | řad V12 |  |  |  |  | 0 |  |  |  | 0 | Soupis |  | 0 | 0 | 0 | 0 | 0 | 0 | 0 | 0 | 0 | 0 | 0 | 0 |  |  | 2 |  | IMPORT | {322b7ec7-cad6-4369-aeb5-eed733fa8318} | {314307d7-a58a-4878-9c18-2679bbaded57} | 827 1
/ |  | 02 |  |  |  | Komunikace | [5 empty] | 0 |  |  |  | 0 | ING |  | 0 | 0 | 0 | 0 | 0 | 0 | 0 | 0 | 0 | 0 | 0 | 0 |  |  | 1 |  | IMPORT | {1b1b6a37-4f15-4679-a8d8-b97996545365} | {75991f8e-3836-4748-9736-411026aefc80} | 827 | 2
|  | 03 |  |  |  | SO ČS+ VDJ | [5 empty] | 0 |  |  |  | 0 | STA |  | 0 | 0 | 0 | 0 | 0 | 0 | 0 | 0 | 0 | 0 | 0 | 0 |  | D | 1 | ###NOIMPORT### | IMPORT | {1c16b1f7-1165-40fd-a35b-39a3d74b1223} | {75991f8e-3836-4748-9736-411026aefc80} | 827 1 | 2
/ |  |  | 03-01 |  |  |  | S0 01 Čerpací stanice |  |  |  |  | 0 |  |  |  | 0 | Soupis |  | 0 | 0 | 0 | 0 | 0 | 0 | 0 | 0 | 0 | 0 | 0 | 0 |  |  | 2 |  | IMPORT | {4d87a56a-a9af-4d43-bea8-c4d4da047b63} | {1c16b1f7-1165-40fd-a35b-39a3d74b1223} | 827
/ |  |  | 03-02 |  |  |  | S0 02 VDJ nový |  |  |  |  | 0 |  |  |  | 0 | Soupis |  | 0 | 0 | 0 | 0 | 0 | 0 | 0 | 0 | 0 | 0 | 0 | 0 |  |  | 2 |  | IMPORT | {c95aef33-f43f-45ac-b8b1-b6e9d8c779dd} | {1c16b1f7-1165-40fd-a35b-39a3d74b1223} | 827
|  | 04 |  |  |  | PS ČS a VDJ | [5 empty] | 0 |  |  |  | 0 | PRO |  | 0 | 0 | 0 | 0 | 0 | 0 | 0 | 0 | 0 | 0 | 0 | 0 |  | D | 1 | ###NOIMPORT### | IMPORT | {82863cf8-12e3-47a8-acbb-0aed4c4641b3} | {75991f8e-3836-4748-9736-411026aefc80} | 827 1 | 2
/ |  |  | 04-01 |  |  |  | PS 01 Čerpací stanice - strojní a technologická část |  |  |  |  | 0 |  |  |  | 0 | Soupis |  | 0 | 0 | 0 | 0 | 0 | 0 | 0 | 0 | 0 | 0 | 0 | 0 |  |  | 2 |  | IMPORT | {2a665d22-637b-4770-a891-e99aee0388a8} | {82863cf8-12e3-47a8-acbb-0aed4c4641b3} | 827
/ |  |  | 04-02 |  |  |  | PS 02 VDJ nový - strojní a technologická část |  |  |  |  | 0 |  |  |  | 0 | Soupis |  | 0 | 0 | 0 | 0 | 0 | 0 | 0 | 0 | 0 | 0 | 0 | 0 |  |  | 2 |  | IMPORT | {167a59e1-8591-4ec1-8686-161ca8e1e8f0} | {82863cf8-12e3-47a8-acbb-0aed4c4641b3} | 827
/ |  |  | 04-03 |  |  |  | PS 03 Čerpací stanice - elektro část |  |  |  |  | 0 |  |  |  | 0 | Soupis |  | 0 | 0 | 0 | 0 | 0 | 0 | 0 | 0 | 0 | 0 | 0 | 0 |  |  | 2 |  | IMPORT | {41f8e088-1983-4a93-9b0f-3180758648ca} | {82863cf8-12e3-47a8-acbb-0aed4c4641b3}
/ |  |  | 04-04 |  |  |  | PS 04 Nový vodojem - elektro část |  |  |  |  | 0 |  |  |  | 0 | Soupis |  | 0 | 0 | 0 | 0 | 0 | 0 | 0 | 0 | 0 | 0 | 0 | 0 |  |  | 2 |  | IMPORT | {c46b738e-2436-468b-b71e-10f290dbc5bf} | {82863cf8-12e3-47a8-acbb-0aed4c4641b3}
/ |  | 08 |  |  |  | VRN | [5 empty] | 0 |  |  |  | 0 | VON |  | 0 | 0 | 0 | 0 | 0 | 0 | 0 | 0 | 0 | 0 | 0 | 0 |  |  | 1 |  | IMPORT | {c59a52b1-6679-4edc-9f23-66120ca59972} | {75991f8e-3836-4748-9736-411026aefc80} |  | 2
/ |  | 09 |  |  |  | Ostatní rozpočtové náklady | [5 empty] | 0 |  |  |  | 0 | OST |  | 0 | 0 | 0 | 0 | 0 | 0 | 0 | 0 | 0 | 0 | 0 | 0 |  |  | 1 |  | IMPORT | {531ff27c-7b2f-4de7-9b12-78c92a0d3781} | {75991f8e-3836-4748-9736-411026aefc80} |  | 2

## 01-01 - výtlak do nového...
[9 empty] | >> skryté sloupce << | [9 empty] | {b4e2eea3-53c3-49f6-b6af-319be0db4f6d} | [5 empty] | lávky | lávky pro pěší | kus | 10 | 2
[19 empty] | 2 | [5 empty] | lože | lože | m3 | 337,459 | 2
| KRYCÍ LIST SOUPISU PRACÍ | [8 empty] | v --- níže se nacházejí doplnkové a pomocné údaje k sestavám --- v | [8 empty] | False | [5 empty] | nový_zásyp | nový zásyp | m3 | 631,802 | 2
[25 empty] | obsyp | obsyp | m3 | 876,782 | 2
| Stavba: | [23 empty] | pažení | pažení | m2 | 6244,6 | 2
|  | Dolní, Horní Chobolice - vodovod | [22 empty] | přejezdy | přejezdové plechy | m2 | 45 | 2
| Objekt: | [23 empty] | jámy | jámy protlaku | m3 | 46,013 | 2
|  | 01 - IO 01 VODOVOD | [22 empty] | rýha | rýha |  | 3267,733 | 2
| Soupis: | [23 empty] | skládka_tr_3 | skládka tř. 3 | m3 | 185,919 | 2
|  | 01-01 - výtlak do nového VDJ | [22 empty] | skládka_tr_4_5 | skládka tř. 4-5 | m3 | 1660,123 | 2
[25 empty] | sonda | sonda | m3 | 6,5 | 2
| KSO: |  | 827 1 |  |  | CC-CZ: | [18 empty] | zábrana | zábrana | m2 | 3812 | 2
| Místo: |  | Chobolice |  |  | Datum: | - | [17 empty] | zásyp | zásyp | m3 | 2106,005 | 2
[25 empty] | zpětný_zásyp | zpětný zásyp | m3 | 1474,204 | 2
| Zadavatel: |  |  |  |  | IČ: | [18 empty] | žebřík | žebřík | m | 32,79 | 2
|  | Obec Liběšice |  |  |  | DIČ: | [18 empty] | pažení_nad_2m | pažení nad 2 m | m2 | 368,559 | 2
[25 empty] | pažení_jam | požení jámy | m2 | 94,2 | 2
| Účastník: |  |  |  |  | IČ: | Vyplň údaj | [17 empty] | rozepření | rozepžení jámy | m3 | 46,013 | 2
|  | Vyplň údaj |  |  |  | DIČ: | Vyplň údaj
| Projektant: |  |  |  |  | IČ:
|  | SVIS TCE spol. s.r.o. |  |  |  | DIČ:
| Zpracovatel: |  |  |  |  | IČ:
DIČ:
Poznámka:
Soupis prací je sestaven s využitím Cenové soustavy ÚRS. Položky, které pochází z této cenové soustavy, jsou ve sloupci 'Cenová soustava' označeny popisem 'CS ÚRS' a úrovní příslušného kalendářního pololetí. Veškeré další informace vymezující popis a podmínky použití těchto položek z Cenové soustavy, které nejsou uvedeny přímo v soupisu prací, jsou neomezeně dálkově k dispozici na webu podminky.urs.cz.
| Cena bez DPH | [5 empty] | 0
|  |  | Základ daně |  |  | Sazba daně | Výše daně
| DPH | základní | 0 |  |  | 21% | 0
|  | snížená | 0 |  |  | 12% | 0
|  | zákl. přenesená | 0 |  |  | 21% | 0
|  | sníž. přenesená | 0 |  |  | 12% | 0
|  | nulová | 0 |  |  | 0% | 0
| Cena s DPH |  |  | v | CZK |  | 0
REKAPITULACE ČLENĚNÍ SOUPISU PRACÍ
Stavba:
Dolní, Horní Chobolice - vodovod
Objekt:
01 - IO 01 VODOVOD
Soupis:
01-01 - výtlak do nového VDJ
Místo: |  |  | Chobolice |  |  | Datum: | -
Zadavatel: |  |  | Obec Liběšice |  |  | Projektant: | SVIS TCE spol. s.r.o.
Účastník: |  |  | Vyplň údaj |  |  | Zpracovatel:
Kód dílu - Popis | [6 empty] | Cena celkem [CZK]
Náklady stavby celkem | [6 empty] | 0 | [12 empty] | -1
| HSV - Práce a dodávky HSV | [5 empty] | 0
| 1 - Zemní práce | [5 empty] | 0
| 3 - Svislé a kompletní konstrukce | [5 empty] | 0
| 4 - Vodorovné konstrukce | [5 empty] | 0
| 8 - Trubní vedení | [5 empty] | 0
| 9 - Ostatní konstrukce a práce-bourání | [5 empty] | 0
| 998 - Přesun hmot | [5 empty] | 0
| PSV - Práce a dodávky PSV | [5 empty] | 0
| 711 - Izolace proti vodě, vlhkosti a plynům | [5 empty] | 0
SOUPIS PRACÍ
Stavba:
Dolní, Horní Chobolice - vodovod
Objekt:
01 - IO 01 VODOVOD
Soupis:
01-01 - výtlak do nového VDJ
Místo: |  |  | Chobolice |  |  | Datum: | -
Zadavatel: |  |  | Obec Liběšice |  |  | Projektant: | SVIS TCE spol. s.r.o.
Účastník: |  |  | Vyplň údaj |  |  | Zpracovatel:
PČ | Typ | Kód | Popis | MJ | Množství | J.cena [CZK] | Cena celkem [CZK] | Cenová soustava |  |  | DPH | J. Nh [h] | Nh celkem [h] | J. hmotnost [t] | Hmotnost celkem [t] | J. suť [t] | Suť Celkem [t]
Náklady soupisu celkem | [6 empty] | 0 | [5 empty] | 0 |  | 30.8279 |  | 2.5037 |  | D | -1 | [15 empty] | 0
| D | HSV | Práce a dodávky HSV |  |  |  | 0 | [5 empty] | 0 |  | 30.8279 |  | 2.5037 | 1 | D | 0 |  |  |  | ROZPOCET | [11 empty] | 0
| D | 1 | Zemní práce |  |  |  | 0 | [5 empty] | 0 |  | 8.0641 |  | 0 | 1 | D | 1 |  |  |  | ROZPOCET | [11 empty] | 0
1 | K | 115101201 | Čerpání vody na dopravní výšku do 10 m s uvažovaným průměrným přítokem do 500 l/min | hod | 126 |  | 0 |  |  |  | základní |  | 0 | 3e-05 | 0.00378 | 0 | 0 | 4 | K | 2 |  |  |  | ROZPOCET | [5 empty] | 0 | 0 | 0 | 0 | 0 | 1 | 0 | 4 | 697967438
| Online PSC |  | https://podminky.urs.cz/item/CS_URS_2025_02/115101201 | [15 empty] | Online PSC | 2
| VV |  | (bude upřesněno dle skutečnosti s měřením motohodin)hod za týden x týdny | [15 empty] | VV | 2 | 1 | True | 0 | ROZPOCET
| VV |  | 21*6 |  | 126 | [13 empty] | VV | 2 | 2 | True | 0 | ROZPOCET
| VV |  | Součet |  | 126 | [13 empty] | VV | 2 | 4 | True | 1 | ROZPOCET
2 | K | 115101301 | Pohotovost záložní čerpací soupravy pro dopravní výšku do 10 m s uvažovaným průměrným přítokem do 500 l/min | den | 42 |  | 0 |  |  |  | základní |  | 0 | 0 | 0 | 0 | 0 | 4 | K | 2 |  |  |  | ROZPOCET | [5 empty] | 0 | 0 | 0 | 0 | 0 | 1 | 0 | 4 | -794694935
| Online PSC |  | https://podminky.urs.cz/item/CS_URS_2025_02/115101301 | [15 empty] | Online PSC | 2
| VV |  | (bude upřesněno dle skutečnosti s měřením motohodin) | [15 empty] | VV | 2 | 1 | True | 0 | ROZPOCET
| VV |  | 6*7 |  | 42 | [13 empty] | VV | 2 | 2 | True | 0 | ROZPOCET
| VV |  | Součet |  | 42 | [13 empty] | VV | 2 | 4 | True | 1 | ROZPOCET
3 | K | 119001412 | Dočasné zajištění podzemního potrubí nebo vedení ve výkopišti ve stavu i poloze, ve kterých byla na začátku zemních prací a to s podepřením, vzepřením nebo vyvěšením, případně s ochranným bedněním, se zřízením a odstraněním zajišťovací konstrukce, s opotřebením hmot potrubí betonového, kameninového nebo železobetonového, světlosti DN přes 200 do 500 mm | m | 2 |  | 0 |  |  |  | základní |  | 0 | 0.01269 | 0.02538 | 0 | 0 | 4 | K | 2 |  |  |  | ROZPOCET | [5 empty] | 0 | 0 | 0 | 0 | 0 | 1 | 0 | 4 | -1264790755
| Online PSC |  | https://podminky.urs.cz/item/CS_URS_2025_02/119001412 | [15 empty] | Online PSC | 2
| VV |  | propustek | [15 empty] | VV | 2 | 1 | True | 0 | ROZPOCET
| VV |  | 1,00*2 |  | 2 | [13 empty] | VV | 2 | 2 | True | 0 | ROZPOCET
| VV |  | Součet |  | 2 | [13 empty] | VV | 2 | 4 | True | 1 | ROZPOCET
4 | K | 119001421 | Dočasné zajištění podzemního potrubí nebo vedení ve výkopišti ve stavu i poloze, ve kterých byla na začátku zemních prací a to s podepřením, vzepřením nebo vyvěšením, případně s ochranným bedněním, se zřízením a odstraněním zajišťovací konstrukce, s opotřebením hmot kabelů a kabelových tratí z volně ložených kabelů a to do 3 kabelů | m | 9.55 |  | 0 |  |  |  | základní |  | 0 | 0.0369 | 0.3524 | 0 | 0 | 4 | K | 2 |  |  |  | ROZPOCET | [5 empty] | 0 | 0 | 0 | 0 | 0 | 1 | 0 | 4 | -1384334408
| Online PSC |  | https://podminky.urs.cz/item/CS_URS_2025_02/119001421 | [15 empty] | Online PSC | 2
| VV |  | křížení sítí | [15 empty] | VV | 2 | 1 | True | 0 | ROZPOCET
| VV |  | 1*1,00 |  | 1 | [13 empty] | VV | 2 | 2 | True | 0 | ROZPOCET
| VV |  | 0,855*10 |  | 8.55 | [13 empty] | VV | 2 | 2 | True | 0 | ROZPOCET
| VV |  | Součet |  | 9.55 | [13 empty] | VV | 2 | 4 | True | 1 | ROZPOCET
5 | K | 119002121 | Pomocné konstrukce při zabezpečení výkopu vodorovné pochozí přechodová lávka délky do 2 m včetně zábradlí zřízení | kus | 10 |  | 0 |  |  |  | základní |  | 0 | 0.00065 | 0.0065 | 0 | 0 | 4 | K | 2 |  |  |  | ROZPOCET | [5 empty] | 0 | 0 | 0 | 0 | 0 | 1 | 0 | 4 | 1768573252
| Online PSC |  | https://podminky.urs.cz/item/CS_URS_2025_02/119002121 | [15 empty] | Online PSC | 2
| VV |  | 10 |  | 10 | [13 empty] | VV | 2 | 2 | True | 0 | ROZPOCET
| VV | lávky | Součet |  | 10 | [13 empty] | VV | 2 | 4 | True | 1 | ROZPOCET
6 | K | 119002122 | Pomocné konstrukce při zabezpečení výkopu vodorovné pochozí přechodová lávka délky do 2 m včetně zábradlí odstranění | kus | 10 |  | 0 |  |  |  | základní |  | 0 | 0 | 0 | 0 | 0 | 4 | K | 2 |  |  |  | ROZPOCET | [5 empty] | 0 | 0 | 0 | 0 | 0 | 1 | 0 | 4 | 344285050
| Online PSC |  | https://podminky.urs.cz/item/CS_URS_2025_02/119002122 | [15 empty] | Online PSC | 2
| VV |  | lávky |  | 10 | [13 empty] | VV | 2 | 2 | True | 0 | ROZPOCET
| VV |  | Součet |  | 10 | [13 empty] | VV | 2 | 4 | True | 1 | ROZPOCET
7 | K | 119002411 | Pomocné konstrukce při zabezpečení výkopu vodorovné pojízdné z tlustého ocelového plechu šířky výkopu do 1 m zřízení | m2 | 45 |  | 0 |  |  |  | základní |  | 0 | 0.00064 | 0.0288 | 0 | 0 | 4 | K | 2 |  |  |  | ROZPOCET | [5 empty] | 0 | 0 | 0 | 0 | 0 | 1 | 0 | 4 | -1124148090
| Online PSC |  | https://podminky.urs.cz/item/CS_URS_2025_02/119002411 | [15 empty] | Online PSC | 2
| VV |  | 3,00*2,50*6 |  | 45 | [13 empty] | VV | 2 | 2 | True | 0 | ROZPOCET
| VV | přejezdy | Součet |  | 45 | [13 empty] | VV | 2 | 4 | True | 1 | ROZPOCET
8 | K | 119002412 | Pomocné konstrukce při zabezpečení výkopu vodorovné pojízdné z tlustého ocelového plechu šířky výkopu do 1 m odstranění | m2 | 45 |  | 0 |  |  |  | základní |  | 0 | 0 | 0 | 0 | 0 | 4 | K | 2 |  |  |  | ROZPOCET | [5 empty] | 0 | 0 | 0 | 0 | 0 | 1 | 0 | 4 | 647761350
| Online PSC |  | https://podminky.urs.cz/item/CS_URS_2025_02/119002412 | [15 empty] | Online PSC | 2
| VV |  | přejezdy |  | 45 | [13 empty] | VV | 2 | 2 | True | 0 | ROZPOCET
| VV |  | Součet |  | 45 | [13 empty] | VV | 2 | 4 | True | 1 | ROZPOCET
9 | K | 119003227 | Pomocné konstrukce při zabezpečení výkopu svislé ocelové mobilní oplocení, výšky přes 1,5 do 2,2 m panely vyplněné dráty zřízení | m | 3812 |  | 0 |  |  |  | základní |  | 0 | 0.00049 | 1.8679 | 0 | 0 | 4 | K | 2 |  |  |  | ROZPOCET | [5 empty] | 0 | 0 | 0 | 0 | 0 | 1 | 0 | 4 | -98440890
| Online PSC |  | https://podminky.urs.cz/item/CS_URS_2025_02/119003227 | [15 empty] | Online PSC | 2
| VV |  | 1400,00*2+3,00*2+1000,00+3,00*2 |  | 3812 | [13 empty] | VV | 2 | 2 | True | 0 | ROZPOCET
| VV | zábrana | Součet |  | 3812 | [13 empty] | VV | 2 | 4 | True | 1 | ROZPOCET
10 | K | 119003228 | Pomocné konstrukce při zabezpečení výkopu svislé ocelové mobilní oplocení, výšky přes 1,5 do 2,2 m panely vyplněné dráty odstranění | m | 3812 |  | 0 |  |  |  | základní |  | 0 | 0 | 0 | 0 | 0 | 4 | K | 2 |  |  |  | ROZPOCET | [5 empty] | 0 | 0 | 0 | 0 | 0 | 1 | 0 | 4 | 1854889880
| Online PSC |  | https://podminky.urs.cz/item/CS_URS_2025_02/119003228 | [15 empty] | Online PSC | 2
| VV |  | zábrana |  | 3812 | [13 empty] | VV | 2 | 2 | True | 0 | ROZPOCET
| VV |  | Součet |  | 3812 | [13 empty] | VV | 2 | 4 | True | 1 | ROZPOCET
11 | K | 119004111 | Pomocné konstrukce při zabezpečení výkopu bezpečný vstup nebo výstup žebříkem zřízení | m | 32.79 |  | 0 |  |  |  | základní |  | 0 | 0.00047 | 0.015411 | 0 | 0 | 4 | K | 2 |  |  |  | ROZPOCET | [5 empty] | 0 | 0 | 0 | 0 | 0 | 1 | 0 | 4 | -1457714259
| Online PSC |  | https://podminky.urs.cz/item/CS_URS_2025_02/119004111 | [15 empty] | Online PSC | 2
| VV |  | 2,69+1,10 |  | 3.79 | [13 empty] | VV | 2 | 2 | True | 0 | ROZPOCET
| VV |  | (1,80+1,10)*10 |  | 29 | [13 empty] | VV | 2 | 2 | True | 0 | ROZPOCET
| VV | žebřík | Součet |  | 32.79 | [13 empty] | VV | 2 | 4 | True | 1 | ROZPOCET
12 | K | 119004112 | Pomocné konstrukce při zabezpečení výkopu bezpečný vstup nebo výstup žebříkem odstranění | m | 32.79 |  | 0 |  |  |  | základní |  | 0 | 0 | 0 | 0 | 0 | 4 | K | 2 |  |  |  | ROZPOCET | [5 empty] | 0 | 0 | 0 | 0 | 0 | 1 | 0 | 4 | -1208297241
| Online PSC |  | https://podminky.urs.cz/item/CS_URS_2025_02/119004112 | [15 empty] | Online PSC | 2
| VV |  | žebřík |  | 32.79 | [13 empty] | VV | 2 | 2 | True | 0 | ROZPOCET
| VV |  | Součet |  | 32.79 | [13 empty] | VV | 2 | 4 | True | 1 | ROZPOCET
13 | K | 129001101 | Příplatek k cenám vykopávek za ztížení vykopávky v blízkosti podzemního vedení nebo výbušnin v horninách jakékoliv třídy | m3 | 332.025 |  | 0 |  |  |  | základní |  | 0 | 0 | 0 | 0 | 0 | 4 | K | 2 |  |  |  | ROZPOCET | [5 empty] | 0 | 0 | 0 | 0 | 0 | 1 | 0 | 4 | 1487419789
| Online PSC |  | https://podminky.urs.cz/item/CS_URS_2025_02/129001101 | [15 empty] | Online PSC | 2
| VV |  | (rýha+sonda+jámy)*0,10 |  | 332.025 | [13 empty] | VV | 2 | 2 | True | 0 | ROZPOCET
| VV |  | Součet |  | 332.025 | [13 empty] | VV | 2 | 4 | True | 1 | ROZPOCET
14 | K | 131213131 | Hloubení jam a zářezů při překopech inženýrských sítí ručně zapažených i nezapažených s urovnáním dna do předepsaného profilu a spádu objemu do 10 m3 v hornině třídy těžitelnosti I skupiny 3 soudržných | m3 | 3.25 |  | 0 |  |  |  | základní |  | 0 | 0 | 0 | 0 | 0 | 4 | K | 2 |  |  |  | ROZPOCET | [5 empty] | 0 | 0 | 0 | 0 | 0 | 1 | 0 | 4 | -810310079
| Online PSC |  | https://podminky.urs.cz/item/CS_URS_2025_02/131213131 | [15 empty] | Online PSC | 2
| VV |  | sondy | [15 empty] | VV | 2 | 1 | True | 0 | ROZPOCET
| VV |  | 1,00*1,00*(1,75-0,45)*5 |  | 6.5 | [13 empty] | VV | 2 | 2 | True | 0 | ROZPOCET
| VV | sonda | Součet |  | 6.5 | [13 empty] | VV | 2 | 4 | True | 0 | ROZPOCET
| VV |  | "zemina tř.3"sonda*0,50 |  | 3.25 | [13 empty] | VV | 2 | 2 | True | 1 | ROZPOCET
15 | K | 131251201 | Hloubení zapažených jam a zářezů strojně s urovnáním dna do předepsaného profilu a spádu v hornině třídy těžitelnosti I skupiny 3 do 20 m3 | m3 | 23.007 |  | 0 |  |  |  | základní |  | 0 | 0 | 0 | 0 | 0 | 4 | K | 2 |  |  |  | ROZPOCET | [5 empty] | 0 | 0 | 0 | 0 | 0 | 1 | 0 | 4 | -117693866
| Online PSC |  | https://podminky.urs.cz/item/CS_URS_2025_02/131251201 | [15 empty] | Online PSC | 2
| VV |  | jámy protlaku | [15 empty] | VV | 2 | 1 | True | 0 | ROZPOCET
| VV |  | 4,00*1,50*1,90*3 |  | 34.2 | [13 empty] | VV | 2 | 2 | True | 0 | ROZPOCET
| VV |  | 1,50*1,50*1,75*3 |  | 11.813 | [13 empty] | VV | 2 | 2 | True | 0 | ROZPOCET
| VV | jámy | Součet |  | 46.013 | [13 empty] | VV | 2 | 4 | True | 0 | ROZPOCET
| VV |  | "zemina tř.3"jámy*0,50 |  | 23.007 | [13 empty] | VV | 2 | 2 | True | 1 | ROZPOCET
16 | K | 131313131 | Hloubení jam a zářezů při překopech inženýrských sítí ručně zapažených i nezapažených s urovnáním dna do předepsaného profilu a spádu objemu do 10 m3 v hornině třídy těžitelnosti II skupiny 4 soudržných | m3 | 2.6 |  | 0 |  |  |  | základní |  | 0 | 0 | 0 | 0 | 0 | 4 | K | 2 |  |  |  | ROZPOCET | [5 empty] | 0 | 0 | 0 | 0 | 0 | 1 | 0 | 4 | 518641452
| Online PSC |  | https://podminky.urs.cz/item/CS_URS_2025_02/131313131 | [15 empty] | Online PSC | 2
| VV |  | "zemina tř.4"sonda*0,40 |  | 2.6 | [13 empty] | VV | 2 | 2 | True | 0 | ROZPOCET
| VV |  | Součet |  | 2.6 | [13 empty] | VV | 2 | 4 | True | 1 | ROZPOCET
17 | K | 131351201 | Hloubení zapažených jam a zářezů strojně s urovnáním dna do předepsaného profilu a spádu v hornině třídy těžitelnosti II skupiny 4 do 20 m3 | m3 | 18.405 |  | 0 |  |  |  | základní |  | 0 | 0 | 0 | 0 | 0 | 4 | K | 2 |  |  |  | ROZPOCET | [5 empty] | 0 | 0 | 0 | 0 | 0 | 1 | 0 | 4 | 811883929
| Online PSC |  | https://podminky.urs.cz/item/CS_URS_2025_02/131351201 | [15 empty] | Online PSC | 2
| VV |  | "zemina tř.4"jámy*0,40 |  | 18.405 | [13 empty] | VV | 2 | 2 | True | 0 | ROZPOCET
| VV |  | Součet |  | 18.405 | [13 empty] | VV | 2 | 4 | True | 1 | ROZPOCET
18 | K | 131413131 | Hloubení jam a zářezů při překopech inženýrských sítí ručně zapažených i nezapažených s urovnáním dna do předepsaného profilu a spádu objemu do 10 m3 v hornině třídy těžitelnosti II skupiny 5 soudržných | m3 | 0.65 |  | 0 |  |  |  | základní |  | 0 | 0 | 0 | 0 | 0 | 4 | K | 2 |  |  |  | ROZPOCET | [5 empty] | 0 | 0 | 0 | 0 | 0 | 1 | 0 | 4 | -481833627
| Online PSC |  | https://podminky.urs.cz/item/CS_URS_2025_02/131413131 | [15 empty] | Online PSC | 2
| VV |  | "zemina tř.5"sonda*0,10 |  | 0.65 | [13 empty] | VV | 2 | 2 | True | 0 | ROZPOCET
| VV |  | Součet |  | 0.65 | [13 empty] | VV | 2 | 4 | True | 1 | ROZPOCET
19 | K | 131451201 | Hloubení zapažených jam a zářezů strojně s urovnáním dna do předepsaného profilu a spádu v hornině třídy těžitelnosti II skupiny 5 do 20 m3 | m3 | 4.601 |  | 0 |  |  |  | základní |  | 0 | 0 | 0 | 0 | 0 | 4 | K | 2 |  |  |  | ROZPOCET | [5 empty] | 0 | 0 | 0 | 0 | 0 | 1 | 0 | 4 | 1659611587
| Online PSC |  | https://podminky.urs.cz/item/CS_URS_2025_02/131451201 | [15 empty] | Online PSC | 2
| VV |  | "zemina tř.5"jámy*0,10 |  | 4.601 | [13 empty] | VV | 2 | 2 | True | 0 | ROZPOCET
| VV |  | Součet |  | 4.601 | [13 empty] | VV | 2 | 4 | True | 1 | ROZPOCET
20 | K | 132254206 | Hloubení zapažených rýh šířky přes 800 do 2 000 mm strojně s urovnáním dna do předepsaného profilu a spádu v hornině třídy těžitelnosti I skupiny 3 přes 1 000 do 5 000 m3 | m3 | 1633.867 |  | 0 |  |  |  | základní |  | 0 | 0 | 0 | 0 | 0 | 4 | K | 2 |  |  |  | ROZPOCET | [5 empty] | 0 | 0 | 0 | 0 | 0 | 1 | 0 | 4 | 2049326502
| Online PSC |  | https://podminky.urs.cz/item/CS_URS_2025_02/132254206 | [15 empty] | Online PSC | 2
| VV |  | D.1.3.1, D.1.4.1 | [15 empty] | VV | 2 | 1 | True | 0 | ROZPOCET
| VV |  | 3,59*1,00*(1,90-0,20)"zeleň |  | 6.103 | [13 empty] | VV | 2 | 2 | True | 0 | ROZPOCET
| VV |  | 2,96*1,00*(2,59*0,20)"zeleň |  | 1.533 | [13 empty] | VV | 2 | 2 | True | 0 | ROZPOCET
| VV |  | 12,47*1,00*(1,765-0,20)"zeleň |  | 19.516 | [13 empty] | VV | 2 | 2 | True | 0 | ROZPOCET
| VV |  | 7,69*1,00*(2,20-0,20)"zeleň |  | 15.38 | [13 empty] | VV | 2 | 2 | True | 0 | ROZPOCET
| VV |  | 100,34*1,00*(1,76-0,20)"zeleň |  | 156.53 | [13 empty] | VV | 2 | 2 | True | 0 | ROZPOCET
| VV |  | 3,37*1,00*(2,05-0,20)"zeleň |  | 6.235 | [13 empty] | VV | 2 | 2 | True | 0 | ROZPOCET
| VV |  | 193,33*1,00*(1,70-0,20)"zeleň |  | 289.995 | [13 empty] | VV | 2 | 2 | True | 0 | ROZPOCET
| VV |  | 5,67*1,00*(1,89-0,35)"štěrk |  | 8.732 | [13 empty] | VV | 2 | 2 | True | 0 | ROZPOCET
| VV |  | 74,53*1,00*(2,05-0,20)"zeleň |  | 137.881 | [13 empty] | VV | 2 | 2 | True | 0 | ROZPOCET
| VV |  | protlak pod komunikací vč. jam 12,60m | [15 empty] | VV | 2 | 1 | True | 0 | ROZPOCET
| VV |  | 132,92*1,00*(1,78-0,20)"zeleň |  | 210.014 | [13 empty] | VV | 2 | 2 | True | 0 | ROZPOCET
| VV |  | protlak pod komunikací vč. jam 11,50m | [15 empty] | VV | 2 | 1 | True | 0 | ROZPOCET
| VV |  | 816,99*1,00*(1,78-0,20)"zeleň |  | 1290.844 | [13 empty] | VV | 2 | 2 | True | 0 | ROZPOCET
| VV |  | protlak pod komunikací vč. jam 13,00m | [15 empty] | VV | 2 | 1 | True | 0 | ROZPOCET
| VV |  | 6,86*1,00*(1,76-0,20)"zeleň |  | 10.702 | [13 empty] | VV | 2 | 2 | True | 0 | ROZPOCET
| VV |  | souběh s vodovodem V2 | [15 empty] | VV | 2 | 1 | True | 0 | ROZPOCET
| VV |  | 65,78*0,855*(1,75-0,20)"zeleň |  | 87.175 | [13 empty] | VV | 2 | 2 | True | 0 | ROZPOCET
| VV |  | 81,14*0,855*(1,75-0,61)"komunikace SUSUK |  | 79.087 | [13 empty] | VV | 2 | 2 | True | 0 | ROZPOCET
| VV |  | souběh s vodovodem V1 | [15 empty] | VV | 2 | 1 | True | 0 | ROZPOCET
| VV |  | 772,59*0,855*(1,75-0,45)"komunikace |  | 858.734 | [13 empty] | VV | 2 | 2 | True | 0 | ROZPOCET
| VV |  | 80,01*0,855*(1,75-0,35)"štěrk |  | 95.772 | [13 empty] | VV | 2 | 2 | True | 0 | ROZPOCET
| VV |  | sondy | [15 empty] | VV | 2 | 1 | True | 0 | ROZPOCET
| VV |  | -sonda |  | -6.5 | [13 empty] | VV | 2 | 2 | True | 0 | ROZPOCET
| VV | rýha | Součet |  | 3267.733 | [13 empty] | VV | 2 | 4 | True | 0 | ROZPOCET
| VV |  | "zemina tř.3"rýha*0,50 |  | 1633.867 | [13 empty] | VV | 2 | 2 | True | 1 | ROZPOCET
21 | K | 132354206 | Hloubení zapažených rýh šířky přes 800 do 2 000 mm strojně s urovnáním dna do předepsaného profilu a spádu v hornině třídy těžitelnosti II skupiny 4 přes 1 000 do 5 000 m3 | m3 | 1307.093 |  | 0 |  |  |  | základní |  | 0 | 0 | 0 | 0 | 0 | 4 | K | 2 |  |  |  | ROZPOCET | [5 empty] | 0 | 0 | 0 | 0 | 0 | 1 | 0 | 4 | -1025025157
| Online PSC |  | https://podminky.urs.cz/item/CS_URS_2025_02/132354206 | [15 empty] | Online PSC | 2
| VV |  | "zemina tř.4"rýha*0,40 |  | 1307.093 | [13 empty] | VV | 2 | 2 | True | 0 | ROZPOCET
| VV |  | Součet |  | 1307.093 | [13 empty] | VV | 2 | 4 | True | 1 | ROZPOCET
22 | K | 132454206 | Hloubení zapažených rýh šířky přes 800 do 2 000 mm strojně s urovnáním dna do předepsaného profilu a spádu v hornině třídy těžitelnosti II skupiny 5 přes 1 000 do 5 000 m3 | m3 | 326.773 |  | 0 |  |  |  | základní |  | 0 | 0 | 0 | 0 | 0 | 4 | K | 2 |  |  |  | ROZPOCET | [5 empty] | 0 | 0 | 0 | 0 | 0 | 1 | 0 | 4 | -346547220
| Online PSC |  | https://podminky.urs.cz/item/CS_URS_2025_02/132454206 | [15 empty] | Online PSC | 2
| VV |  | "zemina tř.5"rýha*0,10 |  | 326.773 | [13 empty] | VV | 2 | 2 | True | 0 | ROZPOCET
| VV |  | Součet |  | 326.773 | [13 empty] | VV | 2 | 4 | True | 1 | ROZPOCET
23 | K | 141721212 | Řízený zemní protlak délky protlaku do 50 m v hornině třídy těžitelnosti I a II, skupiny 1 až 4 včetně zatažení trub v hloubce do 6 m průměru vrtu přes 90 do 110 mm | m | 20.6 |  | 0 |  |  |  | základní |  | 0 | 0.0027 | 0.05562 | 0 | 0 | 4 | K | 2 |  |  |  | ROZPOCET | [5 empty] | 0 | 0 | 0 | 0 | 0 | 1 | 0 | 4 | 412327504
| Online PSC |  | https://podminky.urs.cz/item/CS_URS_2025_02/141721212 | [15 empty] | Online PSC | 2
| VV |  | pod komunikací | [15 empty] | VV | 2 | 1 | True | 0 | ROZPOCET
| VV |  | 7,10+6,00+7,50 |  | 20.6 | [13 empty] | VV | 2 | 2 | True | 0 | ROZPOCET
| VV |  | Součet |  | 20.6 | [13 empty] | VV | 2 | 4 | True | 1 | ROZPOCET
24 | M | GRX.133225 | egeplast SLM 3.0 - pitná voda - roura PE100 RC+ d90x8,2mm SDR11/PN16, návin 100m | m | 21.53 |  | 0 |  |  |  | základní |  | 0 | 0.00265 | 0.057055 | 0 | 0 | 8 | M | 2 |  |  |  | ROZPOCET | [5 empty] | 0 | 0 | 0 | 0 | 0 | 1 | 0 | 4 | 1161988362
| VV |  | 21,53 |  | 21.53 | [13 empty] | VV | 2 | 2 | True | 0 | ROZPOCET
| VV |  | Součet |  | 21.53 | [13 empty] | VV | 2 | 4 | True | 1 | ROZPOCET
25 | K | 141721212.R | Příplatek manipulace se strojem pro řízený zemní protlak se zatažením potrubí průměru vrtu přes 90 do 110 mm v hornině třídy těžitelnosti I a II skupiny 1 až 4 | kus | 2 |  | 0 |  |  |  | základní |  | 0 | 0.0027 | 0.0054 | 0 | 0 | 4 | K | 2 |  |  |  | ROZPOCET | [5 empty] | 0 | 0 | 0 | 0 | 0 | 1 | 0 | 4 | -1392481278
| VV |  | pod komunikací | [15 empty] | VV | 2 | 1 | True | 0 | ROZPOCET
| VV |  | 2 |  | 2 | [13 empty] | VV | 2 | 2 | True | 0 | ROZPOCET
| VV |  | Součet |  | 2 | [13 empty] | VV | 2 | 4 | True | 1 | ROZPOCET
26 | K | 151101101 | Zřízení pažení a rozepření stěn rýh pro podzemní vedení příložné pro jakoukoliv mezerovitost, hloubky do 2 m | m2 | 6244.6 |  | 0 |  |  |  | základní |  | 0 | 0.00084 | 5.2455 | 0 | 0 | 4 | K | 2 |  |  |  | ROZPOCET | [5 empty] | 0 | 0 | 0 | 0 | 0 | 1 | 0 | 4 | -1055288503
| Online PSC |  | https://podminky.urs.cz/item/CS_URS_2025_02/151101101 | [15 empty] | Online PSC | 2
| VV |  | D.1.3.1, D.1.4.1 | [15 empty] | VV | 2 | 1 | True | 0 | ROZPOCET
| VV |  | 3,59*1,90*2 |  | 13.642 | [13 empty] | VV | 2 | 2 | True | 0 | ROZPOCET
| VV |  | 12,47*1,765*2 |  | 44.019 | [13 empty] | VV | 2 | 2 | True | 0 | ROZPOCET
| VV |  | 100,34*1,76*2 |  | 353.197 | [13 empty] | VV | 2 | 2 | True | 0 | ROZPOCET
| VV |  | 193,33*1,70*2 |  | 657.322 | [13 empty] | VV | 2 | 2 | True | 0 | ROZPOCET
| VV |  | 5,67*1,89*2 |  | 21.433 | [13 empty] | VV | 2 | 2 | True | 0 | ROZPOCET
| VV |  | 132,92*1,78*2 |  | 473.195 | [13 empty] | VV | 2 | 2 | True | 0 | ROZPOCET
| VV |  | 816,99*1,78*2 |  | 2908.484 | [13 empty] | VV | 2 | 2 | True | 0 | ROZPOCET
| VV |  | 6,86*1,76*2 |  | 24.147 | [13 empty] | VV | 2 | 2 | True | 0 | ROZPOCET
| VV |  | souběh s vodovodem V2 | [15 empty] | VV | 2 | 1 | True | 0 | ROZPOCET
| VV |  | 65,78*1,75 |  | 115.115 | [13 empty] | VV | 2 | 2 | True | 0 | ROZPOCET
| VV |  | 81,14*1,75 |  | 141.995 | [13 empty] | VV | 2 | 2 | True | 0 | ROZPOCET
| VV |  | souběh s vodovodem V1 | [15 empty] | VV | 2 | 1 | True | 0 | ROZPOCET
| VV |  | 772,59*1,75 |  | 1352.033 | [13 empty] | VV | 2 | 2 | True | 0 | ROZPOCET
| VV |  | 80,01*1,75 |  | 140.018 | [13 empty] | VV | 2 | 2 | True | 0 | ROZPOCET
| VV | pažení | Součet |  | 6244.6 | [13 empty] | VV | 2 | 4 | True | 1 | ROZPOCET
27 | K | 151101102 | Zřízení pažení a rozepření stěn rýh pro podzemní vedení příložné pro jakoukoliv mezerovitost, hloubky přes 2 do 4 m | m2 | 368.559 |  | 0 |  |  |  | základní |  | 0 | 0.00085 | 0.31328 | 0 | 0 | 4 | K | 2 |  |  |  | ROZPOCET | [5 empty] | 0 | 0 | 0 | 0 | 0 | 1 | 0 | 4 | 2140440962
| Online PSC |  | https://podminky.urs.cz/item/CS_URS_2025_02/151101102 | [15 empty] | Online PSC | 2
| VV |  | D.1.3.1, D.1.4.1 | [15 empty] | VV | 2 | 1 | True | 0 | ROZPOCET
| VV |  | 2,96*2,59*2 |  | 15.333 | [13 empty] | VV | 2 | 2 | True | 0 | ROZPOCET
| VV |  | 7,69*2,20*2 |  | 33.836 | [13 empty] | VV | 2 | 2 | True | 0 | ROZPOCET
| VV |  | 3,37*2,05*2 |  | 13.817 | [13 empty] | VV | 2 | 2 | True | 0 | ROZPOCET
| VV |  | 74,53*2,05*2 |  | 305.573 | [13 empty] | VV | 2 | 2 | True | 0 | ROZPOCET
| VV | pažení_nad_2m | Součet |  | 368.559 | [13 empty] | VV | 2 | 4 | True | 1 | ROZPOCET
28 | K | 151101111 | Odstranění pažení a rozepření stěn rýh pro podzemní vedení s uložením materiálu na vzdálenost do 3 m od kraje výkopu příložné, hloubky do 2 m | m2 | 6244.6 |  | 0 |  |  |  | základní |  | 0 | 0 | 0 | 0 | 0 | 4 | K | 2 |  |  |  | ROZPOCET | [5 empty] | 0 | 0 | 0 | 0 | 0 | 1 | 0 | 4 | 1910961034
| Online PSC |  | https://podminky.urs.cz/item/CS_URS_2025_02/151101111 | [15 empty] | Online PSC | 2
| VV |  | pažení |  | 6244.6 | [13 empty] | VV | 2 | 2 | True | 0 | ROZPOCET
| VV |  | Součet |  | 6244.6 | [13 empty] | VV | 2 | 4 | True | 1 | ROZPOCET
29 | K | 151101112 | Odstranění pažení a rozepření stěn rýh pro podzemní vedení s uložením materiálu na vzdálenost do 3 m od kraje výkopu příložné, hloubky přes 2 do 4 m | m2 | 368.559 |  | 0 |  |  |  | základní |  | 0 | 0 | 0 | 0 | 0 | 4 | K | 2 |  |  |  | ROZPOCET | [5 empty] | 0 | 0 | 0 | 0 | 0 | 1 | 0 | 4 | 22568933
| Online PSC |  | https://podminky.urs.cz/item/CS_URS_2025_02/151101112 | [15 empty] | Online PSC | 2
| VV |  | pažení_nad_2m |  | 368.559 | [13 empty] | VV | 2 | 2 | True | 0 | ROZPOCET
| VV |  | Součet |  | 368.559 | [13 empty] | VV | 2 | 4 | True | 1 | ROZPOCET
30 | K | 151101201 | Zřízení pažení stěn výkopu bez rozepření nebo vzepření příložné, hloubky do 4 m | m2 | 94.2 |  | 0 |  |  |  | základní |  | 0 | 0.0007 | 0.06594 | 0 | 0 | 4 | K | 2 |  |  |  | ROZPOCET | [5 empty] | 0 | 0 | 0 | 0 | 0 | 1 | 0 | 4 | 1402318494
| Online PSC |  | https://podminky.urs.cz/item/CS_URS_2025_02/151101201 | [15 empty] | Online PSC | 2
| VV |  | jámy protlaku | [15 empty] | VV | 2 | 1 | True | 0 | ROZPOCET
| VV |  | (4,00+1,50)*1,90*2*3 |  | 62.7 | [13 empty] | VV | 2 | 2 | True | 0 | ROZPOCET
| VV |  | 1,50*1,75*4*3 |  | 31.5 | [13 empty] | VV | 2 | 2 | True | 0 | ROZPOCET
| VV | pažení_jam | Součet |  | 94.2 | [13 empty] | VV | 2 | 4 | True | 1 | ROZPOCET
31 | K | 151101211 | Odstranění pažení stěn výkopu bez rozepření nebo vzepření s uložením pažin na vzdálenost do 3 m od okraje výkopu příložné, hloubky do 4 m | m2 | 94.2 |  | 0 |  |  |  | základní |  | 0 | 0 | 0 | 0 | 0 | 4 | K | 2 |  |  |  | ROZPOCET | [5 empty] | 0 | 0 | 0 | 0 | 0 | 1 | 0 | 4 | 700010855
| Online PSC |  | https://podminky.urs.cz/item/CS_URS_2025_02/151101211 | [15 empty] | Online PSC | 2
| VV |  | pažení_jam |  | 94.2 | [13 empty] | VV | 2 | 2 | True | 0 | ROZPOCET
| VV |  | Součet |  | 94.2 | [13 empty] | VV | 2 | 4 | True | 1 | ROZPOCET
32 | K | 151101301 | Zřízení rozepření zapažených stěn výkopů s potřebným přepažováním při pažení příložném, hloubky do 4 m | m3 | 46.013 |  | 0 |  |  |  | základní |  | 0 | 0.00046 | 0.021166 | 0 | 0 | 4 | K | 2 |  |  |  | ROZPOCET | [5 empty] | 0 | 0 | 0 | 0 | 0 | 1 | 0 | 4 | 2128363278
| Online PSC |  | https://podminky.urs.cz/item/CS_URS_2025_02/151101301 | [15 empty] | Online PSC | 2
| VV |  | jámy protlaku | [15 empty] | VV | 2 | 1 | True | 0 | ROZPOCET
| VV |  | 4,00*1,50*1,90*3 |  | 34.2 | [13 empty] | VV | 2 | 2 | True | 0 | ROZPOCET
| VV |  | 1,50*1,50*1,75*3 |  | 11.813 | [13 empty] | VV | 2 | 2 | True | 0 | ROZPOCET
| VV | rozepření | Součet |  | 46.013 | [13 empty] | VV | 2 | 4 | True | 1 | ROZPOCET
33 | K | 151101311 | Odstranění rozepření stěn výkopů s uložením materiálu na vzdálenost do 3 m od okraje výkopu pažení příložného, hloubky do 4 m | m3 | 46.013 |  | 0 |  |  |  | základní |  | 0 | 0 | 0 | 0 | 0 | 4 | K | 2 |  |  |  | ROZPOCET | [5 empty] | 0 | 0 | 0 | 0 | 0 | 1 | 0 | 4 | 82897466
| Online PSC |  | https://podminky.urs.cz/item/CS_URS_2025_02/151101311 | [15 empty] | Online PSC | 2
| VV |  | rozepření |  | 46.013 | [13 empty] | VV | 2 | 2 | True | 0 | ROZPOCET
| VV |  | Součet |  | 46.013 | [13 empty] | VV | 2 | 4 | True | 1 | ROZPOCET
34 | K | 162351104 | Vodorovné přemístění výkopku nebo sypaniny po suchu na obvyklém dopravním prostředku, bez naložení výkopku, avšak se složením bez rozhrnutí z horniny třídy těžitelnosti I skupiny 1 až 3 na vzdálenost přes 500 do 1 000 m | m3 | 4980.37 |  | 0 |  |  |  | základní |  | 0 | 0 | 0 | 0 | 0 | 4 | K | 2 |  |  |  | ROZPOCET | [5 empty] | 0 | 0 | 0 | 0 | 0 | 1 | 0 | 4 | -372323494
| Online PSC |  | https://podminky.urs.cz/item/CS_URS_2025_02/162351104 | [15 empty] | Online PSC | 2
| VV |  | odvoz zeminy na mezideponii | [15 empty] | VV | 2 | 1 | True | 0 | ROZPOCET
| VV |  | (rýha+jámy+sonda)*0,50 |  | 1660.123 | [13 empty] | VV | 2 | 2 | True | 0 | ROZPOCET
| VV |  | zpětný zásyp z ezideponie | [15 empty] | VV | 2 | 1 | True | 0 | ROZPOCET
| VV |  | zpětný_zásyp |  | 1474.204 | [13 empty] | VV | 2 | 2 | True | 0 | ROZPOCET
| VV |  | nový zásypový materiál | [15 empty] | VV | 2 | 1 | True | 0 | ROZPOCET
| VV |  | nový_zásyp+lože+obsyp |  | 1846.043 | [13 empty] | VV | 2 | 2 | True | 0 | ROZPOCET
| VV |  | Součet |  | 4980.37 | [13 empty] | VV | 2 | 4 | True | 1 | ROZPOCET
35 | K | 162351124 | Vodorovné přemístění výkopku nebo sypaniny po suchu na obvyklém dopravním prostředku, bez naložení výkopku, avšak se složením bez rozhrnutí z horniny třídy těžitelnosti II skupiny 4 a 5 na vzdálenost přes 500 do 1 000 m | m3 | 1660.123 |  | 0 |  |  |  | základní |  | 0 | 0 | 0 | 0 | 0 | 4 | K | 2 |  |  |  | ROZPOCET | [5 empty] | 0 | 0 | 0 | 0 | 0 | 1 | 0 | 4 | 1859404145
| Online PSC |  | https://podminky.urs.cz/item/CS_URS_2025_02/162351124 | [15 empty] | Online PSC | 2
| VV |  | odvoz zeminy na mezideponii | [15 empty] | VV | 2 | 1 | True | 0 | ROZPOCET
| VV |  | (rýha+jámy+sonda)*0,50 |  | 1660.123 | [13 empty] | VV | 2 | 2 | True | 0 | ROZPOCET
| VV |  | Součet |  | 1660.123 | [13 empty] | VV | 2 | 4 | True | 1 | ROZPOCET
36 | K | 162751117 | Vodorovné přemístění výkopku nebo sypaniny po suchu na obvyklém dopravním prostředku, bez naložení výkopku, avšak se složením bez rozhrnutí z horniny třídy těžitelnosti I skupiny 1 až 3 na vzdálenost přes 9 000 do 10 000 m | m3 | 185.919 |  | 0 |  |  |  | základní |  | 0 | 0 | 0 | 0 | 0 | 4 | K | 2 |  |  |  | ROZPOCET | [5 empty] | 0 | 0 | 0 | 0 | 0 | 1 | 0 | 4 | 604155920
| Online PSC |  | https://podminky.urs.cz/item/CS_URS_2025_02/162751117 | [15 empty] | Online PSC | 2
| VV |  | odvoz zeminy na skládku SONO | [15 empty] | VV | 2 | 1 | True | 0 | ROZPOCET
| VV |  | (rýha+jámy+sonda)*0,50 |  | 1660.123 | [13 empty] | VV | 2 | 2 | True | 0 | ROZPOCET
| VV |  | -zpětný_zásyp |  | -1474.204 | [13 empty] | VV | 2 | 2 | True | 0 | ROZPOCET
| VV | skládka_tr_3 | Součet |  | 185.919 | [13 empty] | VV | 2 | 4 | True | 1 | ROZPOCET
37 | K | 162751119 | Vodorovné přemístění výkopku nebo sypaniny po suchu na obvyklém dopravním prostředku, bez naložení výkopku, avšak se složením bez rozhrnutí z horniny třídy těžitelnosti I skupiny 1 až 3 na vzdálenost Příplatek k ceně za každých dalších i započatých 1 000 m | m3 | 3346.542 |  | 0 |  |  |  | základní |  | 0 | 0 | 0 | 0 | 0 | 4 | K | 2 |  |  |  | ROZPOCET | [5 empty] | 0 | 0 | 0 | 0 | 0 | 1 | 0 | 4 | 1553427011
| Online PSC |  | https://podminky.urs.cz/item/CS_URS_2025_02/162751119 | [15 empty] | Online PSC | 2
| VV |  | skládka 28 km | [15 empty] | VV | 2 | 1 | True | 0 | ROZPOCET
| VV |  | skládka_tr_3*18 |  | 3346.542 | [13 empty] | VV | 2 | 2 | True | 0 | ROZPOCET
| VV |  | Součet |  | 3346.542 | [13 empty] | VV | 2 | 4 | True | 1 | ROZPOCET
38 | K | 162751137 | Vodorovné přemístění výkopku nebo sypaniny po suchu na obvyklém dopravním prostředku, bez naložení výkopku, avšak se složením bez rozhrnutí z horniny třídy těžitelnosti II skupiny 4 a 5 na vzdálenost přes 9 000 do 10 000 m | m3 | 1660.123 |  | 0 |  |  |  | základní |  | 0 | 0 | 0 | 0 | 0 | 4 | K | 2 |  |  |  | ROZPOCET | [5 empty] | 0 | 0 | 0 | 0 | 0 | 1 | 0 | 4 | -2009790099
| Online PSC |  | https://podminky.urs.cz/item/CS_URS_2025_02/162751137 | [15 empty] | Online PSC | 2
| VV |  | odvoz zeminy na skládku SONO | [15 empty] | VV | 2 | 1 | True | 0 | ROZPOCET
| VV |  | (rýha+jámy+sonda)*0,50 |  | 1660.123 | [13 empty] | VV | 2 | 2 | True | 0 | ROZPOCET
| VV | skládka_tr_4_5 | Součet |  | 1660.123 | [13 empty] | VV | 2 | 4 | True | 1 | ROZPOCET
39 | K | 162751139 | Vodorovné přemístění výkopku nebo sypaniny po suchu na obvyklém dopravním prostředku, bez naložení výkopku, avšak se složením bez rozhrnutí z horniny třídy těžitelnosti II skupiny 4 a 5 na vzdálenost Příplatek k ceně za každých dalších i započatých 1 000 m | m3 | 29882.214 |  | 0 |  |  |  | základní |  | 0 | 0 | 0 | 0 | 0 | 4 | K | 2 |  |  |  | ROZPOCET | [5 empty] | 0 | 0 | 0 | 0 | 0 | 1 | 0 | 4 | 1692479208
| Online PSC |  | https://podminky.urs.cz/item/CS_URS_2025_02/162751139 | [15 empty] | Online PSC | 2
| VV |  | skládka 28 km | [15 empty] | VV | 2 | 1 | True | 0 | ROZPOCET
| VV |  | skládka_tr_4_5*18 |  | 29882.214 | [13 empty] | VV | 2 | 2 | True | 0 | ROZPOCET
| VV |  | Součet |  | 29882.214 | [13 empty] | VV | 2 | 4 | True | 1 | ROZPOCET
40 | K | 167151111 | Nakládání, skládání a překládání neulehlého výkopku nebo sypaniny strojně nakládání, množství přes 100 m3, z hornin třídy těžitelnosti I, skupiny 1 až 3 | m3 | 3506.166 |  | 0 |  |  |  | základní |  | 0 | 0 | 0 | 0 | 0 | 4 | K | 2 |  |  |  | ROZPOCET | [5 empty] | 0 | 0 | 0 | 0 | 0 | 1 | 0 | 4 | 1926904943
| Online PSC |  | https://podminky.urs.cz/item/CS_URS_2025_02/167151111 | [15 empty] | Online PSC | 2
| VV |  | odvoz zeminy na mezideponii | [15 empty] | VV | 2 | 1 | True | 0 | ROZPOCET
| VV |  | (rýha+jámy+sonda)*0,50 |  | 1660.123 | [13 empty] | VV | 2 | 2 | True | 0 | ROZPOCET
| VV |  | nový zásypový materiál | [15 empty] | VV | 2 | 1 | True | 0 | ROZPOCET
| VV |  | nový_zásyp+lože+obsyp |  | 1846.043 | [13 empty] | VV | 2 | 2 | True | 0 | ROZPOCET
| VV |  | Součet |  | 3506.166 | [13 empty] | VV | 2 | 4 | True | 1 | ROZPOCET
41 | K | 167151112 | Nakládání, skládání a překládání neulehlého výkopku nebo sypaniny strojně nakládání, množství přes 100 m3, z hornin třídy těžitelnosti II, skupiny 4 a 5 | m3 | 1660.123 |  | 0 |  |  |  | základní |  | 0 | 0 | 0 | 0 | 0 | 4 | K | 2 |  |  |  | ROZPOCET | [5 empty] | 0 | 0 | 0 | 0 | 0 | 1 | 0 | 4 | -1348230852
| Online PSC |  | https://podminky.urs.cz/item/CS_URS_2025_02/167151112 | [15 empty] | Online PSC | 2
| VV |  | odvoz zeminy na mezideponii | [15 empty] | VV | 2 | 1 | True | 0 | ROZPOCET
| VV |  | (rýha+jámy+sonda)*0,50 |  | 1660.123 | [13 empty] | VV | 2 | 2 | True | 0 | ROZPOCET
| VV |  | Součet |  | 1660.123 | [13 empty] | VV | 2 | 4 | True | 1 | ROZPOCET
42 | M | 94621007 | poplatek za uložení stavebního odpadu zeminy a kamení zatříděného kódem 17 05 04 na recyklační skládku | t | 3692.084 |  | 0 |  |  |  | základní |  | 0 | 0 | 0 | 0 | 0 | 8 | M | 2 |  |  |  | ROZPOCET | [5 empty] | 0 | 0 | 0 | 0 | 0 | 1 | 0 | 4 | -723391349
| VV |  | odvoz zeminy na skládku SONO | [15 empty] | VV | 2 | 1 | True | 0 | ROZPOCET
| VV |  | skládka_tr_3+skládka_tr_4_5 |  | 1846.042 | [13 empty] | VV | 2 | 2 | True | 0 | ROZPOCET
| VV |  | Součet |  | 1846.042 | [13 empty] | VV | 2 | 4 | True | 1 | ROZPOCET
| VV |  | 1846,042*2 'Přepočtené koeficientem množství |  | 3692.084 | [13 empty] | VV | 2 | 2 | False | 1 | ROZPOCET
43 | K | 171251201 | Uložení sypaniny na skládky nebo meziskládky bez hutnění s upravením uložené sypaniny do předepsaného tvaru | m3 | 5166.289 |  | 0 |  |  |  | základní |  | 0 | 0 | 0 | 0 | 0 | 4 | K | 2 |  |  |  | ROZPOCET | [5 empty] | 0 | 0 | 0 | 0 | 0 | 1 | 0 | 4 | -378470176
| Online PSC |  | https://podminky.urs.cz/item/CS_URS_2025_02/171251201 | [15 empty] | Online PSC | 2
| VV |  | odvoz zeminy na mezideponii | [15 empty] | VV | 2 | 1 | True | 0 | ROZPOCET
| VV |  | rýha+jámy+sonda |  | 3320.246 | [13 empty] | VV | 2 | 2 | True | 0 | ROZPOCET
| VV |  | nový zásypový materiál | [15 empty] | VV | 2 | 1 | True | 0 | ROZPOCET
| VV |  | nový_zásyp+lože+obsyp |  | 1846.043 | [13 empty] | VV | 2 | 2 | True | 0 | ROZPOCET
| VV |  | Součet |  | 5166.289 | [13 empty] | VV | 2 | 4 | True | 1 | ROZPOCET
44 | K | 174151101 | Zásyp sypaninou z jakékoliv horniny strojně s uložením výkopku ve vrstvách se zhutněním jam, šachet, rýh nebo kolem objektů v těchto vykopávkách | m3 | 2106.005 |  | 0 |  |  |  | základní |  | 0 | 0 | 0 | 0 | 0 | 4 | K | 2 |  |  |  | ROZPOCET | [5 empty] | 0 | 0 | 0 | 0 | 0 | 1 | 0 | 4 | 1496888240
| Online PSC |  | https://podminky.urs.cz/item/CS_URS_2025_02/174151101 | [15 empty] | Online PSC | 2
| VV |  | D.1.3.1, D.1.4.1 | [15 empty] | VV | 2 | 1 | True | 0 | ROZPOCET
| VV |  | rýha+sonda+jámy-obsyp-lože |  | 2106.005 | [13 empty] | VV | 2 | 2 | True | 0 | ROZPOCET
| VV | zásyp | Součet |  | 2106.005 | [13 empty] | VV | 2 | 4 | True | 1 | ROZPOCET
45 | M | 58331200 | štěrkopísek netříděný | t | 1137.244 |  | 0 |  |  |  | základní |  | 0 | 0 | 0 | 0 | 0 | 8 | M | 2 |  |  |  | ROZPOCET | [5 empty] | 0 | 0 | 0 | 0 | 0 | 1 | 0 | 4 | 1601315833
| VV |  | komunikace nový 100% z celkového množství 30% | [15 empty] | VV | 2 | 1 | True | 0 | ROZPOCET
| VV |  | zásyp*1,00*0,30 |  | 631.802 | [13 empty] | VV | 2 | 2 | True | 0 | ROZPOCET
| VV | nový_zásyp | Součet |  | 631.802 | [13 empty] | VV | 2 | 4 | True | 1 | ROZPOCET
| VV |  | 631,802*1,8 'Přepočtené koeficientem množství |  | 1137.244 | [13 empty] | VV | 2 | 2 | False | 1 | ROZPOCET
46 | K | 174251109 | Zásyp sypaninou z jakékoliv horniny strojně Příplatek k ceně za prohození sypaniny | m3 | 1474.204 |  | 0 |  |  |  | základní |  | 0 | 0 | 0 | 0 | 0 | 4 | K | 2 |  |  |  | ROZPOCET | [5 empty] | 0 | 0 | 0 | 0 | 0 | 1 | 0 | 4 | 1606125774
| Online PSC |  | https://podminky.urs.cz/item/CS_URS_2025_02/174251109 | [15 empty] | Online PSC | 2
| VV |  | mimo komunikace 100% zpětný zásyp z celkového množství 70% | [15 empty] | VV | 2 | 1 | True | 0 | ROZPOCET
| VV |  | zásyp*1,00*0,70 |  | 1474.204 | [13 empty] | VV | 2 | 2 | True | 0 | ROZPOCET
| VV | zpětný_zásyp | Součet |  | 1474.204 | [13 empty] | VV | 2 | 4 | True | 1 | ROZPOCET
47 | K | 175151101 | Obsypání potrubí strojně sypaninou z vhodných hornin třídy těžitelnosti I a II, skupiny 1 až 4 nebo materiálem připraveným podél výkopu ve vzdálenosti do 3 m od jeho kraje, pro jakoukoliv hloubku výkopu a míru zhutnění bez prohození sypaniny | m3 | 876.782 |  | 0 |  |  |  | základní |  | 0 | 0 | 0 | 0 | 0 | 4 | K | 2 |  |  |  | ROZPOCET | [5 empty] | 0 | 0 | 0 | 0 | 0 | 1 | 0 | 4 | 1963420811
| Online PSC |  | https://podminky.urs.cz/item/CS_URS_2025_02/175151101 | [15 empty] | Online PSC | 2
| VV |  | D.1.3.1, D.1.4.1 | [15 empty] | VV | 2 | 1 | True | 0 | ROZPOCET
| VV |  | (1400,00-37,10)*1,00*(0,090+0,30) |  | 531.531 | [13 empty] | VV | 2 | 2 | True | 0 | ROZPOCET
| VV |  | souběh | [15 empty] | VV | 2 | 1 | True | 0 | ROZPOCET
| VV |  | 999,34*0,855*(0,090+0,30) |  | 333.23 | [13 empty] | VV | 2 | 2 | True | 0 | ROZPOCET
| VV |  | jámy protlak | [15 empty] | VV | 2 | 1 | True | 0 | ROZPOCET
| VV |  | 4,00*1,50*(0,090+0,30)*3 |  | 7.02 | [13 empty] | VV | 2 | 2 | True | 0 | ROZPOCET
| VV |  | 1,50*1,50*(0,090+0,30)*3 |  | 2.633 | [13 empty] | VV | 2 | 2 | True | 0 | ROZPOCET
| VV |  | křížení elektro | [15 empty] | VV | 2 | 1 | True | 0 | ROZPOCET
| VV |  | 1,00*0,80*(0,010+0,30)*1 |  | 0.248 | [13 empty] | VV | 2 | 2 | True | 0 | ROZPOCET
| VV |  | 0,855*0,80*(0,010+0,30)*10 |  | 2.12 | [13 empty] | VV | 2 | 2 | True | 0 | ROZPOCET
| VV | obsyp | Součet |  | 876.782 | [13 empty] | VV | 2 | 4 | True | 1 | ROZPOCET
48 | M | 58337331 | štěrkopísek frakce 0/22 | t | 1578.208 |  | 0 |  |  |  | základní |  | 0 | 0 | 0 | 0 | 0 | 8 | M | 2 |  |  |  | ROZPOCET | [5 empty] | 0 | 0 | 0 | 0 | 0 | 1 | 0 | 4 | 1511662271
| VV |  | obsyp*1,8 |  | 1578.208 | [13 empty] | VV | 2 | 2 | True | 0 | ROZPOCET
| VV |  | Součet |  | 1578.208 | [13 empty] | VV | 2 | 4 | True | 1 | ROZPOCET
| D | 3 | Svislé a kompletní konstrukce |  |  |  | 0 | [5 empty] | 0 |  | 2.2155 |  | 0 | 1 | D | 1 |  |  |  | ROZPOCET | [11 empty] | 0
49 | K | 338171123 | Montáž sloupků a vzpěr plotových ocelových trubkových nebo profilovaných výšky přes 2 do 2,6 m se zabetonováním do 0,08 m3 do připravených jamek | kus | 12 |  | 0 |  |  |  | základní |  | 0 | 0.17489 | 2.0987 | 0 | 0 | 4 | K | 2 |  |  |  | ROZPOCET | [5 empty] | 0 | 0 | 0 | 0 | 0 | 1 | 0 | 4 | -952294208
| VV |  | rozebrání plotu | [15 empty] | VV | 2 | 1 | True | 0 | ROZPOCET
| VV |  | sloupky | [15 empty] | VV | 2 | 1 | True | 0 | ROZPOCET
| VV |  | 3*4 |  | 12 | [13 empty] | VV | 2 | 2 | True | 0 | ROZPOCET
| VV |  | Součet |  | 12 | [13 empty] | VV | 2 | 4 | True | 1 | ROZPOCET
50 | M | 55342182 | plotový profilovaný sloupek D 40-50mm dl 2,5-3,0m pro svařované pletivo v návinu povrchová úprava Pz a komaxit | kus | 12 |  | 0 |  |  |  | základní |  | 0 | 0.0052 | 0.0624 | 0 | 0 | 8 | M | 2 |  |  |  | ROZPOCET | [5 empty] | 0 | 0 | 0 | 0 | 0 | 1 | 0 | 4 | 936320749
| VV |  | 3*4 |  | 12 | [13 empty] | VV | 2 | 2 | True | 0 | ROZPOCET
| VV |  | Součet |  | 12 | [13 empty] | VV | 2 | 4 | True | 1 | ROZPOCET
51 | K | 348101120 | Osazení vrat nebo vrátek k oplocení na sloupky zděné nebo betonové, plochy jednotlivě přes 2 do 4 m2 | kus | 2 |  | 0 |  |  |  | základní |  | 0 | 0 | 0 | 0 | 0 | 4 | K | 2 |  |  |  | ROZPOCET | [5 empty] | 0 | 0 | 0 | 0 | 0 | 1 | 0 | 4 | 741376129
| Online PSC |  | https://podminky.urs.cz/item/CS_URS_2025_02/348101120 | [15 empty] | Online PSC | 2
| VV |  | rozebrání plotu | [15 empty] | VV | 2 | 1 | True | 0 | ROZPOCET
| VV |  | brána | [15 empty] | VV | 2 | 1 | True | 0 | ROZPOCET
| VV |  | 1*2 |  | 2 | [13 empty] | VV | 2 | 2 | True | 0 | ROZPOCET
| VV |  | Součet |  | 2 | [13 empty] | VV | 2 | 4 | True | 1 | ROZPOCET
52 | K | 348401130 | Montáž oplocení z pletiva strojového s napínacími dráty přes 1,6 do 2,0 m | m | 16 |  | 0 |  |  |  | základní |  | 0 | 0 | 0 | 0 | 0 | 4 | K | 2 |  |  |  | ROZPOCET | [5 empty] | 0 | 0 | 0 | 0 | 0 | 1 | 0 | 4 | 1741964432
| VV |  | rozebrání plotu | [15 empty] | VV | 2 | 1 | True | 0 | ROZPOCET
| VV |  | 4,00*4 |  | 16 | [13 empty] | VV | 2 | 2 | True | 0 | ROZPOCET
| VV |  | Součet |  | 16 | [13 empty] | VV | 2 | 4 | True | 1 | ROZPOCET
53 | M | 31324816 | svařované plotové pletivo v rolích 25m výšky 2,00m průměr drátu 3mm rozměr oka 50x50mm povrchová úprava Pz a komaxit | m | 16 |  | 0 |  |  |  | základní |  | 0 | 0.00328 | 0.05248 | 0 | 0 | 8 | M | 2 |  |  |  | ROZPOCET | [5 empty] | 0 | 0 | 0 | 0 | 0 | 1 | 0 | 4 | -736507826
| VV |  | 4,00*4 |  | 16 | [13 empty] | VV | 2 | 2 | True | 0 | ROZPOCET
| VV |  | Součet |  | 16 | [13 empty] | VV | 2 | 4 | True | 1 | ROZPOCET
54 | K | 348401350 | Montáž oplocení z pletiva doplňujících konstrukcí rozvinutí, uchycení a napnutí drátu napínacího | m | 48 |  | 0 |  |  |  | základní |  | 0 | 0 | 0 | 0 | 0 | 4 | K | 2 |  |  |  | ROZPOCET | [5 empty] | 0 | 0 | 0 | 0 | 0 | 1 | 0 | 4 | 676221622
| VV |  | 4,00*3*4 |  | 48 | [13 empty] | VV | 2 | 2 | True | 0 | ROZPOCET
| VV |  | Součet |  | 48 | [13 empty] | VV | 2 | 4 | True | 1 | ROZPOCET
55 | M | 15619100 | drát kruhový poplastovaný napínací 2,5/3,5mm | m | 48 |  | 0 |  |  |  | základní |  | 0 | 4e-05 | 0.00192 | 0 | 0 | 8 | M | 2 |  |  |  | ROZPOCET | [5 empty] | 0 | 0 | 0 | 0 | 0 | 1 | 0 | 4 | -290603274
| VV |  | 12*4 |  | 48 | [13 empty] | VV | 2 | 2 | True | 0 | ROZPOCET
| VV |  | Součet |  | 48 | [13 empty] | VV | 2 | 4 | True | 1 | ROZPOCET
| D | 4 | Vodorovné konstrukce |  |  |  | 0 | [5 empty] | 0 |  | 0.49848 |  | 0 | 1 | D | 1 |  |  |  | ROZPOCET | [11 empty] | 0
56 | K | 451572111 | Lože pod potrubí, stoky a drobné objekty v otevřeném výkopu z kameniva drobného těženého 0 až 4 mm | m3 | 337.459 |  | 0 |  |  |  | základní |  | 0 | 0 | 0 | 0 | 0 | 4 | K | 2 |  |  |  | ROZPOCET | [5 empty] | 0 | 0 | 0 | 0 | 0 | 1 | 0 | 4 | 1985293432
| Online PSC |  | https://podminky.urs.cz/item/CS_URS_2025_02/451572111 | [15 empty] | Online PSC | 2
| VV |  | D.1.3.1, D.1.4.1 | [15 empty] | VV | 2 | 1 | True | 0 | ROZPOCET
| VV |  | (1400,00-37,10)*1,00*0,15 |  | 204.435 | [13 empty] | VV | 2 | 2 | True | 0 | ROZPOCET
| VV |  | souběh | [15 empty] | VV | 2 | 1 | True | 0 | ROZPOCET
| VV |  | 999,34*0,855*0,15 |  | 128.165 | [13 empty] | VV | 2 | 2 | True | 0 | ROZPOCET
| VV |  | jámy protlak | [15 empty] | VV | 2 | 1 | True | 0 | ROZPOCET
| VV |  | 4,00*1,50*0,15*3 |  | 2.7 | [13 empty] | VV | 2 | 2 | True | 0 | ROZPOCET
| VV |  | 1,50*1,50*0,15*3 |  | 1.013 | [13 empty] | VV | 2 | 2 | True | 0 | ROZPOCET
| VV |  | křížení elektro | [15 empty] | VV | 2 | 1 | True | 0 | ROZPOCET
| VV |  | 1,00*0,80*0,15*1 |  | 0.12 | [13 empty] | VV | 2 | 2 | True | 0 | ROZPOCET
| VV |  | 0,855*0,80*0,15*10 |  | 1.026 | [13 empty] | VV | 2 | 2 | True | 0 | ROZPOCET
| VV | lože | Součet |  | 337.459 | [13 empty] | VV | 2 | 4 | True | 1 | ROZPOCET
57 | K | 452313141 | Podkladní a zajišťovací konstrukce z betonu prostého v otevřeném výkopu bez zvýšených nároků na prostředí bloky pro potrubí z betonu tř. C 16/20 | m3 | 3.191 |  | 0 |  |  |  | základní |  | 0 | 0 | 0 | 0 | 0 | 4 | K | 2 |  |  |  | ROZPOCET | [5 empty] | 0 | 0 | 0 | 0 | 0 | 1 | 0 | 4 | 116241496
| Online PSC |  | https://podminky.urs.cz/item/CS_URS_2025_02/452313141 | [15 empty] | Online PSC | 2
| VV |  | (0,34*0,34*0,30)*92 |  | 3.191 | [13 empty] | VV | 2 | 2 | True | 0 | ROZPOCET
| VV |  | Součet |  | 3.191 | [13 empty] | VV | 2 | 4 | True | 1 | ROZPOCET
58 | K | 452353111 | Bednění podkladních a zajišťovacích konstrukcí v otevřeném výkopu bloků pro potrubí zřízení | m2 | 37.536 |  | 0 |  |  |  | základní |  | 0 | 0.01328 | 0.49848 | 0 | 0 | 4 | K | 2 |  |  |  | ROZPOCET | [5 empty] | 0 | 0 | 0 | 0 | 0 | 1 | 0 | 4 | -815763663
| Online PSC |  | https://podminky.urs.cz/item/CS_URS_2025_02/452353111 | [15 empty] | Online PSC | 2
| VV |  | (0,34+0,34)*0,30*2*92 |  | 37.536 | [13 empty] | VV | 2 | 2 | True | 0 | ROZPOCET
| VV |  | Součet |  | 37.536 | [13 empty] | VV | 2 | 4 | True | 1 | ROZPOCET
59 | K | 452353112 | Bednění podkladních a zajišťovacích konstrukcí v otevřeném výkopu bloků pro potrubí odstranění | m2 | 37.536 |  | 0 |  |  |  | základní |  | 0 | 0 | 0 | 0 | 0 | 4 | K | 2 |  |  |  | ROZPOCET | [5 empty] | 0 | 0 | 0 | 0 | 0 | 1 | 0 | 4 | 293098897
| Online PSC |  | https://podminky.urs.cz/item/CS_URS_2025_02/452353112 | [15 empty] | Online PSC | 2
| VV |  | (0,34+0,34)*0,30*2*92 |  | 37.536 | [13 empty] | VV | 2 | 2 | True | 0 | ROZPOCET
| VV |  | Součet |  | 37.536 | [13 empty] | VV | 2 | 4 | True | 1 | ROZPOCET
| D | 8 | Trubní vedení |  |  |  | 0 | [5 empty] | 0 |  | 20.0485 |  | 0 | 1 | D | 1 |  |  |  | ROZPOCET | [11 empty] | 0
60 | K | 850245121 | Výřez nebo výsek na potrubí z trub litinových tlakových nebo plastických hmot DN 80 | kus | 1 |  | 0 |  |  |  | základní |  | 0 | 0 | 0 | 0 | 0 | 4 | K | 2 |  |  |  | ROZPOCET | [5 empty] | 0 | 0 | 0 | 0 | 0 | 1 | 0 | 4 | -845984924
| Online PSC |  | https://podminky.urs.cz/item/CS_URS_2025_02/850245121 | [15 empty] | Online PSC | 2
| VV |  | 1 |  | 1 | [13 empty] | VV | 2 | 2 | True | 0 | ROZPOCET
| VV |  | Součet |  | 1 | [13 empty] | VV | 2 | 4 | True | 1 | ROZPOCET
61 | K | 857212122 | Montáž litinových tvarovek na potrubí litinovém tlakovém jednoosých na potrubí z trub přírubových v otevřeném výkopu, kanálu nebo v šachtě DN 50 | kus | 2 |  | 0 |  |  |  | základní |  | 0 | 0.00109 | 0.00218 | 0 | 0 | 4 | K | 2 |  |  |  | ROZPOCET | [5 empty] | 0 | 0 | 0 | 0 | 0 | 1 | 0 | 4 | 25599585
| Online PSC |  | https://podminky.urs.cz/item/CS_URS_2025_02/857212122 | [15 empty] | Online PSC | 2
| VV |  | D.1.6.1 | [15 empty] | VV | 2 | 1 | True | 0 | ROZPOCET
| VV |  | 2 |  | 2 | [13 empty] | VV | 2 | 2 | True | 0 | ROZPOCET
| VV |  | Součet |  | 2 | [13 empty] | VV | 2 | 4 | True | 1 | ROZPOCET
62 | M | NCL.470509010 | BFL d50 / DN40 PN16, PP příruba s ocel.výztuhou, na tupo (4xM16), vrtání PN10/PN16, polyfůzně, lepení | kus | 2 |  | 0 |  |  |  | základní |  | 0 | 0.0008 | 0.0016 | 0 | 0 | 8 | M | 2 |  |  |  | ROZPOCET | [5 empty] | 0 | 0 | 0 | 0 | 0 | 1 | 0 | 4 | 1429332846
| VV |  | 2 |  | 2 | [13 empty] | VV | 2 | 2 | True | 0 | ROZPOCET
| VV |  | Součet |  | 2 | [13 empty] | VV | 2 | 4 | True | 1 | ROZPOCET
63 | K | 857232122 | Montáž litinových tvarovek na potrubí litinovém tlakovém jednoosých na potrubí z trub přírubových v otevřeném výkopu, kanálu nebo v šachtě DN 65 | kus | 1 |  | 0 |  |  |  | základní |  | 0 | 0.00109 | 0.00109 | 0 | 0 | 4 | K | 2 |  |  |  | ROZPOCET | [5 empty] | 0 | 0 | 0 | 0 | 0 | 1 | 0 | 4 | 611341599
| Online PSC |  | https://podminky.urs.cz/item/CS_URS_2025_02/857232122 | [15 empty] | Online PSC | 2
| VV |  | D.1.6.1 | [15 empty] | VV | 2 | 1 | True | 0 | ROZPOCET
| VV |  | 1 |  | 1 | [13 empty] | VV | 2 | 2 | True | 0 | ROZPOCET
| VV |  | Součet |  | 1 | [13 empty] | VV | 2 | 4 | True | 1 | ROZPOCET
64 | M | NCL.470709010 | BFL d75 / DN65 PN16, PP příruba s ocel.výztuhou, na tupo (4xM16), vrtání PN10/PN16, polyfůzně, lepení | kus | 1 |  | 0 |  |  |  | základní |  | 0 | 0.00122 | 0.00122 | 0 | 0 | 8 | M | 2 |  |  |  | ROZPOCET | [5 empty] | 0 | 0 | 0 | 0 | 0 | 1 | 0 | 4 | -827127943
| VV |  | 1 |  | 1 | [13 empty] | VV | 2 | 2 | True | 0 | ROZPOCET
| VV |  | Součet |  | 1 | [13 empty] | VV | 2 | 4 | True | 1 | ROZPOCET
65 | K | 857242122 | Montáž litinových tvarovek na potrubí litinovém tlakovém jednoosých na potrubí z trub přírubových v otevřeném výkopu, kanálu nebo v šachtě DN 80 | kus | 37 |  | 0 |  |  |  | základní |  | 0 | 0.00167 | 0.06179 | 0 | 0 | 4 | K | 2 |  |  |  | ROZPOCET | [5 empty] | 0 | 0 | 0 | 0 | 0 | 1 | 0 | 4 | -1362466892
| Online PSC |  | https://podminky.urs.cz/item/CS_URS_2025_02/857242122 | [15 empty] | Online PSC | 2
| VV |  | D.1.6.1 | [15 empty] | VV | 2 | 1 | True | 0 | ROZPOCET
| VV |  | 8+8+18 |  | 34 | [13 empty] | VV | 2 | 2 | True | 0 | ROZPOCET
| VV |  | D.1.7 | [15 empty] | VV | 2 | 1 | True | 0 | ROZPOCET
| VV |  | 1+1+1 |  | 3 | [13 empty] | VV | 2 | 2 | True | 0 | ROZPOCET
| VV |  | Součet |  | 37 | [13 empty] | VV | 2 | 4 | True | 1 | ROZPOCET
66 | M | HWL.853008000016 | TVAROVKA OBLOUK 90° 80 | kus | 1 |  | 0 |  |  |  | základní |  | 0 | 0.0099 | 0.0099 | 0 | 0 | 8 | M | 2 |  |  |  | ROZPOCET | [5 empty] | 0 | 0 | 0 | 0 | 0 | 1 | 0 | 4 | -226670483
| VV |  | napojení VDJ | [15 empty] | VV | 2 | 1 | True | 0 | ROZPOCET
| VV |  | 1 |  | 1 | [13 empty] | VV | 2 | 2 | True | 0 | ROZPOCET
| VV |  | Součet |  | 1 | [13 empty] | VV | 2 | 4 | True | 1 | ROZPOCET
67 | M | HWL.505008020016 | KOLENO PATNÍ PŘÍRUBOVÉ DLOUHÉ 80 | kus | 8 |  | 0 |  |  |  | základní |  | 0 | 0.0163 | 0.1304 | 0 | 0 | 8 | M | 2 |  |  |  | ROZPOCET | [5 empty] | 0 | 0 | 0 | 0 | 0 | 1 | 0 | 4 | 1344819715
| VV |  | 8 |  | 8 | [13 empty] | VV | 2 | 2 | True | 0 | ROZPOCET
| VV |  | Součet |  | 8 | [13 empty] | VV | 2 | 4 | True | 1 | ROZPOCET
68 | M | HWL.850008060016 | TVAROVKA FF KUS 80/600 | kus | 8 |  | 0 |  |  |  | základní |  | 0 | 0.0157 | 0.1256 | 0 | 0 | 8 | M | 2 |  |  |  | ROZPOCET | [5 empty] | 0 | 0 | 0 | 0 | 0 | 1 | 0 | 4 | -131864894
| VV |  | 8 |  | 8 | [13 empty] | VV | 2 | 2 | True | 0 | ROZPOCET
| VV |  | Součet |  | 8 | [13 empty] | VV | 2 | 4 | True | 1 | ROZPOCET
69 | M | HWL.850008080016 | TVAROVKA FF KUS 80/800 | kus | 1 |  | 0 |  |  |  | základní |  | 0 | 0.0189 | 0.0189 | 0 | 0 | 8 | M | 2 |  |  |  | ROZPOCET | [5 empty] | 0 | 0 | 0 | 0 | 0 | 1 | 0 | 4 | -803727658
| VV |  | napojení VDJ | [15 empty] | VV | 2 | 1 | True | 0 | ROZPOCET
| VV |  | 1 |  | 1 | [13 empty] | VV | 2 | 2 | True | 0 | ROZPOCET
| VV |  | Součet |  | 1 | [13 empty] | VV | 2 | 4 | True | 1 | ROZPOCET
70 | M | HWL.850008000016 | TVAROVKA FF KUS 80/1000 | kus | 1 |  | 0 |  |  |  | základní |  | 0 | 0.022 | 0.022 | 0 | 0 | 8 | M | 2 |  |  |  | ROZPOCET | [5 empty] | 0 | 0 | 0 | 0 | 0 | 1 | 0 | 4 | -696948244
| VV |  | napojení VDJ | [15 empty] | VV | 2 | 1 | True | 0 | ROZPOCET
| VV |  | 1 |  | 1 | [13 empty] | VV | 2 | 2 | True | 0 | ROZPOCET
| VV |  | Součet |  | 1 | [13 empty] | VV | 2 | 4 | True | 1 | ROZPOCET
71 | M | NCL.470909010 | BFL d90 / DN80 PN16, PP příruba s ocel.výztuhou, na tupo (8xM16), vrtání PN10/PN16 | kus | 18 |  | 0 |  |  |  | základní |  | 0 | 0.00118 | 0.02124 | 0 | 0 | 8 | M | 2 |  |  |  | ROZPOCET | [5 empty] | 0 | 0 | 0 | 0 | 0 | 1 | 0 | 4 | 1246485376
| VV |  | 18 |  | 18 | [13 empty] | VV | 2 | 2 | True | 0 | ROZPOCET
| VV |  | Součet |  | 18 | [13 empty] | VV | 2 | 4 | True | 1 | ROZPOCET
72 | K | 857244122 | Montáž litinových tvarovek na potrubí litinovém tlakovém odbočných na potrubí z trub přírubových v otevřeném výkopu, kanálu nebo v šachtě DN 80 | kus | 8 |  | 0 |  |  |  | základní |  | 0 | 0.00171 | 0.01368 | 0 | 0 | 4 | K | 2 |  |  |  | ROZPOCET | [5 empty] | 0 | 0 | 0 | 0 | 0 | 1 | 0 | 4 | 1848406106
| Online PSC |  | https://podminky.urs.cz/item/CS_URS_2025_02/857244122 | [15 empty] | Online PSC | 2
| VV |  | D.1.6.1 | [15 empty] | VV | 2 | 1 | True | 0 | ROZPOCET
| VV |  | 8 |  | 8 | [13 empty] | VV | 2 | 2 | True | 0 | ROZPOCET
| VV |  | Součet |  | 8 | [13 empty] | VV | 2 | 4 | True | 1 | ROZPOCET
73 | M | HWL.851008008016 | TVAROVKA T KUS 80-80 | kus | 8 |  | 0 |  |  |  | základní |  | 0 | 0.0155 | 0.124 | 0 | 0 | 8 | M | 2 |  |  |  | ROZPOCET | [5 empty] | 0 | 0 | 0 | 0 | 0 | 1 | 0 | 4 | 46651609
| VV |  | 8 |  | 8 | [13 empty] | VV | 2 | 2 | True | 0 | ROZPOCET
| VV |  | Součet |  | 8 | [13 empty] | VV | 2 | 4 | True | 1 | ROZPOCET
74 | K | 857262122 | Montáž litinových tvarovek na potrubí litinovém tlakovém jednoosých na potrubí z trub přírubových v otevřeném výkopu, kanálu nebo v šachtě DN 100 | kus | 2 |  | 0 |  |  |  | základní |  | 0 | 0.00167 | 0.00334 | 0 | 0 | 4 | K | 2 |  |  |  | ROZPOCET | [5 empty] | 0 | 0 | 0 | 0 | 0 | 1 | 0 | 4 | 44048443
| Online PSC |  | https://podminky.urs.cz/item/CS_URS_2025_02/857262122 | [15 empty] | Online PSC | 2
| VV |  | D.1.7 | [15 empty] | VV | 2 | 1 | True | 0 | ROZPOCET
| VV |  | 2 |  | 2 | [13 empty] | VV | 2 | 2 | True | 0 | ROZPOCET
| VV |  | Součet |  | 2 | [13 empty] | VV | 2 | 4 | True | 1 | ROZPOCET
75 | M | NCL.471109010 | BFL d110 / DN100 PN16, PP příruba s ocel.výztuhou, na tupo (8xM16), vrtání PN10/PN16 | kus | 2 |  | 0 |  |  |  | základní |  | 0 | 0.00154 | 0.00308 | 0 | 0 | 8 | M | 2 |  |  |  | ROZPOCET | [5 empty] | 0 | 0 | 0 | 0 | 0 | 1 | 0 | 4 | 1003818946
| VV |  | napojení VDJ | [15 empty] | VV | 2 | 1 | True | 0 | ROZPOCET
| VV |  | 2 |  | 2 | [13 empty] | VV | 2 | 2 | True | 0 | ROZPOCET
| VV |  | Součet |  | 2 | [13 empty] | VV | 2 | 4 | True | 1 | ROZPOCET
76 | K | 857264122 | Montáž litinových tvarovek na potrubí litinovém tlakovém odbočných na potrubí z trub přírubových v otevřeném výkopu, kanálu nebo v šachtě DN 100 | kus | 1 |  | 0 |  |  |  | základní |  | 0 | 0.00171 | 0.00171 | 0 | 0 | 4 | K | 2 |  |  |  | ROZPOCET | [5 empty] | 0 | 0 | 0 | 0 | 0 | 1 | 0 | 4 | -1406746657
| Online PSC |  | https://podminky.urs.cz/item/CS_URS_2025_02/857264122 | [15 empty] | Online PSC | 2
| VV |  | D.1.7 | [15 empty] | VV | 2 | 1 | True | 0 | ROZPOCET
| VV |  | 1 |  | 1 | [13 empty] | VV | 2 | 2 | True | 0 | ROZPOCET
| VV |  | Součet |  | 1 | [13 empty] | VV | 2 | 4 | True | 1 | ROZPOCET
77 | M | HWL.851010008016 | TVAROVKA T KUS 100-80 | kus | 1 |  | 0 |  |  |  | základní |  | 0 | 0.0178 | 0.0178 | 0 | 0 | 8 | M | 2 |  |  |  | ROZPOCET | [5 empty] | 0 | 0 | 0 | 0 | 0 | 1 | 0 | 4 | 1984951505
| VV |  | napojení VDJ | [15 empty] | VV | 2 | 1 | True | 0 | ROZPOCET
| VV |  | 1 |  | 1 | [13 empty] | VV | 2 | 2 | True | 0 | ROZPOCET
| VV |  | Součet |  | 1 | [13 empty] | VV | 2 | 4 | True | 1 | ROZPOCET
78 | K | 871241211 | Montáž vodovodního potrubí z polyetylenu PE100 RC v otevřeném výkopu svařovaných elektrotvarovkou SDR 11/PN16 d 90 x 8,2 mm | m | 2377.81 |  | 0 |  |  |  | základní |  | 0 | 0 | 0 | 0 | 0 | 4 | K | 2 |  |  |  | ROZPOCET | [5 empty] | 0 | 0 | 0 | 0 | 0 | 1 | 0 | 4 | 718276509
| Online PSC |  | https://podminky.urs.cz/item/CS_URS_2025_02/871241211 | [15 empty] | Online PSC | 2
| VV |  | 2377,81 |  | 2377.81 | [13 empty] | VV | 2 | 2 | True | 0 | ROZPOCET
| VV |  | Součet |  | 2377.81 | [13 empty] | VV | 2 | 4 | True | 1 | ROZPOCET
79 | M | GRX.101388 | pitná voda - roura PE100 RC+ d90x8,2mm SDR11/PN16, návin 100m | m | 2413.477 |  | 0 |  |  |  | základní |  | 0 | 0.00213 | 5.1407 | 0 | 0 | 8 | M | 2 |  |  |  | ROZPOCET | [5 empty] | 0 | 0 | 0 | 0 | 0 | 1 | 0 | 4 | -159112473
| VV |  | 2377,81*1,015 |  | 2413.477 | [13 empty] | VV | 2 | 2 | True | 0 | ROZPOCET
| VV |  | Součet |  | 2413.477 | [13 empty] | VV | 2 | 4 | True | 1 | ROZPOCET
80 | K | 877181101 | Montáž tvarovek na vodovodním plastovém potrubí z polyetylenu PE 100 elektrotvarovek SDR 11/PN16 spojek, oblouků nebo redukcí d 50 | kus | 2 |  | 0 |  |  |  | základní |  | 0 | 0 | 0 | 0 | 0 | 4 | K | 2 |  |  |  | ROZPOCET | [5 empty] | 0 | 0 | 0 | 0 | 0 | 1 | 0 | 4 | -599749295
| Online PSC |  | https://podminky.urs.cz/item/CS_URS_2025_02/877181101 | [15 empty] | Online PSC | 2
| VV |  | D.1.6.1 | [15 empty] | VV | 2 | 1 | True | 0 | ROZPOCET
| VV |  | 2 |  | 2 | [13 empty] | VV | 2 | 2 | True | 0 | ROZPOCET
| VV |  | Součet |  | 2 | [13 empty] | VV | 2 | 4 | True | 1 | ROZPOCET
81 | M | NCL.612684 | MB d 50, PE100, SDR11, spojka s lehce vyrazitelným dorazem, elektro | kus | 2 |  | 0 |  |  |  | základní |  | 0 | 0.00013 | 0.00026 | 0 | 0 | 8 | M | 2 |  |  |  | ROZPOCET | [5 empty] | 0 | 0 | 0 | 0 | 0 | 1 | 0 | 4 | -434783951
| VV |  | 2 |  | 2 | [13 empty] | VV | 2 | 2 | True | 0 | ROZPOCET
| VV |  | Součet |  | 2 | [13 empty] | VV | 2 | 4 | True | 1 | ROZPOCET
82 | K | 877181201 | Montáž tvarovek na vodovodním plastovém potrubí z polyetylenu PE 100 svařovaných na tupo SDR 11/PN16 oblouků nebo redukcí d 50 | kus | 2 |  | 0 |  |  |  | základní |  | 0 | 0 | 0 | 0 | 0 | 4 | K | 2 |  |  |  | ROZPOCET | [5 empty] | 0 | 0 | 0 | 0 | 0 | 1 | 0 | 4 | -148603037
| Online PSC |  | https://podminky.urs.cz/item/CS_URS_2025_02/877181201 | [15 empty] | Online PSC | 2
| VV |  | D.1.6.1 | [15 empty] | VV | 2 | 1 | True | 0 | ROZPOCET
| VV |  | 2 |  | 2 | [13 empty] | VV | 2 | 2 | True | 0 | ROZPOCET
| VV |  | Součet |  | 2 | [13 empty] | VV | 2 | 4 | True | 1 | ROZPOCET
83 | M | NCL.470504511 | BE d50, PE100, SDR11, PN16, lemový nákružek, na tupo, dlouhý | kus | 2 |  | 0 |  |  |  | základní |  | 0 | 0.00013 | 0.00026 | 0 | 0 | 8 | M | 2 |  |  |  | ROZPOCET | [5 empty] | 0 | 0 | 0 | 0 | 0 | 1 | 0 | 4 | -831177254
| VV |  | 2 |  | 2 | [13 empty] | VV | 2 | 2 | True | 0 | ROZPOCET
| VV |  | Součet |  | 2 | [13 empty] | VV | 2 | 4 | True | 1 | ROZPOCET
84 | K | 877211201 | Montáž tvarovek na vodovodním plastovém potrubí z polyetylenu PE 100 svařovaných na tupo SDR 11/PN16 oblouků nebo redukcí d 63 | kus | 1 |  | 0 |  |  |  | základní |  | 0 | 0 | 0 | 0 | 0 | 4 | K | 2 |  |  |  | ROZPOCET | [5 empty] | 0 | 0 | 0 | 0 | 0 | 1 | 0 | 4 | 2144242306
| Online PSC |  | https://podminky.urs.cz/item/CS_URS_2025_02/877211201 | [15 empty] | Online PSC | 2
| VV |  | D.1.6.1 | [15 empty] | VV | 2 | 1 | True | 0 | ROZPOCET
| VV |  | 1 |  | 1 | [13 empty] | VV | 2 | 2 | True | 0 | ROZPOCET
| VV |  | Součet |  | 1 | [13 empty] | VV | 2 | 4 | True | 1 | ROZPOCET
85 | M | NCL.470704511 | BE d75, PE100, SDR11, PN16, lemový nákružek, na tupo, dlouhý | kus | 1 |  | 0 |  |  |  | základní |  | 0 | 0.00031 | 0.00031 | 0 | 0 | 8 | M | 2 |  |  |  | ROZPOCET | [5 empty] | 0 | 0 | 0 | 0 | 0 | 1 | 0 | 4 | 1207479303
| VV |  | 1 |  | 1 | [13 empty] | VV | 2 | 2 | True | 0 | ROZPOCET
| VV |  | Součet |  | 1 | [13 empty] | VV | 2 | 4 | True | 1 | ROZPOCET
86 | K | 877231101 | Montáž tvarovek na vodovodním plastovém potrubí z polyetylenu PE 100 elektrotvarovek SDR 11/PN16 spojek, oblouků nebo redukcí d 75 | kus | 1 |  | 0 |  |  |  | základní |  | 0 | 0 | 0 | 0 | 0 | 4 | K | 2 |  |  |  | ROZPOCET | [5 empty] | 0 | 0 | 0 | 0 | 0 | 1 | 0 | 4 | -330183077
| Online PSC |  | https://podminky.urs.cz/item/CS_URS_2025_02/877231101 | [15 empty] | Online PSC | 2
| VV |  | D.1.6.1 | [15 empty] | VV | 2 | 1 | True | 0 | ROZPOCET
| VV |  | 1 |  | 1 | [13 empty] | VV | 2 | 2 | True | 0 | ROZPOCET
| VV |  | Součet |  | 1 | [13 empty] | VV | 2 | 4 | True | 1 | ROZPOCET
87 | M | NCL.612686 | MB d 75, PE100, SDR11, spojka s lehce vyrazitelným dorazem, elektro | kus | 1 |  | 0 |  |  |  | základní |  | 0 | 0.0003 | 0.0003 | 0 | 0 | 8 | M | 2 |  |  |  | ROZPOCET | [5 empty] | 0 | 0 | 0 | 0 | 0 | 1 | 0 | 4 | 1937868602
| VV |  | 1 |  | 1 | [13 empty] | VV | 2 | 2 | True | 0 | ROZPOCET
| VV |  | Součet |  | 1 | [13 empty] | VV | 2 | 4 | True | 1 | ROZPOCET
88 | K | 877241101 | Montáž tvarovek na vodovodním plastovém potrubí z polyetylenu PE 100 elektrotvarovek SDR 11/PN16 spojek, oblouků nebo redukcí d 90 | kus | 155 |  | 0 |  |  |  | základní |  | 0 | 0 | 0 | 0 | 0 | 4 | K | 2 |  |  |  | ROZPOCET | [5 empty] | 0 | 0 | 0 | 0 | 0 | 1 | 0 | 4 | -228150941
| Online PSC |  | https://podminky.urs.cz/item/CS_URS_2025_02/877241101 | [15 empty] | Online PSC | 2
| VV |  | D.1.6.1 | [15 empty] | VV | 2 | 1 | True | 0 | ROZPOCET
| VV |  | 154+1 |  | 155 | [13 empty] | VV | 2 | 2 | True | 0 | ROZPOCET
| VV |  | Součet |  | 155 | [13 empty] | VV | 2 | 4 | True | 1 | ROZPOCET
89 | M | NCL.612687 | MB d 90, PE100, SDR11, spojka s lehce vyrazitelným dorazem, elektro | kus | 154 |  | 0 |  |  |  | základní |  | 0 | 0.00039 | 0.06006 | 0 | 0 | 8 | M | 2 |  |  |  | ROZPOCET | [5 empty] | 0 | 0 | 0 | 0 | 0 | 1 | 0 | 4 | -838896331
| VV |  | 154 |  | 154 | [13 empty] | VV | 2 | 2 | True | 0 | ROZPOCET
| VV |  | Součet |  | 154 | [13 empty] | VV | 2 | 4 | True | 1 | ROZPOCET
90 | M | NCL.615391 | MR d90/50, PE100, SDR11, redukovaná spojka, elektro | kus | 1 |  | 0 |  |  |  | základní |  | 0 | 0.00047 | 0.00047 | 0 | 0 | 8 | M | 2 |  |  |  | ROZPOCET | [5 empty] | 0 | 0 | 0 | 0 | 0 | 1 | 0 | 4 | 2083354906
| VV |  | 1 |  | 1 | [13 empty] | VV | 2 | 2 | True | 0 | ROZPOCET
| VV |  | Součet |  | 1 | [13 empty] | VV | 2 | 4 | True | 1 | ROZPOCET
91 | K | 877241110 | Montáž tvarovek na vodovodním plastovém potrubí z polyetylenu PE 100 elektrotvarovek SDR 11/PN16 kolen 45° d 90 | kus | 21 |  | 0 |  |  |  | základní |  | 0 | 0 | 0 | 0 | 0 | 4 | K | 2 |  |  |  | ROZPOCET | [5 empty] | 0 | 0 | 0 | 0 | 0 | 1 | 0 | 4 | 882686983
| Online PSC |  | https://podminky.urs.cz/item/CS_URS_2025_02/877241110 | [15 empty] | Online PSC | 2
| VV |  | D.1.6.1 | [15 empty] | VV | 2 | 1 | True | 0 | ROZPOCET
| VV |  | 13+8 |  | 21 | [13 empty] | VV | 2 | 2 | True | 0 | ROZPOCET
| VV |  | Součet |  | 21 | [13 empty] | VV | 2 | 4 | True | 1 | ROZPOCET
92 | M | NCL.612102 | W45 d90, PE100, SDR11, koleno 45°, elektro | kus | 13 |  | 0 |  |  |  | základní |  | 0 | 0.00081 | 0.01053 | 0 | 0 | 8 | M | 2 |  |  |  | ROZPOCET | [5 empty] | 0 | 0 | 0 | 0 | 0 | 1 | 0 | 4 | 1417170455
| VV |  | 13 |  | 13 | [13 empty] | VV | 2 | 2 | True | 0 | ROZPOCET
| VV |  | Součet |  | 13 | [13 empty] | VV | 2 | 4 | True | 1 | ROZPOCET
93 | M | NCL.615272 | W30 d90, PE100, SDR11, koleno 30°, elektro | kus | 8 |  | 0 |  |  |  | základní |  | 0 | 0.00078 | 0.00624 | 0 | 0 | 8 | M | 2 |  |  |  | ROZPOCET | [5 empty] | 0 | 0 | 0 | 0 | 0 | 1 | 0 | 4 | 50075507
| VV |  | 8 |  | 8 | [13 empty] | VV | 2 | 2 | True | 0 | ROZPOCET
| VV |  | Součet |  | 8 | [13 empty] | VV | 2 | 4 | True | 1 | ROZPOCET
94 | K | 877241112 | Montáž tvarovek na vodovodním plastovém potrubí z polyetylenu PE 100 elektrotvarovek SDR 11/PN16 kolen 90° d 90 | kus | 3 |  | 0 |  |  |  | základní |  | 0 | 0 | 0 | 0 | 0 | 4 | K | 2 |  |  |  | ROZPOCET | [5 empty] | 0 | 0 | 0 | 0 | 0 | 1 | 0 | 4 | 812568404
| Online PSC |  | https://podminky.urs.cz/item/CS_URS_2025_02/877241112 | [15 empty] | Online PSC | 2
| VV |  | D.1.6.1 | [15 empty] | VV | 2 | 1 | True | 0 | ROZPOCET
| VV |  | 3 |  | 3 | [13 empty] | VV | 2 | 2 | True | 0 | ROZPOCET
| VV |  | Součet |  | 3 | [13 empty] | VV | 2 | 4 | True | 1 | ROZPOCET
95 | M | NCL.612103 | W90 d90, PE100, SDR11, koleno 90°, elektro | kus | 3 |  | 0 |  |  |  | základní |  | 0 | 0.00095 | 0.00285 | 0 | 0 | 8 | M | 2 |  |  |  | ROZPOCET | [5 empty] | 0 | 0 | 0 | 0 | 0 | 1 | 0 | 4 | 1120893468
| VV |  | 3 |  | 3 | [13 empty] | VV | 2 | 2 | True | 0 | ROZPOCET
| VV |  | Součet |  | 3 | [13 empty] | VV | 2 | 4 | True | 1 | ROZPOCET
96 | K | 877241113 | Montáž tvarovek na vodovodním plastovém potrubí z polyetylenu PE 100 elektrotvarovek SDR 11/PN16 T-kusů d 90 | kus | 1 |  | 0 |  |  |  | základní |  | 0 | 0 | 0 | 0 | 0 | 4 | K | 2 |  |  |  | ROZPOCET | [5 empty] | 0 | 0 | 0 | 0 | 0 | 1 | 0 | 4 | -1013657651
| Online PSC |  | https://podminky.urs.cz/item/CS_URS_2025_02/877241113 | [15 empty] | Online PSC | 2
| VV |  | D.1.6.1 | [15 empty] | VV | 2 | 1 | True | 0 | ROZPOCET
| VV |  | 1 |  | 1 | [13 empty] | VV | 2 | 2 | True | 0 | ROZPOCET
| VV |  | Součet |  | 1 | [13 empty] | VV | 2 | 4 | True | 1 | ROZPOCET
97 | M | NCL.612166 | T d90, PE100, SDR11, T-kus, elektro | kus | 1 |  | 0 |  |  |  | základní |  | 0 | 0.00145 | 0.00145 | 0 | 0 | 8 | M | 2 |  |  |  | ROZPOCET | [5 empty] | 0 | 0 | 0 | 0 | 0 | 1 | 0 | 4 | 1839129400
| VV |  | 1 |  | 1 | [13 empty] | VV | 2 | 2 | True | 0 | ROZPOCET
| VV |  | Součet |  | 1 | [13 empty] | VV | 2 | 4 | True | 1 | ROZPOCET
98 | K | 877241201 | Montáž tvarovek na vodovodním plastovém potrubí z polyetylenu PE 100 svařovaných na tupo SDR 11/PN16 oblouků nebo redukcí d 90 | kus | 20 |  | 0 |  |  |  | základní |  | 0 | 0 | 0 | 0 | 0 | 4 | K | 2 |  |  |  | ROZPOCET | [5 empty] | 0 | 0 | 0 | 0 | 0 | 1 | 0 | 4 | -1145748471
| Online PSC |  | https://podminky.urs.cz/item/CS_URS_2025_02/877241201 | [15 empty] | Online PSC | 2
| VV |  | D.1.6.1 | [15 empty] | VV | 2 | 1 | True | 0 | ROZPOCET
| VV |  | 18+1+1 |  | 20 | [13 empty] | VV | 2 | 2 | True | 0 | ROZPOCET
| VV |  | Součet |  | 20 | [13 empty] | VV | 2 | 4 | True | 1 | ROZPOCET
99 | M | NCL.470904511 | BE d90, PE100, SDR11, PN16, lemový nákružek, na tupo, dlouhý | kus | 18 |  | 0 |  |  |  | základní |  | 0 | 0.00046 | 0.00828 | 0 | 0 | 8 | M | 2 |  |  |  | ROZPOCET | [5 empty] | 0 | 0 | 0 | 0 | 0 | 1 | 0 | 4 | -609181795
| VV |  | 18 |  | 18 | [13 empty] | VV | 2 | 2 | True | 0 | ROZPOCET
| VV |  | Součet |  | 18 | [13 empty] | VV | 2 | 4 | True | 1 | ROZPOCET
100 | M | NCL.450905511 | BR d90 / 50, PE100, SDR11, PN16, redukce, na tupo, dlouhá | kus | 1 |  | 0 |  |  |  | základní |  | 0 | 0.00023 | 0.00023 | 0 | 0 | 8 | M | 2 |  |  |  | ROZPOCET | [5 empty] | 0 | 0 | 0 | 0 | 0 | 1 | 0 | 4 | 1229267583
| VV |  | 1 |  | 1 | [13 empty] | VV | 2 | 2 | True | 0 | ROZPOCET
| VV |  | Součet |  | 1 | [13 empty] | VV | 2 | 4 | True | 1 | ROZPOCET
101 | M | NCL.450907511 | BR d90 / 75, PE100, SDR11, PN16, redukce, na tupo, dlouhá | kus | 1 |  | 0 |  |  |  | základní |  | 0 | 0.00019 | 0.00019 | 0 | 0 | 8 | M | 2 |  |  |  | ROZPOCET | [5 empty] | 0 | 0 | 0 | 0 | 0 | 1 | 0 | 4 | -18111240
102 | K | 877241201 | Montáž tvarovek na vodovodním plastovém potrubí z polyetylenu PE 100 svařovaných na tupo SDR 11/PN16 oblouků nebo redukcí d 90 | kus | 56 |  | 0 |  |  |  | základní |  | 0 | 0 | 0 | 0 | 0 | 4 | K | 2 |  |  |  | ROZPOCET | [5 empty] | 0 | 0 | 0 | 0 | 0 | 1 | 0 | 4 | 1821282609
| Online PSC |  | https://podminky.urs.cz/item/CS_URS_2025_02/877241201 | [15 empty] | Online PSC | 2
| VV |  | D.1.6.1 | [15 empty] | VV | 2 | 1 | True | 0 | ROZPOCET
| VV |  | 52+4 |  | 56 | [13 empty] | VV | 2 | 2 | True | 0 | ROZPOCET
| VV |  | Součet |  | 56 | [13 empty] | VV | 2 | 4 | True | 1 | ROZPOCET
103 | M | NCL.190914511 | BB11, d90, PE100, SDR11, PN16, R = 1,5 x d, oblouk 11° bezešvý, na tupo, dlouhý | kus | 52 |  | 0 |  |  |  | základní |  | 0 | 0 | 0 | 0 | 0 | 8 | M | 2 |  |  |  | ROZPOCET | [5 empty] | 0 | 0 | 0 | 0 | 0 | 1 | 0 | 4 | -1907580448
| VV |  | 52 |  | 52 | [13 empty] | VV | 2 | 2 | True | 0 | ROZPOCET
| VV |  | Součet |  | 52 | [13 empty] | VV | 2 | 4 | True | 1 | ROZPOCET
104 | M | NCL.190925511 | BB22, d90, PE100, SDR11, PN16, R = 1,5 x d, oblouk 22° bezešvý, na tupo, dlouhý | kus | 4 |  | 0 |  |  |  | základní |  | 0 | 0 | 0 | 0 | 0 | 8 | M | 2 |  |  |  | ROZPOCET | [5 empty] | 0 | 0 | 0 | 0 | 0 | 1 | 0 | 4 | 343627490
| VV |  | 4 |  | 4 | [13 empty] | VV | 2 | 2 | True | 0 | ROZPOCET
| VV |  | Součet |  | 4 | [13 empty] | VV | 2 | 4 | True | 1 | ROZPOCET
105 | K | 877241212 | Montáž tvarovek na vodovodním plastovém potrubí z polyetylenu PE 100 svařovaných na tupo SDR 11/PN16 kolen 90° d 90 | kus | 1 |  | 0 |  |  |  | základní |  | 0 | 0 | 0 | 0 | 0 | 4 | K | 2 |  |  |  | ROZPOCET | [5 empty] | 0 | 0 | 0 | 0 | 0 | 1 | 0 | 4 | -242693920
| Online PSC |  | https://podminky.urs.cz/item/CS_URS_2025_02/877241212 | [15 empty] | Online PSC | 2
| VV |  | D.1.6.1 | [15 empty] | VV | 2 | 1 | True | 0 | ROZPOCET
| VV |  | 1 |  | 1 | [13 empty] | VV | 2 | 2 | True | 0 | ROZPOCET
| VV |  | Součet |  | 1 | [13 empty] | VV | 2 | 4 | True | 1 | ROZPOCET
106 | M | NCL.190993511 | BB90, d90, PE100, SDR11, PN16, R = 1,5 x d, oblouk 90° bezešvý, na tupo, dlouhý | kus | 1 |  | 0 |  |  |  | základní |  | 0 | 0 | 0 | 0 | 0 | 8 | M | 2 |  |  |  | ROZPOCET | [5 empty] | 0 | 0 | 0 | 0 | 0 | 1 | 0 | 4 | -1855313987
| VV |  | 1 |  | 1 | [13 empty] | VV | 2 | 2 | True | 0 | ROZPOCET
| VV |  | Součet |  | 1 | [13 empty] | VV | 2 | 4 | True | 1 | ROZPOCET
107 | K | 877251101 | Montáž tvarovek na vodovodním plastovém potrubí z polyetylenu PE 100 elektrotvarovek SDR 11/PN16 spojek, oblouků nebo redukcí d 110 | kus | 2 |  | 0 |  |  |  | základní |  | 0 | 0 | 0 | 0 | 0 | 4 | K | 2 |  |  |  | ROZPOCET | [5 empty] | 0 | 0 | 0 | 0 | 0 | 1 | 0 | 4 | 224436843
| Online PSC |  | https://podminky.urs.cz/item/CS_URS_2025_02/877251101 | [15 empty] | Online PSC | 2
| VV |  | D.1.7 | [15 empty] | VV | 2 | 1 | True | 0 | ROZPOCET
| VV |  | 2 |  | 2 | [13 empty] | VV | 2 | 2 | True | 0 | ROZPOCET
| VV |  | Součet |  | 2 | [13 empty] | VV | 2 | 4 | True | 1 | ROZPOCET
108 | M | NCL.612688 | MB d110,PE100, SDR11, spojka s lehce vyrazitelným dorazem, elektro | kus | 2 |  | 0 |  |  |  | základní |  | 0 | 0.00072 | 0.00144 | 0 | 0 | 8 | M | 2 |  |  |  | ROZPOCET | [5 empty] | 0 | 0 | 0 | 0 | 0 | 1 | 0 | 4 | -680511887
| VV |  | napojení na VDJ | [15 empty] | VV | 2 | 1 | True | 0 | ROZPOCET
| VV |  | 2 |  | 2 | [13 empty] | VV | 2 | 2 | True | 0 | ROZPOCET
| VV |  | Součet |  | 2 | [13 empty] | VV | 2 | 4 | True | 1 | ROZPOCET
109 | K | 877251201 | Montáž tvarovek na vodovodním plastovém potrubí z polyetylenu PE 100 svařovaných na tupo SDR 11/PN16 oblouků nebo redukcí d 110 | kus | 2 |  | 0 |  |  |  | základní |  | 0 | 0 | 0 | 0 | 0 | 4 | K | 2 |  |  |  | ROZPOCET | [5 empty] | 0 | 0 | 0 | 0 | 0 | 1 | 0 | 4 | -469731250
| Online PSC |  | https://podminky.urs.cz/item/CS_URS_2025_02/877251201 | [15 empty] | Online PSC | 2
| VV |  | D.1.7 | [15 empty] | VV | 2 | 1 | True | 0 | ROZPOCET
| VV |  | 2 |  | 2 | [13 empty] | VV | 2 | 2 | True | 0 | ROZPOCET
| VV |  | Součet |  | 2 | [13 empty] | VV | 2 | 4 | True | 1 | ROZPOCET
110 | M | NCL.471104517 | BE d110, PE100, SDR17, PN10, lemový nákružek, na tupo, dlouhý | kus | 2 |  | 0 |  |  |  | základní |  | 0 | 0.00054 | 0.00108 | 0 | 0 | 8 | M | 2 |  |  |  | ROZPOCET | [5 empty] | 0 | 0 | 0 | 0 | 0 | 1 | 0 | 4 | -858966933
| VV |  | napojení na VDJ | [15 empty] | VV | 2 | 1 | True | 0 | ROZPOCET
| VV |  | 2 |  | 2 | [13 empty] | VV | 2 | 2 | True | 0 | ROZPOCET
| VV |  | Součet |  | 2 | [13 empty] | VV | 2 | 4 | True | 1 | ROZPOCET
111 | K | 891241112 | Montáž vodovodních armatur na potrubí šoupátek nebo klapek uzavíracích v otevřeném výkopu nebo v šachtách s osazením zemní soupravy (bez poklopů) DN 80 | kus | 8 |  | 0 |  |  |  | základní |  | 0 | 0.00162 | 0.01296 | 0 | 0 | 4 | K | 2 |  |  |  | ROZPOCET | [5 empty] | 0 | 0 | 0 | 0 | 0 | 1 | 0 | 4 | -1973947387
| Online PSC |  | https://podminky.urs.cz/item/CS_URS_2025_02/891241112 | [15 empty] | Online PSC | 2
| VV |  | D.1.6.1 | [15 empty] | VV | 2 | 1 | True | 0 | ROZPOCET
| VV |  | 8 |  | 8 | [13 empty] | VV | 2 | 2 | True | 0 | ROZPOCET
| VV |  | Součet |  | 8 | [13 empty] | VV | 2 | 4 | True | 1 | ROZPOCET
112 | M | HWL.400208000016 | ŠOUPĚ E2 PŘÍRUBOVÉ KRÁTKÉ 80 | kus | 8 |  | 0 |  |  |  | základní |  | 0 | 0.01847 | 0.14776 | 0 | 0 | 8 | M | 2 |  |  |  | ROZPOCET | [5 empty] | 0 | 0 | 0 | 0 | 0 | 1 | 0 | 4 | -689488325
| VV |  | 8 |  | 8 | [13 empty] | VV | 2 | 2 | True | 0 | ROZPOCET
| VV |  | Součet |  | 8 | [13 empty] | VV | 2 | 4 | True | 1 | ROZPOCET
113 | M | 950205010003 | SOUPRAVA ZEMNÍ TELESKOPICKÁ E2/E3-1,3 -1,8 50-100 (1,3-1,8m) | kus | 8 |  | 0 |  |  |  | základní |  | 0 | 0.00631 | 0.05048 | 0 | 0 | 8 | M | 2 |  |  |  | ROZPOCET | [5 empty] | 0 | 0 | 0 | 0 | 0 | 1 | 0 | 4 | -1626935235
| VV |  | 8 |  | 8 | [13 empty] | VV | 2 | 2 | True | 0 | ROZPOCET
| VV |  | Součet |  | 8 | [13 empty] | VV | 2 | 4 | True | 1 | ROZPOCET
114 | K | 891241222 | Montáž vodovodních armatur na potrubí šoupátek nebo klapek uzavíracích v šachtách s ručním kolečkem DN 80 | kus | 1 |  | 0 |  |  |  | základní |  | 0 | 0.00162 | 0.00162 | 0 | 0 | 4 | K | 2 |  |  |  | ROZPOCET | [5 empty] | 0 | 0 | 0 | 0 | 0 | 1 | 0 | 4 | 1100322238
| Online PSC |  | https://podminky.urs.cz/item/CS_URS_2025_02/891241222 | [15 empty] | Online PSC | 2
| VV |  | D.1.7 | [15 empty] | VV | 2 | 1 | True | 0 | ROZPOCET
| VV |  | 1 |  | 1 | [13 empty] | VV | 2 | 2 | True | 0 | ROZPOCET
| VV |  | Součet |  | 1 | [13 empty] | VV | 2 | 4 | True | 1 | ROZPOCET
115 | M | HWL.400208000016 | ŠOUPĚ E2 PŘÍRUBOVÉ KRÁTKÉ 80 | kus | 1 |  | 0 |  |  |  | základní |  | 0 | 0.01847 | 0.01847 | 0 | 0 | 8 | M | 2 |  |  |  | ROZPOCET | [5 empty] | 0 | 0 | 0 | 0 | 0 | 1 | 0 | 4 | -808264185
| VV |  | napojení na VDJ | [15 empty] | VV | 2 | 1 | True | 0 | ROZPOCET
| VV |  | 1 |  | 1 | [13 empty] | VV | 2 | 2 | True | 0 | ROZPOCET
| VV |  | Součet |  | 1 | [13 empty] | VV | 2 | 4 | True | 1 | ROZPOCET
116 | M | HWL.780008000000 | KOLO RUČNÍ 65-80 | kus | 1 |  | 0 |  |  |  | základní |  | 0 | 0.00105 | 0.00105 | 0 | 0 | 8 | M | 2 |  |  |  | ROZPOCET | [5 empty] | 0 | 0 | 0 | 0 | 0 | 1 | 0 | 4 | -2000017664
| VV |  | napojení na VDJ | [15 empty] | VV | 2 | 1 | True | 0 | ROZPOCET
| VV |  | 1 |  | 1 | [13 empty] | VV | 2 | 2 | True | 0 | ROZPOCET
| VV |  | Součet |  | 1 | [13 empty] | VV | 2 | 4 | True | 1 | ROZPOCET
117 | K | 891247111 | Montáž vodovodních armatur na potrubí hydrantů podzemních (bez osazení poklopů) DN 80 | kus | 8 |  | 0 |  |  |  | základní |  | 0 | 0.00136 | 0.01088 | 0 | 0 | 4 | K | 2 |  |  |  | ROZPOCET | [5 empty] | 0 | 0 | 0 | 0 | 0 | 1 | 0 | 4 | -1229957808
| Online PSC |  | https://podminky.urs.cz/item/CS_URS_2025_02/891247111 | [15 empty] | Online PSC | 2
| VV |  | D.1.6.1 | [15 empty] | VV | 2 | 1 | True | 0 | ROZPOCET
| VV |  | 8 |  | 8 | [13 empty] | VV | 2 | 2 | True | 0 | ROZPOCET
| VV |  | Součet |  | 8 | [13 empty] | VV | 2 | 4 | True | 1 | ROZPOCET
118 | M | HWL.D49008010016 | HYDRANT PODZEMNÍ PLNOPRŮTOKOVÝ 80/1,0 m | kus | 8 |  | 0 |  |  |  | základní |  | 0 | 0.0354 | 0.2832 | 0 | 0 | 8 | M | 2 |  |  |  | ROZPOCET | [5 empty] | 0 | 0 | 0 | 0 | 0 | 1 | 0 | 4 | -1387487618
| VV |  | 8 |  | 8 | [13 empty] | VV | 2 | 2 | True | 0 | ROZPOCET
| VV |  | Součet |  | 8 | [13 empty] | VV | 2 | 4 | True | 1 | ROZPOCET
119 | M | 999900000000 | DRENÁŽNÍ OBAL K HYDRANTŮM | kus | 8 |  | 0 |  |  |  | základní |  | 0 | 0.0015 | 0.012 | 0 | 0 | 8 | M | 2 |  |  |  | ROZPOCET | [5 empty] | 0 | 0 | 0 | 0 | 0 | 1 | 0 | 4 | -1526003744
| VV |  | 8 |  | 8 | [13 empty] | VV | 2 | 2 | True | 0 | ROZPOCET
| VV |  | Součet |  | 8 | [13 empty] | VV | 2 | 4 | True | 1 | ROZPOCET
120 | K | 891265321 | Montáž vodovodních armatur na potrubí zpětných klapek DN 100 | kus | 1 |  | 0 |  |  |  | základní |  | 0 | 0.00166 | 0.00166 | 0 | 0 | 4 | K | 2 |  |  |  | ROZPOCET | [5 empty] | 0 | 0 | 0 | 0 | 0 | 1 | 0 | 4 | 1106091868
| Online PSC |  | https://podminky.urs.cz/item/CS_URS_2025_02/891265321 | [15 empty] | Online PSC | 2
| VV |  | D.1.7 | [15 empty] | VV | 2 | 1 | True | 0 | ROZPOCET
| VV |  | 1 |  | 1 | [13 empty] | VV | 2 | 2 | True | 0 | ROZPOCET
| VV |  | Součet |  | 1 | [13 empty] | VV | 2 | 4 | True | 1 | ROZPOCET
121 | M | HWL.983110000016 | KLAPKA ZPĚTNÁ 100 | kus | 1 |  | 0 |  |  |  | základní |  | 0 | 0.02 | 0.02 | 0 | 0 | 8 | M | 2 |  |  |  | ROZPOCET | [5 empty] | 0 | 0 | 0 | 0 | 0 | 1 | 0 | 4 | 1693546691
| VV |  | napojení na VDJ | [15 empty] | VV | 2 | 1 | True | 0 | ROZPOCET
| VV |  | 1 |  | 1 | [13 empty] | VV | 2 | 2 | True | 0 | ROZPOCET
| VV |  | Součet |  | 1 | [13 empty] | VV | 2 | 4 | True | 1 | ROZPOCET
122 | K | 892241111 | Tlakové zkoušky vodou na potrubí DN do 80 | m | 2399.34 |  | 0 |  |  |  | základní |  | 0 | 0 | 0 | 0 | 0 | 4 | K | 2 |  |  |  | ROZPOCET | [5 empty] | 0 | 0 | 0 | 0 | 0 | 1 | 0 | 4 | -981947379
| Online PSC |  | https://podminky.urs.cz/item/CS_URS_2025_02/892241111 | [15 empty] | Online PSC | 2
| VV |  | 2399,34 |  | 2399.34 | [13 empty] | VV | 2 | 2 | True | 0 | ROZPOCET
| VV |  | Součet |  | 2399.34 | [13 empty] | VV | 2 | 4 | True | 1 | ROZPOCET
123 | K | 892273122 | Proplach a dezinfekce vodovodního potrubí DN od 80 do 125 | m | 2399.34 |  | 0 |  |  |  | základní |  | 0 | 0 | 0 | 0 | 0 | 4 | K | 2 |  |  |  | ROZPOCET | [5 empty] | 0 | 0 | 0 | 0 | 0 | 1 | 0 | 4 | 1188319383
| Online PSC |  | https://podminky.urs.cz/item/CS_URS_2025_02/892273122 | [15 empty] | Online PSC | 2
| VV |  | 2399,34 |  | 2399.34 | [13 empty] | VV | 2 | 2 | True | 0 | ROZPOCET
| VV |  | Součet |  | 2399.34 | [13 empty] | VV | 2 | 4 | True | 1 | ROZPOCET
124 | K | 892372111 | Tlakové zkoušky vodou zabezpečení konců potrubí při tlakových zkouškách DN do 300 | kus | 23 |  | 0 |  |  |  | základní |  | 0 | 0.45937 | 10.5655 | 0 | 0 | 4 | K | 2 |  |  |  | ROZPOCET | [5 empty] | 0 | 0 | 0 | 0 | 0 | 1 | 0 | 4 | -893465262
| Online PSC |  | https://podminky.urs.cz/item/CS_URS_2025_02/892372111 | [15 empty] | Online PSC | 2
| VV |  | 23 |  | 23 | [13 empty] | VV | 2 | 2 | True | 0 | ROZPOCET
| VV |  | Součet |  | 23 | [13 empty] | VV | 2 | 4 | True | 1 | ROZPOCET
125 | K | 899401112 | Osazení poklopů uličních s pevným rámem litinových šoupátkových | kus | 8 |  | 0 |  |  |  | základní |  | 0 | 0.04 | 0.32 | 0 | 0 | 4 | K | 2 |  |  |  | ROZPOCET | [5 empty] | 0 | 0 | 0 | 0 | 0 | 1 | 0 | 4 | -1434504911
| Online PSC |  | https://podminky.urs.cz/item/CS_URS_2025_02/899401112 | [15 empty] | Online PSC | 2
| VV |  | D.1.6.1 | [15 empty] | VV | 2 | 1 | True | 0 | ROZPOCET
| VV |  | 8 |  | 8 | [13 empty] | VV | 2 | 2 | True | 0 | ROZPOCET
| VV |  | Součet |  | 8 | [13 empty] | VV | 2 | 4 | True | 1 | ROZPOCET
126 | M | HWL.1750KASI0001 | POKLOP ULIČNÍ SAMONIVELAČNÍ ŠOUPÁTKOVÝ BEZ LOGA VODA | kus | 8 |  | 0 |  |  |  | základní |  | 0 | 0.013 | 0.104 | 0 | 0 | 8 | M | 2 |  |  |  | ROZPOCET | [5 empty] | 0 | 0 | 0 | 0 | 0 | 1 | 0 | 4 | -1969168881
| VV |  | 8 |  | 8 | [13 empty] | VV | 2 | 2 | True | 0 | ROZPOCET
| VV |  | Součet |  | 8 | [13 empty] | VV | 2 | 4 | True | 1 | ROZPOCET
127 | K | 899401113 | Osazení poklopů uličních s pevným rámem litinových hydrantových | kus | 8 |  | 0 |  |  |  | základní |  | 0 | 0.05 | 0.4 | 0 | 0 | 4 | K | 2 |  |  |  | ROZPOCET | [5 empty] | 0 | 0 | 0 | 0 | 0 | 1 | 0 | 4 | -1776762032
| Online PSC |  | https://podminky.urs.cz/item/CS_URS_2025_02/899401113 | [15 empty] | Online PSC | 2
| VV |  | D.1.6.1 | [15 empty] | VV | 2 | 1 | True | 0 | ROZPOCET
| VV |  | 8 |  | 8 | [13 empty] | VV | 2 | 2 | True | 0 | ROZPOCET
| VV |  | Součet |  | 8 | [13 empty] | VV | 2 | 4 | True | 1 | ROZPOCET
128 | M | HWL.195000000002 | HYDRANTOVÝ POKLOP 21 kg - HYDRANT | kus | 8 |  | 0 |  |  |  | základní |  | 0 | 0.021 | 0.168 | 0 | 0 | 8 | M | 2 |  |  |  | ROZPOCET | [5 empty] | 0 | 0 | 0 | 0 | 0 | 1 | 0 | 4 | 1749616389
| VV |  | 8 |  | 8 | [13 empty] | VV | 2 | 2 | True | 0 | ROZPOCET
| VV |  | Součet |  | 8 | [13 empty] | VV | 2 | 4 | True | 1 | ROZPOCET
129 | M | 348200000000 | PODKLAD. DESKA POD HYDRANT.POKLOP | kus | 8 |  | 0 |  |  |  | základní |  | 0 | 0.0019 | 0.0152 | 0 | 0 | 8 | M | 2 |  |  |  | ROZPOCET | [5 empty] | 0 | 0 | 0 | 0 | 0 | 1 | 0 | 4 | -649050588
| VV |  | 8 |  | 8 | [13 empty] | VV | 2 | 2 | True | 0 | ROZPOCET
| VV |  | Součet |  | 8 | [13 empty] | VV | 2 | 4 | True | 1 | ROZPOCET
130 | M | HWL.883001608000 | ŠROUB S MATICÍ NEREZ A2 M16/80 | kus | 404 |  | 0 |  |  |  | základní |  | 0 | 0.0002 | 0.0808 | 0 | 0 | 8 | M | 2 |  |  |  | ROZPOCET | [5 empty] | 0 | 0 | 0 | 0 | 0 | 1 | 0 | 4 | 1131779597
| VV |  | D.1.6.1 | [15 empty] | VV | 2 | 1 | True | 0 | ROZPOCET
| VV |  | 404 |  | 404 | [13 empty] | VV | 2 | 2 | True | 0 | ROZPOCET
| VV |  | Součet |  | 404 | [13 empty] | VV | 2 | 4 | True | 1 | ROZPOCET
131 | M | HWL.887201600000 | PODLOŽKA NEREZ M16 | kus | 808 |  | 0 |  |  |  | základní |  | 0 | 1e-05 | 0.00808 | 0 | 0 | 8 | M | 2 |  |  |  | ROZPOCET | [5 empty] | 0 | 0 | 0 | 0 | 0 | 1 | 0 | 4 | 899601628
| VV |  | 404*2 |  | 808 | [13 empty] | VV | 2 | 2 | True | 0 | ROZPOCET
| VV |  | Součet |  | 808 | [13 empty] | VV | 2 | 4 | True | 1 | ROZPOCET
132 | K | 899713111 | Orientační tabulky na vodovodních a kanalizačních řadech na sloupku ocelovém nebo betonovém | kus | 8 |  | 0 |  |  |  | základní |  | 0 | 0.00016 | 0.00128 | 0 | 0 | 4 | K | 2 |  |  |  | ROZPOCET | [5 empty] | 0 | 0 | 0 | 0 | 0 | 1 | 0 | 4 | -407842583
| Online PSC |  | https://podminky.urs.cz/item/CS_URS_2025_02/899713111 | [15 empty] | Online PSC | 2
| VV |  | D.1.6.1 | [15 empty] | VV | 2 | 1 | True | 0 | ROZPOCET
| VV |  | 8 |  | 8 | [13 empty] | VV | 2 | 2 | True | 0 | ROZPOCET
| VV |  | Součet |  | 8 | [13 empty] | VV | 2 | 4 | True | 1 | ROZPOCET
133 | K | 899721111 | Signalizační vodič na potrubí DN do 150 mm | m | 2423.34 |  | 0 |  |  |  | základní |  | 0 | 0.00019 | 0.46043 | 0 | 0 | 4 | K | 2 |  |  |  | ROZPOCET | [5 empty] | 0 | 0 | 0 | 0 | 0 | 1 | 0 | 4 | -271315405
| Online PSC |  | https://podminky.urs.cz/item/CS_URS_2025_02/899721111 | [15 empty] | Online PSC | 2
| VV |  | D.1.6.1 | [15 empty] | VV | 2 | 1 | True | 0 | ROZPOCET
| VV |  | 2423,34 |  | 2423.34 | [13 empty] | VV | 2 | 2 | True | 0 | ROZPOCET
| VV |  | Součet |  | 2423.34 | [13 empty] | VV | 2 | 4 | True | 1 | ROZPOCET
134 | K | 899722000.R01 | Osazení trasírky délky 2m s vyhloubením jamky a se zabetonováním | kus | 8 |  | 0 |  |  |  | základní |  | 0 | 0.175 | 1.4 | 0 | 0 | 4 | K | 2 |  |  |  | ROZPOCET | [5 empty] | 0 | 0 | 0 | 0 | 0 | 1 | 0 | 4 | 1796828638
| VV |  | 8 |  | 8 | [13 empty] | VV | 2 | 2 | True | 0 | ROZPOCET
| VV |  | Součet |  | 8 | [13 empty] | VV | 2 | 4 | True | 1 | ROZPOCET
135 | M | 67573200.R01 | trasírka dl. 2000mm | kus | 8 |  | 0 |  |  |  | základní |  | 0 | 0 | 0 | 0 | 0 | 8 | M | 2 |  |  |  | ROZPOCET | [5 empty] | 0 | 0 | 0 | 0 | 0 | 1 | 0 | 4 | -1283166801
| VV |  | 8 |  | 8 | [13 empty] | VV | 2 | 2 | True | 0 | ROZPOCET
| VV |  | Součet |  | 8 | [13 empty] | VV | 2 | 4 | True | 1 | ROZPOCET
136 | K | 899722112 | Krytí potrubí z plastů výstražnou fólií z PVC šířky přes 20 do 25 cm | m | 2399.34 |  | 0 |  |  |  | základní |  | 0 | 7e-05 | 0.16795 | 0 | 0 | 4 | K | 2 |  |  |  | ROZPOCET | [5 empty] | 0 | 0 | 0 | 0 | 0 | 1 | 0 | 4 | -1174990817
| Online PSC |  | https://podminky.urs.cz/item/CS_URS_2025_02/899722112 | [15 empty] | Online PSC | 2
| VV |  | D.1.6.1 | [15 empty] | VV | 2 | 1 | True | 0 | ROZPOCET
| VV |  | 2399,34 |  | 2399.34 | [13 empty] | VV | 2 | 2 | True | 0 | ROZPOCET
| VV |  | Součet |  | 2399.34 | [13 empty] | VV | 2 | 4 | True | 1 | ROZPOCET
137 | K | 8999131363.R | Prostupové těsnění dělená těsnící vložka EPDM D 250/110 mm | kus | 2 |  | 0 |  |  |  | základní |  | 0 | 0.00074 | 0.00148 | 0 | 0 | 4 | K | 2 |  |  |  | ROZPOCET | [5 empty] | 0 | 0 | 0 | 0 | 0 | 1 | 0 | 4 | -1642633853
| VV |  | 2 |  | 2 | [13 empty] | VV | 2 | 2 | True | 0 | ROZPOCET
| VV |  | Součet |  | 2 | [13 empty] | VV | 2 | 4 | True | 1 | ROZPOCET
138 | K | 8999131364.R | Prostupové těsnění dělená těsnící vložka s asfaltovým límcem EPDM D 220/98 mm | kus | 2 |  | 0 |  |  |  | základní |  | 0 | 0.00074 | 0.00148 | 0 | 0 | 4 | K | 2 |  |  |  | ROZPOCET | [5 empty] | 0 | 0 | 0 | 0 | 0 | 1 | 0 | 4 | 1926117344
| VV |  | 2 |  | 2 | [13 empty] | VV | 2 | 2 | True | 0 | ROZPOCET
| VV |  | Součet |  | 2 | [13 empty] | VV | 2 | 4 | True | 1 | ROZPOCET
| D | 9 | Ostatní konstrukce a práce-bourání |  |  |  | 0 | [5 empty] | 0 |  | 0.00144 |  | 2.5037 | 1 | D | 1 |  |  |  | ROZPOCET | [11 empty] | 0
139 | K | 966071711 | Bourání plotových sloupků a vzpěr ocelových trubkových nebo profilovaných výšky do 2,50 m zabetonovaných | kus | 12 |  | 0 |  |  |  | základní |  | 0 | 0 | 0 | 0.165 | 1.98 | 4 | K | 2 |  |  |  | ROZPOCET | [5 empty] | 0 | 0 | 0 | 0 | 0 | 1 | 0 | 4 | 1871271551
| VV |  | rozebrání plotu | [15 empty] | VV | 2 | 1 | True | 0 | ROZPOCET
| VV |  | 3*4 |  | 12 | [13 empty] | VV | 2 | 2 | True | 0 | ROZPOCET
| VV |  | Součet |  | 12 | [13 empty] | VV | 2 | 4 | True | 1 | ROZPOCET
140 | K | 966071822 | Rozebrání oplocení z pletiva drátěného se čtvercovými oky, výšky přes 1,6 do 2,0 m | m | 16 |  | 0 |  |  |  | základní |  | 0 | 0 | 0 | 0.00248 | 0.03968 | 4 | K | 2 |  |  |  | ROZPOCET | [5 empty] | 0 | 0 | 0 | 0 | 0 | 1 | 0 | 4 | -2048596293
| VV |  | rozebrání plotu | [15 empty] | VV | 2 | 1 | True | 0 | ROZPOCET
| VV |  | 4,00*4 |  | 16 | [13 empty] | VV | 2 | 2 | True | 0 | ROZPOCET
| VV |  | Součet |  | 16 | [13 empty] | VV | 2 | 4 | True | 1 | ROZPOCET
141 | K | 966073811 | Rozebrání vrat a vrátek k oplocení plochy jednotlivě přes 2 do 6 m2 | kus | 2 |  | 0 |  |  |  | základní |  | 0 | 0 | 0 | 0.21 | 0.42 | 4 | K | 2 |  |  |  | ROZPOCET | [5 empty] | 0 | 0 | 0 | 0 | 0 | 1 | 0 | 4 | -579229124
| Online PSC |  | https://podminky.urs.cz/item/CS_URS_2025_02/966073811 | [15 empty] | Online PSC | 2
| VV |  | rozebrání plotu | [15 empty] | VV | 2 | 1 | True | 0 | ROZPOCET
| VV |  | brána | [15 empty] | VV | 2 | 1 | True | 0 | ROZPOCET
| VV |  | 1*2 |  | 2 | [13 empty] | VV | 2 | 2 | True | 0 | ROZPOCET
| VV |  | Součet |  | 2 | [13 empty] | VV | 2 | 4 | True | 1 | ROZPOCET
142 | K | 977151128 | Jádrové vrty diamantovými korunkami do stavebních materiálů (železobetonu, betonu, cihel, obkladů, dlažeb, kamene) průměru přes 250 do 300 mm | m | 0.4 |  | 0 |  |  |  | základní |  | 0 | 0.0036 | 0.00144 | 0.16 | 0.064 | 4 | K | 2 |  |  |  | ROZPOCET | [5 empty] | 0 | 0 | 0 | 0 | 0 | 1 | 0 | 4 | -1910275179
| Online PSC |  | https://podminky.urs.cz/item/CS_URS_2025_02/977151128 | [15 empty] | Online PSC | 2
| VV |  | napojení na VDJ | [15 empty] | VV | 2 | 1 | True | 0 | ROZPOCET
| VV |  | 0,40 |  | 0.4 | [13 empty] | VV | 2 | 2 | True | 0 | ROZPOCET
| VV |  | Součet |  | 0.4 | [13 empty] | VV | 2 | 4 | True | 1 | ROZPOCET
| D | 998 | Přesun hmot |  |  |  | 0 | [5 empty] | 0 |  | 0 |  | 0 | 1 | D | 1 |  |  |  | ROZPOCET | [11 empty] | 0
143 | K | 998276101 | Přesun hmot pro trubní vedení hloubené z trub z plastických hmot nebo sklolaminátových pro vodovody, kanalizace, teplovody, produktovody v otevřeném výkopu dopravní vzdálenost do 15 m | t | 30.828 |  | 0 |  |  |  | základní |  | 0 | 0 | 0 | 0 | 0 | 4 | K | 2 |  |  |  | ROZPOCET | [5 empty] | 0 | 0 | 0 | 0 | 0 | 1 | 0 | 4 | -1810604754
| Online PSC |  | https://podminky.urs.cz/item/CS_URS_2025_02/998276101 | [15 empty] | Online PSC | 2
| D | PSV | Práce a dodávky PSV |  |  |  | 0 | [5 empty] | 0 |  | 0 |  | 0 | 2 | D | 0 |  |  |  | ROZPOCET | [11 empty] | 0
| D | 711 | Izolace proti vodě, vlhkosti a plynům |  |  |  | 0 | [5 empty] | 0 |  | 0 |  | 0 | 2 | D | 1 |  |  |  | ROZPOCET | [11 empty] | 0
144 | K | 711132101.R | Provedení bandáže | m | 665 |  | 0 |  |  |  | základní |  | 0 | 0 | 0 | 0 | 0 | 16 | K | 2 |  |  |  | ROZPOCET | [5 empty] | 0 | 0 | 0 | 0 | 0 | 1 | 0 | 16 | 506850237
| VV |  | bandáž - přírubové spoje DN80 1ks=13,3m | [15 empty] | VV | 2 | 1 | True | 0 | ROZPOCET
| VV |  | "50ks"50* 13,30 |  | 665 | [13 empty] | VV | 2 | 2 | True | 0 | ROZPOCET
| VV |  | Součet |  | 665 | [13 empty] | VV | 2 | 4 | True | 1 | ROZPOCET
145 | K | 711199096.R | Příplatek k cenám provedení bandáže | m | 665 |  | 0 |  |  |  | základní |  | 0 | 0 | 0 | 0 | 0 | 16 | K | 2 |  |  |  | ROZPOCET | [5 empty] | 0 | 0 | 0 | 0 | 0 | 1 | 0 | 16 | -1460279248
| VV |  | bandáž - přírubové spoje DN80 1ks=13,3m | [15 empty] | VV | 2 | 1 | True | 0 | ROZPOCET
| VV |  | "50ks"50* 13,30 |  | 665 | [13 empty] | VV | 2 | 2 | True | 0 | ROZPOCET
| VV |  | Součet |  | 665 | [13 empty] | VV | 2 | 4 | True | 1 | ROZPOCET
146 | M | 701-40-50 | Petrolátová bandáž, tř.30A Anticor Plast 701-40-50mm | bal | 7 |  | 0 |  |  |  | základní |  | 0 | 0 | 0 | 0 | 0 | 32 | M | 2 |  |  |  | ROZPOCET | [5 empty] | 0 | 0 | 0 | 0 | 0 | 1 | 0 | 16 | -877583469
| VV |  | bandáž - přírubové spoje DN80 1ks=13,3m | [15 empty] | VV | 2 | 1 | True | 0 | ROZPOCET
| VV |  | "50ks"50* 13,30 |  | 665 | [13 empty] | VV | 2 | 2 | True | 0 | ROZPOCET
| VV |  | Součet |  | 665 | [13 empty] | VV | 2 | 4 | True | 0 | ROZPOCET
| VV |  | "1bal/100m 665"7 |  | 7 | [13 empty] | VV | 2 | 2 | True | 0 | ROZPOCET
| VV |  | Součet |  | 7 | [13 empty] | VV | 2 | 4 | True | 1 | ROZPOCET
147 | M | 732-08-50 | Anticor Plast 732-08-50 mm - páska mechanické ochrany | bal | 17 |  | 0 |  |  |  | základní |  | 0 | 0 | 0 | 0 | 0 | 32 | M | 2 |  |  |  | ROZPOCET | [5 empty] | 0 | 0 | 0 | 0 | 0 | 1 | 0 | 16 | 553036634
| VV |  | bandáž - přírubové spoje DN80 1ks=6,70m | [15 empty] | VV | 2 | 1 | True | 0 | ROZPOCET
| VV |  | "50ks"50* 6,70 |  | 335 | [13 empty] | VV | 2 | 2 | True | 0 | ROZPOCET
| VV |  | Součet |  | 335 | [13 empty] | VV | 2 | 4 | True | 0 | ROZPOCET
| VV |  | "1bal/20m 335m"335/20 |  | 16.75 | [13 empty] | VV | 2 | 2 | True | 0 | ROZPOCET
| VV |  | Součet |  | 16.75 | [13 empty] | VV | 2 | 4 | True | 0 | ROZPOCET
| VV |  | 17 |  | 17 | [13 empty] | VV | 2 | 2 | True | 1 | ROZPOCET
148 | M | 745 | Anticor Plast 745 - výplňová petrolátová hmota | kus | 30 |  | 0 |  |  |  | základní |  | 0 | 0 | 0 | 0 | 0 | 32 | M | 2 |  |  |  | ROZPOCET | [5 empty] | 0 | 0 | 0 | 0 | 0 | 1 | 0 | 16 | 117039739
| VV |  | bandáž - přírubové spoje DN80 1ks=1,20kg | [15 empty] | VV | 2 | 1 | True | 0 | ROZPOCET
| VV |  | "50ks"50* 1,20 |  | 60 | [13 empty] | VV | 2 | 2 | True | 0 | ROZPOCET
| VV |  | Součet |  | 60 | [13 empty] | VV | 2 | 4 | True | 0 | ROZPOCET
| VV |  | "1bal/2 kg 60"60/2,00 |  | 30 | [13 empty] | VV | 2 | 2 | True | 0 | ROZPOCET
| VV |  | Součet |  | 30 | [13 empty] | VV | 2 | 4 | True | 0 | ROZPOCET
| VV |  | 30 |  | 30 | [13 empty] | VV | 2 | 2 | True | 1 | ROZPOCET

## 01-02 - řad V1
[9 empty] | >> skryté sloupce << | [9 empty] | {10c74f1b-fbf2-4c45-b226-cabaefd46701} | [5 empty] | lávky | lávky pro pěší | kus | 8 | 2
[19 empty] | 2 | [5 empty] | lože | lože | m3 | 109,838 | 2
| KRYCÍ LIST SOUPISU PRACÍ | [8 empty] | v --- níže se nacházejí doplnkové a pomocné údaje k sestavám --- v | [8 empty] | False | [5 empty] | nový_zásyp | nový zásyp | m3 | 523,544 | 2
[25 empty] | obsyp | obsyp | m3 | 284,923 | 2
| Stavba: | [23 empty] | pažení | pažení | m2 | 1478,864 | 2
|  | Dolní, Horní Chobolice - vodovod | [22 empty] | přejezdy | přejezdové plechy | m2 | 22,5 | 2
| Objekt: | [23 empty] | jámy | jámy protlaku | m3 | 28,56 | 2
|  | 01 - IO 01 VODOVOD | [22 empty] | rýha | rýha |  | 898,805 | 2
| Soupis: | [23 empty] | skládka_tr_3 | skládka tř. 3 | m3 | 459,695 | 2
|  | 01-02 - řad V1 | [22 empty] | skládka_tr_4_5 | skládka tř. 4-5 | m3 | 464,983 | 2
[25 empty] | sonda | sonda | m3 | 2,6 | 2
| KSO: |  | 827 1 |  |  | CC-CZ: | [18 empty] | zábrana | zábrana | m2 | 1710 | 2
| Místo: |  | Chobolice |  |  | Datum: | - | [17 empty] | zásyp | zásyp | m3 | 528,832 | 2
[25 empty] | zpětný_zásyp | zpětný zásyp | m3 | 5,288 | 2
| Zadavatel: |  |  |  |  | IČ: | [18 empty] | žebřík | žebřík | m | 21,69 | 2
|  | Obec Liběšice |  |  |  | DIČ: | [18 empty] | pažení_nad_2m | pažení nad 2 m | m2 | 17,874 | 2
[25 empty] | pažení_jam | požení jámy | m2 | 37,2 | 2
| Účastník: |  |  |  |  | IČ: | Vyplň údaj | [17 empty] | rozepření | rozepžení jámy | m3 | 28,56 | 2
|  | Vyplň údaj |  |  |  | DIČ: | Vyplň údaj
| Projektant: |  |  |  |  | IČ:
|  | SVIS TCE spol. s.r.o. |  |  |  | DIČ:
| Zpracovatel: |  |  |  |  | IČ:
DIČ:
Poznámka:
Soupis prací je sestaven s využitím Cenové soustavy ÚRS. Položky, které pochází z této cenové soustavy, jsou ve sloupci 'Cenová soustava' označeny popisem 'CS ÚRS' a úrovní příslušného kalendářního pololetí. Veškeré další informace vymezující popis a podmínky použití těchto položek z Cenové soustavy, které nejsou uvedeny přímo v soupisu prací, jsou neomezeně dálkově k dispozici na webu podminky.urs.cz.
| Cena bez DPH | [5 empty] | 0
|  |  | Základ daně |  |  | Sazba daně | Výše daně
| DPH | základní | 0 |  |  | 21% | 0
|  | snížená | 0 |  |  | 12% | 0
|  | zákl. přenesená | 0 |  |  | 21% | 0
|  | sníž. přenesená | 0 |  |  | 12% | 0
|  | nulová | 0 |  |  | 0% | 0
| Cena s DPH |  |  | v | CZK |  | 0
REKAPITULACE ČLENĚNÍ SOUPISU PRACÍ
Stavba:
Dolní, Horní Chobolice - vodovod
Objekt:
01 - IO 01 VODOVOD
Soupis:
01-02 - řad V1
Místo: |  |  | Chobolice |  |  | Datum: | -
Zadavatel: |  |  | Obec Liběšice |  |  | Projektant: | SVIS TCE spol. s.r.o.
Účastník: |  |  | Vyplň údaj |  |  | Zpracovatel:
Kód dílu - Popis | [6 empty] | Cena celkem [CZK]
Náklady stavby celkem | [6 empty] | 0 | [12 empty] | -1
| HSV - Práce a dodávky HSV | [5 empty] | 0
| 1 - Zemní práce | [5 empty] | 0
| 2 - Zakládání | [5 empty] | 0
| 4 - Vodorovné konstrukce | [5 empty] | 0
| 6 - Úpravy povrchů, podlahy a osazování výplní | [5 empty] | 0
| 8 - Trubní vedení | [5 empty] | 0
| 998 - Přesun hmot | [5 empty] | 0
| PSV - Práce a dodávky PSV | [5 empty] | 0
| 711 - Izolace proti vodě, vlhkosti a plynům | [5 empty] | 0
| 767 - Konstrukce zámečnické | [5 empty] | 0
SOUPIS PRACÍ
Stavba:
Dolní, Horní Chobolice - vodovod
Objekt:
01 - IO 01 VODOVOD
Soupis:
01-02 - řad V1
Místo: |  |  | Chobolice |  |  | Datum: | -
Zadavatel: |  |  | Obec Liběšice |  |  | Projektant: | SVIS TCE spol. s.r.o.
Účastník: |  |  | Vyplň údaj |  |  | Zpracovatel:
PČ | Typ | Kód | Popis | MJ | Množství | J.cena [CZK] | Cena celkem [CZK] | Cenová soustava |  |  | DPH | J. Nh [h] | Nh celkem [h] | J. hmotnost [t] | Hmotnost celkem [t] | J. suť [t] | Suť Celkem [t]
Náklady soupisu celkem | [6 empty] | 0 | [5 empty] | 0 |  | 12.4667 |  | 0 |  | D | -1 | [15 empty] | 0
| D | HSV | Práce a dodávky HSV |  |  |  | 0 | [5 empty] | 0 |  | 12.4485 |  | 0 | 1 | D | 0 |  |  |  | ROZPOCET | [11 empty] | 0
| D | 1 | Zemní práce |  |  |  | 0 | [5 empty] | 0 |  | 2.5467 |  | 0 | 1 | D | 1 |  |  |  | ROZPOCET | [11 empty] | 0
1 | K | 115101201 | Čerpání vody na dopravní výšku do 10 m s uvažovaným průměrným přítokem do 500 l/min | hod | 126 |  | 0 |  |  |  | základní |  | 0 | 3e-05 | 0.00378 | 0 | 0 | 4 | K | 2 |  |  |  | ROZPOCET | [5 empty] | 0 | 0 | 0 | 0 | 0 | 1 | 0 | 4 | 697967438
| Online PSC |  | https://podminky.urs.cz/item/CS_URS_2025_02/115101201 | [15 empty] | Online PSC | 2
| VV |  | (bude upřesněno dle skutečnosti s měřením motohodin)hod za týden x týdny | [15 empty] | VV | 2 | 1 | True | 0 | ROZPOCET
| VV |  | 21*6 |  | 126 | [13 empty] | VV | 2 | 2 | True | 0 | ROZPOCET
| VV |  | Součet |  | 126 | [13 empty] | VV | 2 | 4 | True | 1 | ROZPOCET
2 | K | 115101301 | Pohotovost záložní čerpací soupravy pro dopravní výšku do 10 m s uvažovaným průměrným přítokem do 500 l/min | den | 42 |  | 0 |  |  |  | základní |  | 0 | 0 | 0 | 0 | 0 | 4 | K | 2 |  |  |  | ROZPOCET | [5 empty] | 0 | 0 | 0 | 0 | 0 | 1 | 0 | 4 | -794694935
| Online PSC |  | https://podminky.urs.cz/item/CS_URS_2025_02/115101301 | [15 empty] | Online PSC | 2
| VV |  | (bude upřesněno dle skutečnosti s měřením motohodin) | [15 empty] | VV | 2 | 1 | True | 0 | ROZPOCET
| VV |  | 6*7 |  | 42 | [13 empty] | VV | 2 | 2 | True | 0 | ROZPOCET
| VV |  | Součet |  | 42 | [13 empty] | VV | 2 | 4 | True | 1 | ROZPOCET
3 | K | 119001421 | Dočasné zajištění podzemního potrubí nebo vedení ve výkopišti ve stavu i poloze, ve kterých byla na začátku zemních prací a to s podepřením, vzepřením nebo vyvěšením, případně s ochranným bedněním, se zřízením a odstraněním zajišťovací konstrukce, s opotřebením hmot kabelů a kabelových tratí z volně ložených kabelů a to do 3 kabelů | m | 10.26 |  | 0 |  |  |  | základní |  | 0 | 0.0369 | 0.37859 | 0 | 0 | 4 | K | 2 |  |  |  | ROZPOCET | [5 empty] | 0 | 0 | 0 | 0 | 0 | 1 | 0 | 4 | -1384334408
| Online PSC |  | https://podminky.urs.cz/item/CS_URS_2025_02/119001421 | [15 empty] | Online PSC | 2
| VV |  | křížení sítí | [15 empty] | VV | 2 | 1 | True | 0 | ROZPOCET
| VV |  | 0,855*12 |  | 10.26 | [13 empty] | VV | 2 | 2 | True | 0 | ROZPOCET
| VV |  | Součet |  | 10.26 | [13 empty] | VV | 2 | 4 | True | 1 | ROZPOCET
4 | K | 119002121 | Pomocné konstrukce při zabezpečení výkopu vodorovné pochozí přechodová lávka délky do 2 m včetně zábradlí zřízení | kus | 8 |  | 0 |  |  |  | základní |  | 0 | 0.00065 | 0.0052 | 0 | 0 | 4 | K | 2 |  |  |  | ROZPOCET | [5 empty] | 0 | 0 | 0 | 0 | 0 | 1 | 0 | 4 | 1768573252
| Online PSC |  | https://podminky.urs.cz/item/CS_URS_2025_02/119002121 | [15 empty] | Online PSC | 2
| VV |  | 8 |  | 8 | [13 empty] | VV | 2 | 2 | True | 0 | ROZPOCET
| VV | lávky | Součet |  | 8 | [13 empty] | VV | 2 | 4 | True | 1 | ROZPOCET
5 | K | 119002122 | Pomocné konstrukce při zabezpečení výkopu vodorovné pochozí přechodová lávka délky do 2 m včetně zábradlí odstranění | kus | 8 |  | 0 |  |  |  | základní |  | 0 | 0 | 0 | 0 | 0 | 4 | K | 2 |  |  |  | ROZPOCET | [5 empty] | 0 | 0 | 0 | 0 | 0 | 1 | 0 | 4 | 344285050
| Online PSC |  | https://podminky.urs.cz/item/CS_URS_2025_02/119002122 | [15 empty] | Online PSC | 2
| VV |  | lávky |  | 8 | [13 empty] | VV | 2 | 2 | True | 0 | ROZPOCET
| VV |  | Součet |  | 8 | [13 empty] | VV | 2 | 4 | True | 1 | ROZPOCET
6 | K | 119002411 | Pomocné konstrukce při zabezpečení výkopu vodorovné pojízdné z tlustého ocelového plechu šířky výkopu do 1 m zřízení | m2 | 22.5 |  | 0 |  |  |  | základní |  | 0 | 0.00064 | 0.0144 | 0 | 0 | 4 | K | 2 |  |  |  | ROZPOCET | [5 empty] | 0 | 0 | 0 | 0 | 0 | 1 | 0 | 4 | -1124148090
| Online PSC |  | https://podminky.urs.cz/item/CS_URS_2025_02/119002411 | [15 empty] | Online PSC | 2
| VV |  | 3,00*2,50*3 |  | 22.5 | [13 empty] | VV | 2 | 2 | True | 0 | ROZPOCET
| VV | přejezdy | Součet |  | 22.5 | [13 empty] | VV | 2 | 4 | True | 1 | ROZPOCET
7 | K | 119002412 | Pomocné konstrukce při zabezpečení výkopu vodorovné pojízdné z tlustého ocelového plechu šířky výkopu do 1 m odstranění | m2 | 22.5 |  | 0 |  |  |  | základní |  | 0 | 0 | 0 | 0 | 0 | 4 | K | 2 |  |  |  | ROZPOCET | [5 empty] | 0 | 0 | 0 | 0 | 0 | 1 | 0 | 4 | 647761350
| Online PSC |  | https://podminky.urs.cz/item/CS_URS_2025_02/119002412 | [15 empty] | Online PSC | 2
| VV |  | přejezdy |  | 22.5 | [13 empty] | VV | 2 | 2 | True | 0 | ROZPOCET
| VV |  | Součet |  | 22.5 | [13 empty] | VV | 2 | 4 | True | 1 | ROZPOCET
8 | K | 119003227 | Pomocné konstrukce při zabezpečení výkopu svislé ocelové mobilní oplocení, výšky přes 1,5 do 2,2 m panely vyplněné dráty zřízení | m | 1710 |  | 0 |  |  |  | základní |  | 0 | 0.00049 | 0.8379 | 0 | 0 | 4 | K | 2 |  |  |  | ROZPOCET | [5 empty] | 0 | 0 | 0 | 0 | 0 | 1 | 0 | 4 | -98440890
| Online PSC |  | https://podminky.urs.cz/item/CS_URS_2025_02/119003227 | [15 empty] | Online PSC | 2
| VV |  | 852,00*2+3,00*2 |  | 1710 | [13 empty] | VV | 2 | 2 | True | 0 | ROZPOCET
| VV | zábrana | Součet |  | 1710 | [13 empty] | VV | 2 | 4 | True | 1 | ROZPOCET
9 | K | 119003228 | Pomocné konstrukce při zabezpečení výkopu svislé ocelové mobilní oplocení, výšky přes 1,5 do 2,2 m panely vyplněné dráty odstranění | m | 1710 |  | 0 |  |  |  | základní |  | 0 | 0 | 0 | 0 | 0 | 4 | K | 2 |  |  |  | ROZPOCET | [5 empty] | 0 | 0 | 0 | 0 | 0 | 1 | 0 | 4 | 1854889880
| Online PSC |  | https://podminky.urs.cz/item/CS_URS_2025_02/119003228 | [15 empty] | Online PSC | 2
| VV |  | zábrana |  | 1710 | [13 empty] | VV | 2 | 2 | True | 0 | ROZPOCET
| VV |  | Součet |  | 1710 | [13 empty] | VV | 2 | 4 | True | 1 | ROZPOCET
10 | K | 119004111 | Pomocné konstrukce při zabezpečení výkopu bezpečný vstup nebo výstup žebříkem zřízení | m | 21.69 |  | 0 |  |  |  | základní |  | 0 | 0.00047 | 0.010194 | 0 | 0 | 4 | K | 2 |  |  |  | ROZPOCET | [5 empty] | 0 | 0 | 0 | 0 | 0 | 1 | 0 | 4 | -1457714259
| Online PSC |  | https://podminky.urs.cz/item/CS_URS_2025_02/119004111 | [15 empty] | Online PSC | 2
| VV |  | 3,49+1,10 |  | 4.59 | [13 empty] | VV | 2 | 2 | True | 0 | ROZPOCET
| VV |  | (1,75+1,10)*6 |  | 17.1 | [13 empty] | VV | 2 | 2 | True | 0 | ROZPOCET
| VV | žebřík | Součet |  | 21.69 | [13 empty] | VV | 2 | 4 | True | 1 | ROZPOCET
11 | K | 119004112 | Pomocné konstrukce při zabezpečení výkopu bezpečný vstup nebo výstup žebříkem odstranění | m | 21.69 |  | 0 |  |  |  | základní |  | 0 | 0 | 0 | 0 | 0 | 4 | K | 2 |  |  |  | ROZPOCET | [5 empty] | 0 | 0 | 0 | 0 | 0 | 1 | 0 | 4 | -1208297241
| Online PSC |  | https://podminky.urs.cz/item/CS_URS_2025_02/119004112 | [15 empty] | Online PSC | 2
| VV |  | žebřík |  | 21.69 | [13 empty] | VV | 2 | 2 | True | 0 | ROZPOCET
| VV |  | Součet |  | 21.69 | [13 empty] | VV | 2 | 4 | True | 1 | ROZPOCET
12 | K | 129001101 | Příplatek k cenám vykopávek za ztížení vykopávky v blízkosti podzemního vedení nebo výbušnin v horninách jakékoliv třídy | m3 | 92.997 |  | 0 |  |  |  | základní |  | 0 | 0 | 0 | 0 | 0 | 4 | K | 2 |  |  |  | ROZPOCET | [5 empty] | 0 | 0 | 0 | 0 | 0 | 1 | 0 | 4 | 1487419789
| Online PSC |  | https://podminky.urs.cz/item/CS_URS_2025_02/129001101 | [15 empty] | Online PSC | 2
| VV |  | (rýha+sonda+jámy)*0,10 |  | 92.997 | [13 empty] | VV | 2 | 2 | True | 0 | ROZPOCET
| VV |  | Součet |  | 92.997 | [13 empty] | VV | 2 | 4 | True | 1 | ROZPOCET
13 | K | 131213131 | Hloubení jam a zářezů při překopech inženýrských sítí ručně zapažených i nezapažených s urovnáním dna do předepsaného profilu a spádu objemu do 10 m3 v hornině třídy těžitelnosti I skupiny 3 soudržných | m3 | 1.3 |  | 0 |  |  |  | základní |  | 0 | 0 | 0 | 0 | 0 | 4 | K | 2 |  |  |  | ROZPOCET | [5 empty] | 0 | 0 | 0 | 0 | 0 | 1 | 0 | 4 | -810310079
| Online PSC |  | https://podminky.urs.cz/item/CS_URS_2025_02/131213131 | [15 empty] | Online PSC | 2
| VV |  | sondy | [15 empty] | VV | 2 | 1 | True | 0 | ROZPOCET
| VV |  | 1,00*1,00*(1,75-0,45)*2 |  | 2.6 | [13 empty] | VV | 2 | 2 | True | 0 | ROZPOCET
| VV | sonda | Součet |  | 2.6 | [13 empty] | VV | 2 | 4 | True | 0 | ROZPOCET
| VV |  | "zemina tř.3"sonda*0,50 |  | 1.3 | [13 empty] | VV | 2 | 2 | True | 1 | ROZPOCET
14 | K | 131251202 | Hloubení zapažených jam a zářezů strojně s urovnáním dna do předepsaného profilu a spádu v hornině třídy těžitelnosti I skupiny 3 přes 20 do 50 m3 | m3 | 14.28 |  | 0 |  |  |  | základní |  | 0 | 0 | 0 | 0 | 0 | 4 | K | 2 |  |  |  | ROZPOCET | [5 empty] | 0 | 0 | 0 | 0 | 0 | 1 | 0 | 4 | -117693866
| Online PSC |  | https://podminky.urs.cz/item/CS_URS_2025_02/131251202 | [15 empty] | Online PSC | 2
| VV |  | redukční komora 1 | [15 empty] | VV | 2 | 1 | True | 0 | ROZPOCET
| VV |  | 3,40*2,80*3,00 |  | 28.56 | [13 empty] | VV | 2 | 2 | True | 0 | ROZPOCET
| VV | jámy | Součet |  | 28.56 | [13 empty] | VV | 2 | 4 | True | 0 | ROZPOCET
| VV |  | "zemina tř.3"jámy*0,50 |  | 14.28 | [13 empty] | VV | 2 | 2 | True | 1 | ROZPOCET
15 | K | 131313131 | Hloubení jam a zářezů při překopech inženýrských sítí ručně zapažených i nezapažených s urovnáním dna do předepsaného profilu a spádu objemu do 10 m3 v hornině třídy těžitelnosti II skupiny 4 soudržných | m3 | 1.04 |  | 0 |  |  |  | základní |  | 0 | 0 | 0 | 0 | 0 | 4 | K | 2 |  |  |  | ROZPOCET | [5 empty] | 0 | 0 | 0 | 0 | 0 | 1 | 0 | 4 | 518641452
| Online PSC |  | https://podminky.urs.cz/item/CS_URS_2025_02/131313131 | [15 empty] | Online PSC | 2
| VV |  | "zemina tř.4"sonda*0,40 |  | 1.04 | [13 empty] | VV | 2 | 2 | True | 0 | ROZPOCET
| VV |  | Součet |  | 1.04 | [13 empty] | VV | 2 | 4 | True | 1 | ROZPOCET
16 | K | 131351202 | Hloubení zapažených jam a zářezů strojně s urovnáním dna do předepsaného profilu a spádu v hornině třídy těžitelnosti II skupiny 4 přes 20 do 50 m3 | m3 | 11.424 |  | 0 |  |  |  | základní |  | 0 | 0 | 0 | 0 | 0 | 4 | K | 2 |  |  |  | ROZPOCET | [5 empty] | 0 | 0 | 0 | 0 | 0 | 1 | 0 | 4 | 811883929
| Online PSC |  | https://podminky.urs.cz/item/CS_URS_2025_02/131351202 | [15 empty] | Online PSC | 2
| VV |  | "zemina tř.4"jámy*0,40 |  | 11.424 | [13 empty] | VV | 2 | 2 | True | 0 | ROZPOCET
| VV |  | Součet |  | 11.424 | [13 empty] | VV | 2 | 4 | True | 1 | ROZPOCET
17 | K | 131413131 | Hloubení jam a zářezů při překopech inženýrských sítí ručně zapažených i nezapažených s urovnáním dna do předepsaného profilu a spádu objemu do 10 m3 v hornině třídy těžitelnosti II skupiny 5 soudržných | m3 | 0.26 |  | 0 |  |  |  | základní |  | 0 | 0 | 0 | 0 | 0 | 4 | K | 2 |  |  |  | ROZPOCET | [5 empty] | 0 | 0 | 0 | 0 | 0 | 1 | 0 | 4 | -481833627
| Online PSC |  | https://podminky.urs.cz/item/CS_URS_2025_02/131413131 | [15 empty] | Online PSC | 2
| VV |  | "zemina tř.5"sonda*0,10 |  | 0.26 | [13 empty] | VV | 2 | 2 | True | 0 | ROZPOCET
| VV |  | Součet |  | 0.26 | [13 empty] | VV | 2 | 4 | True | 1 | ROZPOCET
18 | K | 131451202 | Hloubení zapažených jam a zářezů strojně s urovnáním dna do předepsaného profilu a spádu v hornině třídy těžitelnosti II skupiny 5 přes 20 do 50 m3 | m3 | 2.856 |  | 0 |  |  |  | základní |  | 0 | 0 | 0 | 0 | 0 | 4 | K | 2 |  |  |  | ROZPOCET | [5 empty] | 0 | 0 | 0 | 0 | 0 | 1 | 0 | 4 | 1659611587
| Online PSC |  | https://podminky.urs.cz/item/CS_URS_2025_02/131451202 | [15 empty] | Online PSC | 2
| VV |  | "zemina tř.5"jámy*0,10 |  | 2.856 | [13 empty] | VV | 2 | 2 | True | 0 | ROZPOCET
| VV |  | Součet |  | 2.856 | [13 empty] | VV | 2 | 4 | True | 1 | ROZPOCET
19 | K | 132254205 | Hloubení zapažených rýh šířky přes 800 do 2 000 mm strojně s urovnáním dna do předepsaného profilu a spádu v hornině třídy těžitelnosti I skupiny 3 přes 500 do 1 000 m3 | m3 | 449.403 |  | 0 |  |  |  | základní |  | 0 | 0 | 0 | 0 | 0 | 4 | K | 2 |  |  |  | ROZPOCET | [5 empty] | 0 | 0 | 0 | 0 | 0 | 1 | 0 | 4 | 2049326502
| Online PSC |  | https://podminky.urs.cz/item/CS_URS_2025_02/132254205 | [15 empty] | Online PSC | 2
| VV |  | D.1.3.2, D.1.4.1 | [15 empty] | VV | 2 | 1 | True | 0 | ROZPOCET
| VV |  | souběh s výtlakem | [15 empty] | VV | 2 | 1 | True | 0 | ROZPOCET
| VV |  | 3,31*0,855*(2,70-0,20)"zeleň |  | 7.075 | [13 empty] | VV | 2 | 2 | True | 0 | ROZPOCET
| VV |  | 77,49*0,855*(1,75*0,35)"štěrk |  | 40.581 | [13 empty] | VV | 2 | 2 | True | 0 | ROZPOCET
| VV |  | 219,87*0,855*(1,75-0,45)"komunikace |  | 244.386 | [13 empty] | VV | 2 | 2 | True | 0 | ROZPOCET
| VV |  | 16,51*0,855*(1,83-0,45)"komunikace |  | 19.48 | [13 empty] | VV | 2 | 2 | True | 0 | ROZPOCET
| VV |  | 136,41*0,855*(1,76-0,45)"komunikace |  | 152.786 | [13 empty] | VV | 2 | 2 | True | 0 | ROZPOCET
| VV |  | redukční komora 1 | [15 empty] | VV | 2 | 1 | True | 0 | ROZPOCET
| VV |  | 393,25*0,855*(1,75-0,45)"komunikace |  | 437.097 | [13 empty] | VV | 2 | 2 | True | 0 | ROZPOCET
| VV |  | sondy | [15 empty] | VV | 2 | 1 | True | 0 | ROZPOCET
| VV |  | -sonda |  | -2.6 | [13 empty] | VV | 2 | 2 | True | 0 | ROZPOCET
| VV | rýha | Součet |  | 898.805 | [13 empty] | VV | 2 | 4 | True | 0 | ROZPOCET
| VV |  | "zemina tř.3"rýha*0,50 |  | 449.403 | [13 empty] | VV | 2 | 2 | True | 1 | ROZPOCET
20 | K | 132354205 | Hloubení zapažených rýh šířky přes 800 do 2 000 mm strojně s urovnáním dna do předepsaného profilu a spádu v hornině třídy těžitelnosti II skupiny 4 přes 500 do 1 000 m3 | m3 | 359.522 |  | 0 |  |  |  | základní |  | 0 | 0 | 0 | 0 | 0 | 4 | K | 2 |  |  |  | ROZPOCET | [5 empty] | 0 | 0 | 0 | 0 | 0 | 1 | 0 | 4 | -1025025157
| Online PSC |  | https://podminky.urs.cz/item/CS_URS_2025_02/132354205 | [15 empty] | Online PSC | 2
| VV |  | "zemina tř.4"rýha*0,40 |  | 359.522 | [13 empty] | VV | 2 | 2 | True | 0 | ROZPOCET
| VV |  | Součet |  | 359.522 | [13 empty] | VV | 2 | 4 | True | 1 | ROZPOCET
21 | K | 132454205 | Hloubení zapažených rýh šířky přes 800 do 2 000 mm strojně s urovnáním dna do předepsaného profilu a spádu v hornině třídy těžitelnosti II skupiny 5 přes 500 do 1 000 m3 | m3 | 89.881 |  | 0 |  |  |  | základní |  | 0 | 0 | 0 | 0 | 0 | 4 | K | 2 |  |  |  | ROZPOCET | [5 empty] | 0 | 0 | 0 | 0 | 0 | 1 | 0 | 4 | -346547220
| Online PSC |  | https://podminky.urs.cz/item/CS_URS_2025_02/132454205 | [15 empty] | Online PSC | 2
| VV |  | "zemina tř.5"rýha*0,10 |  | 89.881 | [13 empty] | VV | 2 | 2 | True | 0 | ROZPOCET
| VV |  | Součet |  | 89.881 | [13 empty] | VV | 2 | 4 | True | 1 | ROZPOCET
22 | K | 151101101 | Zřízení pažení a rozepření stěn rýh pro podzemní vedení příložné pro jakoukoliv mezerovitost, hloubky do 2 m | m2 | 1478.864 |  | 0 |  |  |  | základní |  | 0 | 0.00084 | 1.2422 | 0 | 0 | 4 | K | 2 |  |  |  | ROZPOCET | [5 empty] | 0 | 0 | 0 | 0 | 0 | 1 | 0 | 4 | -1055288503
| Online PSC |  | https://podminky.urs.cz/item/CS_URS_2025_02/151101101 | [15 empty] | Online PSC | 2
| VV |  | D.1.3.2, D.1.4.1 | [15 empty] | VV | 2 | 1 | True | 0 | ROZPOCET
| VV |  | souběh s výtlakem | [15 empty] | VV | 2 | 1 | True | 0 | ROZPOCET
| VV |  | 77,49*1,75 |  | 135.608 | [13 empty] | VV | 2 | 2 | True | 0 | ROZPOCET
| VV |  | 219,87*1,75 |  | 384.773 | [13 empty] | VV | 2 | 2 | True | 0 | ROZPOCET
| VV |  | 16,51*1,83 |  | 30.213 | [13 empty] | VV | 2 | 2 | True | 0 | ROZPOCET
| VV |  | 136,41*1,76 |  | 240.082 | [13 empty] | VV | 2 | 2 | True | 0 | ROZPOCET
| VV |  | 393,25*1,75 |  | 688.188 | [13 empty] | VV | 2 | 2 | True | 0 | ROZPOCET
| VV | pažení | Součet |  | 1478.864 | [13 empty] | VV | 2 | 4 | True | 1 | ROZPOCET
23 | K | 151101102 | Zřízení pažení a rozepření stěn rýh pro podzemní vedení příložné pro jakoukoliv mezerovitost, hloubky přes 2 do 4 m | m2 | 17.874 |  | 0 |  |  |  | základní |  | 0 | 0.00085 | 0.015193 | 0 | 0 | 4 | K | 2 |  |  |  | ROZPOCET | [5 empty] | 0 | 0 | 0 | 0 | 0 | 1 | 0 | 4 | 2140440962
| Online PSC |  | https://podminky.urs.cz/item/CS_URS_2025_02/151101102 | [15 empty] | Online PSC | 2
| VV |  | D.1.3.2, D.1.4.1 | [15 empty] | VV | 2 | 1 | True | 0 | ROZPOCET
| VV |  | 3,31*2,70*2 |  | 17.874 | [13 empty] | VV | 2 | 2 | True | 0 | ROZPOCET
| VV | pažení_nad_2m | Součet |  | 17.874 | [13 empty] | VV | 2 | 4 | True | 1 | ROZPOCET
24 | K | 151101111 | Odstranění pažení a rozepření stěn rýh pro podzemní vedení s uložením materiálu na vzdálenost do 3 m od kraje výkopu příložné, hloubky do 2 m | m2 | 1478.864 |  | 0 |  |  |  | základní |  | 0 | 0 | 0 | 0 | 0 | 4 | K | 2 |  |  |  | ROZPOCET | [5 empty] | 0 | 0 | 0 | 0 | 0 | 1 | 0 | 4 | 1910961034
| Online PSC |  | https://podminky.urs.cz/item/CS_URS_2025_02/151101111 | [15 empty] | Online PSC | 2
| VV |  | pažení |  | 1478.864 | [13 empty] | VV | 2 | 2 | True | 0 | ROZPOCET
| VV |  | Součet |  | 1478.864 | [13 empty] | VV | 2 | 4 | True | 1 | ROZPOCET
25 | K | 151101112 | Odstranění pažení a rozepření stěn rýh pro podzemní vedení s uložením materiálu na vzdálenost do 3 m od kraje výkopu příložné, hloubky přes 2 do 4 m | m2 | 17.874 |  | 0 |  |  |  | základní |  | 0 | 0 | 0 | 0 | 0 | 4 | K | 2 |  |  |  | ROZPOCET | [5 empty] | 0 | 0 | 0 | 0 | 0 | 1 | 0 | 4 | 22568933
| Online PSC |  | https://podminky.urs.cz/item/CS_URS_2025_02/151101112 | [15 empty] | Online PSC | 2
| VV |  | pažení_nad_2m |  | 17.874 | [13 empty] | VV | 2 | 2 | True | 0 | ROZPOCET
| VV |  | Součet |  | 17.874 | [13 empty] | VV | 2 | 4 | True | 1 | ROZPOCET
26 | K | 151101201 | Zřízení pažení stěn výkopu bez rozepření nebo vzepření příložné, hloubky do 4 m | m2 | 37.2 |  | 0 |  |  |  | základní |  | 0 | 0.0007 | 0.02604 | 0 | 0 | 4 | K | 2 |  |  |  | ROZPOCET | [5 empty] | 0 | 0 | 0 | 0 | 0 | 1 | 0 | 4 | 1441873833
| Online PSC |  | https://podminky.urs.cz/item/CS_URS_2025_02/151101201 | [15 empty] | Online PSC | 2
| VV |  | redukční komora 1 | [15 empty] | VV | 2 | 1 | True | 0 | ROZPOCET
| VV |  | (3,40+2,80)*3,0*2 |  | 37.2 | [13 empty] | VV | 2 | 2 | True | 0 | ROZPOCET
| VV | pažení_jam | Součet |  | 37.2 | [13 empty] | VV | 2 | 4 | True | 1 | ROZPOCET
27 | K | 151101211 | Odstranění pažení stěn výkopu bez rozepření nebo vzepření s uložením pažin na vzdálenost do 3 m od okraje výkopu příložné, hloubky do 4 m | m2 | 37.2 |  | 0 |  |  |  | základní |  | 0 | 0 | 0 | 0 | 0 | 4 | K | 2 |  |  |  | ROZPOCET | [5 empty] | 0 | 0 | 0 | 0 | 0 | 1 | 0 | 4 | 1149984741
| Online PSC |  | https://podminky.urs.cz/item/CS_URS_2025_02/151101211 | [15 empty] | Online PSC | 2
| VV |  | pažení_jam |  | 37.2 | [13 empty] | VV | 2 | 2 | True | 0 | ROZPOCET
| VV |  | Součet |  | 37.2 | [13 empty] | VV | 2 | 4 | True | 1 | ROZPOCET
28 | K | 151101301 | Zřízení rozepření zapažených stěn výkopů s potřebným přepažováním při pažení příložném, hloubky do 4 m | m3 | 28.56 |  | 0 |  |  |  | základní |  | 0 | 0.00046 | 0.013138 | 0 | 0 | 4 | K | 2 |  |  |  | ROZPOCET | [5 empty] | 0 | 0 | 0 | 0 | 0 | 1 | 0 | 4 | 2008260231
| Online PSC |  | https://podminky.urs.cz/item/CS_URS_2025_02/151101301 | [15 empty] | Online PSC | 2
| VV |  | redukční komora 1 | [15 empty] | VV | 2 | 1 | True | 0 | ROZPOCET
| VV |  | 3,40*2,80*3,0 |  | 28.56 | [13 empty] | VV | 2 | 2 | True | 0 | ROZPOCET
| VV | rozepření | Součet |  | 28.56 | [13 empty] | VV | 2 | 4 | True | 1 | ROZPOCET
29 | K | 151101311 | Odstranění rozepření stěn výkopů s uložením materiálu na vzdálenost do 3 m od okraje výkopu pažení příložného, hloubky do 4 m | m3 | 28.56 |  | 0 |  |  |  | základní |  | 0 | 0 | 0 | 0 | 0 | 4 | K | 2 |  |  |  | ROZPOCET | [5 empty] | 0 | 0 | 0 | 0 | 0 | 1 | 0 | 4 | 1410913551
| Online PSC |  | https://podminky.urs.cz/item/CS_URS_2025_02/151101311 | [15 empty] | Online PSC | 2
| VV |  | rozepření |  | 28.56 | [13 empty] | VV | 2 | 2 | True | 0 | ROZPOCET
| VV |  | Součet |  | 28.56 | [13 empty] | VV | 2 | 4 | True | 1 | ROZPOCET
30 | K | 162351104 | Vodorovné přemístění výkopku nebo sypaniny po suchu na obvyklém dopravním prostředku, bez naložení výkopku, avšak se složením bez rozhrnutí z horniny třídy těžitelnosti I skupiny 1 až 3 na vzdálenost přes 500 do 1 000 m | m3 | 1388.576 |  | 0 |  |  |  | základní |  | 0 | 0 | 0 | 0 | 0 | 4 | K | 2 |  |  |  | ROZPOCET | [5 empty] | 0 | 0 | 0 | 0 | 0 | 1 | 0 | 4 | -372323494
| Online PSC |  | https://podminky.urs.cz/item/CS_URS_2025_02/162351104 | [15 empty] | Online PSC | 2
| VV |  | odvoz zeminy na mezideponii | [15 empty] | VV | 2 | 1 | True | 0 | ROZPOCET
| VV |  | (rýha+jámy+sonda)*0,50 |  | 464.983 | [13 empty] | VV | 2 | 2 | True | 0 | ROZPOCET
| VV |  | zpětný zásyp z mezideponie | [15 empty] | VV | 2 | 1 | True | 0 | ROZPOCET
| VV |  | zpětný_zásyp |  | 5.288 | [13 empty] | VV | 2 | 2 | True | 0 | ROZPOCET
| VV |  | nový zásypový materiál | [15 empty] | VV | 2 | 1 | True | 0 | ROZPOCET
| VV |  | nový_zásyp+lože+obsyp |  | 918.305 | [13 empty] | VV | 2 | 2 | True | 0 | ROZPOCET
| VV |  | Součet |  | 1388.576 | [13 empty] | VV | 2 | 4 | True | 1 | ROZPOCET
31 | K | 162351124 | Vodorovné přemístění výkopku nebo sypaniny po suchu na obvyklém dopravním prostředku, bez naložení výkopku, avšak se složením bez rozhrnutí z horniny třídy těžitelnosti II skupiny 4 a 5 na vzdálenost přes 500 do 1 000 m | m3 | 464.983 |  | 0 |  |  |  | základní |  | 0 | 0 | 0 | 0 | 0 | 4 | K | 2 |  |  |  | ROZPOCET | [5 empty] | 0 | 0 | 0 | 0 | 0 | 1 | 0 | 4 | 1859404145
| Online PSC |  | https://podminky.urs.cz/item/CS_URS_2025_02/162351124 | [15 empty] | Online PSC | 2
| VV |  | odvoz zeminy na mezideponii | [15 empty] | VV | 2 | 1 | True | 0 | ROZPOCET
| VV |  | (rýha+jámy+sonda)*0,50 |  | 464.983 | [13 empty] | VV | 2 | 2 | True | 0 | ROZPOCET
| VV |  | Součet |  | 464.983 | [13 empty] | VV | 2 | 4 | True | 1 | ROZPOCET
32 | K | 162751117 | Vodorovné přemístění výkopku nebo sypaniny po suchu na obvyklém dopravním prostředku, bez naložení výkopku, avšak se složením bez rozhrnutí z horniny třídy těžitelnosti I skupiny 1 až 3 na vzdálenost přes 9 000 do 10 000 m | m3 | 459.695 |  | 0 |  |  |  | základní |  | 0 | 0 | 0 | 0 | 0 | 4 | K | 2 |  |  |  | ROZPOCET | [5 empty] | 0 | 0 | 0 | 0 | 0 | 1 | 0 | 4 | 604155920
| Online PSC |  | https://podminky.urs.cz/item/CS_URS_2025_02/162751117 | [15 empty] | Online PSC | 2
| VV |  | odvoz zeminy na skládku SONO | [15 empty] | VV | 2 | 1 | True | 0 | ROZPOCET
| VV |  | (rýha+jámy+sonda)*0,50 |  | 464.983 | [13 empty] | VV | 2 | 2 | True | 0 | ROZPOCET
| VV |  | -zpětný_zásyp |  | -5.288 | [13 empty] | VV | 2 | 2 | True | 0 | ROZPOCET
| VV | skládka_tr_3 | Součet |  | 459.695 | [13 empty] | VV | 2 | 4 | True | 1 | ROZPOCET
33 | K | 162751119 | Vodorovné přemístění výkopku nebo sypaniny po suchu na obvyklém dopravním prostředku, bez naložení výkopku, avšak se složením bez rozhrnutí z horniny třídy těžitelnosti I skupiny 1 až 3 na vzdálenost Příplatek k ceně za každých dalších i započatých 1 000 m | m3 | 8274.51 |  | 0 |  |  |  | základní |  | 0 | 0 | 0 | 0 | 0 | 4 | K | 2 |  |  |  | ROZPOCET | [5 empty] | 0 | 0 | 0 | 0 | 0 | 1 | 0 | 4 | 1553427011
| Online PSC |  | https://podminky.urs.cz/item/CS_URS_2025_02/162751119 | [15 empty] | Online PSC | 2
| VV |  | skládka 28 km | [15 empty] | VV | 2 | 1 | True | 0 | ROZPOCET
| VV |  | skládka_tr_3*18 |  | 8274.51 | [13 empty] | VV | 2 | 2 | True | 0 | ROZPOCET
| VV |  | Součet |  | 8274.51 | [13 empty] | VV | 2 | 4 | True | 1 | ROZPOCET
34 | K | 162751137 | Vodorovné přemístění výkopku nebo sypaniny po suchu na obvyklém dopravním prostředku, bez naložení výkopku, avšak se složením bez rozhrnutí z horniny třídy těžitelnosti II skupiny 4 a 5 na vzdálenost přes 9 000 do 10 000 m | m3 | 464.983 |  | 0 |  |  |  | základní |  | 0 | 0 | 0 | 0 | 0 | 4 | K | 2 |  |  |  | ROZPOCET | [5 empty] | 0 | 0 | 0 | 0 | 0 | 1 | 0 | 4 | -2009790099
| Online PSC |  | https://podminky.urs.cz/item/CS_URS_2025_02/162751137 | [15 empty] | Online PSC | 2
| VV |  | odvoz zeminy na skládku SONO | [15 empty] | VV | 2 | 1 | True | 0 | ROZPOCET
| VV |  | (rýha+jámy+sonda)*0,50 |  | 464.983 | [13 empty] | VV | 2 | 2 | True | 0 | ROZPOCET
| VV | skládka_tr_4_5 | Součet |  | 464.983 | [13 empty] | VV | 2 | 4 | True | 1 | ROZPOCET
35 | K | 162751139 | Vodorovné přemístění výkopku nebo sypaniny po suchu na obvyklém dopravním prostředku, bez naložení výkopku, avšak se složením bez rozhrnutí z horniny třídy těžitelnosti II skupiny 4 a 5 na vzdálenost Příplatek k ceně za každých dalších i započatých 1 000 m | m3 | 8369.694 |  | 0 |  |  |  | základní |  | 0 | 0 | 0 | 0 | 0 | 4 | K | 2 |  |  |  | ROZPOCET | [5 empty] | 0 | 0 | 0 | 0 | 0 | 1 | 0 | 4 | 1692479208
| Online PSC |  | https://podminky.urs.cz/item/CS_URS_2025_02/162751139 | [15 empty] | Online PSC | 2
| VV |  | skládka 28 km | [15 empty] | VV | 2 | 1 | True | 0 | ROZPOCET
| VV |  | skládka_tr_4_5*18 |  | 8369.694 | [13 empty] | VV | 2 | 2 | True | 0 | ROZPOCET
| VV |  | Součet |  | 8369.694 | [13 empty] | VV | 2 | 4 | True | 1 | ROZPOCET
36 | K | 167151111 | Nakládání, skládání a překládání neulehlého výkopku nebo sypaniny strojně nakládání, množství přes 100 m3, z hornin třídy těžitelnosti I, skupiny 1 až 3 | m3 | 1383.288 |  | 0 |  |  |  | základní |  | 0 | 0 | 0 | 0 | 0 | 4 | K | 2 |  |  |  | ROZPOCET | [5 empty] | 0 | 0 | 0 | 0 | 0 | 1 | 0 | 4 | 1926904943
| Online PSC |  | https://podminky.urs.cz/item/CS_URS_2025_02/167151111 | [15 empty] | Online PSC | 2
| VV |  | odvoz zeminy na mezideponii | [15 empty] | VV | 2 | 1 | True | 0 | ROZPOCET
| VV |  | (rýha+jámy+sonda)*0,50 |  | 464.983 | [13 empty] | VV | 2 | 2 | True | 0 | ROZPOCET
| VV |  | nový zásypový materiál | [15 empty] | VV | 2 | 1 | True | 0 | ROZPOCET
| VV |  | nový_zásyp+lože+obsyp |  | 918.305 | [13 empty] | VV | 2 | 2 | True | 0 | ROZPOCET
| VV |  | Součet |  | 1383.288 | [13 empty] | VV | 2 | 4 | True | 1 | ROZPOCET
37 | K | 167151112 | Nakládání, skládání a překládání neulehlého výkopku nebo sypaniny strojně nakládání, množství přes 100 m3, z hornin třídy těžitelnosti II, skupiny 4 a 5 | m3 | 464.983 |  | 0 |  |  |  | základní |  | 0 | 0 | 0 | 0 | 0 | 4 | K | 2 |  |  |  | ROZPOCET | [5 empty] | 0 | 0 | 0 | 0 | 0 | 1 | 0 | 4 | -1348230852
| Online PSC |  | https://podminky.urs.cz/item/CS_URS_2025_02/167151112 | [15 empty] | Online PSC | 2
| VV |  | odvoz zeminy na mezideponii | [15 empty] | VV | 2 | 1 | True | 0 | ROZPOCET
| VV |  | (rýha+jámy+sonda)*0,50 |  | 464.983 | [13 empty] | VV | 2 | 2 | True | 0 | ROZPOCET
| VV |  | Součet |  | 464.983 | [13 empty] | VV | 2 | 4 | True | 1 | ROZPOCET
38 | M | 94621007 | poplatek za uložení stavebního odpadu zeminy a kamení zatříděného kódem 17 05 04 na recyklační skládku | t | 1849.356 |  | 0 |  |  |  | základní |  | 0 | 0 | 0 | 0 | 0 | 8 | M | 2 |  |  |  | ROZPOCET | [5 empty] | 0 | 0 | 0 | 0 | 0 | 1 | 0 | 4 | -723391349
| VV |  | odvoz zeminy na skládku SONO | [15 empty] | VV | 2 | 1 | True | 0 | ROZPOCET
| VV |  | skládka_tr_3+skládka_tr_4_5 |  | 924.678 | [13 empty] | VV | 2 | 2 | True | 0 | ROZPOCET
| VV |  | Součet |  | 924.678 | [13 empty] | VV | 2 | 4 | True | 1 | ROZPOCET
| VV |  | 924,678*2 'Přepočtené koeficientem množství |  | 1849.356 | [13 empty] | VV | 2 | 2 | False | 1 | ROZPOCET
39 | K | 171251201 | Uložení sypaniny na skládky nebo meziskládky bez hutnění s upravením uložené sypaniny do předepsaného tvaru | m3 | 1848.27 |  | 0 |  |  |  | základní |  | 0 | 0 | 0 | 0 | 0 | 4 | K | 2 |  |  |  | ROZPOCET | [5 empty] | 0 | 0 | 0 | 0 | 0 | 1 | 0 | 4 | -378470176
| Online PSC |  | https://podminky.urs.cz/item/CS_URS_2025_02/171251201 | [15 empty] | Online PSC | 2
| VV |  | odvoz zeminy na mezideponii | [15 empty] | VV | 2 | 1 | True | 0 | ROZPOCET
| VV |  | rýha+jámy+sonda |  | 929.965 | [13 empty] | VV | 2 | 2 | True | 0 | ROZPOCET
| VV |  | nový zásypový materiál | [15 empty] | VV | 2 | 1 | True | 0 | ROZPOCET
| VV |  | nový_zásyp+lože+obsyp |  | 918.305 | [13 empty] | VV | 2 | 2 | True | 0 | ROZPOCET
| VV |  | Součet |  | 1848.27 | [13 empty] | VV | 2 | 4 | True | 1 | ROZPOCET
40 | K | 174151101 | Zásyp sypaninou z jakékoliv horniny strojně s uložením výkopku ve vrstvách se zhutněním jam, šachet, rýh nebo kolem objektů v těchto vykopávkách | m3 | 528.832 |  | 0 |  |  |  | základní |  | 0 | 0 | 0 | 0 | 0 | 4 | K | 2 |  |  |  | ROZPOCET | [5 empty] | 0 | 0 | 0 | 0 | 0 | 1 | 0 | 4 | 1496888240
| Online PSC |  | https://podminky.urs.cz/item/CS_URS_2025_02/174151101 | [15 empty] | Online PSC | 2
| VV |  | D.1.3.2, D.1.4.1 | [15 empty] | VV | 2 | 1 | True | 0 | ROZPOCET
| VV |  | rýha+sonda+jámy-obsyp-lože |  | 535.204 | [13 empty] | VV | 2 | 2 | True | 0 | ROZPOCET
| VV |  | redukční komora 1 | [15 empty] | VV | 2 | 1 | True | 0 | ROZPOCET
| VV |  | -1,80*1,20*2,95 |  | -6.372 | [13 empty] | VV | 2 | 2 | True | 0 | ROZPOCET
| VV | zásyp | Součet |  | 528.832 | [13 empty] | VV | 2 | 4 | True | 1 | ROZPOCET
41 | M | 58331200 | štěrkopísek netříděný | t | 942.379 |  | 0 |  |  |  | základní |  | 0 | 0 | 0 | 0 | 0 | 8 | M | 2 |  |  |  | ROZPOCET | [5 empty] | 0 | 0 | 0 | 0 | 0 | 1 | 0 | 4 | 1601315833
| VV |  | komunikace nový 100% z celkového množství 99% | [15 empty] | VV | 2 | 1 | True | 0 | ROZPOCET
| VV |  | zásyp*1,00*0,99 |  | 523.544 | [13 empty] | VV | 2 | 2 | True | 0 | ROZPOCET
| VV | nový_zásyp | Součet |  | 523.544 | [13 empty] | VV | 2 | 4 | True | 1 | ROZPOCET
| VV |  | 523,544*1,8 'Přepočtené koeficientem množství |  | 942.379 | [13 empty] | VV | 2 | 2 | False | 1 | ROZPOCET
42 | K | 174251109 | Zásyp sypaninou z jakékoliv horniny strojně Příplatek k ceně za prohození sypaniny | m3 | 5.288 |  | 0 |  |  |  | základní |  | 0 | 0 | 0 | 0 | 0 | 4 | K | 2 |  |  |  | ROZPOCET | [5 empty] | 0 | 0 | 0 | 0 | 0 | 1 | 0 | 4 | 1606125774
| Online PSC |  | https://podminky.urs.cz/item/CS_URS_2025_02/174251109 | [15 empty] | Online PSC | 2
| VV |  | mimo komunikace 100% zpětný zásyp z celkového množství 1% | [15 empty] | VV | 2 | 1 | True | 0 | ROZPOCET
| VV |  | zásyp*1,00*0,01 |  | 5.288 | [13 empty] | VV | 2 | 2 | True | 0 | ROZPOCET
| VV | zpětný_zásyp | Součet |  | 5.288 | [13 empty] | VV | 2 | 4 | True | 1 | ROZPOCET
43 | K | 175151101 | Obsypání potrubí strojně sypaninou z vhodných hornin třídy těžitelnosti I a II, skupiny 1 až 4 nebo materiálem připraveným podél výkopu ve vzdálenosti do 3 m od jeho kraje, pro jakoukoliv hloubku výkopu a míru zhutnění bez prohození sypaniny | m3 | 284.923 |  | 0 |  |  |  | základní |  | 0 | 0 | 0 | 0 | 0 | 4 | K | 2 |  |  |  | ROZPOCET | [5 empty] | 0 | 0 | 0 | 0 | 0 | 1 | 0 | 4 | 1963420811
| Online PSC |  | https://podminky.urs.cz/item/CS_URS_2025_02/175151101 | [15 empty] | Online PSC | 2
| VV |  | D.1.3.2, D.1.4.1 | [15 empty] | VV | 2 | 1 | True | 0 | ROZPOCET
| VV |  | souběh | [15 empty] | VV | 2 | 1 | True | 0 | ROZPOCET
| VV |  | (850,24-3,40)*0,855*(0,090+0,30) |  | 282.379 | [13 empty] | VV | 2 | 2 | True | 0 | ROZPOCET
| VV |  | křížení elektro | [15 empty] | VV | 2 | 1 | True | 0 | ROZPOCET
| VV |  | 0,855*0,80*(0,010+0,30)*12 |  | 2.544 | [13 empty] | VV | 2 | 2 | True | 0 | ROZPOCET
| VV | obsyp | Součet |  | 284.923 | [13 empty] | VV | 2 | 4 | True | 1 | ROZPOCET
44 | M | 58337331 | štěrkopísek frakce 0/22 | t | 512.861 |  | 0 |  |  |  | základní |  | 0 | 0 | 0 | 0 | 0 | 8 | M | 2 |  |  |  | ROZPOCET | [5 empty] | 0 | 0 | 0 | 0 | 0 | 1 | 0 | 4 | 1511662271
| VV |  | obsyp*1,8 |  | 512.861 | [13 empty] | VV | 2 | 2 | True | 0 | ROZPOCET
| VV |  | Součet |  | 512.861 | [13 empty] | VV | 2 | 4 | True | 1 | ROZPOCET
| D | 2 | Zakládání |  |  |  | 0 | [5 empty] | 0 |  | 0.062537 |  | 0 | 1 | D | 1 |  |  |  | ROZPOCET | [11 empty] | 0
45 | K | 279113122 | Základové zdi z tvárnic ztraceného bednění včetně výplně z betonu bez zvláštních nároků na vliv prostředí třídy C 12/15, tloušťky zdiva přes 150 do 200 mm | m2 | 0.131 |  | 0 |  |  |  | základní |  | 0 | 0.47738 | 0.062537 | 0 | 0 | 4 | K | 2 |  |  |  | ROZPOCET | [5 empty] | 0 | 0 | 0 | 0 | 0 | 1 | 0 | 4 | -380766457
| Online PSC |  | https://podminky.urs.cz/item/CS_URS_2025_02/279113122 | [15 empty] | Online PSC | 2
| VV |  | D.1.5.1 | [15 empty] | VV | 2 | 1 | True | 0 | ROZPOCET
| VV |  | 0,20*0,655 |  | 0.131 | [13 empty] | VV | 2 | 2 | True | 0 | ROZPOCET
| VV |  | Součet |  | 0.131 | [13 empty] | VV | 2 | 4 | True | 1 | ROZPOCET
| D | 4 | Vodorovné konstrukce |  |  |  | 0 | [5 empty] | 0 |  | 0.29826 |  | 0 | 1 | D | 1 |  |  |  | ROZPOCET | [11 empty] | 0
46 | K | 451541111 | Lože pod potrubí, stoky a drobné objekty v otevřeném výkopu ze štěrkodrtě 0-63 mm | m3 | 0.648 |  | 0 |  |  |  | základní |  | 0 | 0 | 0 | 0 | 0 | 4 | K | 2 |  |  |  | ROZPOCET | [5 empty] | 0 | 0 | 0 | 0 | 0 | 1 | 0 | 4 | -138577091
| Online PSC |  | https://podminky.urs.cz/item/CS_URS_2025_02/451541111 | [15 empty] | Online PSC | 2
| VV |  | D.1.5.1 | [15 empty] | VV | 2 | 1 | True | 0 | ROZPOCET
| VV |  | 2,40*1,80*0,15 |  | 0.648 | [13 empty] | VV | 2 | 2 | True | 0 | ROZPOCET
| VV |  | Součet |  | 0.648 | [13 empty] | VV | 2 | 4 | True | 1 | ROZPOCET
47 | K | 451572111 | Lože pod potrubí, stoky a drobné objekty v otevřeném výkopu z kameniva drobného těženého 0 až 4 mm | m3 | 109.838 |  | 0 |  |  |  | základní |  | 0 | 0 | 0 | 0 | 0 | 4 | K | 2 |  |  |  | ROZPOCET | [5 empty] | 0 | 0 | 0 | 0 | 0 | 1 | 0 | 4 | 1985293432
| Online PSC |  | https://podminky.urs.cz/item/CS_URS_2025_02/451572111 | [15 empty] | Online PSC | 2
| VV |  | D.1.3.2, D.1.4.1 | [15 empty] | VV | 2 | 1 | True | 0 | ROZPOCET
| VV |  | souběh | [15 empty] | VV | 2 | 1 | True | 0 | ROZPOCET
| VV |  | (850,24-3,40)*0,855*0,15 |  | 108.607 | [13 empty] | VV | 2 | 2 | True | 0 | ROZPOCET
| VV |  | křížení elektro | [15 empty] | VV | 2 | 1 | True | 0 | ROZPOCET
| VV |  | 0,855*0,80*0,15*12 |  | 1.231 | [13 empty] | VV | 2 | 2 | True | 0 | ROZPOCET
| VV | lože | Součet |  | 109.838 | [13 empty] | VV | 2 | 4 | True | 1 | ROZPOCET
48 | K | 452311161 | Podkladní a zajišťovací konstrukce z betonu prostého v otevřeném výkopu bez zvýšených nároků na prostředí desky pod potrubí, stoky a drobné objekty z betonu tř. C 25/30 | m3 | 0.315 |  | 0 |  |  |  | základní |  | 0 | 0 | 0 | 0 | 0 | 4 | K | 2 |  |  |  | ROZPOCET | [5 empty] | 0 | 0 | 0 | 0 | 0 | 1 | 0 | 4 | 773637879
| Online PSC |  | https://podminky.urs.cz/item/CS_URS_2025_02/452311161 | [15 empty] | Online PSC | 2
| VV |  | D.1.5.1 | [15 empty] | VV | 2 | 1 | True | 0 | ROZPOCET
| VV |  | 2,10*1,50*0,10 |  | 0.315 | [13 empty] | VV | 2 | 2 | True | 0 | ROZPOCET
| VV |  | Součet |  | 0.315 | [13 empty] | VV | 2 | 4 | True | 1 | ROZPOCET
49 | K | 452313141 | Podkladní a zajišťovací konstrukce z betonu prostého v otevřeném výkopu bez zvýšených nároků na prostředí bloky pro potrubí z betonu tř. C 16/20 | m3 | 1.873 |  | 0 |  |  |  | základní |  | 0 | 0 | 0 | 0 | 0 | 4 | K | 2 |  |  |  | ROZPOCET | [5 empty] | 0 | 0 | 0 | 0 | 0 | 1 | 0 | 4 | 116241496
| Online PSC |  | https://podminky.urs.cz/item/CS_URS_2025_02/452313141 | [15 empty] | Online PSC | 2
| VV |  | (0,34*0,34*0,30)*54 |  | 1.873 | [13 empty] | VV | 2 | 2 | True | 0 | ROZPOCET
| VV |  | Součet |  | 1.873 | [13 empty] | VV | 2 | 4 | True | 1 | ROZPOCET
50 | K | 452351111 | Bednění podkladních a zajišťovacích konstrukcí v otevřeném výkopu desek nebo sedlových loží pod potrubí, stoky a drobné objekty zřízení | m2 | 0.72 |  | 0 |  |  |  | základní |  | 0 | 0.00788 | 0.0056736 | 0 | 0 | 4 | K | 2 |  |  |  | ROZPOCET | [5 empty] | 0 | 0 | 0 | 0 | 0 | 1 | 0 | 4 | -87969023
| Online PSC |  | https://podminky.urs.cz/item/CS_URS_2025_02/452351111 | [15 empty] | Online PSC | 2
| VV |  | D.1.5.1 | [15 empty] | VV | 2 | 1 | True | 0 | ROZPOCET
| VV |  | (2,10+1,50)*2*0,10 |  | 0.72 | [13 empty] | VV | 2 | 2 | True | 0 | ROZPOCET
| VV |  | Součet |  | 0.72 | [13 empty] | VV | 2 | 4 | True | 1 | ROZPOCET
51 | K | 452351112 | Bednění podkladních a zajišťovacích konstrukcí v otevřeném výkopu desek nebo sedlových loží pod potrubí, stoky a drobné objekty odstranění | m2 | 0.72 |  | 0 |  |  |  | základní |  | 0 | 0 | 0 | 0 | 0 | 4 | K | 2 |  |  |  | ROZPOCET | [5 empty] | 0 | 0 | 0 | 0 | 0 | 1 | 0 | 4 | -373416589
| Online PSC |  | https://podminky.urs.cz/item/CS_URS_2025_02/452351112 | [15 empty] | Online PSC | 2
| VV |  | D.1.5.1 | [15 empty] | VV | 2 | 1 | True | 0 | ROZPOCET
| VV |  | (2,10+1,50)*2*0,10 |  | 0.72 | [13 empty] | VV | 2 | 2 | True | 0 | ROZPOCET
| VV |  | Součet |  | 0.72 | [13 empty] | VV | 2 | 4 | True | 1 | ROZPOCET
52 | K | 452353111 | Bednění podkladních a zajišťovacích konstrukcí v otevřeném výkopu bloků pro potrubí zřízení | m2 | 22.032 |  | 0 |  |  |  | základní |  | 0 | 0.01328 | 0.29258 | 0 | 0 | 4 | K | 2 |  |  |  | ROZPOCET | [5 empty] | 0 | 0 | 0 | 0 | 0 | 1 | 0 | 4 | -815763663
| Online PSC |  | https://podminky.urs.cz/item/CS_URS_2025_02/452353111 | [15 empty] | Online PSC | 2
| VV |  | (0,34+0,34)*0,30*2*54 |  | 22.032 | [13 empty] | VV | 2 | 2 | True | 0 | ROZPOCET
| VV |  | Součet |  | 22.032 | [13 empty] | VV | 2 | 4 | True | 1 | ROZPOCET
53 | K | 452353112 | Bednění podkladních a zajišťovacích konstrukcí v otevřeném výkopu bloků pro potrubí odstranění | m2 | 22.032 |  | 0 |  |  |  | základní |  | 0 | 0 | 0 | 0 | 0 | 4 | K | 2 |  |  |  | ROZPOCET | [5 empty] | 0 | 0 | 0 | 0 | 0 | 1 | 0 | 4 | 293098897
| Online PSC |  | https://podminky.urs.cz/item/CS_URS_2025_02/452353112 | [15 empty] | Online PSC | 2
| VV |  | (0,34+0,34)*0,30*2*54 |  | 22.032 | [13 empty] | VV | 2 | 2 | True | 0 | ROZPOCET
| VV |  | Součet |  | 22.032 | [13 empty] | VV | 2 | 4 | True | 1 | ROZPOCET
| D | 6 | Úpravy povrchů, podlahy a osazování výplní |  |  |  | 0 | [5 empty] | 0 |  | 1.0808 |  | 0 | 1 | D | 1 |  |  |  | ROZPOCET | [11 empty] | 0
54 | K | 631311136 | Mazanina z betonu prostého bez zvýšených nároků na prostředí tl. přes 120 do 240 mm tř. C 25/30 | m3 | 0.432 |  | 0 |  |  |  | základní |  | 0 | 2.5019 | 1.0808 | 0 | 0 | 4 | K | 2 |  |  |  | ROZPOCET | [5 empty] | 0 | 0 | 0 | 0 | 0 | 1 | 0 | 4 | -1775890217
| Online PSC |  | https://podminky.urs.cz/item/CS_URS_2025_02/631311136 | [15 empty] | Online PSC | 2
| VV |  | D.1.5.1 | [15 empty] | VV | 2 | 1 | True | 0 | ROZPOCET
| VV |  | 1,20*1,80*0,20 |  | 0.432 | [13 empty] | VV | 2 | 2 | True | 0 | ROZPOCET
| VV |  | Součet |  | 0.432 | [13 empty] | VV | 2 | 4 | True | 1 | ROZPOCET
| D | 8 | Trubní vedení |  |  |  | 0 | [5 empty] | 0 |  | 8.4602 |  | 0 | 1 | D | 1 |  |  |  | ROZPOCET | [11 empty] | 0
55 | K | 857242122 | Montáž litinových tvarovek na potrubí litinovém tlakovém jednoosých na potrubí z trub přírubových v otevřeném výkopu, kanálu nebo v šachtě DN 80 | kus | 14 |  | 0 |  |  |  | základní |  | 0 | 0.00167 | 0.02338 | 0 | 0 | 4 | K | 2 |  |  |  | ROZPOCET | [5 empty] | 0 | 0 | 0 | 0 | 0 | 1 | 0 | 4 | -1362466892
| Online PSC |  | https://podminky.urs.cz/item/CS_URS_2025_02/857242122 | [15 empty] | Online PSC | 2
| VV |  | D.1.6.2 | [15 empty] | VV | 2 | 1 | True | 0 | ROZPOCET
| VV |  | 1+1+8 |  | 10 | [13 empty] | VV | 2 | 2 | True | 0 | ROZPOCET
| VV |  | D.1.5.3 | [15 empty] | VV | 2 | 1 | True | 0 | ROZPOCET
| VV |  | 2+2 |  | 4 | [13 empty] | VV | 2 | 2 | True | 0 | ROZPOCET
| VV |  | Součet |  | 14 | [13 empty] | VV | 2 | 4 | True | 1 | ROZPOCET
56 | M | HWL.505008020016 | KOLENO PATNÍ PŘÍRUBOVÉ DLOUHÉ 80 | kus | 1 |  | 0 |  |  |  | základní |  | 0 | 0.0163 | 0.0163 | 0 | 0 | 8 | M | 2 |  |  |  | ROZPOCET | [5 empty] | 0 | 0 | 0 | 0 | 0 | 1 | 0 | 4 | 1344819715
| VV |  | 1 |  | 1 | [13 empty] | VV | 2 | 2 | True | 0 | ROZPOCET
| VV |  | Součet |  | 1 | [13 empty] | VV | 2 | 4 | True | 1 | ROZPOCET
57 | M | HWL.850008060016 | TVAROVKA FF KUS 80/600 | kus | 3 |  | 0 |  |  |  | základní |  | 0 | 0.0157 | 0.0471 | 0 | 0 | 8 | M | 2 |  |  |  | ROZPOCET | [5 empty] | 0 | 0 | 0 | 0 | 0 | 1 | 0 | 4 | -131864894
| VV |  | 1 |  | 1 | [13 empty] | VV | 2 | 2 | True | 0 | ROZPOCET
| VV |  | redukční komora 1 | [15 empty] | VV | 2 | 1 | True | 0 | ROZPOCET
| VV |  | 2 |  | 2 | [13 empty] | VV | 2 | 2 | True | 0 | ROZPOCET
| VV |  | Součet |  | 3 | [13 empty] | VV | 2 | 4 | True | 1 | ROZPOCET
58 | M | NCL.470909010 | BFL d90 / DN80 PN16, PP příruba s ocel.výztuhou, na tupo (8xM16), vrtání PN10/PN16 | kus | 10 |  | 0 |  |  |  | základní |  | 0 | 0.00118 | 0.0118 | 0 | 0 | 8 | M | 2 |  |  |  | ROZPOCET | [5 empty] | 0 | 0 | 0 | 0 | 0 | 1 | 0 | 4 | 1246485376
| VV |  | 8 |  | 8 | [13 empty] | VV | 2 | 2 | True | 0 | ROZPOCET
| VV |  | redukční komora 1 | [15 empty] | VV | 2 | 1 | True | 0 | ROZPOCET
| VV |  | 2 |  | 2 | [13 empty] | VV | 2 | 2 | True | 0 | ROZPOCET
| VV |  | Součet |  | 10 | [13 empty] | VV | 2 | 4 | True | 1 | ROZPOCET
59 | K | 857244122 | Montáž litinových tvarovek na potrubí litinovém tlakovém odbočných na potrubí z trub přírubových v otevřeném výkopu, kanálu nebo v šachtě DN 80 | kus | 3 |  | 0 |  |  |  | základní |  | 0 | 0.00171 | 0.00513 | 0 | 0 | 4 | K | 2 |  |  |  | ROZPOCET | [5 empty] | 0 | 0 | 0 | 0 | 0 | 1 | 0 | 4 | 1848406106
| Online PSC |  | https://podminky.urs.cz/item/CS_URS_2025_02/857244122 | [15 empty] | Online PSC | 2
| VV |  | D.1.6.2 | [15 empty] | VV | 2 | 1 | True | 0 | ROZPOCET
| VV |  | 2+1 |  | 3 | [13 empty] | VV | 2 | 2 | True | 0 | ROZPOCET
| VV |  | Součet |  | 3 | [13 empty] | VV | 2 | 4 | True | 1 | ROZPOCET
60 | M | HWL.851008008016 | TVAROVKA T KUS 80-80 | kus | 2 |  | 0 |  |  |  | základní |  | 0 | 0.0155 | 0.031 | 0 | 0 | 8 | M | 2 |  |  |  | ROZPOCET | [5 empty] | 0 | 0 | 0 | 0 | 0 | 1 | 0 | 4 | 46651609
| VV |  | 2 |  | 2 | [13 empty] | VV | 2 | 2 | True | 0 | ROZPOCET
| VV |  | Součet |  | 2 | [13 empty] | VV | 2 | 4 | True | 1 | ROZPOCET
61 | M | HWL.851008005016 | TVAROVKA T KUS 80-50 | kus | 1 |  | 0 |  |  |  | základní |  | 0 | 0.014 | 0.014 | 0 | 0 | 8 | M | 2 |  |  |  | ROZPOCET | [5 empty] | 0 | 0 | 0 | 0 | 0 | 1 | 0 | 4 | 464261644
| VV |  | 1 |  | 1 | [13 empty] | VV | 2 | 2 | True | 0 | ROZPOCET
| VV |  | Součet |  | 1 | [13 empty] | VV | 2 | 4 | True | 1 | ROZPOCET
62 | K | 871241211 | Montáž vodovodního potrubí z polyetylenu PE100 RC v otevřeném výkopu svařovaných elektrotvarovkou SDR 11/PN16 d 90 x 8,2 mm | m | 850.24 |  | 0 |  |  |  | základní |  | 0 | 0 | 0 | 0 | 0 | 4 | K | 2 |  |  |  | ROZPOCET | [5 empty] | 0 | 0 | 0 | 0 | 0 | 1 | 0 | 4 | 718276509
| Online PSC |  | https://podminky.urs.cz/item/CS_URS_2025_02/871241211 | [15 empty] | Online PSC | 2
| VV |  | D.1.6.2 | [15 empty] | VV | 2 | 1 | True | 0 | ROZPOCET
| VV |  | 850,24 |  | 850.24 | [13 empty] | VV | 2 | 2 | True | 0 | ROZPOCET
| VV |  | Součet |  | 850.24 | [13 empty] | VV | 2 | 4 | True | 1 | ROZPOCET
63 | M | GRX.101388 | pitná voda - roura PE100 RC+ d90x8,2mm SDR11/PN16, návin 100m | m | 862.994 |  | 0 |  |  |  | základní |  | 0 | 0.00213 | 1.8382 | 0 | 0 | 8 | M | 2 |  |  |  | ROZPOCET | [5 empty] | 0 | 0 | 0 | 0 | 0 | 1 | 0 | 4 | -159112473
| VV |  | 850,24*1,015 |  | 862.994 | [13 empty] | VV | 2 | 2 | True | 0 | ROZPOCET
| VV |  | Součet |  | 862.994 | [13 empty] | VV | 2 | 4 | True | 1 | ROZPOCET
64 | K | 877241101 | Montáž tvarovek na vodovodním plastovém potrubí z polyetylenu PE 100 elektrotvarovek SDR 11/PN16 spojek, oblouků nebo redukcí d 90 | kus | 103 |  | 0 |  |  |  | základní |  | 0 | 0 | 0 | 0 | 0 | 4 | K | 2 |  |  |  | ROZPOCET | [5 empty] | 0 | 0 | 0 | 0 | 0 | 1 | 0 | 4 | -228150941
| Online PSC |  | https://podminky.urs.cz/item/CS_URS_2025_02/877241101 | [15 empty] | Online PSC | 2
| VV |  | D.1.6.2 | [15 empty] | VV | 2 | 1 | True | 0 | ROZPOCET
| VV |  | 103 |  | 103 | [13 empty] | VV | 2 | 2 | True | 0 | ROZPOCET
| VV |  | Součet |  | 103 | [13 empty] | VV | 2 | 4 | True | 1 | ROZPOCET
65 | M | NCL.612687 | MB d 90, PE100, SDR11, spojka s lehce vyrazitelným dorazem, elektro | kus | 103 |  | 0 |  |  |  | základní |  | 0 | 0.00039 | 0.04017 | 0 | 0 | 8 | M | 2 |  |  |  | ROZPOCET | [5 empty] | 0 | 0 | 0 | 0 | 0 | 1 | 0 | 4 | -838896331
| VV |  | 103 |  | 103 | [13 empty] | VV | 2 | 2 | True | 0 | ROZPOCET
| VV |  | Součet |  | 103 | [13 empty] | VV | 2 | 4 | True | 1 | ROZPOCET
66 | K | 877241110 | Montáž tvarovek na vodovodním plastovém potrubí z polyetylenu PE 100 elektrotvarovek SDR 11/PN16 kolen 45° d 90 | kus | 7 |  | 0 |  |  |  | základní |  | 0 | 0 | 0 | 0 | 0 | 4 | K | 2 |  |  |  | ROZPOCET | [5 empty] | 0 | 0 | 0 | 0 | 0 | 1 | 0 | 4 | 882686983
| Online PSC |  | https://podminky.urs.cz/item/CS_URS_2025_02/877241110 | [15 empty] | Online PSC | 2
| VV |  | D.1.6.2 | [15 empty] | VV | 2 | 1 | True | 0 | ROZPOCET
| VV |  | 2+5 |  | 7 | [13 empty] | VV | 2 | 2 | True | 0 | ROZPOCET
| VV |  | Součet |  | 7 | [13 empty] | VV | 2 | 4 | True | 1 | ROZPOCET
67 | M | NCL.612102 | W45 d90, PE100, SDR11, koleno 45°, elektro | kus | 2 |  | 0 |  |  |  | základní |  | 0 | 0.00081 | 0.00162 | 0 | 0 | 8 | M | 2 |  |  |  | ROZPOCET | [5 empty] | 0 | 0 | 0 | 0 | 0 | 1 | 0 | 4 | 1417170455
| VV |  | 2 |  | 2 | [13 empty] | VV | 2 | 2 | True | 0 | ROZPOCET
| VV |  | Součet |  | 2 | [13 empty] | VV | 2 | 4 | True | 1 | ROZPOCET
68 | M | NCL.615272 | W30 d90, PE100, SDR11, koleno 30°, elektro | kus | 5 |  | 0 |  |  |  | základní |  | 0 | 0.00078 | 0.0039 | 0 | 0 | 8 | M | 2 |  |  |  | ROZPOCET | [5 empty] | 0 | 0 | 0 | 0 | 0 | 1 | 0 | 4 | 50075507
| VV |  | 5 |  | 5 | [13 empty] | VV | 2 | 2 | True | 0 | ROZPOCET
| VV |  | Součet |  | 5 | [13 empty] | VV | 2 | 4 | True | 1 | ROZPOCET
69 | K | 877241201 | Montáž tvarovek na vodovodním plastovém potrubí z polyetylenu PE 100 svařovaných na tupo SDR 11/PN16 oblouků nebo redukcí d 90 | kus | 10 |  | 0 |  |  |  | základní |  | 0 | 0 | 0 | 0 | 0 | 4 | K | 2 |  |  |  | ROZPOCET | [5 empty] | 0 | 0 | 0 | 0 | 0 | 1 | 0 | 4 | -1145748471
| Online PSC |  | https://podminky.urs.cz/item/CS_URS_2025_02/877241201 | [15 empty] | Online PSC | 2
| VV |  | D.1.6.2 | [15 empty] | VV | 2 | 1 | True | 0 | ROZPOCET
| VV |  | 8 |  | 8 | [13 empty] | VV | 2 | 2 | True | 0 | ROZPOCET
| VV |  | D.1.5.3 | [15 empty] | VV | 2 | 1 | True | 0 | ROZPOCET
| VV |  | 2 |  | 2 | [13 empty] | VV | 2 | 2 | True | 0 | ROZPOCET
| VV |  | Součet |  | 10 | [13 empty] | VV | 2 | 4 | True | 1 | ROZPOCET
70 | M | NCL.470904511 | BE d90, PE100, SDR11, PN16, lemový nákružek, na tupo, dlouhý | kus | 10 |  | 0 |  |  |  | základní |  | 0 | 0.00046 | 0.0046 | 0 | 0 | 8 | M | 2 |  |  |  | ROZPOCET | [5 empty] | 0 | 0 | 0 | 0 | 0 | 1 | 0 | 4 | -609181795
| VV |  | 8 |  | 8 | [13 empty] | VV | 2 | 2 | True | 0 | ROZPOCET
| VV |  | redukční komora 1 | [15 empty] | VV | 2 | 1 | True | 0 | ROZPOCET
| VV |  | 2 |  | 2 | [13 empty] | VV | 2 | 2 | True | 0 | ROZPOCET
| VV |  | Součet |  | 10 | [13 empty] | VV | 2 | 4 | True | 1 | ROZPOCET
71 | K | 877241201 | Montáž tvarovek na vodovodním plastovém potrubí z polyetylenu PE 100 svařovaných na tupo SDR 11/PN16 oblouků nebo redukcí d 90 | kus | 44 |  | 0 |  |  |  | základní |  | 0 | 0 | 0 | 0 | 0 | 4 | K | 2 |  |  |  | ROZPOCET | [5 empty] | 0 | 0 | 0 | 0 | 0 | 1 | 0 | 4 | 1821282609
| Online PSC |  | https://podminky.urs.cz/item/CS_URS_2025_02/877241201 | [15 empty] | Online PSC | 2
| VV |  | D.1.6.2 | [15 empty] | VV | 2 | 1 | True | 0 | ROZPOCET
| VV |  | 40+4 |  | 44 | [13 empty] | VV | 2 | 2 | True | 0 | ROZPOCET
| VV |  | Součet |  | 44 | [13 empty] | VV | 2 | 4 | True | 1 | ROZPOCET
72 | M | NCL.190914511 | BB11, d90, PE100, SDR11, PN16, R = 1,5 x d, oblouk 11° bezešvý, na tupo, dlouhý | kus | 40 |  | 0 |  |  |  | základní |  | 0 | 0 | 0 | 0 | 0 | 8 | M | 2 |  |  |  | ROZPOCET | [5 empty] | 0 | 0 | 0 | 0 | 0 | 1 | 0 | 4 | -1907580448
| VV |  | 40 |  | 40 | [13 empty] | VV | 2 | 2 | True | 0 | ROZPOCET
| VV |  | Součet |  | 40 | [13 empty] | VV | 2 | 4 | True | 1 | ROZPOCET
73 | M | NCL.190925511 | BB22, d90, PE100, SDR11, PN16, R = 1,5 x d, oblouk 22° bezešvý, na tupo, dlouhý | kus | 4 |  | 0 |  |  |  | základní |  | 0 | 0 | 0 | 0 | 0 | 8 | M | 2 |  |  |  | ROZPOCET | [5 empty] | 0 | 0 | 0 | 0 | 0 | 1 | 0 | 4 | 343627490
| VV |  | 4 |  | 4 | [13 empty] | VV | 2 | 2 | True | 0 | ROZPOCET
| VV |  | Součet |  | 4 | [13 empty] | VV | 2 | 4 | True | 1 | ROZPOCET
74 | K | 891241112 | Montáž vodovodních armatur na potrubí šoupátek nebo klapek uzavíracích v otevřeném výkopu nebo v šachtách s osazením zemní soupravy (bez poklopů) DN 80 | kus | 6 |  | 0 |  |  |  | základní |  | 0 | 0.00162 | 0.00972 | 0 | 0 | 4 | K | 2 |  |  |  | ROZPOCET | [5 empty] | 0 | 0 | 0 | 0 | 0 | 1 | 0 | 4 | -1973947387
| Online PSC |  | https://podminky.urs.cz/item/CS_URS_2025_02/891241112 | [15 empty] | Online PSC | 2
| VV |  | D.1.6.2 | [15 empty] | VV | 2 | 1 | True | 0 | ROZPOCET
| VV |  | 6 |  | 6 | [13 empty] | VV | 2 | 2 | True | 0 | ROZPOCET
| VV |  | Součet |  | 6 | [13 empty] | VV | 2 | 4 | True | 1 | ROZPOCET
75 | M | HWL.400208000016 | ŠOUPĚ E2 PŘÍRUBOVÉ KRÁTKÉ 80 | kus | 6 |  | 0 |  |  |  | základní |  | 0 | 0.01847 | 0.11082 | 0 | 0 | 8 | M | 2 |  |  |  | ROZPOCET | [5 empty] | 0 | 0 | 0 | 0 | 0 | 1 | 0 | 4 | -689488325
| VV |  | 6 |  | 6 | [13 empty] | VV | 2 | 2 | True | 0 | ROZPOCET
| VV |  | Součet |  | 6 | [13 empty] | VV | 2 | 4 | True | 1 | ROZPOCET
76 | M | 950205010003 | SOUPRAVA ZEMNÍ TELESKOPICKÁ E2/E3-1,3 -1,8 50-100 (1,3-1,8m) | kus | 6 |  | 0 |  |  |  | základní |  | 0 | 0.00631 | 0.03786 | 0 | 0 | 8 | M | 2 |  |  |  | ROZPOCET | [5 empty] | 0 | 0 | 0 | 0 | 0 | 1 | 0 | 4 | -1626935235
| VV |  | 6 |  | 6 | [13 empty] | VV | 2 | 2 | True | 0 | ROZPOCET
| VV |  | Součet |  | 6 | [13 empty] | VV | 2 | 4 | True | 1 | ROZPOCET
77 | K | 891241222 | Montáž vodovodních armatur na potrubí šoupátek nebo klapek uzavíracích v šachtách s ručním kolečkem DN 80 | kus | 3 |  | 0 |  |  |  | základní |  | 0 | 0.00162 | 0.00486 | 0 | 0 | 4 | K | 2 |  |  |  | ROZPOCET | [5 empty] | 0 | 0 | 0 | 0 | 0 | 1 | 0 | 4 | 1100322238
| Online PSC |  | https://podminky.urs.cz/item/CS_URS_2025_02/891241222 | [15 empty] | Online PSC | 2
| VV |  | D.1.5.3 | [15 empty] | VV | 2 | 1 | True | 0 | ROZPOCET
| VV |  | 2+1 |  | 3 | [13 empty] | VV | 2 | 2 | True | 0 | ROZPOCET
| VV |  | Součet |  | 3 | [13 empty] | VV | 2 | 4 | True | 1 | ROZPOCET
78 | M | HWL.400208000016 | ŠOUPĚ E2 PŘÍRUBOVÉ KRÁTKÉ 80 | kus | 2 |  | 0 |  |  |  | základní |  | 0 | 0.01847 | 0.03694 | 0 | 0 | 8 | M | 2 |  |  |  | ROZPOCET | [5 empty] | 0 | 0 | 0 | 0 | 0 | 1 | 0 | 4 | -808264185
| VV |  | redukční komora 1 | [15 empty] | VV | 2 | 1 | True | 0 | ROZPOCET
| VV |  | 2 |  | 2 | [13 empty] | VV | 2 | 2 | True | 0 | ROZPOCET
| VV |  | Součet |  | 2 | [13 empty] | VV | 2 | 4 | True | 1 | ROZPOCET
79 | M | HWL.780008000000 | KOLO RUČNÍ 65-80 | kus | 2 |  | 0 |  |  |  | základní |  | 0 | 0.00105 | 0.0021 | 0 | 0 | 8 | M | 2 |  |  |  | ROZPOCET | [5 empty] | 0 | 0 | 0 | 0 | 0 | 1 | 0 | 4 | -2000017664
| VV |  | redukční komora 1 | [15 empty] | VV | 2 | 1 | True | 0 | ROZPOCET
| VV |  | 2 |  | 2 | [13 empty] | VV | 2 | 2 | True | 0 | ROZPOCET
| VV |  | Součet |  | 2 | [13 empty] | VV | 2 | 4 | True | 1 | ROZPOCET
80 | M | HWL.991108000016 | LAPAČ NEČISTOT 80 | kus | 1 |  | 0 |  |  |  | základní |  | 0 | 0.019 | 0.019 | 0 | 0 | 8 | M | 2 |  |  |  | ROZPOCET | [5 empty] | 0 | 0 | 0 | 0 | 0 | 1 | 0 | 4 | 196641703
| VV |  | redukční komora 1 | [15 empty] | VV | 2 | 1 | True | 0 | ROZPOCET
| VV |  | 1 |  | 1 | [13 empty] | VV | 2 | 2 | True | 0 | ROZPOCET
| VV |  | Součet |  | 1 | [13 empty] | VV | 2 | 4 | True | 1 | ROZPOCET
81 | K | 891243431 | Montáž vodovodních armatur na potrubí ventilů regulačních plovákových v objektech DN 80 | kus | 1 |  | 0 |  |  |  | základní |  | 0 | 0.00137 | 0.00137 | 0 | 0 | 4 | K | 2 |  |  |  | ROZPOCET | [5 empty] | 0 | 0 | 0 | 0 | 0 | 1 | 0 | 4 | -1537862908
| Online PSC |  | https://podminky.urs.cz/item/CS_URS_2025_02/891243431 | [15 empty] | Online PSC | 2
| VV |  | D.1.5.3 | [15 empty] | VV | 2 | 1 | True | 0 | ROZPOCET
| VV |  | 1 |  | 1 | [13 empty] | VV | 2 | 2 | True | 0 | ROZPOCET
| VV |  | Součet |  | 1 | [13 empty] | VV | 2 | 4 | True | 1 | ROZPOCET
82 | M | HWL.150008000016 | HAWIDO REGULACE TLAKU 80 | kus | 1 |  | 0 |  |  |  | základní |  | 0 | 0.027 | 0.027 | 0 | 0 | 8 | M | 2 |  |  |  | ROZPOCET | [5 empty] | 0 | 0 | 0 | 0 | 0 | 1 | 0 | 4 | 1182986485
| VV |  | redukční komora 1 | [15 empty] | VV | 2 | 1 | True | 0 | ROZPOCET
| VV |  | 1 |  | 1 | [13 empty] | VV | 2 | 2 | True | 0 | ROZPOCET
| VV |  | Součet |  | 1 | [13 empty] | VV | 2 | 4 | True | 1 | ROZPOCET
83 | K | 891247111 | Montáž vodovodních armatur na potrubí hydrantů podzemních (bez osazení poklopů) DN 80 | kus | 1 |  | 0 |  |  |  | základní |  | 0 | 0.00136 | 0.00136 | 0 | 0 | 4 | K | 2 |  |  |  | ROZPOCET | [5 empty] | 0 | 0 | 0 | 0 | 0 | 1 | 0 | 4 | -1229957808
| Online PSC |  | https://podminky.urs.cz/item/CS_URS_2025_02/891247111 | [15 empty] | Online PSC | 2
| VV |  | D.1.6.2 | [15 empty] | VV | 2 | 1 | True | 0 | ROZPOCET
| VV |  | 1 |  | 1 | [13 empty] | VV | 2 | 2 | True | 0 | ROZPOCET
| VV |  | Součet |  | 1 | [13 empty] | VV | 2 | 4 | True | 1 | ROZPOCET
84 | M | HWL.D49008010016 | HYDRANT PODZEMNÍ PLNOPRŮTOKOVÝ 80/1,0 m | kus | 1 |  | 0 |  |  |  | základní |  | 0 | 0.0354 | 0.0354 | 0 | 0 | 8 | M | 2 |  |  |  | ROZPOCET | [5 empty] | 0 | 0 | 0 | 0 | 0 | 1 | 0 | 4 | -1387487618
| VV |  | 1 |  | 1 | [13 empty] | VV | 2 | 2 | True | 0 | ROZPOCET
| VV |  | Součet |  | 1 | [13 empty] | VV | 2 | 4 | True | 1 | ROZPOCET
85 | M | 999900000000 | DRENÁŽNÍ OBAL K HYDRANTŮM | kus | 1 |  | 0 |  |  |  | základní |  | 0 | 0.0015 | 0.0015 | 0 | 0 | 8 | M | 2 |  |  |  | ROZPOCET | [5 empty] | 0 | 0 | 0 | 0 | 0 | 1 | 0 | 4 | -1526003744
| VV |  | 1 |  | 1 | [13 empty] | VV | 2 | 2 | True | 0 | ROZPOCET
| VV |  | Součet |  | 1 | [13 empty] | VV | 2 | 4 | True | 1 | ROZPOCET
86 | K | 892241111 | Tlakové zkoušky vodou na potrubí DN do 80 | m | 850.24 |  | 0 |  |  |  | základní |  | 0 | 0 | 0 | 0 | 0 | 4 | K | 2 |  |  |  | ROZPOCET | [5 empty] | 0 | 0 | 0 | 0 | 0 | 1 | 0 | 4 | -981947379
| Online PSC |  | https://podminky.urs.cz/item/CS_URS_2025_02/892241111 | [15 empty] | Online PSC | 2
| VV |  | 850,24 |  | 850.24 | [13 empty] | VV | 2 | 2 | True | 0 | ROZPOCET
| VV |  | Součet |  | 850.24 | [13 empty] | VV | 2 | 4 | True | 1 | ROZPOCET
87 | K | 892273122 | Proplach a dezinfekce vodovodního potrubí DN od 80 do 125 | m | 850.24 |  | 0 |  |  |  | základní |  | 0 | 0 | 0 | 0 | 0 | 4 | K | 2 |  |  |  | ROZPOCET | [5 empty] | 0 | 0 | 0 | 0 | 0 | 1 | 0 | 4 | -148021927
| Online PSC |  | https://podminky.urs.cz/item/CS_URS_2025_02/892273122 | [15 empty] | Online PSC | 2
| VV |  | 850,24 |  | 850.24 | [13 empty] | VV | 2 | 2 | True | 0 | ROZPOCET
| VV |  | Součet |  | 850.24 | [13 empty] | VV | 2 | 4 | True | 1 | ROZPOCET
88 | K | 892372111 | Tlakové zkoušky vodou zabezpečení konců potrubí při tlakových zkouškách DN do 300 | kus | 8 |  | 0 |  |  |  | základní |  | 0 | 0.45937 | 3.675 | 0 | 0 | 4 | K | 2 |  |  |  | ROZPOCET | [5 empty] | 0 | 0 | 0 | 0 | 0 | 1 | 0 | 4 | -893465262
| Online PSC |  | https://podminky.urs.cz/item/CS_URS_2025_02/892372111 | [15 empty] | Online PSC | 2
| VV |  | 8 |  | 8 | [13 empty] | VV | 2 | 2 | True | 0 | ROZPOCET
| VV |  | Součet |  | 8 | [13 empty] | VV | 2 | 4 | True | 1 | ROZPOCET
89 | K | 893420101.R | Osazení redukční komory z betonových dílců | kus | 1 |  | 0 |  |  |  | základní |  | 0 | 0.38627 | 0.38627 | 0 | 0 | 4 | K | 2 |  |  |  | ROZPOCET | [5 empty] | 0 | 0 | 0 | 0 | 0 | 1 | 0 | 4 | -362743368
| VV |  | D.1.5.1 | [15 empty] | VV | 2 | 1 | True | 0 | ROZPOCET
| VV |  | 1 |  | 1 | [13 empty] | VV | 2 | 2 | True | 0 | ROZPOCET
| VV |  | Součet |  | 1 | [13 empty] | VV | 2 | 4 | True | 1 | ROZPOCET
90 | M | 59224497.R | Prefa redukční komora vč. dopravy | kus | 1 |  | 0 |  |  |  | základní |  | 0 | 0.589 | 0.589 | 0 | 0 | 8 | M | 2 |  |  |  | ROZPOCET | [5 empty] | 0 | 0 | 0 | 0 | 0 | 1 | 0 | 4 | -1046456945
| VV |  | D.1.5.1 | [15 empty] | VV | 2 | 1 | True | 0 | ROZPOCET
| VV |  | redukční komora vnější rozměry tl. stěn 0,15 m = 2,10*1,50*2,40 | [15 empty] | VV | 2 | 1 | True | 0 | ROZPOCET
| VV |  | vstupní komín - nástavec v 0,250m pro poklop 0,60*0,90m | [15 empty] | VV | 2 | 1 | True | 0 | ROZPOCET
| VV |  | 1 |  | 1 | [13 empty] | VV | 2 | 2 | True | 0 | ROZPOCET
| VV |  | Součet |  | 1 | [13 empty] | VV | 2 | 4 | True | 1 | ROZPOCET
91 | K | 899104112 | Osazení poklopů šachtových litinových, ocelových nebo železobetonových včetně rámů pro třídu zatížení D400, E600 | kus | 1 |  | 0 |  |  |  | základní |  | 0 | 0.09 | 0.09 | 0 | 0 | 4 | K | 2 |  |  |  | ROZPOCET | [5 empty] | 0 | 0 | 0 | 0 | 0 | 1 | 0 | 4 | -1457070779
| Online PSC |  | https://podminky.urs.cz/item/CS_URS_2025_02/899104112 | [15 empty] | Online PSC | 2
| VV |  | D.1.5.1 | [15 empty] | VV | 2 | 1 | True | 0 | ROZPOCET
| VV |  | 1 |  | 1 | [13 empty] | VV | 2 | 2 | True | 0 | ROZPOCET
| VV |  | Součet |  | 1 | [13 empty] | VV | 2 | 4 | True | 1 | ROZPOCET
92 | M | 63126061 | poklop kompozitní zátěžový hranatý včetně rámů a příslušenství 600/900mm D400 | kus | 1 |  | 0 |  |  |  | základní |  | 0 | 0.0465 | 0.0465 | 0 | 0 | 8 | M | 2 |  |  |  | ROZPOCET | [5 empty] | 0 | 0 | 0 | 0 | 0 | 1 | 0 | 4 | 1612998272
| VV |  | 1 |  | 1 | [13 empty] | VV | 2 | 2 | True | 0 | ROZPOCET
| VV |  | Součet |  | 1 | [13 empty] | VV | 2 | 4 | True | 1 | ROZPOCET
93 | K | 899401112 | Osazení poklopů uličních s pevným rámem litinových šoupátkových | kus | 6 |  | 0 |  |  |  | základní |  | 0 | 0.04 | 0.24 | 0 | 0 | 4 | K | 2 |  |  |  | ROZPOCET | [5 empty] | 0 | 0 | 0 | 0 | 0 | 1 | 0 | 4 | -1434504911
| Online PSC |  | https://podminky.urs.cz/item/CS_URS_2025_02/899401112 | [15 empty] | Online PSC | 2
| VV |  | D.1.6.2 | [15 empty] | VV | 2 | 1 | True | 0 | ROZPOCET
| VV |  | 6 |  | 6 | [13 empty] | VV | 2 | 2 | True | 0 | ROZPOCET
| VV |  | Součet |  | 6 | [13 empty] | VV | 2 | 4 | True | 1 | ROZPOCET
94 | M | HWL.1750KASI0001 | POKLOP ULIČNÍ SAMONIVELAČNÍ ŠOUPÁTKOVÝ BEZ LOGA VODA | kus | 6 |  | 0 |  |  |  | základní |  | 0 | 0.013 | 0.078 | 0 | 0 | 8 | M | 2 |  |  |  | ROZPOCET | [5 empty] | 0 | 0 | 0 | 0 | 0 | 1 | 0 | 4 | -1969168881
| VV |  | 6 |  | 6 | [13 empty] | VV | 2 | 2 | True | 0 | ROZPOCET
| VV |  | Součet |  | 6 | [13 empty] | VV | 2 | 4 | True | 1 | ROZPOCET
95 | K | 899401113 | Osazení poklopů uličních s pevným rámem litinových hydrantových | kus | 1 |  | 0 |  |  |  | základní |  | 0 | 0.05 | 0.05 | 0 | 0 | 4 | K | 2 |  |  |  | ROZPOCET | [5 empty] | 0 | 0 | 0 | 0 | 0 | 1 | 0 | 4 | -1776762032
| Online PSC |  | https://podminky.urs.cz/item/CS_URS_2025_02/899401113 | [15 empty] | Online PSC | 2
| VV |  | D.1.6.2 | [15 empty] | VV | 2 | 1 | True | 0 | ROZPOCET
| VV |  | 1 |  | 1 | [13 empty] | VV | 2 | 2 | True | 0 | ROZPOCET
| VV |  | Součet |  | 1 | [13 empty] | VV | 2 | 4 | True | 1 | ROZPOCET
96 | M | HWL.195000000002 | HYDRANTOVÝ POKLOP 21 kg - HYDRANT | kus | 1 |  | 0 |  |  |  | základní |  | 0 | 0.021 | 0.021 | 0 | 0 | 8 | M | 2 |  |  |  | ROZPOCET | [5 empty] | 0 | 0 | 0 | 0 | 0 | 1 | 0 | 4 | 1749616389
| VV |  | 1 |  | 1 | [13 empty] | VV | 2 | 2 | True | 0 | ROZPOCET
| VV |  | Součet |  | 1 | [13 empty] | VV | 2 | 4 | True | 1 | ROZPOCET
97 | M | 348200000000 | PODKLAD. DESKA POD HYDRANT.POKLOP | kus | 1 |  | 0 |  |  |  | základní |  | 0 | 0.0019 | 0.0019 | 0 | 0 | 8 | M | 2 |  |  |  | ROZPOCET | [5 empty] | 0 | 0 | 0 | 0 | 0 | 1 | 0 | 4 | -649050588
| VV |  | 1 |  | 1 | [13 empty] | VV | 2 | 2 | True | 0 | ROZPOCET
| VV |  | Součet |  | 1 | [13 empty] | VV | 2 | 4 | True | 1 | ROZPOCET
98 | M | HWL.883001608000 | ŠROUB S MATICÍ NEREZ A2 M16/80 | kus | 136 |  | 0 |  |  |  | základní |  | 0 | 0.0002 | 0.0272 | 0 | 0 | 8 | M | 2 |  |  |  | ROZPOCET | [5 empty] | 0 | 0 | 0 | 0 | 0 | 1 | 0 | 4 | 1131779597
| VV |  | D.1.6.2 | [15 empty] | VV | 2 | 1 | True | 0 | ROZPOCET
| VV |  | 136 |  | 136 | [13 empty] | VV | 2 | 2 | True | 0 | ROZPOCET
| VV |  | Součet |  | 136 | [13 empty] | VV | 2 | 4 | True | 1 | ROZPOCET
99 | M | HWL.887201600000 | PODLOŽKA NEREZ M16 | kus | 272 |  | 0 |  |  |  | základní |  | 0 | 1e-05 | 0.00272 | 0 | 0 | 8 | M | 2 |  |  |  | ROZPOCET | [5 empty] | 0 | 0 | 0 | 0 | 0 | 1 | 0 | 4 | 899601628
| VV |  | 136*2 |  | 272 | [13 empty] | VV | 2 | 2 | True | 0 | ROZPOCET
| VV |  | Součet |  | 272 | [13 empty] | VV | 2 | 4 | True | 1 | ROZPOCET
100 | K | 899713111 | Orientační tabulky na vodovodních a kanalizačních řadech na sloupku ocelovém nebo betonovém | kus | 4 |  | 0 |  |  |  | základní |  | 0 | 0.00016 | 0.00064 | 0 | 0 | 4 | K | 2 |  |  |  | ROZPOCET | [5 empty] | 0 | 0 | 0 | 0 | 0 | 1 | 0 | 4 | -407842583
| Online PSC |  | https://podminky.urs.cz/item/CS_URS_2025_02/899713111 | [15 empty] | Online PSC | 2
| VV |  | D.1.6.2 | [15 empty] | VV | 2 | 1 | True | 0 | ROZPOCET
| VV |  | 4 |  | 4 | [13 empty] | VV | 2 | 2 | True | 0 | ROZPOCET
| VV |  | Součet |  | 4 | [13 empty] | VV | 2 | 4 | True | 1 | ROZPOCET
101 | K | 899721111 | Signalizační vodič na potrubí DN do 150 mm | m | 865.24 |  | 0 |  |  |  | základní |  | 0 | 0.00019 | 0.1644 | 0 | 0 | 4 | K | 2 |  |  |  | ROZPOCET | [5 empty] | 0 | 0 | 0 | 0 | 0 | 1 | 0 | 4 | -271315405
| Online PSC |  | https://podminky.urs.cz/item/CS_URS_2025_02/899721111 | [15 empty] | Online PSC | 2
| VV |  | D.1.6.2 | [15 empty] | VV | 2 | 1 | True | 0 | ROZPOCET
| VV |  | 865,24 |  | 865.24 | [13 empty] | VV | 2 | 2 | True | 0 | ROZPOCET
| VV |  | Součet |  | 865.24 | [13 empty] | VV | 2 | 4 | True | 1 | ROZPOCET
102 | K | 899722000.R01 | Osazení trasírky délky 2m s vyhloubením jamky a se zabetonováním | kus | 4 |  | 0 |  |  |  | základní |  | 0 | 0.175 | 0.7 | 0 | 0 | 4 | K | 2 |  |  |  | ROZPOCET | [5 empty] | 0 | 0 | 0 | 0 | 0 | 1 | 0 | 4 | 1796828638
| VV |  | 4 |  | 4 | [13 empty] | VV | 2 | 2 | True | 0 | ROZPOCET
| VV |  | Součet |  | 4 | [13 empty] | VV | 2 | 4 | True | 1 | ROZPOCET
103 | M | 67573200.R01 | trasírka dl. 2000mm | kus | 4 |  | 0 |  |  |  | základní |  | 0 | 0 | 0 | 0 | 0 | 8 | M | 2 |  |  |  | ROZPOCET | [5 empty] | 0 | 0 | 0 | 0 | 0 | 1 | 0 | 4 | -1283166801
| VV |  | 4 |  | 4 | [13 empty] | VV | 2 | 2 | True | 0 | ROZPOCET
| VV |  | Součet |  | 4 | [13 empty] | VV | 2 | 4 | True | 1 | ROZPOCET
104 | K | 899722112 | Krytí potrubí z plastů výstražnou fólií z PVC šířky přes 20 do 25 cm | m | 850.24 |  | 0 |  |  |  | základní |  | 0 | 7e-05 | 0.059517 | 0 | 0 | 4 | K | 2 |  |  |  | ROZPOCET | [5 empty] | 0 | 0 | 0 | 0 | 0 | 1 | 0 | 4 | -1174990817
| Online PSC |  | https://podminky.urs.cz/item/CS_URS_2025_02/899722112 | [15 empty] | Online PSC | 2
| VV |  | D.1.6.2 | [15 empty] | VV | 2 | 1 | True | 0 | ROZPOCET
| VV |  | 850,24 |  | 850.24 | [13 empty] | VV | 2 | 2 | True | 0 | ROZPOCET
| VV |  | Součet |  | 850.24 | [13 empty] | VV | 2 | 4 | True | 1 | ROZPOCET
105 | K | 8999131363.R | Prostupové těsnění dělená těsnící vložka EPDM D 250/110 mm | kus | 2 |  | 0 |  |  |  | základní |  | 0 | 0.00074 | 0.00148 | 0 | 0 | 4 | K | 2 |  |  |  | ROZPOCET | [5 empty] | 0 | 0 | 0 | 0 | 0 | 1 | 0 | 4 | 699655203
| VV |  | 2 |  | 2 | [13 empty] | VV | 2 | 2 | True | 0 | ROZPOCET
| VV |  | Součet |  | 2 | [13 empty] | VV | 2 | 4 | True | 1 | ROZPOCET
106 | K | 8999131364.R | Prostupové těsnění dělená těsnící vložka s asfaltovým límcem EPDM D 220/98 mm | kus | 2 |  | 0 |  |  |  | základní |  | 0 | 0.00074 | 0.00148 | 0 | 0 | 4 | K | 2 |  |  |  | ROZPOCET | [5 empty] | 0 | 0 | 0 | 0 | 0 | 1 | 0 | 4 | 1143964568
| VV |  | 2 |  | 2 | [13 empty] | VV | 2 | 2 | True | 0 | ROZPOCET
| VV |  | Součet |  | 2 | [13 empty] | VV | 2 | 4 | True | 1 | ROZPOCET
| D | 998 | Přesun hmot |  |  |  | 0 | [5 empty] | 0 |  | 0 |  | 0 | 1 | D | 1 |  |  |  | ROZPOCET | [11 empty] | 0
107 | K | 998276101 | Přesun hmot pro trubní vedení hloubené z trub z plastických hmot nebo sklolaminátových pro vodovody, kanalizace, teplovody, produktovody v otevřeném výkopu dopravní vzdálenost do 15 m | t | 12.448 |  | 0 |  |  |  | základní |  | 0 | 0 | 0 | 0 | 0 | 4 | K | 2 |  |  |  | ROZPOCET | [5 empty] | 0 | 0 | 0 | 0 | 0 | 1 | 0 | 4 | -1810604754
| Online PSC |  | https://podminky.urs.cz/item/CS_URS_2025_02/998276101 | [15 empty] | Online PSC | 2
| D | PSV | Práce a dodávky PSV |  |  |  | 0 | [5 empty] | 0 |  | 0.018212 |  | 0 | 2 | D | 0 |  |  |  | ROZPOCET | [11 empty] | 0
| D | 711 | Izolace proti vodě, vlhkosti a plynům |  |  |  | 0 | [5 empty] | 0 |  | 0 |  | 0 | 2 | D | 1 |  |  |  | ROZPOCET | [11 empty] | 0
108 | K | 711132101.R | Provedení bandáže | m | 226.1 |  | 0 |  |  |  | základní |  | 0 | 0 | 0 | 0 | 0 | 16 | K | 2 |  |  |  | ROZPOCET | [5 empty] | 0 | 0 | 0 | 0 | 0 | 1 | 0 | 16 | 506850237
| VV |  | bandáž - přírubové spoje DN80 1ks=13,3m | [15 empty] | VV | 2 | 1 | True | 0 | ROZPOCET
| VV |  | "17ks"17* 13,30 |  | 226.1 | [13 empty] | VV | 2 | 2 | True | 0 | ROZPOCET
| VV |  | Součet |  | 226.1 | [13 empty] | VV | 2 | 4 | True | 1 | ROZPOCET
109 | K | 711199096.R | Příplatek k cenám provedení bandáže | m | 226.1 |  | 0 |  |  |  | základní |  | 0 | 0 | 0 | 0 | 0 | 16 | K | 2 |  |  |  | ROZPOCET | [5 empty] | 0 | 0 | 0 | 0 | 0 | 1 | 0 | 16 | -1460279248
| VV |  | bandáž - přírubové spoje DN80 1ks=13,3m | [15 empty] | VV | 2 | 1 | True | 0 | ROZPOCET
| VV |  | "17ks"17* 13,30 |  | 226.1 | [13 empty] | VV | 2 | 2 | True | 0 | ROZPOCET
| VV |  | Součet |  | 226.1 | [13 empty] | VV | 2 | 4 | True | 1 | ROZPOCET
110 | M | 701-40-50 | Petrolátová bandáž, tř.30A Anticor Plast 701-40-50mm | bal | 2 |  | 0 |  |  |  | základní |  | 0 | 0 | 0 | 0 | 0 | 32 | M | 2 |  |  |  | ROZPOCET | [5 empty] | 0 | 0 | 0 | 0 | 0 | 1 | 0 | 16 | -877583469
| VV |  | bandáž - přírubové spoje DN80 1ks=13,3m | [15 empty] | VV | 2 | 1 | True | 0 | ROZPOCET
| VV |  | "17ks"17* 13,30 |  | 226.1 | [13 empty] | VV | 2 | 2 | True | 0 | ROZPOCET
| VV |  | Součet |  | 226.1 | [13 empty] | VV | 2 | 4 | True | 0 | ROZPOCET
| VV |  | "1bal/100m 226,0"2 |  | 2 | [13 empty] | VV | 2 | 2 | True | 0 | ROZPOCET
| VV |  | Součet |  | 2 | [13 empty] | VV | 2 | 4 | True | 1 | ROZPOCET
111 | M | 732-08-50 | Anticor Plast 732-08-50 mm - páska mechanické ochrany | bal | 6 |  | 0 |  |  |  | základní |  | 0 | 0 | 0 | 0 | 0 | 32 | M | 2 |  |  |  | ROZPOCET | [5 empty] | 0 | 0 | 0 | 0 | 0 | 1 | 0 | 16 | 553036634
| VV |  | bandáž - přírubové spoje DN80 1ks=6,70m | [15 empty] | VV | 2 | 1 | True | 0 | ROZPOCET
| VV |  | "17ks"17* 6,70 |  | 113.9 | [13 empty] | VV | 2 | 2 | True | 0 | ROZPOCET
| VV |  | Součet |  | 113.9 | [13 empty] | VV | 2 | 4 | True | 0 | ROZPOCET
| VV |  | "1bal/20m 113,90m"113,90/20 |  | 5.695 | [13 empty] | VV | 2 | 2 | True | 0 | ROZPOCET
| VV |  | Součet |  | 5.695 | [13 empty] | VV | 2 | 4 | True | 0 | ROZPOCET
| VV |  | 6 |  | 6 | [13 empty] | VV | 2 | 2 | True | 1 | ROZPOCET
112 | M | 745 | Anticor Plast 745 - výplňová petrolátová hmota | kus | 10 |  | 0 |  |  |  | základní |  | 0 | 0 | 0 | 0 | 0 | 32 | M | 2 |  |  |  | ROZPOCET | [5 empty] | 0 | 0 | 0 | 0 | 0 | 1 | 0 | 16 | 117039739
| VV |  | bandáž - přírubové spoje DN80 1ks=1,20kg | [15 empty] | VV | 2 | 1 | True | 0 | ROZPOCET
| VV |  | "17ks"17* 1,20 |  | 20.4 | [13 empty] | VV | 2 | 2 | True | 0 | ROZPOCET
| VV |  | Součet |  | 20.4 | [13 empty] | VV | 2 | 4 | True | 0 | ROZPOCET
| VV |  | "1bal/2 kg 20,40"20,40/2,00 |  | 10.2 | [13 empty] | VV | 2 | 2 | True | 0 | ROZPOCET
| VV |  | Součet |  | 10.2 | [13 empty] | VV | 2 | 4 | True | 0 | ROZPOCET
| VV |  | 10 |  | 10 | [13 empty] | VV | 2 | 2 | True | 1 | ROZPOCET
| D | 767 | Konstrukce zámečnické |  |  |  | 0 | [5 empty] | 0 |  | 0.018212 |  | 0 | 2 | D | 1 |  |  |  | ROZPOCET | [11 empty] | 0
113 | K | 767590122 | Montáž podlahových konstrukcí podlahových roštů, podlah připevněných svařováním | m2 | 0.25 |  | 0 |  |  |  | základní |  | 0 | 5e-05 | 1.25e-05 | 0 | 0 | 16 | K | 2 |  |  |  | ROZPOCET | [5 empty] | 0 | 0 | 0 | 0 | 0 | 1 | 0 | 16 | 509649815
| Online PSC |  | https://podminky.urs.cz/item/CS_URS_2025_02/767590122 | [15 empty] | Online PSC | 2
| VV |  | D.1.5.1 | [15 empty] | VV | 2 | 1 | True | 0 | ROZPOCET
| VV |  | 0,50*0,50 |  | 0.25 | [13 empty] | VV | 2 | 2 | True | 0 | ROZPOCET
| VV |  | Součet |  | 0.25 | [13 empty] | VV | 2 | 4 | True | 1 | ROZPOCET
114 | M | 55347092.R | rošt podlahový lisovaný žárově zinkovaný velikost 30/2mm 500x500mm | kus | 1 |  | 0 |  |  |  | základní |  | 0 | 0.0115 | 0.0115 | 0 | 0 | 32 | M | 2 |  |  |  | ROZPOCET | [5 empty] | 0 | 0 | 0 | 0 | 0 | 1 | 0 | 16 | -400912183
| VV |  | 1 |  | 1 | [13 empty] | VV | 2 | 2 | True | 0 | ROZPOCET
| VV |  | Součet |  | 1 | [13 empty] | VV | 2 | 4 | True | 1 | ROZPOCET
115 | K | 767831022 | Montáž vnitřních kovových žebříků přímých, ukotvených do betonu | m | 2.1 |  | 0 |  |  |  | základní |  | 0 | 0 | 0 | 0 | 0 | 16 | K | 2 |  |  |  | ROZPOCET | [5 empty] | 0 | 0 | 0 | 0 | 0 | 1 | 0 | 16 | 111451670
| Online PSC |  | https://podminky.urs.cz/item/CS_URS_2025_02/767831022 | [15 empty] | Online PSC | 2
| VV |  | D.1.5.1 | [15 empty] | VV | 2 | 1 | True | 0 | ROZPOCET
| VV |  | 2,10 |  | 2.1 | [13 empty] | VV | 2 | 2 | True | 0 | ROZPOCET
| VV |  | Součet |  | 2.1 | [13 empty] | VV | 2 | 4 | True | 1 | ROZPOCET
116 | M | 44983026 | žebřík výstupový jednoduchý přímý z nerezové oceli s protiskluzovými stupadly dl 2,10 m s. výsuvných madel | kus | 1 |  | 0 |  |  |  | základní |  | 0 | 0.0067 | 0.0067 | 0 | 0 | 32 | M | 2 |  |  |  | ROZPOCET | [5 empty] | 0 | 0 | 0 | 0 | 0 | 1 | 0 | 16 | -1622033270
| VV |  | 1 |  | 1 | [13 empty] | VV | 2 | 2 | True | 0 | ROZPOCET
| VV |  | Součet |  | 1 | [13 empty] | VV | 2 | 4 | True | 1 | ROZPOCET

## 01-03 - řad V2
[9 empty] | >> skryté sloupce << | [9 empty] | {1b587949-2fb1-42b0-8f64-20bfea2f021a} | [5 empty] | lávky | lávky pro pěší | kus | 16 | 2
[19 empty] | 2 | [5 empty] | lože | lože | m3 | 203,606 | 2
| KRYCÍ LIST SOUPISU PRACÍ | [8 empty] | v --- níže se nacházejí doplnkové a pomocné údaje k sestavám --- v | [8 empty] | False | [5 empty] | nový_zásyp | nový zásyp | m3 | 628,311 | 2
[25 empty] | obsyp | obsyp | m3 | 137,865 | 2
| Stavba: | [23 empty] | pažení | pažení | m2 | 4504,521 | 2
|  | Dolní, Horní Chobolice - vodovod | [22 empty] | přejezdy | přejezdové plechy | m2 | 30 | 2
| Objekt: | [23 empty] | jámy | jámy protlaku | m3 | 31,416 | 2
|  | 01 - IO 01 VODOVOD | [22 empty] | rýha | rýha |  | 1883,628 | 2
| Soupis: | [23 empty] | skládka_tr_3 | skládka tř. 3 | m3 | 17,006 | 2
|  | 01-03 - řad V2 | [22 empty] | skládka_tr_4_5 | skládka tř. 4-5 | m3 | 959,472 | 2
[25 empty] | sonda | sonda | m3 | 3,9 | 2
| KSO: |  | 827 1 |  |  | CC-CZ: | [18 empty] | zábrana | zábrana | m2 | 2602 | 2
| Místo: |  | Chobolice |  |  | Datum: | - | [17 empty] | zásyp | zásyp | m3 | 1570,777 | 2
[25 empty] | zpětný_zásyp | zpětný zásyp | m3 | 942,466 | 2
| Zadavatel: |  |  |  |  | IČ: | [18 empty] | žebřík | žebřík | m | 28,5 | 2
|  | Obec Liběšice |  |  |  | DIČ: | [18 empty] | pažení_jam | požení jámy | m2 | 40,92 | 2
[25 empty] | rozepření | rozepžení jámy | m3 | 31,416 | 2
| Účastník: |  |  |  |  | IČ: | Vyplň údaj
|  | Vyplň údaj |  |  |  | DIČ: | Vyplň údaj
| Projektant: |  |  |  |  | IČ:
|  | SVIS TCE spol. s.r.o. |  |  |  | DIČ:
| Zpracovatel: |  |  |  |  | IČ:
DIČ:
Poznámka:
Soupis prací je sestaven s využitím Cenové soustavy ÚRS. Položky, které pochází z této cenové soustavy, jsou ve sloupci 'Cenová soustava' označeny popisem 'CS ÚRS' a úrovní příslušného kalendářního pololetí. Veškeré další informace vymezující popis a podmínky použití těchto položek z Cenové soustavy, které nejsou uvedeny přímo v soupisu prací, jsou neomezeně dálkově k dispozici na webu podminky.urs.cz.
| Cena bez DPH | [5 empty] | 0
|  |  | Základ daně |  |  | Sazba daně | Výše daně
| DPH | základní | 0 |  |  | 21% | 0
|  | snížená | 0 |  |  | 12% | 0
|  | zákl. přenesená | 0 |  |  | 21% | 0
|  | sníž. přenesená | 0 |  |  | 12% | 0
|  | nulová | 0 |  |  | 0% | 0
| Cena s DPH |  |  | v | CZK |  | 0
REKAPITULACE ČLENĚNÍ SOUPISU PRACÍ
Stavba:
Dolní, Horní Chobolice - vodovod
Objekt:
01 - IO 01 VODOVOD
Soupis:
01-03 - řad V2
Místo: |  |  | Chobolice |  |  | Datum: | -
Zadavatel: |  |  | Obec Liběšice |  |  | Projektant: | SVIS TCE spol. s.r.o.
Účastník: |  |  | Vyplň údaj |  |  | Zpracovatel:
Kód dílu - Popis | [6 empty] | Cena celkem [CZK]
Náklady stavby celkem | [6 empty] | 0 | [12 empty] | -1
| HSV - Práce a dodávky HSV | [5 empty] | 0
| 1 - Zemní práce | [5 empty] | 0
| 2 - Zakládání | [5 empty] | 0
| 3 - Svislé a kompletní konstrukce | [5 empty] | 0
| 4 - Vodorovné konstrukce | [5 empty] | 0
| 6 - Úpravy povrchů, podlahy a osazování výplní | [5 empty] | 0
| 8 - Trubní vedení | [5 empty] | 0
| 9 - Ostatní konstrukce a práce-bourání | [5 empty] | 0
| 998 - Přesun hmot | [5 empty] | 0
| PSV - Práce a dodávky PSV | [5 empty] | 0
| 711 - Izolace proti vodě, vlhkosti a plynům | [5 empty] | 0
| 767 - Konstrukce zámečnické | [5 empty] | 0
SOUPIS PRACÍ
Stavba:
Dolní, Horní Chobolice - vodovod
Objekt:
01 - IO 01 VODOVOD
Soupis:
01-03 - řad V2
Místo: |  |  | Chobolice |  |  | Datum: | -
Zadavatel: |  |  | Obec Liběšice |  |  | Projektant: | SVIS TCE spol. s.r.o.
Účastník: |  |  | Vyplň údaj |  |  | Zpracovatel:
PČ | Typ | Kód | Popis | MJ | Množství | J.cena [CZK] | Cena celkem [CZK] | Cenová soustava |  |  | DPH | J. Nh [h] | Nh celkem [h] | J. hmotnost [t] | Hmotnost celkem [t] | J. suť [t] | Suť Celkem [t]
Náklady soupisu celkem | [6 empty] | 0 | [5 empty] | 0 |  | 21.2092 |  | 0.50492 |  | D | -1 | [15 empty] | 0
| D | HSV | Práce a dodávky HSV |  |  |  | 0 | [5 empty] | 0 |  | 21.191 |  | 0.50492 | 1 | D | 0 |  |  |  | ROZPOCET | [11 empty] | 0
| D | 1 | Zemní práce |  |  |  | 0 | [5 empty] | 0 |  | 5.9651 |  | 0 | 1 | D | 1 |  |  |  | ROZPOCET | [11 empty] | 0
1 | K | 115101201 | Čerpání vody na dopravní výšku do 10 m s uvažovaným průměrným přítokem do 500 l/min | hod | 126 |  | 0 |  |  |  | základní |  | 0 | 3e-05 | 0.00378 | 0 | 0 | 4 | K | 2 |  |  |  | ROZPOCET | [5 empty] | 0 | 0 | 0 | 0 | 0 | 1 | 0 | 4 | 697967438
| Online PSC |  | https://podminky.urs.cz/item/CS_URS_2025_02/115101201 | [15 empty] | Online PSC | 2
| VV |  | (bude upřesněno dle skutečnosti s měřením motohodin)hod za týden x týdny | [15 empty] | VV | 2 | 1 | True | 0 | ROZPOCET
| VV |  | 21*6 |  | 126 | [13 empty] | VV | 2 | 2 | True | 0 | ROZPOCET
| VV |  | Součet |  | 126 | [13 empty] | VV | 2 | 4 | True | 1 | ROZPOCET
2 | K | 115101301 | Pohotovost záložní čerpací soupravy pro dopravní výšku do 10 m s uvažovaným průměrným přítokem do 500 l/min | den | 42 |  | 0 |  |  |  | základní |  | 0 | 0 | 0 | 0 | 0 | 4 | K | 2 |  |  |  | ROZPOCET | [5 empty] | 0 | 0 | 0 | 0 | 0 | 1 | 0 | 4 | -794694935
| Online PSC |  | https://podminky.urs.cz/item/CS_URS_2025_02/115101301 | [15 empty] | Online PSC | 2
| VV |  | (bude upřesněno dle skutečnosti s měřením motohodin) | [15 empty] | VV | 2 | 1 | True | 0 | ROZPOCET
| VV |  | 6*7 |  | 42 | [13 empty] | VV | 2 | 2 | True | 0 | ROZPOCET
| VV |  | Součet |  | 42 | [13 empty] | VV | 2 | 4 | True | 1 | ROZPOCET
3 | K | 119001401 | Dočasné zajištění podzemního potrubí nebo vedení ve výkopišti ve stavu i poloze, ve kterých byla na začátku zemních prací a to s podepřením, vzepřením nebo vyvěšením, případně s ochranným bedněním, se zřízením a odstraněním zajišťovací konstrukce, s opotřebením hmot potrubí ocelového nebo litinového, jmenovité světlosti DN do 200 mm | m | 3 |  | 0 |  |  |  | základní |  | 0 | 0.00868 | 0.02604 | 0 | 0 | 4 | K | 2 |  |  |  | ROZPOCET | [5 empty] | 0 | 0 | 0 | 0 | 0 | 1 | 0 | 4 | 1679943985
| Online PSC |  | https://podminky.urs.cz/item/CS_URS_2025_02/119001401 | [15 empty] | Online PSC | 2
| VV |  | plyn | [15 empty] | VV | 2 | 1 | True | 0 | ROZPOCET
| VV |  | 3*1,00 |  | 3 | [13 empty] | VV | 2 | 2 | True | 0 | ROZPOCET
| VV |  | Součet |  | 3 | [13 empty] | VV | 2 | 4 | True | 1 | ROZPOCET
4 | K | 119001421 | Dočasné zajištění podzemního potrubí nebo vedení ve výkopišti ve stavu i poloze, ve kterých byla na začátku zemních prací a to s podepřením, vzepřením nebo vyvěšením, případně s ochranným bedněním, se zřízením a odstraněním zajišťovací konstrukce, s opotřebením hmot kabelů a kabelových tratí z volně ložených kabelů a to do 3 kabelů | m | 21.42 |  | 0 |  |  |  | základní |  | 0 | 0.0369 | 0.7904 | 0 | 0 | 4 | K | 2 |  |  |  | ROZPOCET | [5 empty] | 0 | 0 | 0 | 0 | 0 | 1 | 0 | 4 | -1384334408
| Online PSC |  | https://podminky.urs.cz/item/CS_URS_2025_02/119001421 | [15 empty] | Online PSC | 2
| VV |  | křížení sítí | [15 empty] | VV | 2 | 1 | True | 0 | ROZPOCET
| VV |  | 0,855*4 |  | 3.42 | [13 empty] | VV | 2 | 2 | True | 0 | ROZPOCET
| VV |  | 1,00*18 |  | 18 | [13 empty] | VV | 2 | 2 | True | 0 | ROZPOCET
| VV |  | Součet |  | 21.42 | [13 empty] | VV | 2 | 4 | True | 1 | ROZPOCET
5 | K | 119002121 | Pomocné konstrukce při zabezpečení výkopu vodorovné pochozí přechodová lávka délky do 2 m včetně zábradlí zřízení | kus | 16 |  | 0 |  |  |  | základní |  | 0 | 0.00065 | 0.0104 | 0 | 0 | 4 | K | 2 |  |  |  | ROZPOCET | [5 empty] | 0 | 0 | 0 | 0 | 0 | 1 | 0 | 4 | 1768573252
| Online PSC |  | https://podminky.urs.cz/item/CS_URS_2025_02/119002121 | [15 empty] | Online PSC | 2
| VV |  | 16 |  | 16 | [13 empty] | VV | 2 | 2 | True | 0 | ROZPOCET
| VV | lávky | Součet |  | 16 | [13 empty] | VV | 2 | 4 | True | 1 | ROZPOCET
6 | K | 119002122 | Pomocné konstrukce při zabezpečení výkopu vodorovné pochozí přechodová lávka délky do 2 m včetně zábradlí odstranění | kus | 16 |  | 0 |  |  |  | základní |  | 0 | 0 | 0 | 0 | 0 | 4 | K | 2 |  |  |  | ROZPOCET | [5 empty] | 0 | 0 | 0 | 0 | 0 | 1 | 0 | 4 | 344285050
| Online PSC |  | https://podminky.urs.cz/item/CS_URS_2025_02/119002122 | [15 empty] | Online PSC | 2
| VV |  | lávky |  | 16 | [13 empty] | VV | 2 | 2 | True | 0 | ROZPOCET
| VV |  | Součet |  | 16 | [13 empty] | VV | 2 | 4 | True | 1 | ROZPOCET
7 | K | 119002411 | Pomocné konstrukce při zabezpečení výkopu vodorovné pojízdné z tlustého ocelového plechu šířky výkopu do 1 m zřízení | m2 | 30 |  | 0 |  |  |  | základní |  | 0 | 0.00064 | 0.0192 | 0 | 0 | 4 | K | 2 |  |  |  | ROZPOCET | [5 empty] | 0 | 0 | 0 | 0 | 0 | 1 | 0 | 4 | -1124148090
| Online PSC |  | https://podminky.urs.cz/item/CS_URS_2025_02/119002411 | [15 empty] | Online PSC | 2
| VV |  | 3,00*2,50*4 |  | 30 | [13 empty] | VV | 2 | 2 | True | 0 | ROZPOCET
| VV | přejezdy | Součet |  | 30 | [13 empty] | VV | 2 | 4 | True | 1 | ROZPOCET
8 | K | 119002412 | Pomocné konstrukce při zabezpečení výkopu vodorovné pojízdné z tlustého ocelového plechu šířky výkopu do 1 m odstranění | m2 | 30 |  | 0 |  |  |  | základní |  | 0 | 0 | 0 | 0 | 0 | 4 | K | 2 |  |  |  | ROZPOCET | [5 empty] | 0 | 0 | 0 | 0 | 0 | 1 | 0 | 4 | 647761350
| Online PSC |  | https://podminky.urs.cz/item/CS_URS_2025_02/119002412 | [15 empty] | Online PSC | 2
| VV |  | přejezdy |  | 30 | [13 empty] | VV | 2 | 2 | True | 0 | ROZPOCET
| VV |  | Součet |  | 30 | [13 empty] | VV | 2 | 4 | True | 1 | ROZPOCET
9 | K | 119003227 | Pomocné konstrukce při zabezpečení výkopu svislé ocelové mobilní oplocení, výšky přes 1,5 do 2,2 m panely vyplněné dráty zřízení | m | 2602 |  | 0 |  |  |  | základní |  | 0 | 0.00049 | 1.275 | 0 | 0 | 4 | K | 2 |  |  |  | ROZPOCET | [5 empty] | 0 | 0 | 0 | 0 | 0 | 1 | 0 | 4 | -98440890
| Online PSC |  | https://podminky.urs.cz/item/CS_URS_2025_02/119003227 | [15 empty] | Online PSC | 2
| VV |  | 1220*2+3,00*2 |  | 2446 | [13 empty] | VV | 2 | 2 | True | 0 | ROZPOCET
| VV |  | 150,00+3,00*2 |  | 156 | [13 empty] | VV | 2 | 2 | True | 0 | ROZPOCET
| VV | zábrana | Součet |  | 2602 | [13 empty] | VV | 2 | 4 | True | 1 | ROZPOCET
10 | K | 119003228 | Pomocné konstrukce při zabezpečení výkopu svislé ocelové mobilní oplocení, výšky přes 1,5 do 2,2 m panely vyplněné dráty odstranění | m | 2602 |  | 0 |  |  |  | základní |  | 0 | 0 | 0 | 0 | 0 | 4 | K | 2 |  |  |  | ROZPOCET | [5 empty] | 0 | 0 | 0 | 0 | 0 | 1 | 0 | 4 | 1854889880
| Online PSC |  | https://podminky.urs.cz/item/CS_URS_2025_02/119003228 | [15 empty] | Online PSC | 2
| VV |  | zábrana |  | 2602 | [13 empty] | VV | 2 | 2 | True | 0 | ROZPOCET
| VV |  | Součet |  | 2602 | [13 empty] | VV | 2 | 4 | True | 1 | ROZPOCET
11 | K | 119004111 | Pomocné konstrukce při zabezpečení výkopu bezpečný vstup nebo výstup žebříkem zřízení | m | 28.5 |  | 0 |  |  |  | základní |  | 0 | 0.00047 | 0.013395 | 0 | 0 | 4 | K | 2 |  |  |  | ROZPOCET | [5 empty] | 0 | 0 | 0 | 0 | 0 | 1 | 0 | 4 | -1457714259
| Online PSC |  | https://podminky.urs.cz/item/CS_URS_2025_02/119004111 | [15 empty] | Online PSC | 2
| VV |  | (1,75+1,10)*10 |  | 28.5 | [13 empty] | VV | 2 | 2 | True | 0 | ROZPOCET
| VV | žebřík | Součet |  | 28.5 | [13 empty] | VV | 2 | 4 | True | 1 | ROZPOCET
12 | K | 119004112 | Pomocné konstrukce při zabezpečení výkopu bezpečný vstup nebo výstup žebříkem odstranění | m | 28.5 |  | 0 |  |  |  | základní |  | 0 | 0 | 0 | 0 | 0 | 4 | K | 2 |  |  |  | ROZPOCET | [5 empty] | 0 | 0 | 0 | 0 | 0 | 1 | 0 | 4 | -1208297241
| Online PSC |  | https://podminky.urs.cz/item/CS_URS_2025_02/119004112 | [15 empty] | Online PSC | 2
| VV |  | žebřík |  | 28.5 | [13 empty] | VV | 2 | 2 | True | 0 | ROZPOCET
| VV |  | Součet |  | 28.5 | [13 empty] | VV | 2 | 4 | True | 1 | ROZPOCET
13 | K | 129001101 | Příplatek k cenám vykopávek za ztížení vykopávky v blízkosti podzemního vedení nebo výbušnin v horninách jakékoliv třídy | m3 | 191.894 |  | 0 |  |  |  | základní |  | 0 | 0 | 0 | 0 | 0 | 4 | K | 2 |  |  |  | ROZPOCET | [5 empty] | 0 | 0 | 0 | 0 | 0 | 1 | 0 | 4 | 1487419789
| Online PSC |  | https://podminky.urs.cz/item/CS_URS_2025_02/129001101 | [15 empty] | Online PSC | 2
| VV |  | (rýha+sonda+jámy)*0,10 |  | 191.894 | [13 empty] | VV | 2 | 2 | True | 0 | ROZPOCET
| VV |  | Součet |  | 191.894 | [13 empty] | VV | 2 | 4 | True | 1 | ROZPOCET
14 | K | 131213131 | Hloubení jam a zářezů při překopech inženýrských sítí ručně zapažených i nezapažených s urovnáním dna do předepsaného profilu a spádu objemu do 10 m3 v hornině třídy těžitelnosti I skupiny 3 soudržných | m3 | 1.95 |  | 0 |  |  |  | základní |  | 0 | 0 | 0 | 0 | 0 | 4 | K | 2 |  |  |  | ROZPOCET | [5 empty] | 0 | 0 | 0 | 0 | 0 | 1 | 0 | 4 | -810310079
| Online PSC |  | https://podminky.urs.cz/item/CS_URS_2025_02/131213131 | [15 empty] | Online PSC | 2
| VV |  | sondy | [15 empty] | VV | 2 | 1 | True | 0 | ROZPOCET
| VV |  | 1,00*1,00*(1,75-0,45)*3 |  | 3.9 | [13 empty] | VV | 2 | 2 | True | 0 | ROZPOCET
| VV | sonda | Součet |  | 3.9 | [13 empty] | VV | 2 | 4 | True | 0 | ROZPOCET
| VV |  | "zemina tř.3"sonda*0,50 |  | 1.95 | [13 empty] | VV | 2 | 2 | True | 1 | ROZPOCET
15 | K | 131251202 | Hloubení zapažených jam a zářezů strojně s urovnáním dna do předepsaného profilu a spádu v hornině třídy těžitelnosti I skupiny 3 přes 20 do 50 m3 | m3 | 15.708 |  | 0 |  |  |  | základní |  | 0 | 0 | 0 | 0 | 0 | 4 | K | 2 |  |  |  | ROZPOCET | [5 empty] | 0 | 0 | 0 | 0 | 0 | 1 | 0 | 4 | -117693866
| Online PSC |  | https://podminky.urs.cz/item/CS_URS_2025_02/131251202 | [15 empty] | Online PSC | 2
| VV |  | redukční komora 2 | [15 empty] | VV | 2 | 1 | True | 0 | ROZPOCET
| VV |  | 3,40*2,80*3,30 |  | 31.416 | [13 empty] | VV | 2 | 2 | True | 0 | ROZPOCET
| VV | jámy | Součet |  | 31.416 | [13 empty] | VV | 2 | 4 | True | 0 | ROZPOCET
| VV |  | "zemina tř.3"jámy*0,50 |  | 15.708 | [13 empty] | VV | 2 | 2 | True | 1 | ROZPOCET
16 | K | 131313131 | Hloubení jam a zářezů při překopech inženýrských sítí ručně zapažených i nezapažených s urovnáním dna do předepsaného profilu a spádu objemu do 10 m3 v hornině třídy těžitelnosti II skupiny 4 soudržných | m3 | 1.56 |  | 0 |  |  |  | základní |  | 0 | 0 | 0 | 0 | 0 | 4 | K | 2 |  |  |  | ROZPOCET | [5 empty] | 0 | 0 | 0 | 0 | 0 | 1 | 0 | 4 | 518641452
| Online PSC |  | https://podminky.urs.cz/item/CS_URS_2025_02/131313131 | [15 empty] | Online PSC | 2
| VV |  | "zemina tř.4"sonda*0,40 |  | 1.56 | [13 empty] | VV | 2 | 2 | True | 0 | ROZPOCET
| VV |  | Součet |  | 1.56 | [13 empty] | VV | 2 | 4 | True | 1 | ROZPOCET
17 | K | 131351202 | Hloubení zapažených jam a zářezů strojně s urovnáním dna do předepsaného profilu a spádu v hornině třídy těžitelnosti II skupiny 4 přes 20 do 50 m3 | m3 | 12.566 |  | 0 |  |  |  | základní |  | 0 | 0 | 0 | 0 | 0 | 4 | K | 2 |  |  |  | ROZPOCET | [5 empty] | 0 | 0 | 0 | 0 | 0 | 1 | 0 | 4 | 811883929
| Online PSC |  | https://podminky.urs.cz/item/CS_URS_2025_02/131351202 | [15 empty] | Online PSC | 2
| VV |  | "zemina tř.4"jámy*0,40 |  | 12.566 | [13 empty] | VV | 2 | 2 | True | 0 | ROZPOCET
| VV |  | Součet |  | 12.566 | [13 empty] | VV | 2 | 4 | True | 1 | ROZPOCET
18 | K | 131413131 | Hloubení jam a zářezů při překopech inženýrských sítí ručně zapažených i nezapažených s urovnáním dna do předepsaného profilu a spádu objemu do 10 m3 v hornině třídy těžitelnosti II skupiny 5 soudržných | m3 | 0.39 |  | 0 |  |  |  | základní |  | 0 | 0 | 0 | 0 | 0 | 4 | K | 2 |  |  |  | ROZPOCET | [5 empty] | 0 | 0 | 0 | 0 | 0 | 1 | 0 | 4 | -481833627
| Online PSC |  | https://podminky.urs.cz/item/CS_URS_2025_02/131413131 | [15 empty] | Online PSC | 2
| VV |  | "zemina tř.5"sonda*0,10 |  | 0.39 | [13 empty] | VV | 2 | 2 | True | 0 | ROZPOCET
| VV |  | Součet |  | 0.39 | [13 empty] | VV | 2 | 4 | True | 1 | ROZPOCET
19 | K | 131451202 | Hloubení zapažených jam a zářezů strojně s urovnáním dna do předepsaného profilu a spádu v hornině třídy těžitelnosti II skupiny 5 přes 20 do 50 m3 | m3 | 3.142 |  | 0 |  |  |  | základní |  | 0 | 0 | 0 | 0 | 0 | 4 | K | 2 |  |  |  | ROZPOCET | [5 empty] | 0 | 0 | 0 | 0 | 0 | 1 | 0 | 4 | 1659611587
| Online PSC |  | https://podminky.urs.cz/item/CS_URS_2025_02/131451202 | [15 empty] | Online PSC | 2
| VV |  | "zemina tř.5"jámy*0,10 |  | 3.142 | [13 empty] | VV | 2 | 2 | True | 0 | ROZPOCET
| VV |  | Součet |  | 3.142 | [13 empty] | VV | 2 | 4 | True | 1 | ROZPOCET
20 | K | 132254206 | Hloubení zapažených rýh šířky přes 800 do 2 000 mm strojně s urovnáním dna do předepsaného profilu a spádu v hornině třídy těžitelnosti I skupiny 3 přes 1 000 do 5 000 m3 | m3 | 941.814 |  | 0 |  |  |  | základní |  | 0 | 0 | 0 | 0 | 0 | 4 | K | 2 |  |  |  | ROZPOCET | [5 empty] | 0 | 0 | 0 | 0 | 0 | 1 | 0 | 4 | 2049326502
| Online PSC |  | https://podminky.urs.cz/item/CS_URS_2025_02/132254206 | [15 empty] | Online PSC | 2
| VV |  | D.1.3.3, D.1.4.1 | [15 empty] | VV | 2 | 1 | True | 0 | ROZPOCET
| VV |  | 237,27*1,00*(1,75-0,45)"komunikace |  | 308.451 | [13 empty] | VV | 2 | 2 | True | 0 | ROZPOCET
| VV |  | 56,91*1,00*(1,78-0,20)"zeleň |  | 89.918 | [13 empty] | VV | 2 | 2 | True | 0 | ROZPOCET
| VV |  | 3,98*1,00*(1,78-0,45)"komunikace |  | 5.293 | [13 empty] | VV | 2 | 2 | True | 0 | ROZPOCET
| VV |  | 3,65*1,00*(1,78-0,61)"komunikace SUSUK |  | 4.271 | [13 empty] | VV | 2 | 2 | True | 0 | ROZPOCET
| VV |  | 51,87*1,00*(1,78-0,61)"komunikace SUSUK |  | 60.688 | [13 empty] | VV | 2 | 2 | True | 0 | ROZPOCET
| VV |  | 484,61*1,00*(1,75-0,20)"zeleň |  | 751.146 | [13 empty] | VV | 2 | 2 | True | 0 | ROZPOCET
| VV |  | 6,48*1,00*(1,75-0,35)"štěrk |  | 9.072 | [13 empty] | VV | 2 | 2 | True | 0 | ROZPOCET
| VV |  | 4,23*1,00*(1,75-0,20)"zeleň |  | 6.557 | [13 empty] | VV | 2 | 2 | True | 0 | ROZPOCET
| VV |  | 4,30*1,00*(1,75-0,35)"štěrk |  | 6.02 | [13 empty] | VV | 2 | 2 | True | 0 | ROZPOCET
| VV |  | 56,00*1,00*(1,75-0,20)"zeleň |  | 86.8 | [13 empty] | VV | 2 | 2 | True | 0 | ROZPOCET
| VV |  | 7,89*1,00*(1,75-0,35)"štěrk |  | 11.046 | [13 empty] | VV | 2 | 2 | True | 0 | ROZPOCET
| VV |  | 294,11*1,00*(1,75-0,45)"komunikace |  | 382.343 | [13 empty] | VV | 2 | 2 | True | 0 | ROZPOCET
| VV |  | souběh s výtlakem | [15 empty] | VV | 2 | 1 | True | 0 | ROZPOCET
| VV |  | 84,00*0,855*(1,75-0,61)"komunikace SUSUK |  | 81.875 | [13 empty] | VV | 2 | 2 | True | 0 | ROZPOCET
| VV |  | 5,21*0,855*(1,75-0,20)"zeleň |  | 6.905 | [13 empty] | VV | 2 | 2 | True | 0 | ROZPOCET
| VV |  | redukční komora 2 | [15 empty] | VV | 2 | 1 | True | 0 | ROZPOCET
| VV |  | 58,21*0,855*(1,75-0,20)"zeleň |  | 77.143 | [13 empty] | VV | 2 | 2 | True | 0 | ROZPOCET
| VV |  | sondy | [15 empty] | VV | 2 | 1 | True | 0 | ROZPOCET
| VV |  | -sonda |  | -3.9 | [13 empty] | VV | 2 | 2 | True | 0 | ROZPOCET
| VV | rýha | Součet |  | 1883.628 | [13 empty] | VV | 2 | 4 | True | 0 | ROZPOCET
| VV |  | "zemina tř.3"rýha*0,50 |  | 941.814 | [13 empty] | VV | 2 | 2 | True | 1 | ROZPOCET
21 | K | 132354206 | Hloubení zapažených rýh šířky přes 800 do 2 000 mm strojně s urovnáním dna do předepsaného profilu a spádu v hornině třídy těžitelnosti II skupiny 4 přes 1 000 do 5 000 m3 | m3 | 753.451 |  | 0 |  |  |  | základní |  | 0 | 0 | 0 | 0 | 0 | 4 | K | 2 |  |  |  | ROZPOCET | [5 empty] | 0 | 0 | 0 | 0 | 0 | 1 | 0 | 4 | -1025025157
| Online PSC |  | https://podminky.urs.cz/item/CS_URS_2025_02/132354206 | [15 empty] | Online PSC | 2
| VV |  | "zemina tř.4"rýha*0,40 |  | 753.451 | [13 empty] | VV | 2 | 2 | True | 0 | ROZPOCET
| VV |  | Součet |  | 753.451 | [13 empty] | VV | 2 | 4 | True | 1 | ROZPOCET
22 | K | 132454206 | Hloubení zapažených rýh šířky přes 800 do 2 000 mm strojně s urovnáním dna do předepsaného profilu a spádu v hornině třídy těžitelnosti II skupiny 5 přes 1 000 do 5 000 m3 | m3 | 188.363 |  | 0 |  |  |  | základní |  | 0 | 0 | 0 | 0 | 0 | 4 | K | 2 |  |  |  | ROZPOCET | [5 empty] | 0 | 0 | 0 | 0 | 0 | 1 | 0 | 4 | -346547220
| Online PSC |  | https://podminky.urs.cz/item/CS_URS_2025_02/132454206 | [15 empty] | Online PSC | 2
| VV |  | "zemina tř.5"rýha*0,10 |  | 188.363 | [13 empty] | VV | 2 | 2 | True | 0 | ROZPOCET
| VV |  | Součet |  | 188.363 | [13 empty] | VV | 2 | 4 | True | 1 | ROZPOCET
23 | K | 151101101 | Zřízení pažení a rozepření stěn rýh pro podzemní vedení příložné pro jakoukoliv mezerovitost, hloubky do 2 m | m2 | 4504.521 |  | 0 |  |  |  | základní |  | 0 | 0.00084 | 3.7838 | 0 | 0 | 4 | K | 2 |  |  |  | ROZPOCET | [5 empty] | 0 | 0 | 0 | 0 | 0 | 1 | 0 | 4 | -1055288503
| Online PSC |  | https://podminky.urs.cz/item/CS_URS_2025_02/151101101 | [15 empty] | Online PSC | 2
| VV |  | D.1.3.3, D.1.4.1 | [15 empty] | VV | 2 | 1 | True | 0 | ROZPOCET
| VV |  | 237,27*1,75*2 |  | 830.445 | [13 empty] | VV | 2 | 2 | True | 0 | ROZPOCET
| VV |  | 56,91*1,78*2 |  | 202.6 | [13 empty] | VV | 2 | 2 | True | 0 | ROZPOCET
| VV |  | 3,98*1,78*2 |  | 14.169 | [13 empty] | VV | 2 | 2 | True | 0 | ROZPOCET
| VV |  | 3,65*1,78*2 |  | 12.994 | [13 empty] | VV | 2 | 2 | True | 0 | ROZPOCET
| VV |  | 51,87*1,78*2 |  | 184.657 | [13 empty] | VV | 2 | 2 | True | 0 | ROZPOCET
| VV |  | 484,61*1,75*2 |  | 1696.135 | [13 empty] | VV | 2 | 2 | True | 0 | ROZPOCET
| VV |  | 6,48*1,75*2 |  | 22.68 | [13 empty] | VV | 2 | 2 | True | 0 | ROZPOCET
| VV |  | 4,23*1,75*2 |  | 14.805 | [13 empty] | VV | 2 | 2 | True | 0 | ROZPOCET
| VV |  | 4,30*1,75*2 |  | 15.05 | [13 empty] | VV | 2 | 2 | True | 0 | ROZPOCET
| VV |  | 56,00*1,75*2 |  | 196 | [13 empty] | VV | 2 | 2 | True | 0 | ROZPOCET
| VV |  | 7,89*1,75*2 |  | 27.615 | [13 empty] | VV | 2 | 2 | True | 0 | ROZPOCET
| VV |  | 294,11*1,75*2 |  | 1029.385 | [13 empty] | VV | 2 | 2 | True | 0 | ROZPOCET
| VV |  | souběh s výtlakem | [15 empty] | VV | 2 | 1 | True | 0 | ROZPOCET
| VV |  | 84,00*1,75 |  | 147 | [13 empty] | VV | 2 | 2 | True | 0 | ROZPOCET
| VV |  | 5,21*1,75 |  | 9.118 | [13 empty] | VV | 2 | 2 | True | 0 | ROZPOCET
| VV |  | 58,21*1,75 |  | 101.868 | [13 empty] | VV | 2 | 2 | True | 0 | ROZPOCET
| VV | pažení | Součet |  | 4504.521 | [13 empty] | VV | 2 | 4 | True | 1 | ROZPOCET
24 | K | 151101111 | Odstranění pažení a rozepření stěn rýh pro podzemní vedení s uložením materiálu na vzdálenost do 3 m od kraje výkopu příložné, hloubky do 2 m | m2 | 4504.521 |  | 0 |  |  |  | základní |  | 0 | 0 | 0 | 0 | 0 | 4 | K | 2 |  |  |  | ROZPOCET | [5 empty] | 0 | 0 | 0 | 0 | 0 | 1 | 0 | 4 | 1910961034
| Online PSC |  | https://podminky.urs.cz/item/CS_URS_2025_02/151101111 | [15 empty] | Online PSC | 2
| VV |  | pažení |  | 4504.521 | [13 empty] | VV | 2 | 2 | True | 0 | ROZPOCET
| VV |  | Součet |  | 4504.521 | [13 empty] | VV | 2 | 4 | True | 1 | ROZPOCET
25 | K | 151101201 | Zřízení pažení stěn výkopu bez rozepření nebo vzepření příložné, hloubky do 4 m | m2 | 40.92 |  | 0 |  |  |  | základní |  | 0 | 0.0007 | 0.028644 | 0 | 0 | 4 | K | 2 |  |  |  | ROZPOCET | [5 empty] | 0 | 0 | 0 | 0 | 0 | 1 | 0 | 4 | -304293933
| Online PSC |  | https://podminky.urs.cz/item/CS_URS_2025_02/151101201 | [15 empty] | Online PSC | 2
| VV |  | redukční komora 2 | [15 empty] | VV | 2 | 1 | True | 0 | ROZPOCET
| VV |  | (3,40+2,80)*3,30*2 |  | 40.92 | [13 empty] | VV | 2 | 2 | True | 0 | ROZPOCET
| VV | pažení_jam | Součet |  | 40.92 | [13 empty] | VV | 2 | 4 | True | 1 | ROZPOCET
26 | K | 151101211 | Odstranění pažení stěn výkopu bez rozepření nebo vzepření s uložením pažin na vzdálenost do 3 m od okraje výkopu příložné, hloubky do 4 m | m2 | 40.92 |  | 0 |  |  |  | základní |  | 0 | 0 | 0 | 0 | 0 | 4 | K | 2 |  |  |  | ROZPOCET | [5 empty] | 0 | 0 | 0 | 0 | 0 | 1 | 0 | 4 | 914068090
| Online PSC |  | https://podminky.urs.cz/item/CS_URS_2025_02/151101211 | [15 empty] | Online PSC | 2
| VV |  | pažení_jam |  | 40.92 | [13 empty] | VV | 2 | 2 | True | 0 | ROZPOCET
| VV |  | Součet |  | 40.92 | [13 empty] | VV | 2 | 4 | True | 1 | ROZPOCET
27 | K | 151101301 | Zřízení rozepření zapažených stěn výkopů s potřebným přepažováním při pažení příložném, hloubky do 4 m | m3 | 31.416 |  | 0 |  |  |  | základní |  | 0 | 0.00046 | 0.014451 | 0 | 0 | 4 | K | 2 |  |  |  | ROZPOCET | [5 empty] | 0 | 0 | 0 | 0 | 0 | 1 | 0 | 4 | 1709874899
| Online PSC |  | https://podminky.urs.cz/item/CS_URS_2025_02/151101301 | [15 empty] | Online PSC | 2
| VV |  | redukční komora 2 | [15 empty] | VV | 2 | 1 | True | 0 | ROZPOCET
| VV |  | 3,40*2,80*3,30 |  | 31.416 | [13 empty] | VV | 2 | 2 | True | 0 | ROZPOCET
| VV | rozepření | Součet |  | 31.416 | [13 empty] | VV | 2 | 4 | True | 1 | ROZPOCET
28 | K | 151101311 | Odstranění rozepření stěn výkopů s uložením materiálu na vzdálenost do 3 m od okraje výkopu pažení příložného, hloubky do 4 m | m3 | 31.416 |  | 0 |  |  |  | základní |  | 0 | 0 | 0 | 0 | 0 | 4 | K | 2 |  |  |  | ROZPOCET | [5 empty] | 0 | 0 | 0 | 0 | 0 | 1 | 0 | 4 | 142278043
| Online PSC |  | https://podminky.urs.cz/item/CS_URS_2025_02/151101311 | [15 empty] | Online PSC | 2
| VV |  | rozepření |  | 31.416 | [13 empty] | VV | 2 | 2 | True | 0 | ROZPOCET
| VV |  | Součet |  | 31.416 | [13 empty] | VV | 2 | 4 | True | 1 | ROZPOCET
29 | K | 162351104 | Vodorovné přemístění výkopku nebo sypaniny po suchu na obvyklém dopravním prostředku, bez naložení výkopku, avšak se složením bez rozhrnutí z horniny třídy těžitelnosti I skupiny 1 až 3 na vzdálenost přes 500 do 1 000 m | m3 | 2871.72 |  | 0 |  |  |  | základní |  | 0 | 0 | 0 | 0 | 0 | 4 | K | 2 |  |  |  | ROZPOCET | [5 empty] | 0 | 0 | 0 | 0 | 0 | 1 | 0 | 4 | -372323494
| Online PSC |  | https://podminky.urs.cz/item/CS_URS_2025_02/162351104 | [15 empty] | Online PSC | 2
| VV |  | odvoz zeminy na mezideponii | [15 empty] | VV | 2 | 1 | True | 0 | ROZPOCET
| VV |  | (rýha+jámy+sonda)*0,50 |  | 959.472 | [13 empty] | VV | 2 | 2 | True | 0 | ROZPOCET
| VV |  | zpětný zásyp z mezideponie | [15 empty] | VV | 2 | 1 | True | 0 | ROZPOCET
| VV |  | zpětný_zásyp |  | 942.466 | [13 empty] | VV | 2 | 2 | True | 0 | ROZPOCET
| VV |  | nový zásypový materiál | [15 empty] | VV | 2 | 1 | True | 0 | ROZPOCET
| VV |  | nový_zásyp+lože+obsyp |  | 969.782 | [13 empty] | VV | 2 | 2 | True | 0 | ROZPOCET
| VV |  | Součet |  | 2871.72 | [13 empty] | VV | 2 | 4 | True | 1 | ROZPOCET
30 | K | 162351124 | Vodorovné přemístění výkopku nebo sypaniny po suchu na obvyklém dopravním prostředku, bez naložení výkopku, avšak se složením bez rozhrnutí z horniny třídy těžitelnosti II skupiny 4 a 5 na vzdálenost přes 500 do 1 000 m | m3 | 959.472 |  | 0 |  |  |  | základní |  | 0 | 0 | 0 | 0 | 0 | 4 | K | 2 |  |  |  | ROZPOCET | [5 empty] | 0 | 0 | 0 | 0 | 0 | 1 | 0 | 4 | 1859404145
| Online PSC |  | https://podminky.urs.cz/item/CS_URS_2025_02/162351124 | [15 empty] | Online PSC | 2
| VV |  | odvoz zeminy na mezideponii | [15 empty] | VV | 2 | 1 | True | 0 | ROZPOCET
| VV |  | (rýha+jámy+sonda)*0,50 |  | 959.472 | [13 empty] | VV | 2 | 2 | True | 0 | ROZPOCET
| VV |  | Součet |  | 959.472 | [13 empty] | VV | 2 | 4 | True | 1 | ROZPOCET
31 | K | 162751117 | Vodorovné přemístění výkopku nebo sypaniny po suchu na obvyklém dopravním prostředku, bez naložení výkopku, avšak se složením bez rozhrnutí z horniny třídy těžitelnosti I skupiny 1 až 3 na vzdálenost přes 9 000 do 10 000 m | m3 | 17.006 |  | 0 |  |  |  | základní |  | 0 | 0 | 0 | 0 | 0 | 4 | K | 2 |  |  |  | ROZPOCET | [5 empty] | 0 | 0 | 0 | 0 | 0 | 1 | 0 | 4 | 604155920
| Online PSC |  | https://podminky.urs.cz/item/CS_URS_2025_02/162751117 | [15 empty] | Online PSC | 2
| VV |  | odvoz zeminy na skládku SONO | [15 empty] | VV | 2 | 1 | True | 0 | ROZPOCET
| VV |  | (rýha+jámy+sonda)*0,50 |  | 959.472 | [13 empty] | VV | 2 | 2 | True | 0 | ROZPOCET
| VV |  | -zpětný_zásyp |  | -942.466 | [13 empty] | VV | 2 | 2 | True | 0 | ROZPOCET
| VV | skládka_tr_3 | Součet |  | 17.006 | [13 empty] | VV | 2 | 4 | True | 1 | ROZPOCET
32 | K | 162751119 | Vodorovné přemístění výkopku nebo sypaniny po suchu na obvyklém dopravním prostředku, bez naložení výkopku, avšak se složením bez rozhrnutí z horniny třídy těžitelnosti I skupiny 1 až 3 na vzdálenost Příplatek k ceně za každých dalších i započatých 1 000 m | m3 | 306.108 |  | 0 |  |  |  | základní |  | 0 | 0 | 0 | 0 | 0 | 4 | K | 2 |  |  |  | ROZPOCET | [5 empty] | 0 | 0 | 0 | 0 | 0 | 1 | 0 | 4 | 1553427011
| Online PSC |  | https://podminky.urs.cz/item/CS_URS_2025_02/162751119 | [15 empty] | Online PSC | 2
| VV |  | skládka 28 km | [15 empty] | VV | 2 | 1 | True | 0 | ROZPOCET
| VV |  | skládka_tr_3*18 |  | 306.108 | [13 empty] | VV | 2 | 2 | True | 0 | ROZPOCET
| VV |  | Součet |  | 306.108 | [13 empty] | VV | 2 | 4 | True | 1 | ROZPOCET
33 | K | 162751137 | Vodorovné přemístění výkopku nebo sypaniny po suchu na obvyklém dopravním prostředku, bez naložení výkopku, avšak se složením bez rozhrnutí z horniny třídy těžitelnosti II skupiny 4 a 5 na vzdálenost přes 9 000 do 10 000 m | m3 | 959.472 |  | 0 |  |  |  | základní |  | 0 | 0 | 0 | 0 | 0 | 4 | K | 2 |  |  |  | ROZPOCET | [5 empty] | 0 | 0 | 0 | 0 | 0 | 1 | 0 | 4 | -2009790099
| Online PSC |  | https://podminky.urs.cz/item/CS_URS_2025_02/162751137 | [15 empty] | Online PSC | 2
| VV |  | odvoz zeminy na skládku SONO | [15 empty] | VV | 2 | 1 | True | 0 | ROZPOCET
| VV |  | (rýha+jámy+sonda)*0,50 |  | 959.472 | [13 empty] | VV | 2 | 2 | True | 0 | ROZPOCET
| VV | skládka_tr_4_5 | Součet |  | 959.472 | [13 empty] | VV | 2 | 4 | True | 1 | ROZPOCET
34 | K | 162751139 | Vodorovné přemístění výkopku nebo sypaniny po suchu na obvyklém dopravním prostředku, bez naložení výkopku, avšak se složením bez rozhrnutí z horniny třídy těžitelnosti II skupiny 4 a 5 na vzdálenost Příplatek k ceně za každých dalších i započatých 1 000 m | m3 | 17270.496 |  | 0 |  |  |  | základní |  | 0 | 0 | 0 | 0 | 0 | 4 | K | 2 |  |  |  | ROZPOCET | [5 empty] | 0 | 0 | 0 | 0 | 0 | 1 | 0 | 4 | 1692479208
| Online PSC |  | https://podminky.urs.cz/item/CS_URS_2025_02/162751139 | [15 empty] | Online PSC | 2
| VV |  | skládka 28 km | [15 empty] | VV | 2 | 1 | True | 0 | ROZPOCET
| VV |  | skládka_tr_4_5*18 |  | 17270.496 | [13 empty] | VV | 2 | 2 | True | 0 | ROZPOCET
| VV |  | Součet |  | 17270.496 | [13 empty] | VV | 2 | 4 | True | 1 | ROZPOCET
35 | K | 167151111 | Nakládání, skládání a překládání neulehlého výkopku nebo sypaniny strojně nakládání, množství přes 100 m3, z hornin třídy těžitelnosti I, skupiny 1 až 3 | m3 | 1929.254 |  | 0 |  |  |  | základní |  | 0 | 0 | 0 | 0 | 0 | 4 | K | 2 |  |  |  | ROZPOCET | [5 empty] | 0 | 0 | 0 | 0 | 0 | 1 | 0 | 4 | 1926904943
| Online PSC |  | https://podminky.urs.cz/item/CS_URS_2025_02/167151111 | [15 empty] | Online PSC | 2
| VV |  | odvoz zeminy na mezideponii | [15 empty] | VV | 2 | 1 | True | 0 | ROZPOCET
| VV |  | (rýha+jámy+sonda)*0,50 |  | 959.472 | [13 empty] | VV | 2 | 2 | True | 0 | ROZPOCET
| VV |  | nový zásypový materiál | [15 empty] | VV | 2 | 1 | True | 0 | ROZPOCET
| VV |  | nový_zásyp+lože+obsyp |  | 969.782 | [13 empty] | VV | 2 | 2 | True | 0 | ROZPOCET
| VV |  | Součet |  | 1929.254 | [13 empty] | VV | 2 | 4 | True | 1 | ROZPOCET
36 | K | 167151112 | Nakládání, skládání a překládání neulehlého výkopku nebo sypaniny strojně nakládání, množství přes 100 m3, z hornin třídy těžitelnosti II, skupiny 4 a 5 | m3 | 959.472 |  | 0 |  |  |  | základní |  | 0 | 0 | 0 | 0 | 0 | 4 | K | 2 |  |  |  | ROZPOCET | [5 empty] | 0 | 0 | 0 | 0 | 0 | 1 | 0 | 4 | -1348230852
| Online PSC |  | https://podminky.urs.cz/item/CS_URS_2025_02/167151112 | [15 empty] | Online PSC | 2
| VV |  | odvoz zeminy na mezideponii | [15 empty] | VV | 2 | 1 | True | 0 | ROZPOCET
| VV |  | (rýha+jámy+sonda)*0,50 |  | 959.472 | [13 empty] | VV | 2 | 2 | True | 0 | ROZPOCET
| VV |  | Součet |  | 959.472 | [13 empty] | VV | 2 | 4 | True | 1 | ROZPOCET
37 | M | 94621007 | poplatek za uložení stavebního odpadu zeminy a kamení zatříděného kódem 17 05 04 na recyklační skládku | t | 1952.956 |  | 0 |  |  |  | základní |  | 0 | 0 | 0 | 0 | 0 | 8 | M | 2 |  |  |  | ROZPOCET | [5 empty] | 0 | 0 | 0 | 0 | 0 | 1 | 0 | 4 | -723391349
| VV |  | odvoz zeminy na skládku SONO | [15 empty] | VV | 2 | 1 | True | 0 | ROZPOCET
| VV |  | skládka_tr_3+skládka_tr_4_5 |  | 976.478 | [13 empty] | VV | 2 | 2 | True | 0 | ROZPOCET
| VV |  | Součet |  | 976.478 | [13 empty] | VV | 2 | 4 | True | 1 | ROZPOCET
| VV |  | 976,478*2 'Přepočtené koeficientem množství |  | 1952.956 | [13 empty] | VV | 2 | 2 | False | 1 | ROZPOCET
38 | K | 171251201 | Uložení sypaniny na skládky nebo meziskládky bez hutnění s upravením uložené sypaniny do předepsaného tvaru | m3 | 2888.726 |  | 0 |  |  |  | základní |  | 0 | 0 | 0 | 0 | 0 | 4 | K | 2 |  |  |  | ROZPOCET | [5 empty] | 0 | 0 | 0 | 0 | 0 | 1 | 0 | 4 | -378470176
| Online PSC |  | https://podminky.urs.cz/item/CS_URS_2025_02/171251201 | [15 empty] | Online PSC | 2
| VV |  | odvoz zeminy na mezideponii | [15 empty] | VV | 2 | 1 | True | 0 | ROZPOCET
| VV |  | rýha+jámy+sonda |  | 1918.944 | [13 empty] | VV | 2 | 2 | True | 0 | ROZPOCET
| VV |  | nový zásypový materiál | [15 empty] | VV | 2 | 1 | True | 0 | ROZPOCET
| VV |  | nový_zásyp+lože+obsyp |  | 969.782 | [13 empty] | VV | 2 | 2 | True | 0 | ROZPOCET
| VV |  | Součet |  | 2888.726 | [13 empty] | VV | 2 | 4 | True | 1 | ROZPOCET
39 | K | 174151101 | Zásyp sypaninou z jakékoliv horniny strojně s uložením výkopku ve vrstvách se zhutněním jam, šachet, rýh nebo kolem objektů v těchto vykopávkách | m3 | 1570.777 |  | 0 |  |  |  | základní |  | 0 | 0 | 0 | 0 | 0 | 4 | K | 2 |  |  |  | ROZPOCET | [5 empty] | 0 | 0 | 0 | 0 | 0 | 1 | 0 | 4 | 1496888240
| Online PSC |  | https://podminky.urs.cz/item/CS_URS_2025_02/174151101 | [15 empty] | Online PSC | 2
| VV |  | D.1.3.3, D.1.4.1 | [15 empty] | VV | 2 | 1 | True | 0 | ROZPOCET
| VV |  | rýha+sonda+jámy-obsyp-lože |  | 1577.473 | [13 empty] | VV | 2 | 2 | True | 0 | ROZPOCET
| VV |  | redukční komora 2 | [15 empty] | VV | 2 | 1 | True | 0 | ROZPOCET
| VV |  | -1,80*1,20*3,10 |  | -6.696 | [13 empty] | VV | 2 | 2 | True | 0 | ROZPOCET
| VV | zásyp | Součet |  | 1570.777 | [13 empty] | VV | 2 | 4 | True | 1 | ROZPOCET
40 | M | 58331200 | štěrkopísek netříděný | t | 1130.96 |  | 0 |  |  |  | základní |  | 0 | 0 | 0 | 0 | 0 | 8 | M | 2 |  |  |  | ROZPOCET | [5 empty] | 0 | 0 | 0 | 0 | 0 | 1 | 0 | 4 | 1601315833
| VV |  | komunikace nový 100% z celkového množství 40% | [15 empty] | VV | 2 | 1 | True | 0 | ROZPOCET
| VV |  | zásyp*1,00*0,40 |  | 628.311 | [13 empty] | VV | 2 | 2 | True | 0 | ROZPOCET
| VV | nový_zásyp | Součet |  | 628.311 | [13 empty] | VV | 2 | 4 | True | 1 | ROZPOCET
| VV |  | 628,311*1,8 'Přepočtené koeficientem množství |  | 1130.96 | [13 empty] | VV | 2 | 2 | False | 1 | ROZPOCET
41 | K | 174251109 | Zásyp sypaninou z jakékoliv horniny strojně Příplatek k ceně za prohození sypaniny | m3 | 942.466 |  | 0 |  |  |  | základní |  | 0 | 0 | 0 | 0 | 0 | 4 | K | 2 |  |  |  | ROZPOCET | [5 empty] | 0 | 0 | 0 | 0 | 0 | 1 | 0 | 4 | 1606125774
| Online PSC |  | https://podminky.urs.cz/item/CS_URS_2025_02/174251109 | [15 empty] | Online PSC | 2
| VV |  | mimo komunikace 100% zpětný zásyp z celkového množství 60% | [15 empty] | VV | 2 | 1 | True | 0 | ROZPOCET
| VV |  | zásyp*1,00*0,60 |  | 942.466 | [13 empty] | VV | 2 | 2 | True | 0 | ROZPOCET
| VV | zpětný_zásyp | Součet |  | 942.466 | [13 empty] | VV | 2 | 4 | True | 1 | ROZPOCET
42 | K | 175151101 | Obsypání potrubí strojně sypaninou z vhodných hornin třídy těžitelnosti I a II, skupiny 1 až 4 nebo materiálem připraveným podél výkopu ve vzdálenosti do 3 m od jeho kraje, pro jakoukoliv hloubku výkopu a míru zhutnění bez prohození sypaniny | m3 | 137.865 |  | 0 |  |  |  | základní |  | 0 | 0 | 0 | 0 | 0 | 4 | K | 2 |  |  |  | ROZPOCET | [5 empty] | 0 | 0 | 0 | 0 | 0 | 1 | 0 | 4 | 1963420811
| Online PSC |  | https://podminky.urs.cz/item/CS_URS_2025_02/175151101 | [15 empty] | Online PSC | 2
| VV |  | D.1.3.3, D.1.4.1 | [15 empty] | VV | 2 | 1 | True | 0 | ROZPOCET
| VV |  | 214,70*1,00*(0,09+0,30) |  | 83.733 | [13 empty] | VV | 2 | 2 | True | 0 | ROZPOCET
| VV |  | souběh | [15 empty] | VV | 2 | 1 | True | 0 | ROZPOCET
| VV |  | (147,42-3,40)*0,855*(0,090+0,30) |  | 48.023 | [13 empty] | VV | 2 | 2 | True | 0 | ROZPOCET
| VV |  | křížení elektro | [15 empty] | VV | 2 | 1 | True | 0 | ROZPOCET
| VV |  | 1,00*0,80*(0,010+0,30)*18 |  | 4.464 | [13 empty] | VV | 2 | 2 | True | 0 | ROZPOCET
| VV |  | 0,855*0,80*(0,010+0,30)*4 |  | 0.848 | [13 empty] | VV | 2 | 2 | True | 0 | ROZPOCET
| VV |  | plyn | [15 empty] | VV | 2 | 1 | True | 0 | ROZPOCET
| VV |  | 1,00*0,80*(0,032+0,30)*3 |  | 0.797 | [13 empty] | VV | 2 | 2 | True | 0 | ROZPOCET
| VV | obsyp | Součet |  | 137.865 | [13 empty] | VV | 2 | 4 | True | 1 | ROZPOCET
43 | M | 58337331 | štěrkopísek frakce 0/22 | t | 248.157 |  | 0 |  |  |  | základní |  | 0 | 0 | 0 | 0 | 0 | 8 | M | 2 |  |  |  | ROZPOCET | [5 empty] | 0 | 0 | 0 | 0 | 0 | 1 | 0 | 4 | 1511662271
| VV |  | obsyp*1,8 |  | 248.157 | [13 empty] | VV | 2 | 2 | True | 0 | ROZPOCET
| VV |  | Součet |  | 248.157 | [13 empty] | VV | 2 | 4 | True | 1 | ROZPOCET
| D | 2 | Zakládání |  |  |  | 0 | [5 empty] | 0 |  | 0.070652 |  | 0 | 1 | D | 1 |  |  |  | ROZPOCET | [11 empty] | 0
44 | K | 279113122 | Základové zdi z tvárnic ztraceného bednění včetně výplně z betonu bez zvláštních nároků na vliv prostředí třídy C 12/15, tloušťky zdiva přes 150 do 200 mm | m2 | 0.148 |  | 0 |  |  |  | základní |  | 0 | 0.47738 | 0.070652 | 0 | 0 | 4 | K | 2 |  |  |  | ROZPOCET | [5 empty] | 0 | 0 | 0 | 0 | 0 | 1 | 0 | 4 | -380766457
| Online PSC |  | https://podminky.urs.cz/item/CS_URS_2025_02/279113122 | [15 empty] | Online PSC | 2
| VV |  | D.1.5.2 | [15 empty] | VV | 2 | 1 | True | 0 | ROZPOCET
| VV |  | 0,20*0,74 |  | 0.148 | [13 empty] | VV | 2 | 2 | True | 0 | ROZPOCET
| VV |  | Součet |  | 0.148 | [13 empty] | VV | 2 | 4 | True | 1 | ROZPOCET
| D | 3 | Svislé a kompletní konstrukce |  |  |  | 0 | [5 empty] | 0 |  | 0.55387 |  | 0 | 1 | D | 1 |  |  |  | ROZPOCET | [11 empty] | 0
45 | K | 338171123 | Montáž sloupků a vzpěr plotových ocelových trubkových nebo profilovaných výšky přes 2 do 2,6 m se zabetonováním do 0,08 m3 do připravených jamek | kus | 3 |  | 0 |  |  |  | základní |  | 0 | 0.17489 | 0.52467 | 0 | 0 | 4 | K | 2 |  |  |  | ROZPOCET | [5 empty] | 0 | 0 | 0 | 0 | 0 | 1 | 0 | 4 | 1119633781
| VV |  | rozebrání plotu | [15 empty] | VV | 2 | 1 | True | 0 | ROZPOCET
| VV |  | sloupky | [15 empty] | VV | 2 | 1 | True | 0 | ROZPOCET
| VV |  | 3 |  | 3 | [13 empty] | VV | 2 | 2 | True | 0 | ROZPOCET
| VV |  | Součet |  | 3 | [13 empty] | VV | 2 | 4 | True | 1 | ROZPOCET
46 | M | 55342182 | plotový profilovaný sloupek D 40-50mm dl 2,5-3,0m pro svařované pletivo v návinu povrchová úprava Pz a komaxit | kus | 3 |  | 0 |  |  |  | základní |  | 0 | 0.0052 | 0.0156 | 0 | 0 | 8 | M | 2 |  |  |  | ROZPOCET | [5 empty] | 0 | 0 | 0 | 0 | 0 | 1 | 0 | 4 | -865008953
| VV |  | 3 |  | 3 | [13 empty] | VV | 2 | 2 | True | 0 | ROZPOCET
| VV |  | Součet |  | 3 | [13 empty] | VV | 2 | 4 | True | 1 | ROZPOCET
47 | K | 348401130 | Montáž oplocení z pletiva strojového s napínacími dráty přes 1,6 do 2,0 m | m | 4 |  | 0 |  |  |  | základní |  | 0 | 0 | 0 | 0 | 0 | 4 | K | 2 |  |  |  | ROZPOCET | [5 empty] | 0 | 0 | 0 | 0 | 0 | 1 | 0 | 4 | -442727790
| VV |  | rozebrání plotu | [15 empty] | VV | 2 | 1 | True | 0 | ROZPOCET
| VV |  | 4,00 |  | 4 | [13 empty] | VV | 2 | 2 | True | 0 | ROZPOCET
| VV |  | Součet |  | 4 | [13 empty] | VV | 2 | 4 | True | 1 | ROZPOCET
48 | M | 31324816 | svařované plotové pletivo v rolích 25m výšky 2,00m průměr drátu 3mm rozměr oka 50x50mm povrchová úprava Pz a komaxit | m | 4 |  | 0 |  |  |  | základní |  | 0 | 0.00328 | 0.01312 | 0 | 0 | 8 | M | 2 |  |  |  | ROZPOCET | [5 empty] | 0 | 0 | 0 | 0 | 0 | 1 | 0 | 4 | -407799472
| VV |  | 4,00 |  | 4 | [13 empty] | VV | 2 | 2 | True | 0 | ROZPOCET
| VV |  | Součet |  | 4 | [13 empty] | VV | 2 | 4 | True | 1 | ROZPOCET
49 | K | 348401350 | Montáž oplocení z pletiva doplňujících konstrukcí rozvinutí, uchycení a napnutí drátu napínacího | m | 12 |  | 0 |  |  |  | základní |  | 0 | 0 | 0 | 0 | 0 | 4 | K | 2 |  |  |  | ROZPOCET | [5 empty] | 0 | 0 | 0 | 0 | 0 | 1 | 0 | 4 | -2044841539
| VV |  | 4,00*3 |  | 12 | [13 empty] | VV | 2 | 2 | True | 0 | ROZPOCET
| VV |  | Součet |  | 12 | [13 empty] | VV | 2 | 4 | True | 1 | ROZPOCET
50 | M | 15619100 | drát kruhový poplastovaný napínací 2,5/3,5mm | m | 12 |  | 0 |  |  |  | základní |  | 0 | 4e-05 | 0.00048 | 0 | 0 | 8 | M | 2 |  |  |  | ROZPOCET | [5 empty] | 0 | 0 | 0 | 0 | 0 | 1 | 0 | 4 | -728818062
| VV |  | 12 |  | 12 | [13 empty] | VV | 2 | 2 | True | 0 | ROZPOCET
| VV |  | Součet |  | 12 | [13 empty] | VV | 2 | 4 | True | 1 | ROZPOCET
| D | 4 | Vodorovné konstrukce |  |  |  | 0 | [5 empty] | 0 |  | 0.32535 |  | 0 | 1 | D | 1 |  |  |  | ROZPOCET | [11 empty] | 0
51 | K | 451541111 | Lože pod potrubí, stoky a drobné objekty v otevřeném výkopu ze štěrkodrtě 0-63 mm | m3 | 0.648 |  | 0 |  |  |  | základní |  | 0 | 0 | 0 | 0 | 0 | 4 | K | 2 |  |  |  | ROZPOCET | [5 empty] | 0 | 0 | 0 | 0 | 0 | 1 | 0 | 4 | -138577091
| Online PSC |  | https://podminky.urs.cz/item/CS_URS_2025_02/451541111 | [15 empty] | Online PSC | 2
| VV |  | D.1.5.2 | [15 empty] | VV | 2 | 1 | True | 0 | ROZPOCET
| VV |  | 2,40*1,80*0,15 |  | 0.648 | [13 empty] | VV | 2 | 2 | True | 0 | ROZPOCET
| VV |  | Součet |  | 0.648 | [13 empty] | VV | 2 | 4 | True | 1 | ROZPOCET
52 | K | 451572111 | Lože pod potrubí, stoky a drobné objekty v otevřeném výkopu z kameniva drobného těženého 0 až 4 mm | m3 | 203.606 |  | 0 |  |  |  | základní |  | 0 | 0 | 0 | 0 | 0 | 4 | K | 2 |  |  |  | ROZPOCET | [5 empty] | 0 | 0 | 0 | 0 | 0 | 1 | 0 | 4 | 1985293432
| Online PSC |  | https://podminky.urs.cz/item/CS_URS_2025_02/451572111 | [15 empty] | Online PSC | 2
| VV |  | D.1.3.3, D.1.4.1 | [15 empty] | VV | 2 | 1 | True | 0 | ROZPOCET
| VV |  | 1214,70*1,00*0,15 |  | 182.205 | [13 empty] | VV | 2 | 2 | True | 0 | ROZPOCET
| VV |  | souběh | [15 empty] | VV | 2 | 1 | True | 0 | ROZPOCET
| VV |  | (147,42-3,40)*0,855*0,15 |  | 18.471 | [13 empty] | VV | 2 | 2 | True | 0 | ROZPOCET
| VV |  | křížení elektro | [15 empty] | VV | 2 | 1 | True | 0 | ROZPOCET
| VV |  | 1,00*0,80*0,15*18 |  | 2.16 | [13 empty] | VV | 2 | 2 | True | 0 | ROZPOCET
| VV |  | 0,855*0,80*0,15*4 |  | 0.41 | [13 empty] | VV | 2 | 2 | True | 0 | ROZPOCET
| VV |  | plyn | [15 empty] | VV | 2 | 1 | True | 0 | ROZPOCET
| VV |  | 1,00*0,80*0,15*3 |  | 0.36 | [13 empty] | VV | 2 | 2 | True | 0 | ROZPOCET
| VV | lože | Součet |  | 203.606 | [13 empty] | VV | 2 | 4 | True | 1 | ROZPOCET
53 | K | 452311161 | Podkladní a zajišťovací konstrukce z betonu prostého v otevřeném výkopu bez zvýšených nároků na prostředí desky pod potrubí, stoky a drobné objekty z betonu tř. C 25/30 | m3 | 0.315 |  | 0 |  |  |  | základní |  | 0 | 0 | 0 | 0 | 0 | 4 | K | 2 |  |  |  | ROZPOCET | [5 empty] | 0 | 0 | 0 | 0 | 0 | 1 | 0 | 4 | 773637879
| Online PSC |  | https://podminky.urs.cz/item/CS_URS_2025_02/452311161 | [15 empty] | Online PSC | 2
| VV |  | D.1.5.2 | [15 empty] | VV | 2 | 1 | True | 0 | ROZPOCET
| VV |  | 2,10*1,50*0,10 |  | 0.315 | [13 empty] | VV | 2 | 2 | True | 0 | ROZPOCET
| VV |  | Součet |  | 0.315 | [13 empty] | VV | 2 | 4 | True | 1 | ROZPOCET
54 | K | 452313141 | Podkladní a zajišťovací konstrukce z betonu prostého v otevřeném výkopu bez zvýšených nároků na prostředí bloky pro potrubí z betonu tř. C 16/20 | m3 | 2.046 |  | 0 |  |  |  | základní |  | 0 | 0 | 0 | 0 | 0 | 4 | K | 2 |  |  |  | ROZPOCET | [5 empty] | 0 | 0 | 0 | 0 | 0 | 1 | 0 | 4 | 116241496
| Online PSC |  | https://podminky.urs.cz/item/CS_URS_2025_02/452313141 | [15 empty] | Online PSC | 2
| VV |  | (0,34*0,34*0,30)*59 |  | 2.046 | [13 empty] | VV | 2 | 2 | True | 0 | ROZPOCET
| VV |  | Součet |  | 2.046 | [13 empty] | VV | 2 | 4 | True | 1 | ROZPOCET
55 | K | 452351111 | Bednění podkladních a zajišťovacích konstrukcí v otevřeném výkopu desek nebo sedlových loží pod potrubí, stoky a drobné objekty zřízení | m2 | 0.72 |  | 0 |  |  |  | základní |  | 0 | 0.00788 | 0.0056736 | 0 | 0 | 4 | K | 2 |  |  |  | ROZPOCET | [5 empty] | 0 | 0 | 0 | 0 | 0 | 1 | 0 | 4 | -87969023
| Online PSC |  | https://podminky.urs.cz/item/CS_URS_2025_02/452351111 | [15 empty] | Online PSC | 2
| VV |  | D.1.5.2 | [15 empty] | VV | 2 | 1 | True | 0 | ROZPOCET
| VV |  | (2,10+1,50)*2*0,10 |  | 0.72 | [13 empty] | VV | 2 | 2 | True | 0 | ROZPOCET
| VV |  | Součet |  | 0.72 | [13 empty] | VV | 2 | 4 | True | 1 | ROZPOCET
56 | K | 452351112 | Bednění podkladních a zajišťovacích konstrukcí v otevřeném výkopu desek nebo sedlových loží pod potrubí, stoky a drobné objekty odstranění | m2 | 0.72 |  | 0 |  |  |  | základní |  | 0 | 0 | 0 | 0 | 0 | 4 | K | 2 |  |  |  | ROZPOCET | [5 empty] | 0 | 0 | 0 | 0 | 0 | 1 | 0 | 4 | -373416589
| Online PSC |  | https://podminky.urs.cz/item/CS_URS_2025_02/452351112 | [15 empty] | Online PSC | 2
| VV |  | D.1.5.2 | [15 empty] | VV | 2 | 1 | True | 0 | ROZPOCET
| VV |  | (2,10+1,50)*2*0,10 |  | 0.72 | [13 empty] | VV | 2 | 2 | True | 0 | ROZPOCET
| VV |  | Součet |  | 0.72 | [13 empty] | VV | 2 | 4 | True | 1 | ROZPOCET
57 | K | 452353111 | Bednění podkladních a zajišťovacích konstrukcí v otevřeném výkopu bloků pro potrubí zřízení | m2 | 24.072 |  | 0 |  |  |  | základní |  | 0 | 0.01328 | 0.31968 | 0 | 0 | 4 | K | 2 |  |  |  | ROZPOCET | [5 empty] | 0 | 0 | 0 | 0 | 0 | 1 | 0 | 4 | -815763663
| Online PSC |  | https://podminky.urs.cz/item/CS_URS_2025_02/452353111 | [15 empty] | Online PSC | 2
| VV |  | (0,34+0,34)*0,30*2*59 |  | 24.072 | [13 empty] | VV | 2 | 2 | True | 0 | ROZPOCET
| VV |  | Součet |  | 24.072 | [13 empty] | VV | 2 | 4 | True | 1 | ROZPOCET
58 | K | 452353112 | Bednění podkladních a zajišťovacích konstrukcí v otevřeném výkopu bloků pro potrubí odstranění | m2 | 24.072 |  | 0 |  |  |  | základní |  | 0 | 0 | 0 | 0 | 0 | 4 | K | 2 |  |  |  | ROZPOCET | [5 empty] | 0 | 0 | 0 | 0 | 0 | 1 | 0 | 4 | 293098897
| Online PSC |  | https://podminky.urs.cz/item/CS_URS_2025_02/452353112 | [15 empty] | Online PSC | 2
| VV |  | (0,34+0,34)*0,30*2*59 |  | 24.072 | [13 empty] | VV | 2 | 2 | True | 0 | ROZPOCET
| VV |  | Součet |  | 24.072 | [13 empty] | VV | 2 | 4 | True | 1 | ROZPOCET
| D | 6 | Úpravy povrchů, podlahy a osazování výplní |  |  |  | 0 | [5 empty] | 0 |  | 1.0808 |  | 0 | 1 | D | 1 |  |  |  | ROZPOCET | [11 empty] | 0
59 | K | 631311136 | Mazanina z betonu prostého bez zvýšených nároků na prostředí tl. přes 120 do 240 mm tř. C 25/30 | m3 | 0.432 |  | 0 |  |  |  | základní |  | 0 | 2.5019 | 1.0808 | 0 | 0 | 4 | K | 2 |  |  |  | ROZPOCET | [5 empty] | 0 | 0 | 0 | 0 | 0 | 1 | 0 | 4 | -1775890217
| Online PSC |  | https://podminky.urs.cz/item/CS_URS_2025_02/631311136 | [15 empty] | Online PSC | 2
| VV |  | D.1.5.2 | [15 empty] | VV | 2 | 1 | True | 0 | ROZPOCET
| VV |  | 1,20*1,80*0,20 |  | 0.432 | [13 empty] | VV | 2 | 2 | True | 0 | ROZPOCET
| VV |  | Součet |  | 0.432 | [13 empty] | VV | 2 | 4 | True | 1 | ROZPOCET
| D | 8 | Trubní vedení |  |  |  | 0 | [5 empty] | 0 |  | 13.1952 |  | 0 | 1 | D | 1 |  |  |  | ROZPOCET | [11 empty] | 0
60 | K | 857242122 | Montáž litinových tvarovek na potrubí litinovém tlakovém jednoosých na potrubí z trub přírubových v otevřeném výkopu, kanálu nebo v šachtě DN 80 | kus | 34 |  | 0 |  |  |  | základní |  | 0 | 0.00167 | 0.05678 | 0 | 0 | 4 | K | 2 |  |  |  | ROZPOCET | [5 empty] | 0 | 0 | 0 | 0 | 0 | 1 | 0 | 4 | -1362466892
| Online PSC |  | https://podminky.urs.cz/item/CS_URS_2025_02/857242122 | [15 empty] | Online PSC | 2
| VV |  | D.1.6.3 | [15 empty] | VV | 2 | 1 | True | 0 | ROZPOCET
| VV |  | 5+5+20 |  | 30 | [13 empty] | VV | 2 | 2 | True | 0 | ROZPOCET
| VV |  | D.1.5.3 | [15 empty] | VV | 2 | 1 | True | 0 | ROZPOCET
| VV |  | 2+2 |  | 4 | [13 empty] | VV | 2 | 2 | True | 0 | ROZPOCET
| VV |  | Součet |  | 34 | [13 empty] | VV | 2 | 4 | True | 1 | ROZPOCET
61 | M | HWL.505008020016 | KOLENO PATNÍ PŘÍRUBOVÉ DLOUHÉ 80 | kus | 5 |  | 0 |  |  |  | základní |  | 0 | 0.0163 | 0.0815 | 0 | 0 | 8 | M | 2 |  |  |  | ROZPOCET | [5 empty] | 0 | 0 | 0 | 0 | 0 | 1 | 0 | 4 | 1344819715
| VV |  | 5 |  | 5 | [13 empty] | VV | 2 | 2 | True | 0 | ROZPOCET
| VV |  | Součet |  | 5 | [13 empty] | VV | 2 | 4 | True | 1 | ROZPOCET
62 | M | HWL.850008060016 | TVAROVKA FF KUS 80/600 | kus | 7 |  | 0 |  |  |  | základní |  | 0 | 0.0157 | 0.1099 | 0 | 0 | 8 | M | 2 |  |  |  | ROZPOCET | [5 empty] | 0 | 0 | 0 | 0 | 0 | 1 | 0 | 4 | -131864894
| VV |  | 5 |  | 5 | [13 empty] | VV | 2 | 2 | True | 0 | ROZPOCET
| VV |  | redukční komora 1 | [15 empty] | VV | 2 | 1 | True | 0 | ROZPOCET
| VV |  | 2 |  | 2 | [13 empty] | VV | 2 | 2 | True | 0 | ROZPOCET
| VV |  | Součet |  | 7 | [13 empty] | VV | 2 | 4 | True | 1 | ROZPOCET
63 | M | NCL.470909010 | BFL d90 / DN80 PN16, PP příruba s ocel.výztuhou, na tupo (8xM16), vrtání PN10/PN16 | kus | 22 |  | 0 |  |  |  | základní |  | 0 | 0.00118 | 0.02596 | 0 | 0 | 8 | M | 2 |  |  |  | ROZPOCET | [5 empty] | 0 | 0 | 0 | 0 | 0 | 1 | 0 | 4 | 1246485376
| VV |  | 20 |  | 20 | [13 empty] | VV | 2 | 2 | True | 0 | ROZPOCET
| VV |  | redukční komora 2 | [15 empty] | VV | 2 | 1 | True | 0 | ROZPOCET
| VV |  | 2 |  | 2 | [13 empty] | VV | 2 | 2 | True | 0 | ROZPOCET
| VV |  | Součet |  | 22 | [13 empty] | VV | 2 | 4 | True | 1 | ROZPOCET
64 | K | 857244122 | Montáž litinových tvarovek na potrubí litinovém tlakovém odbočných na potrubí z trub přírubových v otevřeném výkopu, kanálu nebo v šachtě DN 80 | kus | 10 |  | 0 |  |  |  | základní |  | 0 | 0.00171 | 0.0171 | 0 | 0 | 4 | K | 2 |  |  |  | ROZPOCET | [5 empty] | 0 | 0 | 0 | 0 | 0 | 1 | 0 | 4 | 1848406106
| Online PSC |  | https://podminky.urs.cz/item/CS_URS_2025_02/857244122 | [15 empty] | Online PSC | 2
| VV |  | D.1.6.3 | [15 empty] | VV | 2 | 1 | True | 0 | ROZPOCET
| VV |  | 7+3 |  | 10 | [13 empty] | VV | 2 | 2 | True | 0 | ROZPOCET
| VV |  | Součet |  | 10 | [13 empty] | VV | 2 | 4 | True | 1 | ROZPOCET
65 | M | HWL.851008008016 | TVAROVKA T KUS 80-80 | kus | 7 |  | 0 |  |  |  | základní |  | 0 | 0.0155 | 0.1085 | 0 | 0 | 8 | M | 2 |  |  |  | ROZPOCET | [5 empty] | 0 | 0 | 0 | 0 | 0 | 1 | 0 | 4 | 46651609
| VV |  | 7 |  | 7 | [13 empty] | VV | 2 | 2 | True | 0 | ROZPOCET
| VV |  | Součet |  | 7 | [13 empty] | VV | 2 | 4 | True | 1 | ROZPOCET
66 | M | HWL.851008005016 | TVAROVKA T KUS 80-50 | kus | 3 |  | 0 |  |  |  | základní |  | 0 | 0.014 | 0.042 | 0 | 0 | 8 | M | 2 |  |  |  | ROZPOCET | [5 empty] | 0 | 0 | 0 | 0 | 0 | 1 | 0 | 4 | 464261644
| VV |  | 3 |  | 3 | [13 empty] | VV | 2 | 2 | True | 0 | ROZPOCET
| VV |  | Součet |  | 3 | [13 empty] | VV | 2 | 4 | True | 1 | ROZPOCET
67 | K | 871241211 | Montáž vodovodního potrubí z polyetylenu PE100 RC v otevřeném výkopu svařovaných elektrotvarovkou SDR 11/PN16 d 90 x 8,2 mm | m | 1362.12 |  | 0 |  |  |  | základní |  | 0 | 0 | 0 | 0 | 0 | 4 | K | 2 |  |  |  | ROZPOCET | [5 empty] | 0 | 0 | 0 | 0 | 0 | 1 | 0 | 4 | 718276509
| Online PSC |  | https://podminky.urs.cz/item/CS_URS_2025_02/871241211 | [15 empty] | Online PSC | 2
| VV |  | D.1.6.3 | [15 empty] | VV | 2 | 1 | True | 0 | ROZPOCET
| VV |  | 1362,12 |  | 1362.12 | [13 empty] | VV | 2 | 2 | True | 0 | ROZPOCET
| VV |  | Součet |  | 1362.12 | [13 empty] | VV | 2 | 4 | True | 1 | ROZPOCET
68 | M | GRX.101388 | pitná voda - roura PE100 RC+ d90x8,2mm SDR11/PN16, návin 100m | m | 1382.552 |  | 0 |  |  |  | základní |  | 0 | 0.00213 | 2.9448 | 0 | 0 | 8 | M | 2 |  |  |  | ROZPOCET | [5 empty] | 0 | 0 | 0 | 0 | 0 | 1 | 0 | 4 | -159112473
| VV |  | 1362,12*1,015 |  | 1382.552 | [13 empty] | VV | 2 | 2 | True | 0 | ROZPOCET
| VV |  | Součet |  | 1382.552 | [13 empty] | VV | 2 | 4 | True | 1 | ROZPOCET
69 | K | 877241101 | Montáž tvarovek na vodovodním plastovém potrubí z polyetylenu PE 100 elektrotvarovek SDR 11/PN16 spojek, oblouků nebo redukcí d 90 | kus | 106 |  | 0 |  |  |  | základní |  | 0 | 0 | 0 | 0 | 0 | 4 | K | 2 |  |  |  | ROZPOCET | [5 empty] | 0 | 0 | 0 | 0 | 0 | 1 | 0 | 4 | -228150941
| Online PSC |  | https://podminky.urs.cz/item/CS_URS_2025_02/877241101 | [15 empty] | Online PSC | 2
| VV |  | D.1.6.3 | [15 empty] | VV | 2 | 1 | True | 0 | ROZPOCET
| VV |  | 106 |  | 106 | [13 empty] | VV | 2 | 2 | True | 0 | ROZPOCET
| VV |  | Součet |  | 106 | [13 empty] | VV | 2 | 4 | True | 1 | ROZPOCET
70 | M | NCL.612687 | MB d 90, PE100, SDR11, spojka s lehce vyrazitelným dorazem, elektro | kus | 106 |  | 0 |  |  |  | základní |  | 0 | 0.00039 | 0.04134 | 0 | 0 | 8 | M | 2 |  |  |  | ROZPOCET | [5 empty] | 0 | 0 | 0 | 0 | 0 | 1 | 0 | 4 | -838896331
| VV |  | 106 |  | 106 | [13 empty] | VV | 2 | 2 | True | 0 | ROZPOCET
| VV |  | Součet |  | 106 | [13 empty] | VV | 2 | 4 | True | 1 | ROZPOCET
71 | K | 877241110 | Montáž tvarovek na vodovodním plastovém potrubí z polyetylenu PE 100 elektrotvarovek SDR 11/PN16 kolen 45° d 90 | kus | 12 |  | 0 |  |  |  | základní |  | 0 | 0 | 0 | 0 | 0 | 4 | K | 2 |  |  |  | ROZPOCET | [5 empty] | 0 | 0 | 0 | 0 | 0 | 1 | 0 | 4 | 882686983
| Online PSC |  | https://podminky.urs.cz/item/CS_URS_2025_02/877241110 | [15 empty] | Online PSC | 2
| VV |  | D.1.6.3 | [15 empty] | VV | 2 | 1 | True | 0 | ROZPOCET
| VV |  | 6+6 |  | 12 | [13 empty] | VV | 2 | 2 | True | 0 | ROZPOCET
| VV |  | Součet |  | 12 | [13 empty] | VV | 2 | 4 | True | 1 | ROZPOCET
72 | M | NCL.612102 | W45 d90, PE100, SDR11, koleno 45°, elektro | kus | 6 |  | 0 |  |  |  | základní |  | 0 | 0.00081 | 0.00486 | 0 | 0 | 8 | M | 2 |  |  |  | ROZPOCET | [5 empty] | 0 | 0 | 0 | 0 | 0 | 1 | 0 | 4 | 1417170455
| VV |  | 6 |  | 6 | [13 empty] | VV | 2 | 2 | True | 0 | ROZPOCET
| VV |  | Součet |  | 6 | [13 empty] | VV | 2 | 4 | True | 1 | ROZPOCET
73 | M | NCL.615272 | W30 d90, PE100, SDR11, koleno 30°, elektro | kus | 6 |  | 0 |  |  |  | základní |  | 0 | 0.00078 | 0.00468 | 0 | 0 | 8 | M | 2 |  |  |  | ROZPOCET | [5 empty] | 0 | 0 | 0 | 0 | 0 | 1 | 0 | 4 | 50075507
| VV |  | 6 |  | 6 | [13 empty] | VV | 2 | 2 | True | 0 | ROZPOCET
| VV |  | Součet |  | 6 | [13 empty] | VV | 2 | 4 | True | 1 | ROZPOCET
74 | K | 877241201 | Montáž tvarovek na vodovodním plastovém potrubí z polyetylenu PE 100 svařovaných na tupo SDR 11/PN16 oblouků nebo redukcí d 90 | kus | 22 |  | 0 |  |  |  | základní |  | 0 | 0 | 0 | 0 | 0 | 4 | K | 2 |  |  |  | ROZPOCET | [5 empty] | 0 | 0 | 0 | 0 | 0 | 1 | 0 | 4 | -1145748471
| Online PSC |  | https://podminky.urs.cz/item/CS_URS_2025_02/877241201 | [15 empty] | Online PSC | 2
| VV |  | D.1.6.3 | [15 empty] | VV | 2 | 1 | True | 0 | ROZPOCET
| VV |  | 20 |  | 20 | [13 empty] | VV | 2 | 2 | True | 0 | ROZPOCET
| VV |  | D.1.5.3 | [15 empty] | VV | 2 | 1 | True | 0 | ROZPOCET
| VV |  | 2 |  | 2 | [13 empty] | VV | 2 | 2 | True | 0 | ROZPOCET
| VV |  | Součet |  | 22 | [13 empty] | VV | 2 | 4 | True | 1 | ROZPOCET
75 | M | NCL.470904511 | BE d90, PE100, SDR11, PN16, lemový nákružek, na tupo, dlouhý | kus | 22 |  | 0 |  |  |  | základní |  | 0 | 0.00046 | 0.01012 | 0 | 0 | 8 | M | 2 |  |  |  | ROZPOCET | [5 empty] | 0 | 0 | 0 | 0 | 0 | 1 | 0 | 4 | -609181795
| VV |  | 20 |  | 20 | [13 empty] | VV | 2 | 2 | True | 0 | ROZPOCET
| VV |  | redukční komora 2 | [15 empty] | VV | 2 | 1 | True | 0 | ROZPOCET
| VV |  | 2 |  | 2 | [13 empty] | VV | 2 | 2 | True | 0 | ROZPOCET
| VV |  | Součet |  | 22 | [13 empty] | VV | 2 | 4 | True | 1 | ROZPOCET
76 | K | 877241201 | Montáž tvarovek na vodovodním plastovém potrubí z polyetylenu PE 100 svařovaných na tupo SDR 11/PN16 oblouků nebo redukcí d 90 | kus | 38 |  | 0 |  |  |  | základní |  | 0 | 0 | 0 | 0 | 0 | 4 | K | 2 |  |  |  | ROZPOCET | [5 empty] | 0 | 0 | 0 | 0 | 0 | 1 | 0 | 4 | 1821282609
| Online PSC |  | https://podminky.urs.cz/item/CS_URS_2025_02/877241201 | [15 empty] | Online PSC | 2
| VV |  | D.1.6.3 | [15 empty] | VV | 2 | 1 | True | 0 | ROZPOCET
| VV |  | 29+9 |  | 38 | [13 empty] | VV | 2 | 2 | True | 0 | ROZPOCET
| VV |  | Součet |  | 38 | [13 empty] | VV | 2 | 4 | True | 1 | ROZPOCET
77 | M | NCL.190914511 | BB11, d90, PE100, SDR11, PN16, R = 1,5 x d, oblouk 11° bezešvý, na tupo, dlouhý | kus | 29 |  | 0 |  |  |  | základní |  | 0 | 0 | 0 | 0 | 0 | 8 | M | 2 |  |  |  | ROZPOCET | [5 empty] | 0 | 0 | 0 | 0 | 0 | 1 | 0 | 4 | -1907580448
| VV |  | 29 |  | 29 | [13 empty] | VV | 2 | 2 | True | 0 | ROZPOCET
| VV |  | Součet |  | 29 | [13 empty] | VV | 2 | 4 | True | 1 | ROZPOCET
78 | M | NCL.190925511 | BB22, d90, PE100, SDR11, PN16, R = 1,5 x d, oblouk 22° bezešvý, na tupo, dlouhý | kus | 9 |  | 0 |  |  |  | základní |  | 0 | 0 | 0 | 0 | 0 | 8 | M | 2 |  |  |  | ROZPOCET | [5 empty] | 0 | 0 | 0 | 0 | 0 | 1 | 0 | 4 | 343627490
| VV |  | 9 |  | 9 | [13 empty] | VV | 2 | 2 | True | 0 | ROZPOCET
| VV |  | Součet |  | 9 | [13 empty] | VV | 2 | 4 | True | 1 | ROZPOCET
79 | K | 891241112 | Montáž vodovodních armatur na potrubí šoupátek nebo klapek uzavíracích v otevřeném výkopu nebo v šachtách s osazením zemní soupravy (bez poklopů) DN 80 | kus | 15 |  | 0 |  |  |  | základní |  | 0 | 0.00162 | 0.0243 | 0 | 0 | 4 | K | 2 |  |  |  | ROZPOCET | [5 empty] | 0 | 0 | 0 | 0 | 0 | 1 | 0 | 4 | -1973947387
| Online PSC |  | https://podminky.urs.cz/item/CS_URS_2025_02/891241112 | [15 empty] | Online PSC | 2
| VV |  | D.1.6.3 | [15 empty] | VV | 2 | 1 | True | 0 | ROZPOCET
| VV |  | 15 |  | 15 | [13 empty] | VV | 2 | 2 | True | 0 | ROZPOCET
| VV |  | Součet |  | 15 | [13 empty] | VV | 2 | 4 | True | 1 | ROZPOCET
80 | M | HWL.400208000016 | ŠOUPĚ E2 PŘÍRUBOVÉ KRÁTKÉ 80 | kus | 15 |  | 0 |  |  |  | základní |  | 0 | 0.01847 | 0.27705 | 0 | 0 | 8 | M | 2 |  |  |  | ROZPOCET | [5 empty] | 0 | 0 | 0 | 0 | 0 | 1 | 0 | 4 | -689488325
| VV |  | 15 |  | 15 | [13 empty] | VV | 2 | 2 | True | 0 | ROZPOCET
| VV |  | Součet |  | 15 | [13 empty] | VV | 2 | 4 | True | 1 | ROZPOCET
81 | M | 950205010003 | SOUPRAVA ZEMNÍ TELESKOPICKÁ E2/E3-1,3 -1,8 50-100 (1,3-1,8m) | kus | 15 |  | 0 |  |  |  | základní |  | 0 | 0.00631 | 0.09465 | 0 | 0 | 8 | M | 2 |  |  |  | ROZPOCET | [5 empty] | 0 | 0 | 0 | 0 | 0 | 1 | 0 | 4 | -1626935235
| VV |  | 15 |  | 15 | [13 empty] | VV | 2 | 2 | True | 0 | ROZPOCET
| VV |  | Součet |  | 15 | [13 empty] | VV | 2 | 4 | True | 1 | ROZPOCET
82 | K | 891241222 | Montáž vodovodních armatur na potrubí šoupátek nebo klapek uzavíracích v šachtách s ručním kolečkem DN 80 | kus | 3 |  | 0 |  |  |  | základní |  | 0 | 0.00162 | 0.00486 | 0 | 0 | 4 | K | 2 |  |  |  | ROZPOCET | [5 empty] | 0 | 0 | 0 | 0 | 0 | 1 | 0 | 4 | 1100322238
| Online PSC |  | https://podminky.urs.cz/item/CS_URS_2025_02/891241222 | [15 empty] | Online PSC | 2
| VV |  | D.1.5.3 | [15 empty] | VV | 2 | 1 | True | 0 | ROZPOCET
| VV |  | 2+1 |  | 3 | [13 empty] | VV | 2 | 2 | True | 0 | ROZPOCET
| VV |  | Součet |  | 3 | [13 empty] | VV | 2 | 4 | True | 1 | ROZPOCET
83 | M | HWL.400208000016 | ŠOUPĚ E2 PŘÍRUBOVÉ KRÁTKÉ 80 | kus | 2 |  | 0 |  |  |  | základní |  | 0 | 0.01847 | 0.03694 | 0 | 0 | 8 | M | 2 |  |  |  | ROZPOCET | [5 empty] | 0 | 0 | 0 | 0 | 0 | 1 | 0 | 4 | -808264185
| VV |  | redukční komora 2 | [15 empty] | VV | 2 | 1 | True | 0 | ROZPOCET
| VV |  | 2 |  | 2 | [13 empty] | VV | 2 | 2 | True | 0 | ROZPOCET
| VV |  | Součet |  | 2 | [13 empty] | VV | 2 | 4 | True | 1 | ROZPOCET
84 | M | HWL.780008000000 | KOLO RUČNÍ 65-80 | kus | 2 |  | 0 |  |  |  | základní |  | 0 | 0.00105 | 0.0021 | 0 | 0 | 8 | M | 2 |  |  |  | ROZPOCET | [5 empty] | 0 | 0 | 0 | 0 | 0 | 1 | 0 | 4 | -2000017664
| VV |  | redukční komora 2 | [15 empty] | VV | 2 | 1 | True | 0 | ROZPOCET
| VV |  | 2 |  | 2 | [13 empty] | VV | 2 | 2 | True | 0 | ROZPOCET
| VV |  | Součet |  | 2 | [13 empty] | VV | 2 | 4 | True | 1 | ROZPOCET
85 | M | HWL.991108000016 | LAPAČ NEČISTOT 80 | kus | 1 |  | 0 |  |  |  | základní |  | 0 | 0.019 | 0.019 | 0 | 0 | 8 | M | 2 |  |  |  | ROZPOCET | [5 empty] | 0 | 0 | 0 | 0 | 0 | 1 | 0 | 4 | 196641703
| VV |  | redukční komora 2 | [15 empty] | VV | 2 | 1 | True | 0 | ROZPOCET
| VV |  | 1 |  | 1 | [13 empty] | VV | 2 | 2 | True | 0 | ROZPOCET
| VV |  | Součet |  | 1 | [13 empty] | VV | 2 | 4 | True | 1 | ROZPOCET
86 | K | 891243431 | Montáž vodovodních armatur na potrubí ventilů regulačních plovákových v objektech DN 80 | kus | 1 |  | 0 |  |  |  | základní |  | 0 | 0.00137 | 0.00137 | 0 | 0 | 4 | K | 2 |  |  |  | ROZPOCET | [5 empty] | 0 | 0 | 0 | 0 | 0 | 1 | 0 | 4 | -1537862908
| Online PSC |  | https://podminky.urs.cz/item/CS_URS_2025_02/891243431 | [15 empty] | Online PSC | 2
| VV |  | D.1.5.3 | [15 empty] | VV | 2 | 1 | True | 0 | ROZPOCET
| VV |  | 1 |  | 1 | [13 empty] | VV | 2 | 2 | True | 0 | ROZPOCET
| VV |  | Součet |  | 1 | [13 empty] | VV | 2 | 4 | True | 1 | ROZPOCET
87 | M | HWL.150008000016 | HAWIDO REGULACE TLAKU 80 | kus | 1 |  | 0 |  |  |  | základní |  | 0 | 0.027 | 0.027 | 0 | 0 | 8 | M | 2 |  |  |  | ROZPOCET | [5 empty] | 0 | 0 | 0 | 0 | 0 | 1 | 0 | 4 | 1182986485
| VV |  | redukční komora 2 | [15 empty] | VV | 2 | 1 | True | 0 | ROZPOCET
| VV |  | 1 |  | 1 | [13 empty] | VV | 2 | 2 | True | 0 | ROZPOCET
| VV |  | Součet |  | 1 | [13 empty] | VV | 2 | 4 | True | 1 | ROZPOCET
88 | K | 891247111 | Montáž vodovodních armatur na potrubí hydrantů podzemních (bez osazení poklopů) DN 80 | kus | 5 |  | 0 |  |  |  | základní |  | 0 | 0.00136 | 0.0068 | 0 | 0 | 4 | K | 2 |  |  |  | ROZPOCET | [5 empty] | 0 | 0 | 0 | 0 | 0 | 1 | 0 | 4 | -1229957808
| Online PSC |  | https://podminky.urs.cz/item/CS_URS_2025_02/891247111 | [15 empty] | Online PSC | 2
| VV |  | D.1.6.3 | [15 empty] | VV | 2 | 1 | True | 0 | ROZPOCET
| VV |  | 5 |  | 5 | [13 empty] | VV | 2 | 2 | True | 0 | ROZPOCET
| VV |  | Součet |  | 5 | [13 empty] | VV | 2 | 4 | True | 1 | ROZPOCET
89 | M | HWL.D49008010016 | HYDRANT PODZEMNÍ PLNOPRŮTOKOVÝ 80/1,0 m | kus | 5 |  | 0 |  |  |  | základní |  | 0 | 0.0354 | 0.177 | 0 | 0 | 8 | M | 2 |  |  |  | ROZPOCET | [5 empty] | 0 | 0 | 0 | 0 | 0 | 1 | 0 | 4 | -1387487618
| VV |  | 5 |  | 5 | [13 empty] | VV | 2 | 2 | True | 0 | ROZPOCET
| VV |  | Součet |  | 5 | [13 empty] | VV | 2 | 4 | True | 1 | ROZPOCET
90 | M | 999900000000 | DRENÁŽNÍ OBAL K HYDRANTŮM | kus | 5 |  | 0 |  |  |  | základní |  | 0 | 0.0015 | 0.0075 | 0 | 0 | 8 | M | 2 |  |  |  | ROZPOCET | [5 empty] | 0 | 0 | 0 | 0 | 0 | 1 | 0 | 4 | -1526003744
| VV |  | 5 |  | 5 | [13 empty] | VV | 2 | 2 | True | 0 | ROZPOCET
| VV |  | Součet |  | 5 | [13 empty] | VV | 2 | 4 | True | 1 | ROZPOCET
91 | K | 892241111 | Tlakové zkoušky vodou na potrubí DN do 80 | m | 1362.12 |  | 0 |  |  |  | základní |  | 0 | 0 | 0 | 0 | 0 | 4 | K | 2 |  |  |  | ROZPOCET | [5 empty] | 0 | 0 | 0 | 0 | 0 | 1 | 0 | 4 | -981947379
| Online PSC |  | https://podminky.urs.cz/item/CS_URS_2025_02/892241111 | [15 empty] | Online PSC | 2
| VV |  | 1362,12 |  | 1362.12 | [13 empty] | VV | 2 | 2 | True | 0 | ROZPOCET
| VV |  | Součet |  | 1362.12 | [13 empty] | VV | 2 | 4 | True | 1 | ROZPOCET
92 | K | 892273122 | Proplach a dezinfekce vodovodního potrubí DN od 80 do 125 | m | 1362.12 |  | 0 |  |  |  | základní |  | 0 | 0 | 0 | 0 | 0 | 4 | K | 2 |  |  |  | ROZPOCET | [5 empty] | 0 | 0 | 0 | 0 | 0 | 1 | 0 | 4 | -148021927
| Online PSC |  | https://podminky.urs.cz/item/CS_URS_2025_02/892273122 | [15 empty] | Online PSC | 2
| VV |  | 1362,12 |  | 1362.12 | [13 empty] | VV | 2 | 2 | True | 0 | ROZPOCET
| VV |  | Součet |  | 1362.12 | [13 empty] | VV | 2 | 4 | True | 1 | ROZPOCET
93 | K | 892372111 | Tlakové zkoušky vodou zabezpečení konců potrubí při tlakových zkouškách DN do 300 | kus | 10 |  | 0 |  |  |  | základní |  | 0 | 0.45937 | 4.5937 | 0 | 0 | 4 | K | 2 |  |  |  | ROZPOCET | [5 empty] | 0 | 0 | 0 | 0 | 0 | 1 | 0 | 4 | -893465262
| Online PSC |  | https://podminky.urs.cz/item/CS_URS_2025_02/892372111 | [15 empty] | Online PSC | 2
| VV |  | 10 |  | 10 | [13 empty] | VV | 2 | 2 | True | 0 | ROZPOCET
| VV |  | Součet |  | 10 | [13 empty] | VV | 2 | 4 | True | 1 | ROZPOCET
94 | K | 893420101.R | Osazení redukční komory z betonových dílců | kus | 1 |  | 0 |  |  |  | základní |  | 0 | 0.38627 | 0.38627 | 0 | 0 | 4 | K | 2 |  |  |  | ROZPOCET | [5 empty] | 0 | 0 | 0 | 0 | 0 | 1 | 0 | 4 | -362743368
| VV |  | D.1.5.2 | [15 empty] | VV | 2 | 1 | True | 0 | ROZPOCET
| VV |  | 1 |  | 1 | [13 empty] | VV | 2 | 2 | True | 0 | ROZPOCET
| VV |  | Součet |  | 1 | [13 empty] | VV | 2 | 4 | True | 1 | ROZPOCET
95 | M | 59224498.R | Prefa redukční komora vč. dopravy | kus | 1 |  | 0 |  |  |  | základní |  | 0 | 0.589 | 0.589 | 0 | 0 | 8 | M | 2 |  |  |  | ROZPOCET | [5 empty] | 0 | 0 | 0 | 0 | 0 | 1 | 0 | 4 | -1046456945
| VV |  | D.1.5.2 | [15 empty] | VV | 2 | 1 | True | 0 | ROZPOCET
| VV |  | redukční komora vnější rozměry tl. stěn 0,15 m = 2,10*1,50*2,40 | [15 empty] | VV | 2 | 1 | True | 0 | ROZPOCET
| VV |  | vstupní komín - nástavec v 0,65m pro poklop 0,60*0,90m | [15 empty] | VV | 2 | 1 | True | 0 | ROZPOCET
| VV |  | 1 |  | 1 | [13 empty] | VV | 2 | 2 | True | 0 | ROZPOCET
| VV |  | Součet |  | 1 | [13 empty] | VV | 2 | 4 | True | 1 | ROZPOCET
96 | K | 899103112 | Osazení poklopů šachtových litinových, ocelových nebo železobetonových včetně rámů pro třídu zatížení B125, C250 | kus | 1 |  | 0 |  |  |  | základní |  | 0 | 0.09 | 0.09 | 0 | 0 | 4 | K | 2 |  |  |  | ROZPOCET | [5 empty] | 0 | 0 | 0 | 0 | 0 | 1 | 0 | 4 | -1457070779
| Online PSC |  | https://podminky.urs.cz/item/CS_URS_2025_02/899103112 | [15 empty] | Online PSC | 2
| VV |  | D.1.5.2 | [15 empty] | VV | 2 | 1 | True | 0 | ROZPOCET
| VV |  | 1 |  | 1 | [13 empty] | VV | 2 | 2 | True | 0 | ROZPOCET
| VV |  | Součet |  | 1 | [13 empty] | VV | 2 | 4 | True | 1 | ROZPOCET
97 | M | 63126059 | poklop kompozitní zátěžový hranatý včetně rámů a příslušenství 600/900mm B125 | kus | 1 |  | 0 |  |  |  | základní |  | 0 | 0.0465 | 0.0465 | 0 | 0 | 8 | M | 2 |  |  |  | ROZPOCET | [5 empty] | 0 | 0 | 0 | 0 | 0 | 1 | 0 | 4 | 1612998272
| VV |  | 1 |  | 1 | [13 empty] | VV | 2 | 2 | True | 0 | ROZPOCET
| VV |  | Součet |  | 1 | [13 empty] | VV | 2 | 4 | True | 1 | ROZPOCET
98 | K | 899401112 | Osazení poklopů uličních s pevným rámem litinových šoupátkových | kus | 15 |  | 0 |  |  |  | základní |  | 0 | 0.04 | 0.6 | 0 | 0 | 4 | K | 2 |  |  |  | ROZPOCET | [5 empty] | 0 | 0 | 0 | 0 | 0 | 1 | 0 | 4 | -1434504911
| Online PSC |  | https://podminky.urs.cz/item/CS_URS_2025_02/899401112 | [15 empty] | Online PSC | 2
| VV |  | D.1.6.3 | [15 empty] | VV | 2 | 1 | True | 0 | ROZPOCET
| VV |  | 15 |  | 15 | [13 empty] | VV | 2 | 2 | True | 0 | ROZPOCET
| VV |  | Součet |  | 15 | [13 empty] | VV | 2 | 4 | True | 1 | ROZPOCET
99 | M | HWL.1750KASI0001 | POKLOP ULIČNÍ SAMONIVELAČNÍ ŠOUPÁTKOVÝ BEZ LOGA VODA | kus | 15 |  | 0 |  |  |  | základní |  | 0 | 0.013 | 0.195 | 0 | 0 | 8 | M | 2 |  |  |  | ROZPOCET | [5 empty] | 0 | 0 | 0 | 0 | 0 | 1 | 0 | 4 | -1969168881
| VV |  | 15 |  | 15 | [13 empty] | VV | 2 | 2 | True | 0 | ROZPOCET
| VV |  | Součet |  | 15 | [13 empty] | VV | 2 | 4 | True | 1 | ROZPOCET
100 | K | 899401113 | Osazení poklopů uličních s pevným rámem litinových hydrantových | kus | 5 |  | 0 |  |  |  | základní |  | 0 | 0.05 | 0.25 | 0 | 0 | 4 | K | 2 |  |  |  | ROZPOCET | [5 empty] | 0 | 0 | 0 | 0 | 0 | 1 | 0 | 4 | -1776762032
| Online PSC |  | https://podminky.urs.cz/item/CS_URS_2025_02/899401113 | [15 empty] | Online PSC | 2
| VV |  | D.1.6.3 | [15 empty] | VV | 2 | 1 | True | 0 | ROZPOCET
| VV |  | 5 |  | 5 | [13 empty] | VV | 2 | 2 | True | 0 | ROZPOCET
| VV |  | Součet |  | 5 | [13 empty] | VV | 2 | 4 | True | 1 | ROZPOCET
101 | M | HWL.195000000002 | HYDRANTOVÝ POKLOP 21 kg - HYDRANT | kus | 5 |  | 0 |  |  |  | základní |  | 0 | 0.021 | 0.105 | 0 | 0 | 8 | M | 2 |  |  |  | ROZPOCET | [5 empty] | 0 | 0 | 0 | 0 | 0 | 1 | 0 | 4 | 1749616389
| VV |  | 5 |  | 5 | [13 empty] | VV | 2 | 2 | True | 0 | ROZPOCET
| VV |  | Součet |  | 5 | [13 empty] | VV | 2 | 4 | True | 1 | ROZPOCET
102 | M | 348200000000 | PODKLAD. DESKA POD HYDRANT.POKLOP | kus | 5 |  | 0 |  |  |  | základní |  | 0 | 0.0019 | 0.0095 | 0 | 0 | 8 | M | 2 |  |  |  | ROZPOCET | [5 empty] | 0 | 0 | 0 | 0 | 0 | 1 | 0 | 4 | -649050588
| VV |  | 5 |  | 5 | [13 empty] | VV | 2 | 2 | True | 0 | ROZPOCET
| VV |  | Součet |  | 5 | [13 empty] | VV | 2 | 4 | True | 1 | ROZPOCET
103 | M | HWL.883001608000 | ŠROUB S MATICÍ NEREZ A2 M16/80 | kus | 400 |  | 0 |  |  |  | základní |  | 0 | 0.0002 | 0.08 | 0 | 0 | 8 | M | 2 |  |  |  | ROZPOCET | [5 empty] | 0 | 0 | 0 | 0 | 0 | 1 | 0 | 4 | 1131779597
| VV |  | D.1.6.3 | [15 empty] | VV | 2 | 1 | True | 0 | ROZPOCET
| VV |  | 400 |  | 400 | [13 empty] | VV | 2 | 2 | True | 0 | ROZPOCET
| VV |  | Součet |  | 400 | [13 empty] | VV | 2 | 4 | True | 1 | ROZPOCET
104 | M | HWL.887201600000 | PODLOŽKA NEREZ M16 | kus | 800 |  | 0 |  |  |  | základní |  | 0 | 1e-05 | 0.008 | 0 | 0 | 8 | M | 2 |  |  |  | ROZPOCET | [5 empty] | 0 | 0 | 0 | 0 | 0 | 1 | 0 | 4 | 899601628
| VV |  | 400*2 |  | 800 | [13 empty] | VV | 2 | 2 | True | 0 | ROZPOCET
| VV |  | Součet |  | 800 | [13 empty] | VV | 2 | 4 | True | 1 | ROZPOCET
105 | K | 899713111 | Orientační tabulky na vodovodních a kanalizačních řadech na sloupku ocelovém nebo betonovém | kus | 10 |  | 0 |  |  |  | základní |  | 0 | 0.00016 | 0.0016 | 0 | 0 | 4 | K | 2 |  |  |  | ROZPOCET | [5 empty] | 0 | 0 | 0 | 0 | 0 | 1 | 0 | 4 | -407842583
| Online PSC |  | https://podminky.urs.cz/item/CS_URS_2025_02/899713111 | [15 empty] | Online PSC | 2
| VV |  | D.1.6.3 | [15 empty] | VV | 2 | 1 | True | 0 | ROZPOCET
| VV |  | 10 |  | 10 | [13 empty] | VV | 2 | 2 | True | 0 | ROZPOCET
| VV |  | Součet |  | 10 | [13 empty] | VV | 2 | 4 | True | 1 | ROZPOCET
106 | K | 899721111 | Signalizační vodič na potrubí DN do 150 mm | m | 1401.12 |  | 0 |  |  |  | základní |  | 0 | 0.00019 | 0.26621 | 0 | 0 | 4 | K | 2 |  |  |  | ROZPOCET | [5 empty] | 0 | 0 | 0 | 0 | 0 | 1 | 0 | 4 | -271315405
| Online PSC |  | https://podminky.urs.cz/item/CS_URS_2025_02/899721111 | [15 empty] | Online PSC | 2
| VV |  | D.1.6.3 | [15 empty] | VV | 2 | 1 | True | 0 | ROZPOCET
| VV |  | 1401,12 |  | 1401.12 | [13 empty] | VV | 2 | 2 | True | 0 | ROZPOCET
| VV |  | Součet |  | 1401.12 | [13 empty] | VV | 2 | 4 | True | 1 | ROZPOCET
107 | K | 899722000.R01 | Osazení trasírky délky 2m s vyhloubením jamky a se zabetonováním | kus | 10 |  | 0 |  |  |  | základní |  | 0 | 0.175 | 1.75 | 0 | 0 | 4 | K | 2 |  |  |  | ROZPOCET | [5 empty] | 0 | 0 | 0 | 0 | 0 | 1 | 0 | 4 | 1796828638
| VV |  | 10 |  | 10 | [13 empty] | VV | 2 | 2 | True | 0 | ROZPOCET
| VV |  | Součet |  | 10 | [13 empty] | VV | 2 | 4 | True | 1 | ROZPOCET
108 | M | 67573200.R01 | trasírka dl. 2000mm | kus | 10 |  | 0 |  |  |  | základní |  | 0 | 0 | 0 | 0 | 0 | 8 | M | 2 |  |  |  | ROZPOCET | [5 empty] | 0 | 0 | 0 | 0 | 0 | 1 | 0 | 4 | -1283166801
| VV |  | 10 |  | 10 | [13 empty] | VV | 2 | 2 | True | 0 | ROZPOCET
| VV |  | Součet |  | 10 | [13 empty] | VV | 2 | 4 | True | 1 | ROZPOCET
109 | K | 899722112 | Krytí potrubí z plastů výstražnou fólií z PVC šířky přes 20 do 25 cm | m | 1362.12 |  | 0 |  |  |  | základní |  | 0 | 7e-05 | 0.095348 | 0 | 0 | 4 | K | 2 |  |  |  | ROZPOCET | [5 empty] | 0 | 0 | 0 | 0 | 0 | 1 | 0 | 4 | -1174990817
| Online PSC |  | https://podminky.urs.cz/item/CS_URS_2025_02/899722112 | [15 empty] | Online PSC | 2
| VV |  | D.1.6.3 | [15 empty] | VV | 2 | 1 | True | 0 | ROZPOCET
| VV |  | 1362,12 |  | 1362.12 | [13 empty] | VV | 2 | 2 | True | 0 | ROZPOCET
| VV |  | Součet |  | 1362.12 | [13 empty] | VV | 2 | 4 | True | 1 | ROZPOCET
110 | K | 8999131363.R | Prostupové těsnění dělená těsnící vložka EPDM D 250/110 mm | kus | 2 |  | 0 |  |  |  | základní |  | 0 | 0.00074 | 0.00148 | 0 | 0 | 4 | K | 2 |  |  |  | ROZPOCET | [5 empty] | 0 | 0 | 0 | 0 | 0 | 1 | 0 | 4 | -1768708138
| VV |  | 2 |  | 2 | [13 empty] | VV | 2 | 2 | True | 0 | ROZPOCET
| VV |  | Součet |  | 2 | [13 empty] | VV | 2 | 4 | True | 1 | ROZPOCET
111 | K | 8999131364.R | Prostupové těsnění dělená těsnící vložka s asfaltovým límcem EPDM D 220/98 mm | kus | 2 |  | 0 |  |  |  | základní |  | 0 | 0.00074 | 0.00148 | 0 | 0 | 4 | K | 2 |  |  |  | ROZPOCET | [5 empty] | 0 | 0 | 0 | 0 | 0 | 1 | 0 | 4 | 1047121027
| VV |  | 2 |  | 2 | [13 empty] | VV | 2 | 2 | True | 0 | ROZPOCET
| VV |  | Součet |  | 2 | [13 empty] | VV | 2 | 4 | True | 1 | ROZPOCET
| D | 9 | Ostatní konstrukce a práce-bourání |  |  |  | 0 | [5 empty] | 0 |  | 0 |  | 0.50492 | 1 | D | 1 |  |  |  | ROZPOCET | [11 empty] | 0
112 | K | 966071711 | Bourání plotových sloupků a vzpěr ocelových trubkových nebo profilovaných výšky do 2,50 m zabetonovaných | kus | 3 |  | 0 |  |  |  | základní |  | 0 | 0 | 0 | 0.165 | 0.495 | 4 | K | 2 |  |  |  | ROZPOCET | [5 empty] | 0 | 0 | 0 | 0 | 0 | 1 | 0 | 4 | -1512868594
| VV |  | rozebrání plotu | [15 empty] | VV | 2 | 1 | True | 0 | ROZPOCET
| VV |  | 3 |  | 3 | [13 empty] | VV | 2 | 2 | True | 0 | ROZPOCET
| VV |  | Součet |  | 3 | [13 empty] | VV | 2 | 4 | True | 1 | ROZPOCET
113 | K | 966071822 | Rozebrání oplocení z pletiva drátěného se čtvercovými oky, výšky přes 1,6 do 2,0 m | m | 4 |  | 0 |  |  |  | základní |  | 0 | 0 | 0 | 0.00248 | 0.00992 | 4 | K | 2 |  |  |  | ROZPOCET | [5 empty] | 0 | 0 | 0 | 0 | 0 | 1 | 0 | 4 | 2092985630
| VV |  | rozebrání plotu | [15 empty] | VV | 2 | 1 | True | 0 | ROZPOCET
| VV |  | 4,00 |  | 4 | [13 empty] | VV | 2 | 2 | True | 0 | ROZPOCET
| VV |  | Součet |  | 4 | [13 empty] | VV | 2 | 4 | True | 1 | ROZPOCET
| D | 998 | Přesun hmot |  |  |  | 0 | [5 empty] | 0 |  | 0 |  | 0 | 1 | D | 1 |  |  |  | ROZPOCET | [11 empty] | 0
114 | K | 998276101 | Přesun hmot pro trubní vedení hloubené z trub z plastických hmot nebo sklolaminátových pro vodovody, kanalizace, teplovody, produktovody v otevřeném výkopu dopravní vzdálenost do 15 m | t | 21.191 |  | 0 |  |  |  | základní |  | 0 | 0 | 0 | 0 | 0 | 4 | K | 2 |  |  |  | ROZPOCET | [5 empty] | 0 | 0 | 0 | 0 | 0 | 1 | 0 | 4 | -1810604754
| Online PSC |  | https://podminky.urs.cz/item/CS_URS_2025_02/998276101 | [15 empty] | Online PSC | 2
| D | PSV | Práce a dodávky PSV |  |  |  | 0 | [5 empty] | 0 |  | 0.018212 |  | 0 | 2 | D | 0 |  |  |  | ROZPOCET | [11 empty] | 0
| D | 711 | Izolace proti vodě, vlhkosti a plynům |  |  |  | 0 | [5 empty] | 0 |  | 0 |  | 0 | 2 | D | 1 |  |  |  | ROZPOCET | [11 empty] | 0
115 | K | 711132101.R | Provedení bandáže | m | 665 |  | 0 |  |  |  | základní |  | 0 | 0 | 0 | 0 | 0 | 16 | K | 2 |  |  |  | ROZPOCET | [5 empty] | 0 | 0 | 0 | 0 | 0 | 1 | 0 | 16 | 506850237
| VV |  | bandáž - přírubové spoje DN80 1ks=13,3m | [15 empty] | VV | 2 | 1 | True | 0 | ROZPOCET
| VV |  | "50ks"50* 13,30 |  | 665 | [13 empty] | VV | 2 | 2 | True | 0 | ROZPOCET
| VV |  | Součet |  | 665 | [13 empty] | VV | 2 | 4 | True | 1 | ROZPOCET
116 | K | 711199096.R | Příplatek k cenám provedení bandáže | m | 665 |  | 0 |  |  |  | základní |  | 0 | 0 | 0 | 0 | 0 | 16 | K | 2 |  |  |  | ROZPOCET | [5 empty] | 0 | 0 | 0 | 0 | 0 | 1 | 0 | 16 | -1460279248
| VV |  | bandáž - přírubové spoje DN80 1ks=13,3m | [15 empty] | VV | 2 | 1 | True | 0 | ROZPOCET
| VV |  | "50ks"50* 13,30 |  | 665 | [13 empty] | VV | 2 | 2 | True | 0 | ROZPOCET
| VV |  | Součet |  | 665 | [13 empty] | VV | 2 | 4 | True | 1 | ROZPOCET
117 | M | 701-40-50 | Petrolátová bandáž, tř.30A Anticor Plast 701-40-50mm | bal | 7 |  | 0 |  |  |  | základní |  | 0 | 0 | 0 | 0 | 0 | 32 | M | 2 |  |  |  | ROZPOCET | [5 empty] | 0 | 0 | 0 | 0 | 0 | 1 | 0 | 16 | -877583469
| VV |  | bandáž - přírubové spoje DN80 1ks=13,3m | [15 empty] | VV | 2 | 1 | True | 0 | ROZPOCET
| VV |  | "50ks"50* 13,30 |  | 665 | [13 empty] | VV | 2 | 2 | True | 0 | ROZPOCET
| VV |  | Součet |  | 665 | [13 empty] | VV | 2 | 4 | True | 0 | ROZPOCET
| VV |  | "1bal/100m 665,0"7 |  | 7 | [13 empty] | VV | 2 | 2 | True | 0 | ROZPOCET
| VV |  | Součet |  | 7 | [13 empty] | VV | 2 | 4 | True | 1 | ROZPOCET
118 | M | 732-08-50 | Anticor Plast 732-08-50 mm - páska mechanické ochrany | bal | 17 |  | 0 |  |  |  | základní |  | 0 | 0 | 0 | 0 | 0 | 32 | M | 2 |  |  |  | ROZPOCET | [5 empty] | 0 | 0 | 0 | 0 | 0 | 1 | 0 | 16 | 553036634
| VV |  | bandáž - přírubové spoje DN80 1ks=6,70m | [15 empty] | VV | 2 | 1 | True | 0 | ROZPOCET
| VV |  | "50ks"50* 6,70 |  | 335 | [13 empty] | VV | 2 | 2 | True | 0 | ROZPOCET
| VV |  | Součet |  | 335 | [13 empty] | VV | 2 | 4 | True | 0 | ROZPOCET
| VV |  | "1bal/20m 335m"335/20 |  | 16.75 | [13 empty] | VV | 2 | 2 | True | 0 | ROZPOCET
| VV |  | Součet |  | 16.75 | [13 empty] | VV | 2 | 4 | True | 0 | ROZPOCET
| VV |  | 17 |  | 17 | [13 empty] | VV | 2 | 2 | True | 1 | ROZPOCET
119 | M | 745 | Anticor Plast 745 - výplňová petrolátová hmota | kus | 30 |  | 0 |  |  |  | základní |  | 0 | 0 | 0 | 0 | 0 | 32 | M | 2 |  |  |  | ROZPOCET | [5 empty] | 0 | 0 | 0 | 0 | 0 | 1 | 0 | 16 | 117039739
| VV |  | bandáž - přírubové spoje DN80 1ks=1,20kg | [15 empty] | VV | 2 | 1 | True | 0 | ROZPOCET
| VV |  | "50ks"50* 1,20 |  | 60 | [13 empty] | VV | 2 | 2 | True | 0 | ROZPOCET
| VV |  | Součet |  | 60 | [13 empty] | VV | 2 | 4 | True | 0 | ROZPOCET
| VV |  | "1bal/2 kg 60"60/2,00 |  | 30 | [13 empty] | VV | 2 | 2 | True | 0 | ROZPOCET
| VV |  | Součet |  | 30 | [13 empty] | VV | 2 | 4 | True | 0 | ROZPOCET
| VV |  | 30 |  | 30 | [13 empty] | VV | 2 | 2 | True | 1 | ROZPOCET
| D | 767 | Konstrukce zámečnické |  |  |  | 0 | [5 empty] | 0 |  | 0.018212 |  | 0 | 2 | D | 1 |  |  |  | ROZPOCET | [11 empty] | 0
120 | K | 767590122 | Montáž podlahových konstrukcí podlahových roštů, podlah připevněných svařováním | m2 | 0.25 |  | 0 |  |  |  | základní |  | 0 | 5e-05 | 1.25e-05 | 0 | 0 | 16 | K | 2 |  |  |  | ROZPOCET | [5 empty] | 0 | 0 | 0 | 0 | 0 | 1 | 0 | 16 | 509649815
| Online PSC |  | https://podminky.urs.cz/item/CS_URS_2025_02/767590122 | [15 empty] | Online PSC | 2
| VV |  | D.1.5.2 | [15 empty] | VV | 2 | 1 | True | 0 | ROZPOCET
| VV |  | 0,50*0,50 |  | 0.25 | [13 empty] | VV | 2 | 2 | True | 0 | ROZPOCET
| VV |  | Součet |  | 0.25 | [13 empty] | VV | 2 | 4 | True | 1 | ROZPOCET
121 | M | 55347092.R | rošt podlahový lisovaný žárově zinkovaný velikost 30/2mm 500x500mm | kus | 1 |  | 0 |  |  |  | základní |  | 0 | 0.0115 | 0.0115 | 0 | 0 | 32 | M | 2 |  |  |  | ROZPOCET | [5 empty] | 0 | 0 | 0 | 0 | 0 | 1 | 0 | 16 | -400912183
| VV |  | 1 |  | 1 | [13 empty] | VV | 2 | 2 | True | 0 | ROZPOCET
| VV |  | Součet |  | 1 | [13 empty] | VV | 2 | 4 | True | 1 | ROZPOCET
122 | K | 767831022 | Montáž vnitřních kovových žebříků přímých, ukotvených do betonu | m | 2.1 |  | 0 |  |  |  | základní |  | 0 | 0 | 0 | 0 | 0 | 16 | K | 2 |  |  |  | ROZPOCET | [5 empty] | 0 | 0 | 0 | 0 | 0 | 1 | 0 | 16 | 111451670
| Online PSC |  | https://podminky.urs.cz/item/CS_URS_2025_02/767831022 | [15 empty] | Online PSC | 2
| VV |  | D.1.5.2 | [15 empty] | VV | 2 | 1 | True | 0 | ROZPOCET
| VV |  | 2,10 |  | 2.1 | [13 empty] | VV | 2 | 2 | True | 0 | ROZPOCET
| VV |  | Součet |  | 2.1 | [13 empty] | VV | 2 | 4 | True | 1 | ROZPOCET
123 | M | 44983026 | žebřík výstupový jednoduchý přímý z nerezové oceli s protiskluzovými stupadly dl 2,10 m s. výsuvných madel | kus | 1 |  | 0 |  |  |  | základní |  | 0 | 0.0067 | 0.0067 | 0 | 0 | 32 | M | 2 |  |  |  | ROZPOCET | [5 empty] | 0 | 0 | 0 | 0 | 0 | 1 | 0 | 16 | -1622033270
| VV |  | 1 |  | 1 | [13 empty] | VV | 2 | 2 | True | 0 | ROZPOCET
| VV |  | Součet |  | 1 | [13 empty] | VV | 2 | 4 | True | 1 | ROZPOCET

## 01-04 - řad V3
[9 empty] | >> skryté sloupce << | [9 empty] | {046ea603-268e-44be-b665-56d64334cb1c} | [5 empty] | lávky | lávky pro pěší | kus | 1 | 2
[19 empty] | 2 | [5 empty] | lože | lože | m3 | 10,884 | 2
| KRYCÍ LIST SOUPISU PRACÍ | [8 empty] | v --- níže se nacházejí doplnkové a pomocné údaje k sestavám --- v | [8 empty] | False | [5 empty] | nový_zásyp | nový zásyp | m3 | 7,411 | 2
[25 empty] | obsyp | obsyp | m3 | 26,297 | 2
| Stavba: | [23 empty] | pažení | pažení | m2 | 254,768 | 2
|  | Dolní, Horní Chobolice - vodovod | [22 empty] | přejezdy | přejezdové plechy | m2 | 7,5 | 2
| Objekt: | [23 empty] | rýha | rýha |  | 111,286 | 2
|  | 01 - IO 01 VODOVOD | [22 empty] | skládka_tr_3 | skládka tř. 3 | m3 | -11,052 | 2
| Soupis: | [23 empty] | skládka_tr_4_5 | skládka tř. 4-5 | m3 | 55,643 | 2
|  | 01-04 - řad V3 | [22 empty] | zábrana | zábrana | m2 | 154 | 2
[25 empty] | zásyp | zásyp | m3 | 74,105 | 2
| KSO: |  | 827 1 |  |  | CC-CZ: | [18 empty] | zpětný_zásyp | zpětný zásyp | m3 | 66,695 | 2
| Místo: |  | Chobolice |  |  | Datum: | - | [17 empty] | žebřík | žebřík | m | 2,85 | 2
| Zadavatel: |  |  |  |  | IČ:
|  | Obec Liběšice |  |  |  | DIČ:
| Účastník: |  |  |  |  | IČ: | Vyplň údaj
|  | Vyplň údaj |  |  |  | DIČ: | Vyplň údaj
| Projektant: |  |  |  |  | IČ:
|  | SVIS TCE spol. s.r.o. |  |  |  | DIČ:
| Zpracovatel: |  |  |  |  | IČ:
DIČ:
Poznámka:
Soupis prací je sestaven s využitím Cenové soustavy ÚRS. Položky, které pochází z této cenové soustavy, jsou ve sloupci 'Cenová soustava' označeny popisem 'CS ÚRS' a úrovní příslušného kalendářního pololetí. Veškeré další informace vymezující popis a podmínky použití těchto položek z Cenové soustavy, které nejsou uvedeny přímo v soupisu prací, jsou neomezeně dálkově k dispozici na webu podminky.urs.cz.
| Cena bez DPH | [5 empty] | 0
|  |  | Základ daně |  |  | Sazba daně | Výše daně
| DPH | základní | 0 |  |  | 21% | 0
|  | snížená | 0 |  |  | 12% | 0
|  | zákl. přenesená | 0 |  |  | 21% | 0
|  | sníž. přenesená | 0 |  |  | 12% | 0
|  | nulová | 0 |  |  | 0% | 0
| Cena s DPH |  |  | v | CZK |  | 0
REKAPITULACE ČLENĚNÍ SOUPISU PRACÍ
Stavba:
Dolní, Horní Chobolice - vodovod
Objekt:
01 - IO 01 VODOVOD
Soupis:
01-04 - řad V3
Místo: |  |  | Chobolice |  |  | Datum: | -
Zadavatel: |  |  | Obec Liběšice |  |  | Projektant: | SVIS TCE spol. s.r.o.
Účastník: |  |  | Vyplň údaj |  |  | Zpracovatel:
Kód dílu - Popis | [6 empty] | Cena celkem [CZK]
Náklady stavby celkem | [6 empty] | 0 | [12 empty] | -1
| HSV - Práce a dodávky HSV | [5 empty] | 0
| 1 - Zemní práce | [5 empty] | 0
| 4 - Vodorovné konstrukce | [5 empty] | 0
| 8 - Trubní vedení | [5 empty] | 0
| 998 - Přesun hmot | [5 empty] | 0
| PSV - Práce a dodávky PSV | [5 empty] | 0
| 711 - Izolace proti vodě, vlhkosti a plynům | [5 empty] | 0
SOUPIS PRACÍ
Stavba:
Dolní, Horní Chobolice - vodovod
Objekt:
01 - IO 01 VODOVOD
Soupis:
01-04 - řad V3
Místo: |  |  | Chobolice |  |  | Datum: | -
Zadavatel: |  |  | Obec Liběšice |  |  | Projektant: | SVIS TCE spol. s.r.o.
Účastník: |  |  | Vyplň údaj |  |  | Zpracovatel:
PČ | Typ | Kód | Popis | MJ | Množství | J.cena [CZK] | Cena celkem [CZK] | Cenová soustava |  |  | DPH | J. Nh [h] | Nh celkem [h] | J. hmotnost [t] | Hmotnost celkem [t] | J. suť [t] | Suť Celkem [t]
Náklady soupisu celkem | [6 empty] | 0 | [5 empty] | 0 |  | 1.6939 |  | 0 |  | D | -1 | [15 empty] | 0
| D | HSV | Práce a dodávky HSV |  |  |  | 0 | [5 empty] | 0 |  | 1.6939 |  | 0 | 1 | D | 0 |  |  |  | ROZPOCET | [11 empty] | 0
| D | 1 | Zemní práce |  |  |  | 0 | [5 empty] | 0 |  | 0.33693 |  | 0 | 1 | D | 1 |  |  |  | ROZPOCET | [11 empty] | 0
1 | K | 115101201 | Čerpání vody na dopravní výšku do 10 m s uvažovaným průměrným přítokem do 500 l/min | hod | 126 |  | 0 |  |  |  | základní |  | 0 | 3e-05 | 0.00378 | 0 | 0 | 4 | K | 2 |  |  |  | ROZPOCET | [5 empty] | 0 | 0 | 0 | 0 | 0 | 1 | 0 | 4 | 697967438
| Online PSC |  | https://podminky.urs.cz/item/CS_URS_2025_02/115101201 | [15 empty] | Online PSC | 2
| VV |  | (bude upřesněno dle skutečnosti s měřením motohodin)hod za týden x týdny | [15 empty] | VV | 2 | 1 | True | 0 | ROZPOCET
| VV |  | 21*6 |  | 126 | [13 empty] | VV | 2 | 2 | True | 0 | ROZPOCET
| VV |  | Součet |  | 126 | [13 empty] | VV | 2 | 4 | True | 1 | ROZPOCET
2 | K | 115101301 | Pohotovost záložní čerpací soupravy pro dopravní výšku do 10 m s uvažovaným průměrným přítokem do 500 l/min | den | 42 |  | 0 |  |  |  | základní |  | 0 | 0 | 0 | 0 | 0 | 4 | K | 2 |  |  |  | ROZPOCET | [5 empty] | 0 | 0 | 0 | 0 | 0 | 1 | 0 | 4 | -794694935
| Online PSC |  | https://podminky.urs.cz/item/CS_URS_2025_02/115101301 | [15 empty] | Online PSC | 2
| VV |  | (bude upřesněno dle skutečnosti s měřením motohodin) | [15 empty] | VV | 2 | 1 | True | 0 | ROZPOCET
| VV |  | 6*7 |  | 42 | [13 empty] | VV | 2 | 2 | True | 0 | ROZPOCET
| VV |  | Součet |  | 42 | [13 empty] | VV | 2 | 4 | True | 1 | ROZPOCET
3 | K | 119001421 | Dočasné zajištění podzemního potrubí nebo vedení ve výkopišti ve stavu i poloze, ve kterých byla na začátku zemních prací a to s podepřením, vzepřením nebo vyvěšením, případně s ochranným bedněním, se zřízením a odstraněním zajišťovací konstrukce, s opotřebením hmot kabelů a kabelových tratí z volně ložených kabelů a to do 3 kabelů | m | 1 |  | 0 |  |  |  | základní |  | 0 | 0.0369 | 0.0369 | 0 | 0 | 4 | K | 2 |  |  |  | ROZPOCET | [5 empty] | 0 | 0 | 0 | 0 | 0 | 1 | 0 | 4 | -1384334408
| Online PSC |  | https://podminky.urs.cz/item/CS_URS_2025_02/119001421 | [15 empty] | Online PSC | 2
| VV |  | křížení sítí | [15 empty] | VV | 2 | 1 | True | 0 | ROZPOCET
| VV |  | 1,00*1 |  | 1 | [13 empty] | VV | 2 | 2 | True | 0 | ROZPOCET
| VV |  | Součet |  | 1 | [13 empty] | VV | 2 | 4 | True | 1 | ROZPOCET
4 | K | 119002121 | Pomocné konstrukce při zabezpečení výkopu vodorovné pochozí přechodová lávka délky do 2 m včetně zábradlí zřízení | kus | 1 |  | 0 |  |  |  | základní |  | 0 | 0.00065 | 0.00065 | 0 | 0 | 4 | K | 2 |  |  |  | ROZPOCET | [5 empty] | 0 | 0 | 0 | 0 | 0 | 1 | 0 | 4 | 1768573252
| Online PSC |  | https://podminky.urs.cz/item/CS_URS_2025_02/119002121 | [15 empty] | Online PSC | 2
| VV |  | 1 |  | 1 | [13 empty] | VV | 2 | 2 | True | 0 | ROZPOCET
| VV | lávky | Součet |  | 1 | [13 empty] | VV | 2 | 4 | True | 1 | ROZPOCET
5 | K | 119002122 | Pomocné konstrukce při zabezpečení výkopu vodorovné pochozí přechodová lávka délky do 2 m včetně zábradlí odstranění | kus | 1 |  | 0 |  |  |  | základní |  | 0 | 0 | 0 | 0 | 0 | 4 | K | 2 |  |  |  | ROZPOCET | [5 empty] | 0 | 0 | 0 | 0 | 0 | 1 | 0 | 4 | 344285050
| Online PSC |  | https://podminky.urs.cz/item/CS_URS_2025_02/119002122 | [15 empty] | Online PSC | 2
| VV |  | lávky |  | 1 | [13 empty] | VV | 2 | 2 | True | 0 | ROZPOCET
| VV |  | Součet |  | 1 | [13 empty] | VV | 2 | 4 | True | 1 | ROZPOCET
6 | K | 119002411 | Pomocné konstrukce při zabezpečení výkopu vodorovné pojízdné z tlustého ocelového plechu šířky výkopu do 1 m zřízení | m2 | 7.5 |  | 0 |  |  |  | základní |  | 0 | 0.00064 | 0.0048 | 0 | 0 | 4 | K | 2 |  |  |  | ROZPOCET | [5 empty] | 0 | 0 | 0 | 0 | 0 | 1 | 0 | 4 | -1124148090
| Online PSC |  | https://podminky.urs.cz/item/CS_URS_2025_02/119002411 | [15 empty] | Online PSC | 2
| VV |  | 3,00*2,50*1 |  | 7.5 | [13 empty] | VV | 2 | 2 | True | 0 | ROZPOCET
| VV | přejezdy | Součet |  | 7.5 | [13 empty] | VV | 2 | 4 | True | 1 | ROZPOCET
7 | K | 119002412 | Pomocné konstrukce při zabezpečení výkopu vodorovné pojízdné z tlustého ocelového plechu šířky výkopu do 1 m odstranění | m2 | 7.5 |  | 0 |  |  |  | základní |  | 0 | 0 | 0 | 0 | 0 | 4 | K | 2 |  |  |  | ROZPOCET | [5 empty] | 0 | 0 | 0 | 0 | 0 | 1 | 0 | 4 | 647761350
| Online PSC |  | https://podminky.urs.cz/item/CS_URS_2025_02/119002412 | [15 empty] | Online PSC | 2
| VV |  | přejezdy |  | 7.5 | [13 empty] | VV | 2 | 2 | True | 0 | ROZPOCET
| VV |  | Součet |  | 7.5 | [13 empty] | VV | 2 | 4 | True | 1 | ROZPOCET
8 | K | 119003227 | Pomocné konstrukce při zabezpečení výkopu svislé ocelové mobilní oplocení, výšky přes 1,5 do 2,2 m panely vyplněné dráty zřízení | m | 154 |  | 0 |  |  |  | základní |  | 0 | 0.00049 | 0.07546 | 0 | 0 | 4 | K | 2 |  |  |  | ROZPOCET | [5 empty] | 0 | 0 | 0 | 0 | 0 | 1 | 0 | 4 | -98440890
| Online PSC |  | https://podminky.urs.cz/item/CS_URS_2025_02/119003227 | [15 empty] | Online PSC | 2
| VV |  | 74,00*2+3,00*2 |  | 154 | [13 empty] | VV | 2 | 2 | True | 0 | ROZPOCET
| VV | zábrana | Součet |  | 154 | [13 empty] | VV | 2 | 4 | True | 1 | ROZPOCET
9 | K | 119003228 | Pomocné konstrukce při zabezpečení výkopu svislé ocelové mobilní oplocení, výšky přes 1,5 do 2,2 m panely vyplněné dráty odstranění | m | 154 |  | 0 |  |  |  | základní |  | 0 | 0 | 0 | 0 | 0 | 4 | K | 2 |  |  |  | ROZPOCET | [5 empty] | 0 | 0 | 0 | 0 | 0 | 1 | 0 | 4 | 1854889880
| Online PSC |  | https://podminky.urs.cz/item/CS_URS_2025_02/119003228 | [15 empty] | Online PSC | 2
| VV |  | zábrana |  | 154 | [13 empty] | VV | 2 | 2 | True | 0 | ROZPOCET
| VV |  | Součet |  | 154 | [13 empty] | VV | 2 | 4 | True | 1 | ROZPOCET
10 | K | 119004111 | Pomocné konstrukce při zabezpečení výkopu bezpečný vstup nebo výstup žebříkem zřízení | m | 2.85 |  | 0 |  |  |  | základní |  | 0 | 0.00047 | 0.0013395 | 0 | 0 | 4 | K | 2 |  |  |  | ROZPOCET | [5 empty] | 0 | 0 | 0 | 0 | 0 | 1 | 0 | 4 | -1457714259
| Online PSC |  | https://podminky.urs.cz/item/CS_URS_2025_02/119004111 | [15 empty] | Online PSC | 2
| VV |  | (1,75+1,10)*1 |  | 2.85 | [13 empty] | VV | 2 | 2 | True | 0 | ROZPOCET
| VV | žebřík | Součet |  | 2.85 | [13 empty] | VV | 2 | 4 | True | 1 | ROZPOCET
11 | K | 119004112 | Pomocné konstrukce při zabezpečení výkopu bezpečný vstup nebo výstup žebříkem odstranění | m | 2.85 |  | 0 |  |  |  | základní |  | 0 | 0 | 0 | 0 | 0 | 4 | K | 2 |  |  |  | ROZPOCET | [5 empty] | 0 | 0 | 0 | 0 | 0 | 1 | 0 | 4 | -1208297241
| Online PSC |  | https://podminky.urs.cz/item/CS_URS_2025_02/119004112 | [15 empty] | Online PSC | 2
| VV |  | žebřík |  | 2.85 | [13 empty] | VV | 2 | 2 | True | 0 | ROZPOCET
| VV |  | Součet |  | 2.85 | [13 empty] | VV | 2 | 4 | True | 1 | ROZPOCET
12 | K | 129001101 | Příplatek k cenám vykopávek za ztížení vykopávky v blízkosti podzemního vedení nebo výbušnin v horninách jakékoliv třídy | m3 | 11.129 |  | 0 |  |  |  | základní |  | 0 | 0 | 0 | 0 | 0 | 4 | K | 2 |  |  |  | ROZPOCET | [5 empty] | 0 | 0 | 0 | 0 | 0 | 1 | 0 | 4 | 1487419789
| Online PSC |  | https://podminky.urs.cz/item/CS_URS_2025_02/129001101 | [15 empty] | Online PSC | 2
| VV |  | rýha*0,10 |  | 11.129 | [13 empty] | VV | 2 | 2 | True | 0 | ROZPOCET
| VV |  | Součet |  | 11.129 | [13 empty] | VV | 2 | 4 | True | 1 | ROZPOCET
13 | K | 132254204 | Hloubení zapažených rýh šířky přes 800 do 2 000 mm strojně s urovnáním dna do předepsaného profilu a spádu v hornině třídy těžitelnosti I skupiny 3 přes 100 do 500 m3 | m3 | 55.643 |  | 0 |  |  |  | základní |  | 0 | 0 | 0 | 0 | 0 | 4 | K | 2 |  |  |  | ROZPOCET | [5 empty] | 0 | 0 | 0 | 0 | 0 | 1 | 0 | 4 | 2049326502
| Online PSC |  | https://podminky.urs.cz/item/CS_URS_2025_02/132254204 | [15 empty] | Online PSC | 2
| VV |  | D.1.3.4, D.1.4.1 | [15 empty] | VV | 2 | 1 | True | 0 | ROZPOCET
| VV |  | 6,98*1,00*(1,73-0,45)"komunikace |  | 8.934 | [13 empty] | VV | 2 | 2 | True | 0 | ROZPOCET
| VV |  | 64,78*1,00*(1,78-0,20)"zeleň |  | 102.352 | [13 empty] | VV | 2 | 2 | True | 0 | ROZPOCET
| VV | rýha | Součet |  | 111.286 | [13 empty] | VV | 2 | 4 | True | 0 | ROZPOCET
| VV |  | "zemina tř.3"rýha*0,50 |  | 55.643 | [13 empty] | VV | 2 | 2 | True | 1 | ROZPOCET
14 | K | 132354204 | Hloubení zapažených rýh šířky přes 800 do 2 000 mm strojně s urovnáním dna do předepsaného profilu a spádu v hornině třídy těžitelnosti II skupiny 4 přes 100 do 500 m3 | m3 | 44.514 |  | 0 |  |  |  | základní |  | 0 | 0 | 0 | 0 | 0 | 4 | K | 2 |  |  |  | ROZPOCET | [5 empty] | 0 | 0 | 0 | 0 | 0 | 1 | 0 | 4 | -1025025157
| Online PSC |  | https://podminky.urs.cz/item/CS_URS_2025_02/132354204 | [15 empty] | Online PSC | 2
| VV |  | "zemina tř.4"rýha*0,40 |  | 44.514 | [13 empty] | VV | 2 | 2 | True | 0 | ROZPOCET
| VV |  | Součet |  | 44.514 | [13 empty] | VV | 2 | 4 | True | 1 | ROZPOCET
15 | K | 132454204 | Hloubení zapažených rýh šířky přes 800 do 2 000 mm strojně s urovnáním dna do předepsaného profilu a spádu v hornině třídy těžitelnosti II skupiny 5 přes 100 do 500 m3 | m3 | 11.129 |  | 0 |  |  |  | základní |  | 0 | 0 | 0 | 0 | 0 | 4 | K | 2 |  |  |  | ROZPOCET | [5 empty] | 0 | 0 | 0 | 0 | 0 | 1 | 0 | 4 | -346547220
| Online PSC |  | https://podminky.urs.cz/item/CS_URS_2025_02/132454204 | [15 empty] | Online PSC | 2
| VV |  | "zemina tř.5"rýha*0,10 |  | 11.129 | [13 empty] | VV | 2 | 2 | True | 0 | ROZPOCET
| VV |  | Součet |  | 11.129 | [13 empty] | VV | 2 | 4 | True | 1 | ROZPOCET
16 | K | 151101101 | Zřízení pažení a rozepření stěn rýh pro podzemní vedení příložné pro jakoukoliv mezerovitost, hloubky do 2 m | m2 | 254.768 |  | 0 |  |  |  | základní |  | 0 | 0.00084 | 0.21401 | 0 | 0 | 4 | K | 2 |  |  |  | ROZPOCET | [5 empty] | 0 | 0 | 0 | 0 | 0 | 1 | 0 | 4 | -1055288503
| Online PSC |  | https://podminky.urs.cz/item/CS_URS_2025_02/151101101 | [15 empty] | Online PSC | 2
| VV |  | D.1.3.4, D.1.4.1 | [15 empty] | VV | 2 | 1 | True | 0 | ROZPOCET
| VV |  | 6,98*1,73*2 |  | 24.151 | [13 empty] | VV | 2 | 2 | True | 0 | ROZPOCET
| VV |  | 64,78*1,78*2 |  | 230.617 | [13 empty] | VV | 2 | 2 | True | 0 | ROZPOCET
| VV | pažení | Součet |  | 254.768 | [13 empty] | VV | 2 | 4 | True | 1 | ROZPOCET
17 | K | 151101111 | Odstranění pažení a rozepření stěn rýh pro podzemní vedení s uložením materiálu na vzdálenost do 3 m od kraje výkopu příložné, hloubky do 2 m | m2 | 254.768 |  | 0 |  |  |  | základní |  | 0 | 0 | 0 | 0 | 0 | 4 | K | 2 |  |  |  | ROZPOCET | [5 empty] | 0 | 0 | 0 | 0 | 0 | 1 | 0 | 4 | 1910961034
| Online PSC |  | https://podminky.urs.cz/item/CS_URS_2025_02/151101111 | [15 empty] | Online PSC | 2
| VV |  | pažení |  | 254.768 | [13 empty] | VV | 2 | 2 | True | 0 | ROZPOCET
| VV |  | Součet |  | 254.768 | [13 empty] | VV | 2 | 4 | True | 1 | ROZPOCET
18 | K | 162351104 | Vodorovné přemístění výkopku nebo sypaniny po suchu na obvyklém dopravním prostředku, bez naložení výkopku, avšak se složením bez rozhrnutí z horniny třídy těžitelnosti I skupiny 1 až 3 na vzdálenost přes 500 do 1 000 m | m3 | 166.93 |  | 0 |  |  |  | základní |  | 0 | 0 | 0 | 0 | 0 | 4 | K | 2 |  |  |  | ROZPOCET | [5 empty] | 0 | 0 | 0 | 0 | 0 | 1 | 0 | 4 | -372323494
| Online PSC |  | https://podminky.urs.cz/item/CS_URS_2025_02/162351104 | [15 empty] | Online PSC | 2
| VV |  | odvoz zeminy na mezideponii | [15 empty] | VV | 2 | 1 | True | 0 | ROZPOCET
| VV |  | rýha*0,50 |  | 55.643 | [13 empty] | VV | 2 | 2 | True | 0 | ROZPOCET
| VV |  | zpětný zásyp z mezideponie | [15 empty] | VV | 2 | 1 | True | 0 | ROZPOCET
| VV |  | zpětný_zásyp |  | 66.695 | [13 empty] | VV | 2 | 2 | True | 0 | ROZPOCET
| VV |  | nový zásypový materiál | [15 empty] | VV | 2 | 1 | True | 0 | ROZPOCET
| VV |  | nový_zásyp+lože+obsyp |  | 44.592 | [13 empty] | VV | 2 | 2 | True | 0 | ROZPOCET
| VV |  | Součet |  | 166.93 | [13 empty] | VV | 2 | 4 | True | 1 | ROZPOCET
19 | K | 162351124 | Vodorovné přemístění výkopku nebo sypaniny po suchu na obvyklém dopravním prostředku, bez naložení výkopku, avšak se složením bez rozhrnutí z horniny třídy těžitelnosti II skupiny 4 a 5 na vzdálenost přes 500 do 1 000 m | m3 | 55.643 |  | 0 |  |  |  | základní |  | 0 | 0 | 0 | 0 | 0 | 4 | K | 2 |  |  |  | ROZPOCET | [5 empty] | 0 | 0 | 0 | 0 | 0 | 1 | 0 | 4 | 1859404145
| Online PSC |  | https://podminky.urs.cz/item/CS_URS_2025_02/162351124 | [15 empty] | Online PSC | 2
| VV |  | odvoz zeminy na mezideponii | [15 empty] | VV | 2 | 1 | True | 0 | ROZPOCET
| VV |  | rýha*0,50 |  | 55.643 | [13 empty] | VV | 2 | 2 | True | 0 | ROZPOCET
| VV |  | Součet |  | 55.643 | [13 empty] | VV | 2 | 4 | True | 1 | ROZPOCET
20 | K | 162751117 | Vodorovné přemístění výkopku nebo sypaniny po suchu na obvyklém dopravním prostředku, bez naložení výkopku, avšak se složením bez rozhrnutí z horniny třídy těžitelnosti I skupiny 1 až 3 na vzdálenost přes 9 000 do 10 000 m | m3 | -11.052 |  | 0 |  |  |  | základní |  | 0 | 0 | 0 | 0 | 0 | 4 | K | 2 |  |  |  | ROZPOCET | [5 empty] | 0 | 0 | 0 | 0 | 0 | 1 | 0 | 4 | 604155920
| Online PSC |  | https://podminky.urs.cz/item/CS_URS_2025_02/162751117 | [15 empty] | Online PSC | 2
| VV |  | odvoz zeminy na skládku SONO | [15 empty] | VV | 2 | 1 | True | 0 | ROZPOCET
| VV |  | rýha*0,50 |  | 55.643 | [13 empty] | VV | 2 | 2 | True | 0 | ROZPOCET
| VV |  | -zpětný_zásyp |  | -66.695 | [13 empty] | VV | 2 | 2 | True | 0 | ROZPOCET
| VV | skládka_tr_3 | Součet |  | -11.052 | [13 empty] | VV | 2 | 4 | True | 1 | ROZPOCET
21 | K | 162751119 | Vodorovné přemístění výkopku nebo sypaniny po suchu na obvyklém dopravním prostředku, bez naložení výkopku, avšak se složením bez rozhrnutí z horniny třídy těžitelnosti I skupiny 1 až 3 na vzdálenost Příplatek k ceně za každých dalších i započatých 1 000 m | m3 | -198.936 |  | 0 |  |  |  | základní |  | 0 | 0 | 0 | 0 | 0 | 4 | K | 2 |  |  |  | ROZPOCET | [5 empty] | 0 | 0 | 0 | 0 | 0 | 1 | 0 | 4 | 1553427011
| Online PSC |  | https://podminky.urs.cz/item/CS_URS_2025_02/162751119 | [15 empty] | Online PSC | 2
| VV |  | skládka 28 km | [15 empty] | VV | 2 | 1 | True | 0 | ROZPOCET
| VV |  | skládka_tr_3*18 |  | -198.936 | [13 empty] | VV | 2 | 2 | True | 0 | ROZPOCET
| VV |  | Součet |  | -198.936 | [13 empty] | VV | 2 | 4 | True | 1 | ROZPOCET
22 | K | 162751137 | Vodorovné přemístění výkopku nebo sypaniny po suchu na obvyklém dopravním prostředku, bez naložení výkopku, avšak se složením bez rozhrnutí z horniny třídy těžitelnosti II skupiny 4 a 5 na vzdálenost přes 9 000 do 10 000 m | m3 | 55.643 |  | 0 |  |  |  | základní |  | 0 | 0 | 0 | 0 | 0 | 4 | K | 2 |  |  |  | ROZPOCET | [5 empty] | 0 | 0 | 0 | 0 | 0 | 1 | 0 | 4 | -2009790099
| Online PSC |  | https://podminky.urs.cz/item/CS_URS_2025_02/162751137 | [15 empty] | Online PSC | 2
| VV |  | odvoz zeminy na skládku SONO | [15 empty] | VV | 2 | 1 | True | 0 | ROZPOCET
| VV |  | rýha*0,50 |  | 55.643 | [13 empty] | VV | 2 | 2 | True | 0 | ROZPOCET
| VV | skládka_tr_4_5 | Součet |  | 55.643 | [13 empty] | VV | 2 | 4 | True | 1 | ROZPOCET
23 | K | 162751139 | Vodorovné přemístění výkopku nebo sypaniny po suchu na obvyklém dopravním prostředku, bez naložení výkopku, avšak se složením bez rozhrnutí z horniny třídy těžitelnosti II skupiny 4 a 5 na vzdálenost Příplatek k ceně za každých dalších i započatých 1 000 m | m3 | 1001.574 |  | 0 |  |  |  | základní |  | 0 | 0 | 0 | 0 | 0 | 4 | K | 2 |  |  |  | ROZPOCET | [5 empty] | 0 | 0 | 0 | 0 | 0 | 1 | 0 | 4 | 1692479208
| Online PSC |  | https://podminky.urs.cz/item/CS_URS_2025_02/162751139 | [15 empty] | Online PSC | 2
| VV |  | skládka 28 km | [15 empty] | VV | 2 | 1 | True | 0 | ROZPOCET
| VV |  | skládka_tr_4_5*18 |  | 1001.574 | [13 empty] | VV | 2 | 2 | True | 0 | ROZPOCET
| VV |  | Součet |  | 1001.574 | [13 empty] | VV | 2 | 4 | True | 1 | ROZPOCET
24 | K | 167151111 | Nakládání, skládání a překládání neulehlého výkopku nebo sypaniny strojně nakládání, množství přes 100 m3, z hornin třídy těžitelnosti I, skupiny 1 až 3 | m3 | 100.235 |  | 0 |  |  |  | základní |  | 0 | 0 | 0 | 0 | 0 | 4 | K | 2 |  |  |  | ROZPOCET | [5 empty] | 0 | 0 | 0 | 0 | 0 | 1 | 0 | 4 | 1926904943
| Online PSC |  | https://podminky.urs.cz/item/CS_URS_2025_02/167151111 | [15 empty] | Online PSC | 2
| VV |  | odvoz zeminy na mezideponii | [15 empty] | VV | 2 | 1 | True | 0 | ROZPOCET
| VV |  | rýha*0,50 |  | 55.643 | [13 empty] | VV | 2 | 2 | True | 0 | ROZPOCET
| VV |  | nový zásypový materiál | [15 empty] | VV | 2 | 1 | True | 0 | ROZPOCET
| VV |  | nový_zásyp+lože+obsyp |  | 44.592 | [13 empty] | VV | 2 | 2 | True | 0 | ROZPOCET
| VV |  | Součet |  | 100.235 | [13 empty] | VV | 2 | 4 | True | 1 | ROZPOCET
25 | K | 167151112 | Nakládání, skládání a překládání neulehlého výkopku nebo sypaniny strojně nakládání, množství přes 100 m3, z hornin třídy těžitelnosti II, skupiny 4 a 5 | m3 | 55.643 |  | 0 |  |  |  | základní |  | 0 | 0 | 0 | 0 | 0 | 4 | K | 2 |  |  |  | ROZPOCET | [5 empty] | 0 | 0 | 0 | 0 | 0 | 1 | 0 | 4 | -1348230852
| Online PSC |  | https://podminky.urs.cz/item/CS_URS_2025_02/167151112 | [15 empty] | Online PSC | 2
| VV |  | odvoz zeminy na mezideponii | [15 empty] | VV | 2 | 1 | True | 0 | ROZPOCET
| VV |  | rýha*0,50 |  | 55.643 | [13 empty] | VV | 2 | 2 | True | 0 | ROZPOCET
| VV |  | Součet |  | 55.643 | [13 empty] | VV | 2 | 4 | True | 1 | ROZPOCET
26 | M | 94621007 | poplatek za uložení stavebního odpadu zeminy a kamení zatříděného kódem 17 05 04 na recyklační skládku | t | 89.182 |  | 0 |  |  |  | základní |  | 0 | 0 | 0 | 0 | 0 | 8 | M | 2 |  |  |  | ROZPOCET | [5 empty] | 0 | 0 | 0 | 0 | 0 | 1 | 0 | 4 | -723391349
| VV |  | odvoz zeminy na skládku SONO | [15 empty] | VV | 2 | 1 | True | 0 | ROZPOCET
| VV |  | skládka_tr_3+skládka_tr_4_5 |  | 44.591 | [13 empty] | VV | 2 | 2 | True | 0 | ROZPOCET
| VV |  | Součet |  | 44.591 | [13 empty] | VV | 2 | 4 | True | 1 | ROZPOCET
| VV |  | 44,591*2 'Přepočtené koeficientem množství |  | 89.182 | [13 empty] | VV | 2 | 2 | False | 1 | ROZPOCET
27 | K | 171251201 | Uložení sypaniny na skládky nebo meziskládky bez hutnění s upravením uložené sypaniny do předepsaného tvaru | m3 | 155.878 |  | 0 |  |  |  | základní |  | 0 | 0 | 0 | 0 | 0 | 4 | K | 2 |  |  |  | ROZPOCET | [5 empty] | 0 | 0 | 0 | 0 | 0 | 1 | 0 | 4 | -378470176
| Online PSC |  | https://podminky.urs.cz/item/CS_URS_2025_02/171251201 | [15 empty] | Online PSC | 2
| VV |  | odvoz zeminy na mezideponii | [15 empty] | VV | 2 | 1 | True | 0 | ROZPOCET
| VV |  | rýha |  | 111.286 | [13 empty] | VV | 2 | 2 | True | 0 | ROZPOCET
| VV |  | nový zásypový materiál | [15 empty] | VV | 2 | 1 | True | 0 | ROZPOCET
| VV |  | nový_zásyp+lože+obsyp |  | 44.592 | [13 empty] | VV | 2 | 2 | True | 0 | ROZPOCET
| VV |  | Součet |  | 155.878 | [13 empty] | VV | 2 | 4 | True | 1 | ROZPOCET
28 | K | 174151101 | Zásyp sypaninou z jakékoliv horniny strojně s uložením výkopku ve vrstvách se zhutněním jam, šachet, rýh nebo kolem objektů v těchto vykopávkách | m3 | 74.105 |  | 0 |  |  |  | základní |  | 0 | 0 | 0 | 0 | 0 | 4 | K | 2 |  |  |  | ROZPOCET | [5 empty] | 0 | 0 | 0 | 0 | 0 | 1 | 0 | 4 | 1496888240
| Online PSC |  | https://podminky.urs.cz/item/CS_URS_2025_02/174151101 | [15 empty] | Online PSC | 2
| VV |  | D.1.3.4, D.1.4.1 | [15 empty] | VV | 2 | 1 | True | 0 | ROZPOCET
| VV |  | rýha-obsyp-lože |  | 74.105 | [13 empty] | VV | 2 | 2 | True | 0 | ROZPOCET
| VV | zásyp | Součet |  | 74.105 | [13 empty] | VV | 2 | 4 | True | 1 | ROZPOCET
29 | M | 58331200 | štěrkopísek netříděný | t | 13.34 |  | 0 |  |  |  | základní |  | 0 | 0 | 0 | 0 | 0 | 8 | M | 2 |  |  |  | ROZPOCET | [5 empty] | 0 | 0 | 0 | 0 | 0 | 1 | 0 | 4 | 1601315833
| VV |  | komunikace nový 100% z celkového množství 10% | [15 empty] | VV | 2 | 1 | True | 0 | ROZPOCET
| VV |  | zásyp*1,00*0,10 |  | 7.411 | [13 empty] | VV | 2 | 2 | True | 0 | ROZPOCET
| VV | nový_zásyp | Součet |  | 7.411 | [13 empty] | VV | 2 | 4 | True | 1 | ROZPOCET
| VV |  | 7,411*1,8 'Přepočtené koeficientem množství |  | 13.34 | [13 empty] | VV | 2 | 2 | False | 1 | ROZPOCET
30 | K | 174251109 | Zásyp sypaninou z jakékoliv horniny strojně Příplatek k ceně za prohození sypaniny | m3 | 66.695 |  | 0 |  |  |  | základní |  | 0 | 0 | 0 | 0 | 0 | 4 | K | 2 |  |  |  | ROZPOCET | [5 empty] | 0 | 0 | 0 | 0 | 0 | 1 | 0 | 4 | 1606125774
| Online PSC |  | https://podminky.urs.cz/item/CS_URS_2025_02/174251109 | [15 empty] | Online PSC | 2
| VV |  | mimo komunikace 100% zpětný zásyp z celkového množství 90% | [15 empty] | VV | 2 | 1 | True | 0 | ROZPOCET
| VV |  | zásyp*1,00*0,90 |  | 66.695 | [13 empty] | VV | 2 | 2 | True | 0 | ROZPOCET
| VV | zpětný_zásyp | Součet |  | 66.695 | [13 empty] | VV | 2 | 4 | True | 1 | ROZPOCET
31 | K | 175151101 | Obsypání potrubí strojně sypaninou z vhodných hornin třídy těžitelnosti I a II, skupiny 1 až 4 nebo materiálem připraveným podél výkopu ve vzdálenosti do 3 m od jeho kraje, pro jakoukoliv hloubku výkopu a míru zhutnění bez prohození sypaniny | m3 | 26.297 |  | 0 |  |  |  | základní |  | 0 | 0 | 0 | 0 | 0 | 4 | K | 2 |  |  |  | ROZPOCET | [5 empty] | 0 | 0 | 0 | 0 | 0 | 1 | 0 | 4 | 1963420811
| Online PSC |  | https://podminky.urs.cz/item/CS_URS_2025_02/175151101 | [15 empty] | Online PSC | 2
| VV |  | D.1.3.4, D.1.4.1 | [15 empty] | VV | 2 | 1 | True | 0 | ROZPOCET
| VV |  | 71,76*1,00*(0,063+0,30) |  | 26.049 | [13 empty] | VV | 2 | 2 | True | 0 | ROZPOCET
| VV |  | křížení elektro | [15 empty] | VV | 2 | 1 | True | 0 | ROZPOCET
| VV |  | 1,00*0,80*(0,010+0,30)*1 |  | 0.248 | [13 empty] | VV | 2 | 2 | True | 0 | ROZPOCET
| VV | obsyp | Součet |  | 26.297 | [13 empty] | VV | 2 | 4 | True | 1 | ROZPOCET
32 | M | 58337331 | štěrkopísek frakce 0/22 | t | 47.335 |  | 0 |  |  |  | základní |  | 0 | 0 | 0 | 0 | 0 | 8 | M | 2 |  |  |  | ROZPOCET | [5 empty] | 0 | 0 | 0 | 0 | 0 | 1 | 0 | 4 | 1511662271
| VV |  | obsyp*1,8 |  | 47.335 | [13 empty] | VV | 2 | 2 | True | 0 | ROZPOCET
| VV |  | Součet |  | 47.335 | [13 empty] | VV | 2 | 4 | True | 1 | ROZPOCET
| D | 4 | Vodorovné konstrukce |  |  |  | 0 | [5 empty] | 0 |  | 0.016255 |  | 0 | 1 | D | 1 |  |  |  | ROZPOCET | [11 empty] | 0
33 | K | 451572111 | Lože pod potrubí, stoky a drobné objekty v otevřeném výkopu z kameniva drobného těženého 0 až 4 mm | m3 | 10.884 |  | 0 |  |  |  | základní |  | 0 | 0 | 0 | 0 | 0 | 4 | K | 2 |  |  |  | ROZPOCET | [5 empty] | 0 | 0 | 0 | 0 | 0 | 1 | 0 | 4 | 1985293432
| Online PSC |  | https://podminky.urs.cz/item/CS_URS_2025_02/451572111 | [15 empty] | Online PSC | 2
| VV |  | D.1.3.4, D.1.4.1 | [15 empty] | VV | 2 | 1 | True | 0 | ROZPOCET
| VV |  | 71,76*1,00*0,15 |  | 10.764 | [13 empty] | VV | 2 | 2 | True | 0 | ROZPOCET
| VV |  | křížení elektro | [15 empty] | VV | 2 | 1 | True | 0 | ROZPOCET
| VV |  | 1,00*0,80*0,15*1 |  | 0.12 | [13 empty] | VV | 2 | 2 | True | 0 | ROZPOCET
| VV | lože | Součet |  | 10.884 | [13 empty] | VV | 2 | 4 | True | 1 | ROZPOCET
34 | K | 452313141 | Podkladní a zajišťovací konstrukce z betonu prostého v otevřeném výkopu bez zvýšených nároků na prostředí bloky pro potrubí z betonu tř. C 16/20 | m3 | 0.104 |  | 0 |  |  |  | základní |  | 0 | 0 | 0 | 0 | 0 | 4 | K | 2 |  |  |  | ROZPOCET | [5 empty] | 0 | 0 | 0 | 0 | 0 | 1 | 0 | 4 | 116241496
| Online PSC |  | https://podminky.urs.cz/item/CS_URS_2025_02/452313141 | [15 empty] | Online PSC | 2
| VV |  | (0,34*0,34*0,30)*3 |  | 0.104 | [13 empty] | VV | 2 | 2 | True | 0 | ROZPOCET
| VV |  | Součet |  | 0.104 | [13 empty] | VV | 2 | 4 | True | 1 | ROZPOCET
35 | K | 452353111 | Bednění podkladních a zajišťovacích konstrukcí v otevřeném výkopu bloků pro potrubí zřízení | m2 | 1.224 |  | 0 |  |  |  | základní |  | 0 | 0.01328 | 0.016255 | 0 | 0 | 4 | K | 2 |  |  |  | ROZPOCET | [5 empty] | 0 | 0 | 0 | 0 | 0 | 1 | 0 | 4 | -815763663
| Online PSC |  | https://podminky.urs.cz/item/CS_URS_2025_02/452353111 | [15 empty] | Online PSC | 2
| VV |  | (0,34+0,34)*0,30*2*3 |  | 1.224 | [13 empty] | VV | 2 | 2 | True | 0 | ROZPOCET
| VV |  | Součet |  | 1.224 | [13 empty] | VV | 2 | 4 | True | 1 | ROZPOCET
36 | K | 452353112 | Bednění podkladních a zajišťovacích konstrukcí v otevřeném výkopu bloků pro potrubí odstranění | m2 | 1.224 |  | 0 |  |  |  | základní |  | 0 | 0 | 0 | 0 | 0 | 4 | K | 2 |  |  |  | ROZPOCET | [5 empty] | 0 | 0 | 0 | 0 | 0 | 1 | 0 | 4 | 293098897
| Online PSC |  | https://podminky.urs.cz/item/CS_URS_2025_02/452353112 | [15 empty] | Online PSC | 2
| VV |  | (0,34+0,34)*0,30*2*3 |  | 1.224 | [13 empty] | VV | 2 | 2 | True | 0 | ROZPOCET
| VV |  | Součet |  | 1.224 | [13 empty] | VV | 2 | 4 | True | 1 | ROZPOCET
| D | 8 | Trubní vedení |  |  |  | 0 | [5 empty] | 0 |  | 1.3407 |  | 0 | 1 | D | 1 |  |  |  | ROZPOCET | [11 empty] | 0
37 | K | 857212122 | Montáž litinových tvarovek na potrubí litinovém tlakovém jednoosých na potrubí z trub přírubových v otevřeném výkopu, kanálu nebo v šachtě DN 50 | kus | 6 |  | 0 |  |  |  | základní |  | 0 | 0.00109 | 0.00654 | 0 | 0 | 4 | K | 2 |  |  |  | ROZPOCET | [5 empty] | 0 | 0 | 0 | 0 | 0 | 1 | 0 | 4 | -1507800912
| Online PSC |  | https://podminky.urs.cz/item/CS_URS_2025_02/857212122 | [15 empty] | Online PSC | 2
| VV |  | D.1.6.4 | [15 empty] | VV | 2 | 1 | True | 0 | ROZPOCET
| VV |  | 4+1+1 |  | 6 | [13 empty] | VV | 2 | 2 | True | 0 | ROZPOCET
| VV |  | Součet |  | 6 | [13 empty] | VV | 2 | 4 | True | 1 | ROZPOCET
38 | M | NCL.470609010 | BFL d63 / DN50 PN16, PP příruba s ocel.výztuhou, na tupo (4xM16), vrtání PN10/PN16, polyfúzně, lepení | kus | 4 |  | 0 |  |  |  | základní |  | 0 | 0.00093 | 0.00372 | 0 | 0 | 8 | M | 2 |  |  |  | ROZPOCET | [5 empty] | 0 | 0 | 0 | 0 | 0 | 1 | 0 | 4 | 290424786
| VV |  | 4 |  | 4 | [13 empty] | VV | 2 | 2 | True | 0 | ROZPOCET
| VV |  | Součet |  | 4 | [13 empty] | VV | 2 | 4 | True | 1 | ROZPOCET
39 | M | HWL.504905000016 | KOLENO PATNÍ PŘÍRUBOVÉ 50 | kus | 1 |  | 0 |  |  |  | základní |  | 0 | 0.011 | 0.011 | 0 | 0 | 8 | M | 2 |  |  |  | ROZPOCET | [5 empty] | 0 | 0 | 0 | 0 | 0 | 1 | 0 | 4 | 1344819715
| VV |  | 1 |  | 1 | [13 empty] | VV | 2 | 2 | True | 0 | ROZPOCET
| VV |  | Součet |  | 1 | [13 empty] | VV | 2 | 4 | True | 1 | ROZPOCET
40 | M | HWL.850005060016 | TVAROVKA FF KUS 50/600 | kus | 1 |  | 0 |  |  |  | základní |  | 0 | 0.0125 | 0.0125 | 0 | 0 | 8 | M | 2 |  |  |  | ROZPOCET | [5 empty] | 0 | 0 | 0 | 0 | 0 | 1 | 0 | 4 | -131864894
| VV |  | 1 |  | 1 | [13 empty] | VV | 2 | 2 | True | 0 | ROZPOCET
| VV |  | Součet |  | 1 | [13 empty] | VV | 2 | 4 | True | 1 | ROZPOCET
41 | K | 857214122 | Montáž litinových tvarovek na potrubí litinovém tlakovém odbočných na potrubí z trub přírubových v otevřeném výkopu, kanálu nebo v šachtě DN 50 | kus | 1 |  | 0 |  |  |  | základní |  | 0 | 0.00114 | 0.00114 | 0 | 0 | 4 | K | 2 |  |  |  | ROZPOCET | [5 empty] | 0 | 0 | 0 | 0 | 0 | 1 | 0 | 4 | 1848406106
| Online PSC |  | https://podminky.urs.cz/item/CS_URS_2025_02/857214122 | [15 empty] | Online PSC | 2
| VV |  | D.1.6.4 | [15 empty] | VV | 2 | 1 | True | 0 | ROZPOCET
| VV |  | 1 |  | 1 | [13 empty] | VV | 2 | 2 | True | 0 | ROZPOCET
| VV |  | Součet |  | 1 | [13 empty] | VV | 2 | 4 | True | 1 | ROZPOCET
42 | M | HWL.851005005016 | TVAROVKA T KUS 50-50 | kus | 1 |  | 0 |  |  |  | základní |  | 0 | 0.0125 | 0.0125 | 0 | 0 | 8 | M | 2 |  |  |  | ROZPOCET | [5 empty] | 0 | 0 | 0 | 0 | 0 | 1 | 0 | 4 | 46651609
| VV |  | 1 |  | 1 | [13 empty] | VV | 2 | 2 | True | 0 | ROZPOCET
| VV |  | Součet |  | 1 | [13 empty] | VV | 2 | 4 | True | 1 | ROZPOCET
43 | K | 871211211 | Montáž vodovodního potrubí z polyetylenu PE100 RC v otevřeném výkopu svařovaných elektrotvarovkou SDR 11/PN16 d 63 x 5,8 mm | m | 71.76 |  | 0 |  |  |  | základní |  | 0 | 0 | 0 | 0 | 0 | 4 | K | 2 |  |  |  | ROZPOCET | [5 empty] | 0 | 0 | 0 | 0 | 0 | 1 | 0 | 4 | 1827314195
| Online PSC |  | https://podminky.urs.cz/item/CS_URS_2025_02/871211211 | [15 empty] | Online PSC | 2
| VV |  | D.1.6.4 | [15 empty] | VV | 2 | 1 | True | 0 | ROZPOCET
| VV |  | 71,76 |  | 71.76 | [13 empty] | VV | 2 | 2 | True | 0 | ROZPOCET
| VV |  | Součet |  | 71.76 | [13 empty] | VV | 2 | 4 | True | 1 | ROZPOCET
44 | M | GRX.101374 | pitná voda - roura PE100 RC+ d63x5,8mm SDR11/PN16, návin 100m | m | 72.836 |  | 0 |  |  |  | základní |  | 0 | 0.00105 | 0.076478 | 0 | 0 | 8 | M | 2 |  |  |  | ROZPOCET | [5 empty] | 0 | 0 | 0 | 0 | 0 | 1 | 0 | 4 | -1937142645
| VV |  | 71,76*1,015 |  | 72.836 | [13 empty] | VV | 2 | 2 | True | 0 | ROZPOCET
| VV |  | Součet |  | 72.836 | [13 empty] | VV | 2 | 4 | True | 1 | ROZPOCET
45 | K | 877211101 | Montáž tvarovek na vodovodním plastovém potrubí z polyetylenu PE 100 elektrotvarovek SDR 11/PN16 spojek, oblouků nebo redukcí d 63 | kus | 4 |  | 0 |  |  |  | základní |  | 0 | 0 | 0 | 0 | 0 | 4 | K | 2 |  |  |  | ROZPOCET | [5 empty] | 0 | 0 | 0 | 0 | 0 | 1 | 0 | 4 | -1879979016
| Online PSC |  | https://podminky.urs.cz/item/CS_URS_2025_02/877211101 | [15 empty] | Online PSC | 2
| VV |  | D.1.6.4 | [15 empty] | VV | 2 | 1 | True | 0 | ROZPOCET
| VV |  | 4 |  | 4 | [13 empty] | VV | 2 | 2 | True | 0 | ROZPOCET
| VV |  | Součet |  | 4 | [13 empty] | VV | 2 | 4 | True | 1 | ROZPOCET
46 | M | NCL.612685 | MB d 63, PE100, SDR11, spojka s lehce vyrazitelným dorazem, elektro | kus | 4 |  | 0 |  |  |  | základní |  | 0 | 0.00022 | 0.00088 | 0 | 0 | 8 | M | 2 |  |  |  | ROZPOCET | [5 empty] | 0 | 0 | 0 | 0 | 0 | 1 | 0 | 4 | 746708520
| VV |  | 4 |  | 4 | [13 empty] | VV | 2 | 2 | True | 0 | ROZPOCET
| VV |  | Součet |  | 4 | [13 empty] | VV | 2 | 4 | True | 1 | ROZPOCET
47 | K | 877211201 | Montáž tvarovek na vodovodním plastovém potrubí z polyetylenu PE 100 svařovaných na tupo SDR 11/PN16 oblouků nebo redukcí d 63 | kus | 4 |  | 0 |  |  |  | základní |  | 0 | 0 | 0 | 0 | 0 | 4 | K | 2 |  |  |  | ROZPOCET | [5 empty] | 0 | 0 | 0 | 0 | 0 | 1 | 0 | 4 | -1092078389
| Online PSC |  | https://podminky.urs.cz/item/CS_URS_2025_02/877211201 | [15 empty] | Online PSC | 2
| VV |  | D.1.6.4 | [15 empty] | VV | 2 | 1 | True | 0 | ROZPOCET
| VV |  | 4 |  | 4 | [13 empty] | VV | 2 | 2 | True | 0 | ROZPOCET
| VV |  | Součet |  | 4 | [13 empty] | VV | 2 | 4 | True | 1 | ROZPOCET
48 | M | NCL.470604511 | BE d63, PE100, SDR11, PN16, lemový nákružek, na tupo, dlouhý | kus | 4 |  | 0 |  |  |  | základní |  | 0 | 0.00021 | 0.00084 | 0 | 0 | 8 | M | 2 |  |  |  | ROZPOCET | [5 empty] | 0 | 0 | 0 | 0 | 0 | 1 | 0 | 4 | -746173278
| VV |  | 4 |  | 4 | [13 empty] | VV | 2 | 2 | True | 0 | ROZPOCET
| VV |  | Součet |  | 4 | [13 empty] | VV | 2 | 4 | True | 1 | ROZPOCET
49 | K | 877211110 | Montáž tvarovek na vodovodním plastovém potrubí z polyetylenu PE 100 elektrotvarovek SDR 11/PN16 kolen 45° d 63 | kus | 1 |  | 0 |  |  |  | základní |  | 0 | 0 | 0 | 0 | 0 | 4 | K | 2 |  |  |  | ROZPOCET | [5 empty] | 0 | 0 | 0 | 0 | 0 | 1 | 0 | 4 | 882686983
| Online PSC |  | https://podminky.urs.cz/item/CS_URS_2025_02/877211110 | [15 empty] | Online PSC | 2
| VV |  | D.1.6.4 | [15 empty] | VV | 2 | 1 | True | 0 | ROZPOCET
| VV |  | 1 |  | 1 | [13 empty] | VV | 2 | 2 | True | 0 | ROZPOCET
| VV |  | Součet |  | 1 | [13 empty] | VV | 2 | 4 | True | 1 | ROZPOCET
50 | M | NCL.612098 | W45 d63, PE100, SDR11, koleno 45°, elektro | kus | 1 |  | 0 |  |  |  | základní |  | 0 | 0.0003 | 0.0003 | 0 | 0 | 8 | M | 2 |  |  |  | ROZPOCET | [5 empty] | 0 | 0 | 0 | 0 | 0 | 1 | 0 | 4 | 1417170455
| VV |  | 1 |  | 1 | [13 empty] | VV | 2 | 2 | True | 0 | ROZPOCET
| VV |  | Součet |  | 1 | [13 empty] | VV | 2 | 4 | True | 1 | ROZPOCET
51 | K | 891211112 | Montáž vodovodních armatur na potrubí šoupátek nebo klapek uzavíracích v otevřeném výkopu nebo v šachtách s osazením zemní soupravy (bez poklopů) DN 50 | kus | 4 |  | 0 |  |  |  | základní |  | 0 | 0.00072 | 0.00288 | 0 | 0 | 4 | K | 2 |  |  |  | ROZPOCET | [5 empty] | 0 | 0 | 0 | 0 | 0 | 1 | 0 | 4 | -1973947387
| Online PSC |  | https://podminky.urs.cz/item/CS_URS_2025_02/891211112 | [15 empty] | Online PSC | 2
| VV |  | D.1.6.4 | [15 empty] | VV | 2 | 1 | True | 0 | ROZPOCET
| VV |  | 4 |  | 4 | [13 empty] | VV | 2 | 2 | True | 0 | ROZPOCET
| VV |  | Součet |  | 4 | [13 empty] | VV | 2 | 4 | True | 1 | ROZPOCET
52 | M | HWL.400205000016 | ŠOUPĚ E2 PŘÍRUBOVÉ KRÁTKÉ 50 | kus | 4 |  | 0 |  |  |  | základní |  | 0 | 0.01097 | 0.04388 | 0 | 0 | 8 | M | 2 |  |  |  | ROZPOCET | [5 empty] | 0 | 0 | 0 | 0 | 0 | 1 | 0 | 4 | -689488325
| VV |  | 4 |  | 4 | [13 empty] | VV | 2 | 2 | True | 0 | ROZPOCET
| VV |  | Součet |  | 4 | [13 empty] | VV | 2 | 4 | True | 1 | ROZPOCET
53 | M | 950205010003 | SOUPRAVA ZEMNÍ TELESKOPICKÁ E2/E3-1,3 -1,8 50-100 (1,3-1,8m) | kus | 4 |  | 0 |  |  |  | základní |  | 0 | 0.00631 | 0.02524 | 0 | 0 | 8 | M | 2 |  |  |  | ROZPOCET | [5 empty] | 0 | 0 | 0 | 0 | 0 | 1 | 0 | 4 | -1626935235
| VV |  | 4 |  | 4 | [13 empty] | VV | 2 | 2 | True | 0 | ROZPOCET
| VV |  | Součet |  | 4 | [13 empty] | VV | 2 | 4 | True | 1 | ROZPOCET
54 | K | 891212641 | Montáž kanalizačních armatur na potrubí proplachovacích souprav (bez poklopů) přírubových DN 50 | kus | 1 |  | 0 |  |  |  | základní |  | 0 | 0.00133 | 0.00133 | 0 | 0 | 4 | K | 2 |  |  |  | ROZPOCET | [5 empty] | 0 | 0 | 0 | 0 | 0 | 1 | 0 | 4 | -364705183
| Online PSC |  | https://podminky.urs.cz/item/CS_URS_2025_02/891212641 | [15 empty] | Online PSC | 2
| VV |  | D.1.6.4 | [15 empty] | VV | 2 | 1 | True | 0 | ROZPOCET
| VV |  | 1 |  | 1 | [13 empty] | VV | 2 | 2 | True | 0 | ROZPOCET
| VV |  | Součet |  | 1 | [13 empty] | VV | 2 | 4 | True | 1 | ROZPOCET
55 | M | HWL.D81005012516 | SOUPRAVA PROPLACHOVACÍ NA ODPADNÍ VODU 50/1,25 m | kus | 1 |  | 0 |  |  |  | základní |  | 0 | 0.016 | 0.016 | 0 | 0 | 8 | M | 2 |  |  |  | ROZPOCET | [5 empty] | 0 | 0 | 0 | 0 | 0 | 1 | 0 | 4 | -1186148054
| VV |  | 1 |  | 1 | [13 empty] | VV | 2 | 2 | True | 0 | ROZPOCET
| VV |  | Součet |  | 1 | [13 empty] | VV | 2 | 4 | True | 1 | ROZPOCET
56 | K | 892241111 | Tlakové zkoušky vodou na potrubí DN do 80 | m | 71.76 |  | 0 |  |  |  | základní |  | 0 | 0 | 0 | 0 | 0 | 4 | K | 2 |  |  |  | ROZPOCET | [5 empty] | 0 | 0 | 0 | 0 | 0 | 1 | 0 | 4 | -981947379
| Online PSC |  | https://podminky.urs.cz/item/CS_URS_2025_02/892241111 | [15 empty] | Online PSC | 2
| VV |  | 71,76 |  | 71.76 | [13 empty] | VV | 2 | 2 | True | 0 | ROZPOCET
| VV |  | Součet |  | 71.76 | [13 empty] | VV | 2 | 4 | True | 1 | ROZPOCET
57 | K | 892233122 | Proplach a dezinfekce vodovodního potrubí DN od 40 do 70 | m | 71.76 |  | 0 |  |  |  | základní |  | 0 | 0 | 0 | 0 | 0 | 4 | K | 2 |  |  |  | ROZPOCET | [5 empty] | 0 | 0 | 0 | 0 | 0 | 1 | 0 | 4 | -148021927
| Online PSC |  | https://podminky.urs.cz/item/CS_URS_2025_02/892233122 | [15 empty] | Online PSC | 2
| VV |  | 71,76 |  | 71.76 | [13 empty] | VV | 2 | 2 | True | 0 | ROZPOCET
| VV |  | Součet |  | 71.76 | [13 empty] | VV | 2 | 4 | True | 1 | ROZPOCET
58 | K | 892372111 | Tlakové zkoušky vodou zabezpečení konců potrubí při tlakových zkouškách DN do 300 | kus | 1 |  | 0 |  |  |  | základní |  | 0 | 0.45937 | 0.45937 | 0 | 0 | 4 | K | 2 |  |  |  | ROZPOCET | [5 empty] | 0 | 0 | 0 | 0 | 0 | 1 | 0 | 4 | -893465262
| Online PSC |  | https://podminky.urs.cz/item/CS_URS_2025_02/892372111 | [15 empty] | Online PSC | 2
| VV |  | 1 |  | 1 | [13 empty] | VV | 2 | 2 | True | 0 | ROZPOCET
| VV |  | Součet |  | 1 | [13 empty] | VV | 2 | 4 | True | 1 | ROZPOCET
59 | K | 899401112 | Osazení poklopů uličních s pevným rámem litinových šoupátkových | kus | 4 |  | 0 |  |  |  | základní |  | 0 | 0.04 | 0.16 | 0 | 0 | 4 | K | 2 |  |  |  | ROZPOCET | [5 empty] | 0 | 0 | 0 | 0 | 0 | 1 | 0 | 4 | -1434504911
| Online PSC |  | https://podminky.urs.cz/item/CS_URS_2025_02/899401112 | [15 empty] | Online PSC | 2
| VV |  | D.1.6.4 | [15 empty] | VV | 2 | 1 | True | 0 | ROZPOCET
| VV |  | 4 |  | 4 | [13 empty] | VV | 2 | 2 | True | 0 | ROZPOCET
| VV |  | Součet |  | 4 | [13 empty] | VV | 2 | 4 | True | 1 | ROZPOCET
60 | M | HWL.1750KASI0001 | POKLOP ULIČNÍ SAMONIVELAČNÍ ŠOUPÁTKOVÝ BEZ LOGA VODA | kus | 4 |  | 0 |  |  |  | základní |  | 0 | 0.013 | 0.052 | 0 | 0 | 8 | M | 2 |  |  |  | ROZPOCET | [5 empty] | 0 | 0 | 0 | 0 | 0 | 1 | 0 | 4 | -1969168881
| VV |  | 4 |  | 4 | [13 empty] | VV | 2 | 2 | True | 0 | ROZPOCET
| VV |  | Součet |  | 4 | [13 empty] | VV | 2 | 4 | True | 1 | ROZPOCET
61 | K | 899401113 | Osazení poklopů uličních s pevným rámem litinových hydrantových | kus | 1 |  | 0 |  |  |  | základní |  | 0 | 0.05 | 0.05 | 0 | 0 | 4 | K | 2 |  |  |  | ROZPOCET | [5 empty] | 0 | 0 | 0 | 0 | 0 | 1 | 0 | 4 | -1776762032
| Online PSC |  | https://podminky.urs.cz/item/CS_URS_2025_02/899401113 | [15 empty] | Online PSC | 2
| VV |  | D.1.6.4 | [15 empty] | VV | 2 | 1 | True | 0 | ROZPOCET
| VV |  | 1 |  | 1 | [13 empty] | VV | 2 | 2 | True | 0 | ROZPOCET
| VV |  | Součet |  | 1 | [13 empty] | VV | 2 | 4 | True | 1 | ROZPOCET
62 | M | HWL.195000000002 | HYDRANTOVÝ POKLOP 21 kg - HYDRANT | kus | 1 |  | 0 |  |  |  | základní |  | 0 | 0.021 | 0.021 | 0 | 0 | 8 | M | 2 |  |  |  | ROZPOCET | [5 empty] | 0 | 0 | 0 | 0 | 0 | 1 | 0 | 4 | 1749616389
| VV |  | 1 |  | 1 | [13 empty] | VV | 2 | 2 | True | 0 | ROZPOCET
| VV |  | Součet |  | 1 | [13 empty] | VV | 2 | 4 | True | 1 | ROZPOCET
63 | M | 348200000000 | PODKLAD. DESKA POD HYDRANT.POKLOP | kus | 1 |  | 0 |  |  |  | základní |  | 0 | 0.0019 | 0.0019 | 0 | 0 | 8 | M | 2 |  |  |  | ROZPOCET | [5 empty] | 0 | 0 | 0 | 0 | 0 | 1 | 0 | 4 | -649050588
| VV |  | 1 |  | 1 | [13 empty] | VV | 2 | 2 | True | 0 | ROZPOCET
| VV |  | Součet |  | 1 | [13 empty] | VV | 2 | 4 | True | 1 | ROZPOCET
64 | M | HWL.883001608000 | ŠROUB S MATICÍ NEREZ A2 M16/80 | kus | 48 |  | 0 |  |  |  | základní |  | 0 | 0.0002 | 0.0096 | 0 | 0 | 8 | M | 2 |  |  |  | ROZPOCET | [5 empty] | 0 | 0 | 0 | 0 | 0 | 1 | 0 | 4 | 1131779597
| VV |  | D.1.6.4 | [15 empty] | VV | 2 | 1 | True | 0 | ROZPOCET
| VV |  | 48 |  | 48 | [13 empty] | VV | 2 | 2 | True | 0 | ROZPOCET
| VV |  | Součet |  | 48 | [13 empty] | VV | 2 | 4 | True | 1 | ROZPOCET
65 | M | HWL.887201600000 | PODLOŽKA NEREZ M16 | kus | 96 |  | 0 |  |  |  | základní |  | 0 | 1e-05 | 0.00096 | 0 | 0 | 8 | M | 2 |  |  |  | ROZPOCET | [5 empty] | 0 | 0 | 0 | 0 | 0 | 1 | 0 | 4 | 899601628
| VV |  | 48*2 |  | 96 | [13 empty] | VV | 2 | 2 | True | 0 | ROZPOCET
| VV |  | Součet |  | 96 | [13 empty] | VV | 2 | 4 | True | 1 | ROZPOCET
66 | K | 899713111 | Orientační tabulky na vodovodních a kanalizačních řadech na sloupku ocelovém nebo betonovém | kus | 2 |  | 0 |  |  |  | základní |  | 0 | 0.00016 | 0.00032 | 0 | 0 | 4 | K | 2 |  |  |  | ROZPOCET | [5 empty] | 0 | 0 | 0 | 0 | 0 | 1 | 0 | 4 | -407842583
| Online PSC |  | https://podminky.urs.cz/item/CS_URS_2025_02/899713111 | [15 empty] | Online PSC | 2
| VV |  | D.1.6.4 | [15 empty] | VV | 2 | 1 | True | 0 | ROZPOCET
| VV |  | 2 |  | 2 | [13 empty] | VV | 2 | 2 | True | 0 | ROZPOCET
| VV |  | Součet |  | 2 | [13 empty] | VV | 2 | 4 | True | 1 | ROZPOCET
67 | K | 899721111 | Signalizační vodič na potrubí DN do 150 mm | m | 80.76 |  | 0 |  |  |  | základní |  | 0 | 0.00019 | 0.015344 | 0 | 0 | 4 | K | 2 |  |  |  | ROZPOCET | [5 empty] | 0 | 0 | 0 | 0 | 0 | 1 | 0 | 4 | -271315405
| Online PSC |  | https://podminky.urs.cz/item/CS_URS_2025_02/899721111 | [15 empty] | Online PSC | 2
| VV |  | D.1.6.4 | [15 empty] | VV | 2 | 1 | True | 0 | ROZPOCET
| VV |  | 80,76 |  | 80.76 | [13 empty] | VV | 2 | 2 | True | 0 | ROZPOCET
| VV |  | Součet |  | 80.76 | [13 empty] | VV | 2 | 4 | True | 1 | ROZPOCET
68 | K | 899722000.R01 | Osazení trasírky délky 2m s vyhloubením jamky a se zabetonováním | kus | 2 |  | 0 |  |  |  | základní |  | 0 | 0.175 | 0.35 | 0 | 0 | 4 | K | 2 |  |  |  | ROZPOCET | [5 empty] | 0 | 0 | 0 | 0 | 0 | 1 | 0 | 4 | 1796828638
| VV |  | 2 |  | 2 | [13 empty] | VV | 2 | 2 | True | 0 | ROZPOCET
| VV |  | Součet |  | 2 | [13 empty] | VV | 2 | 4 | True | 1 | ROZPOCET
69 | M | 67573200.R01 | trasírka dl. 2000mm | kus | 2 |  | 0 |  |  |  | základní |  | 0 | 0 | 0 | 0 | 0 | 8 | M | 2 |  |  |  | ROZPOCET | [5 empty] | 0 | 0 | 0 | 0 | 0 | 1 | 0 | 4 | -1283166801
| VV |  | 2 |  | 2 | [13 empty] | VV | 2 | 2 | True | 0 | ROZPOCET
| VV |  | Součet |  | 2 | [13 empty] | VV | 2 | 4 | True | 1 | ROZPOCET
70 | K | 899722112 | Krytí potrubí z plastů výstražnou fólií z PVC šířky přes 20 do 25 cm | m | 71.76 |  | 0 |  |  |  | základní |  | 0 | 7e-05 | 0.0050232 | 0 | 0 | 4 | K | 2 |  |  |  | ROZPOCET | [5 empty] | 0 | 0 | 0 | 0 | 0 | 1 | 0 | 4 | -1174990817
| Online PSC |  | https://podminky.urs.cz/item/CS_URS_2025_02/899722112 | [15 empty] | Online PSC | 2
| VV |  | D.1.6.4 | [15 empty] | VV | 2 | 1 | True | 0 | ROZPOCET
| VV |  | 71,76 |  | 71.76 | [13 empty] | VV | 2 | 2 | True | 0 | ROZPOCET
| VV |  | Součet |  | 71.76 | [13 empty] | VV | 2 | 4 | True | 1 | ROZPOCET
| D | 998 | Přesun hmot |  |  |  | 0 | [5 empty] | 0 |  | 0 |  | 0 | 1 | D | 1 |  |  |  | ROZPOCET | [11 empty] | 0
71 | K | 998276101 | Přesun hmot pro trubní vedení hloubené z trub z plastických hmot nebo sklolaminátových pro vodovody, kanalizace, teplovody, produktovody v otevřeném výkopu dopravní vzdálenost do 15 m | t | 1.694 |  | 0 |  |  |  | základní |  | 0 | 0 | 0 | 0 | 0 | 4 | K | 2 |  |  |  | ROZPOCET | [5 empty] | 0 | 0 | 0 | 0 | 0 | 1 | 0 | 4 | -1810604754
| Online PSC |  | https://podminky.urs.cz/item/CS_URS_2025_02/998276101 | [15 empty] | Online PSC | 2
| D | PSV | Práce a dodávky PSV |  |  |  | 0 | [5 empty] | 0 |  | 0 |  | 0 | 2 | D | 0 |  |  |  | ROZPOCET | [11 empty] | 0
| D | 711 | Izolace proti vodě, vlhkosti a plynům |  |  |  | 0 | [5 empty] | 0 |  | 0 |  | 0 | 2 | D | 1 |  |  |  | ROZPOCET | [11 empty] | 0
72 | K | 711132101.R | Provedení bandáže | m | 73.6 |  | 0 |  |  |  | základní |  | 0 | 0 | 0 | 0 | 0 | 16 | K | 2 |  |  |  | ROZPOCET | [5 empty] | 0 | 0 | 0 | 0 | 0 | 1 | 0 | 16 | 1177905717
| VV |  | bandáž - přírubové spoje DN50 1ks=9,20m | [15 empty] | VV | 2 | 1 | True | 0 | ROZPOCET
| VV |  | "8ks"8* 9,20 |  | 73.6 | [13 empty] | VV | 2 | 2 | True | 0 | ROZPOCET
| VV |  | Součet |  | 73.6 | [13 empty] | VV | 2 | 4 | True | 1 | ROZPOCET
73 | K | 711199096.R | Příplatek k cenám provedení bandáže | m | 73.6 |  | 0 |  |  |  | základní |  | 0 | 0 | 0 | 0 | 0 | 16 | K | 2 |  |  |  | ROZPOCET | [5 empty] | 0 | 0 | 0 | 0 | 0 | 1 | 0 | 16 | 1901542983
| VV |  | bandáž - přírubové spoje DN50 1ks=9,20m | [15 empty] | VV | 2 | 1 | True | 0 | ROZPOCET
| VV |  | "8ks"8* 9,20 |  | 73.6 | [13 empty] | VV | 2 | 2 | True | 0 | ROZPOCET
| VV |  | Součet |  | 73.6 | [13 empty] | VV | 2 | 4 | True | 1 | ROZPOCET
74 | M | 701-40-50 | Petrolátová bandáž, tř.30A Anticor Plast 701-40-50mm | bal | 1 |  | 0 |  |  |  | základní |  | 0 | 0 | 0 | 0 | 0 | 32 | M | 2 |  |  |  | ROZPOCET | [5 empty] | 0 | 0 | 0 | 0 | 0 | 1 | 0 | 16 | 178976442
| VV |  | bandáž - přírubové spoje DN50 1ks=9,20m | [15 empty] | VV | 2 | 1 | True | 0 | ROZPOCET
| VV |  | "8ks"8* 9,20 |  | 73.6 | [13 empty] | VV | 2 | 2 | True | 0 | ROZPOCET
| VV |  | Součet |  | 73.6 | [13 empty] | VV | 2 | 4 | True | 0 | ROZPOCET
| VV |  | "1bal/100m 73,60"1 |  | 1 | [13 empty] | VV | 2 | 2 | True | 0 | ROZPOCET
| VV |  | Součet |  | 1 | [13 empty] | VV | 2 | 4 | True | 1 | ROZPOCET
75 | M | 732-08-50 | Anticor Plast 732-08-50 mm - páska mechanické ochrany | bal | 2 |  | 0 |  |  |  | základní |  | 0 | 0 | 0 | 0 | 0 | 32 | M | 2 |  |  |  | ROZPOCET | [5 empty] | 0 | 0 | 0 | 0 | 0 | 1 | 0 | 16 | -653355657
| VV |  | bandáž - přírubové spoje DN50 1ks=4,60m | [15 empty] | VV | 2 | 1 | True | 0 | ROZPOCET
| VV |  | "8ks"8*4,60 |  | 36.8 | [13 empty] | VV | 2 | 2 | True | 0 | ROZPOCET
| VV |  | Součet |  | 36.8 | [13 empty] | VV | 2 | 4 | True | 0 | ROZPOCET
| VV |  | "1bal/20m 36,80m"36,80/20 |  | 1.84 | [13 empty] | VV | 2 | 2 | True | 0 | ROZPOCET
| VV |  | Součet |  | 1.84 | [13 empty] | VV | 2 | 4 | True | 0 | ROZPOCET
| VV |  | 2 |  | 2 | [13 empty] | VV | 2 | 2 | True | 1 | ROZPOCET
76 | M | 745 | Anticor Plast 745 - výplňová petrolátová hmota | kus | 3 |  | 0 |  |  |  | základní |  | 0 | 0 | 0 | 0 | 0 | 32 | M | 2 |  |  |  | ROZPOCET | [5 empty] | 0 | 0 | 0 | 0 | 0 | 1 | 0 | 16 | -1942164371
| VV |  | bandáž - přírubové spoje DN50 1ks=0,80 kg | [15 empty] | VV | 2 | 1 | True | 0 | ROZPOCET
| VV |  | "8ks"8*0,80 |  | 6.4 | [13 empty] | VV | 2 | 2 | True | 0 | ROZPOCET
| VV |  | Součet |  | 6.4 | [13 empty] | VV | 2 | 4 | True | 0 | ROZPOCET
| VV |  | "1bal/2 kg 6,40"6,40/2,00 |  | 3.2 | [13 empty] | VV | 2 | 2 | True | 0 | ROZPOCET
| VV |  | Součet |  | 3.2 | [13 empty] | VV | 2 | 4 | True | 0 | ROZPOCET
| VV |  | 3 |  | 3 | [13 empty] | VV | 2 | 2 | True | 1 | ROZPOCET

## 01-05 - řad V4
[9 empty] | >> skryté sloupce << | [9 empty] | {6ab430a4-2ad0-480e-bb26-a791de0bcd33} | [5 empty] | zásyp | zásyp | m3 | 45,16 | 2
[19 empty] | 2 | [5 empty] | zpětný_zásyp | zpětný zásyp | m3 | 44,708 | 2
| KRYCÍ LIST SOUPISU PRACÍ | [8 empty] | v --- níže se nacházejí doplnkové a pomocné údaje k sestavám --- v | [8 empty] | False | [5 empty] | žebřík | žebřík | m | 2,85 | 2
[25 empty] | lávky | lávky pro pěší | kus | 2 | 2
| Stavba: | [23 empty] | lože | lože | m3 | 8,021 | 2
|  | Dolní, Horní Chobolice - vodovod | [22 empty] | nový_zásyp | nový zásyp | m3 | 0,452 | 2
| Objekt: | [23 empty] | obsyp | obsyp | m3 | 19,282 | 2
|  | 01 - IO 01 VODOVOD | [22 empty] | pažení | pažení | m2 | 178,961 | 2
| Soupis: | [23 empty] | přejezdy | přejezdové plechy | m2 | 7,5 | 2
|  | 01-05 - řad V4 | [22 empty] | rýha | rýha |  | 72,463 | 2
[25 empty] | skládka_tr_3 | skládka tř. 3 | m3 | -8,476 | 2
| KSO: |  | 827 1 |  |  | CC-CZ: | [18 empty] | skládka_tr_4_5 | skládka tř. 4-5 | m3 | 36,232 | 2
| Místo: |  | Chobolice |  |  | Datum: | - | [17 empty] | zábrana | zábrana | m2 | 110 | 2
| Zadavatel: |  |  |  |  | IČ:
|  | Obec Liběšice |  |  |  | DIČ:
| Účastník: |  |  |  |  | IČ: | Vyplň údaj
|  | Vyplň údaj |  |  |  | DIČ: | Vyplň údaj
| Projektant: |  |  |  |  | IČ:
|  | SVIS TCE spol. s.r.o. |  |  |  | DIČ:
| Zpracovatel: |  |  |  |  | IČ:
DIČ:
Poznámka:
Soupis prací je sestaven s využitím Cenové soustavy ÚRS. Položky, které pochází z této cenové soustavy, jsou ve sloupci 'Cenová soustava' označeny popisem 'CS ÚRS' a úrovní příslušného kalendářního pololetí. Veškeré další informace vymezující popis a podmínky použití těchto položek z Cenové soustavy, které nejsou uvedeny přímo v soupisu prací, jsou neomezeně dálkově k dispozici na webu podminky.urs.cz.
| Cena bez DPH | [5 empty] | 0
|  |  | Základ daně |  |  | Sazba daně | Výše daně
| DPH | základní | 0 |  |  | 21% | 0
|  | snížená | 0 |  |  | 12% | 0
|  | zákl. přenesená | 0 |  |  | 21% | 0
|  | sníž. přenesená | 0 |  |  | 12% | 0
|  | nulová | 0 |  |  | 0% | 0
| Cena s DPH |  |  | v | CZK |  | 0
REKAPITULACE ČLENĚNÍ SOUPISU PRACÍ
Stavba:
Dolní, Horní Chobolice - vodovod
Objekt:
01 - IO 01 VODOVOD
Soupis:
01-05 - řad V4
Místo: |  |  | Chobolice |  |  | Datum: | -
Zadavatel: |  |  | Obec Liběšice |  |  | Projektant: | SVIS TCE spol. s.r.o.
Účastník: |  |  | Vyplň údaj |  |  | Zpracovatel:
Kód dílu - Popis | [6 empty] | Cena celkem [CZK]
Náklady stavby celkem | [6 empty] | 0 | [12 empty] | -1
| HSV - Práce a dodávky HSV | [5 empty] | 0
| 1 - Zemní práce | [5 empty] | 0
| 4 - Vodorovné konstrukce | [5 empty] | 0
| 8 - Trubní vedení | [5 empty] | 0
| 998 - Přesun hmot | [5 empty] | 0
| PSV - Práce a dodávky PSV | [5 empty] | 0
| 711 - Izolace proti vodě, vlhkosti a plynům | [5 empty] | 0
SOUPIS PRACÍ
Stavba:
Dolní, Horní Chobolice - vodovod
Objekt:
01 - IO 01 VODOVOD
Soupis:
01-05 - řad V4
Místo: |  |  | Chobolice |  |  | Datum: | -
Zadavatel: |  |  | Obec Liběšice |  |  | Projektant: | SVIS TCE spol. s.r.o.
Účastník: |  |  | Vyplň údaj |  |  | Zpracovatel:
PČ | Typ | Kód | Popis | MJ | Množství | J.cena [CZK] | Cena celkem [CZK] | Cenová soustava |  |  | DPH | J. Nh [h] | Nh celkem [h] | J. hmotnost [t] | Hmotnost celkem [t] | J. suť [t] | Suť Celkem [t]
Náklady soupisu celkem | [6 empty] | 0 | [5 empty] | 0 |  | 1.3201 |  | 0 |  | D | -1 | [15 empty] | 0
| D | HSV | Práce a dodávky HSV |  |  |  | 0 | [5 empty] | 0 |  | 1.3201 |  | 0 | 1 | D | 0 |  |  |  | ROZPOCET | [11 empty] | 0
| D | 1 | Zemní práce |  |  |  | 0 | [5 empty] | 0 |  | 0.32615 |  | 0 | 1 | D | 1 |  |  |  | ROZPOCET | [11 empty] | 0
1 | K | 115101201 | Čerpání vody na dopravní výšku do 10 m s uvažovaným průměrným přítokem do 500 l/min | hod | 126 |  | 0 |  |  |  | základní |  | 0 | 3e-05 | 0.00378 | 0 | 0 | 4 | K | 2 |  |  |  | ROZPOCET | [5 empty] | 0 | 0 | 0 | 0 | 0 | 1 | 0 | 4 | 697967438
| Online PSC |  | https://podminky.urs.cz/item/CS_URS_2025_02/115101201 | [15 empty] | Online PSC | 2
| VV |  | (bude upřesněno dle skutečnosti s měřením motohodin)hod za týden x týdny | [15 empty] | VV | 2 | 1 | True | 0 | ROZPOCET
| VV |  | 21*6 |  | 126 | [13 empty] | VV | 2 | 2 | True | 0 | ROZPOCET
| VV |  | Součet |  | 126 | [13 empty] | VV | 2 | 4 | True | 1 | ROZPOCET
2 | K | 115101301 | Pohotovost záložní čerpací soupravy pro dopravní výšku do 10 m s uvažovaným průměrným přítokem do 500 l/min | den | 42 |  | 0 |  |  |  | základní |  | 0 | 0 | 0 | 0 | 0 | 4 | K | 2 |  |  |  | ROZPOCET | [5 empty] | 0 | 0 | 0 | 0 | 0 | 1 | 0 | 4 | -794694935
| Online PSC |  | https://podminky.urs.cz/item/CS_URS_2025_02/115101301 | [15 empty] | Online PSC | 2
| VV |  | (bude upřesněno dle skutečnosti s měřením motohodin) | [15 empty] | VV | 2 | 1 | True | 0 | ROZPOCET
| VV |  | 6*7 |  | 42 | [13 empty] | VV | 2 | 2 | True | 0 | ROZPOCET
| VV |  | Součet |  | 42 | [13 empty] | VV | 2 | 4 | True | 1 | ROZPOCET
3 | K | 119001421 | Dočasné zajištění podzemního potrubí nebo vedení ve výkopišti ve stavu i poloze, ve kterých byla na začátku zemních prací a to s podepřením, vzepřením nebo vyvěšením, případně s ochranným bedněním, se zřízením a odstraněním zajišťovací konstrukce, s opotřebením hmot kabelů a kabelových tratí z volně ložených kabelů a to do 3 kabelů | m | 3 |  | 0 |  |  |  | základní |  | 0 | 0.0369 | 0.1107 | 0 | 0 | 4 | K | 2 |  |  |  | ROZPOCET | [5 empty] | 0 | 0 | 0 | 0 | 0 | 1 | 0 | 4 | -1384334408
| Online PSC |  | https://podminky.urs.cz/item/CS_URS_2025_02/119001421 | [15 empty] | Online PSC | 2
| VV |  | křížení sítí | [15 empty] | VV | 2 | 1 | True | 0 | ROZPOCET
| VV |  | 1,00*3 |  | 3 | [13 empty] | VV | 2 | 2 | True | 0 | ROZPOCET
| VV |  | Součet |  | 3 | [13 empty] | VV | 2 | 4 | True | 1 | ROZPOCET
4 | K | 119002121 | Pomocné konstrukce při zabezpečení výkopu vodorovné pochozí přechodová lávka délky do 2 m včetně zábradlí zřízení | kus | 2 |  | 0 |  |  |  | základní |  | 0 | 0.00065 | 0.0013 | 0 | 0 | 4 | K | 2 |  |  |  | ROZPOCET | [5 empty] | 0 | 0 | 0 | 0 | 0 | 1 | 0 | 4 | 1768573252
| Online PSC |  | https://podminky.urs.cz/item/CS_URS_2025_02/119002121 | [15 empty] | Online PSC | 2
| VV |  | 2 |  | 2 | [13 empty] | VV | 2 | 2 | True | 0 | ROZPOCET
| VV | lávky | Součet |  | 2 | [13 empty] | VV | 2 | 4 | True | 1 | ROZPOCET
5 | K | 119002122 | Pomocné konstrukce při zabezpečení výkopu vodorovné pochozí přechodová lávka délky do 2 m včetně zábradlí odstranění | kus | 2 |  | 0 |  |  |  | základní |  | 0 | 0 | 0 | 0 | 0 | 4 | K | 2 |  |  |  | ROZPOCET | [5 empty] | 0 | 0 | 0 | 0 | 0 | 1 | 0 | 4 | 344285050
| Online PSC |  | https://podminky.urs.cz/item/CS_URS_2025_02/119002122 | [15 empty] | Online PSC | 2
| VV |  | lávky |  | 2 | [13 empty] | VV | 2 | 2 | True | 0 | ROZPOCET
| VV |  | Součet |  | 2 | [13 empty] | VV | 2 | 4 | True | 1 | ROZPOCET
6 | K | 119002411 | Pomocné konstrukce při zabezpečení výkopu vodorovné pojízdné z tlustého ocelového plechu šířky výkopu do 1 m zřízení | m2 | 7.5 |  | 0 |  |  |  | základní |  | 0 | 0.00064 | 0.0048 | 0 | 0 | 4 | K | 2 |  |  |  | ROZPOCET | [5 empty] | 0 | 0 | 0 | 0 | 0 | 1 | 0 | 4 | -1124148090
| Online PSC |  | https://podminky.urs.cz/item/CS_URS_2025_02/119002411 | [15 empty] | Online PSC | 2
| VV |  | 3,00*2,50*1 |  | 7.5 | [13 empty] | VV | 2 | 2 | True | 0 | ROZPOCET
| VV | přejezdy | Součet |  | 7.5 | [13 empty] | VV | 2 | 4 | True | 1 | ROZPOCET
7 | K | 119002412 | Pomocné konstrukce při zabezpečení výkopu vodorovné pojízdné z tlustého ocelového plechu šířky výkopu do 1 m odstranění | m2 | 7.5 |  | 0 |  |  |  | základní |  | 0 | 0 | 0 | 0 | 0 | 4 | K | 2 |  |  |  | ROZPOCET | [5 empty] | 0 | 0 | 0 | 0 | 0 | 1 | 0 | 4 | 647761350
| Online PSC |  | https://podminky.urs.cz/item/CS_URS_2025_02/119002412 | [15 empty] | Online PSC | 2
| VV |  | přejezdy |  | 7.5 | [13 empty] | VV | 2 | 2 | True | 0 | ROZPOCET
| VV |  | Součet |  | 7.5 | [13 empty] | VV | 2 | 4 | True | 1 | ROZPOCET
8 | K | 119003227 | Pomocné konstrukce při zabezpečení výkopu svislé ocelové mobilní oplocení, výšky přes 1,5 do 2,2 m panely vyplněné dráty zřízení | m | 110 |  | 0 |  |  |  | základní |  | 0 | 0.00049 | 0.0539 | 0 | 0 | 4 | K | 2 |  |  |  | ROZPOCET | [5 empty] | 0 | 0 | 0 | 0 | 0 | 1 | 0 | 4 | -98440890
| Online PSC |  | https://podminky.urs.cz/item/CS_URS_2025_02/119003227 | [15 empty] | Online PSC | 2
| VV |  | 52,00*2+3,00*2 |  | 110 | [13 empty] | VV | 2 | 2 | True | 0 | ROZPOCET
| VV | zábrana | Součet |  | 110 | [13 empty] | VV | 2 | 4 | True | 1 | ROZPOCET
9 | K | 119003228 | Pomocné konstrukce při zabezpečení výkopu svislé ocelové mobilní oplocení, výšky přes 1,5 do 2,2 m panely vyplněné dráty odstranění | m | 110 |  | 0 |  |  |  | základní |  | 0 | 0 | 0 | 0 | 0 | 4 | K | 2 |  |  |  | ROZPOCET | [5 empty] | 0 | 0 | 0 | 0 | 0 | 1 | 0 | 4 | 1854889880
| Online PSC |  | https://podminky.urs.cz/item/CS_URS_2025_02/119003228 | [15 empty] | Online PSC | 2
| VV |  | zábrana |  | 110 | [13 empty] | VV | 2 | 2 | True | 0 | ROZPOCET
| VV |  | Součet |  | 110 | [13 empty] | VV | 2 | 4 | True | 1 | ROZPOCET
10 | K | 119004111 | Pomocné konstrukce při zabezpečení výkopu bezpečný vstup nebo výstup žebříkem zřízení | m | 2.85 |  | 0 |  |  |  | základní |  | 0 | 0.00047 | 0.0013395 | 0 | 0 | 4 | K | 2 |  |  |  | ROZPOCET | [5 empty] | 0 | 0 | 0 | 0 | 0 | 1 | 0 | 4 | -1457714259
| Online PSC |  | https://podminky.urs.cz/item/CS_URS_2025_02/119004111 | [15 empty] | Online PSC | 2
| VV |  | (1,75+1,10)*1 |  | 2.85 | [13 empty] | VV | 2 | 2 | True | 0 | ROZPOCET
| VV | žebřík | Součet |  | 2.85 | [13 empty] | VV | 2 | 4 | True | 1 | ROZPOCET
11 | K | 119004112 | Pomocné konstrukce při zabezpečení výkopu bezpečný vstup nebo výstup žebříkem odstranění | m | 2.85 |  | 0 |  |  |  | základní |  | 0 | 0 | 0 | 0 | 0 | 4 | K | 2 |  |  |  | ROZPOCET | [5 empty] | 0 | 0 | 0 | 0 | 0 | 1 | 0 | 4 | -1208297241
| Online PSC |  | https://podminky.urs.cz/item/CS_URS_2025_02/119004112 | [15 empty] | Online PSC | 2
| VV |  | žebřík |  | 2.85 | [13 empty] | VV | 2 | 2 | True | 0 | ROZPOCET
| VV |  | Součet |  | 2.85 | [13 empty] | VV | 2 | 4 | True | 1 | ROZPOCET
12 | K | 129001101 | Příplatek k cenám vykopávek za ztížení vykopávky v blízkosti podzemního vedení nebo výbušnin v horninách jakékoliv třídy | m3 | 7.246 |  | 0 |  |  |  | základní |  | 0 | 0 | 0 | 0 | 0 | 4 | K | 2 |  |  |  | ROZPOCET | [5 empty] | 0 | 0 | 0 | 0 | 0 | 1 | 0 | 4 | 1487419789
| Online PSC |  | https://podminky.urs.cz/item/CS_URS_2025_02/129001101 | [15 empty] | Online PSC | 2
| VV |  | rýha*0,10 |  | 7.246 | [13 empty] | VV | 2 | 2 | True | 0 | ROZPOCET
| VV |  | Součet |  | 7.246 | [13 empty] | VV | 2 | 4 | True | 1 | ROZPOCET
13 | K | 132254203 | Hloubení zapažených rýh šířky přes 800 do 2 000 mm strojně s urovnáním dna do předepsaného profilu a spádu v hornině třídy těžitelnosti I skupiny 3 přes 50 do 100 m3 | m3 | 36.232 |  | 0 |  |  |  | základní |  | 0 | 0 | 0 | 0 | 0 | 4 | K | 2 |  |  |  | ROZPOCET | [5 empty] | 0 | 0 | 0 | 0 | 0 | 1 | 0 | 4 | 2049326502
| Online PSC |  | https://podminky.urs.cz/item/CS_URS_2025_02/132254203 | [15 empty] | Online PSC | 2
| VV |  | D.1.3.4, D.1.4.1 | [15 empty] | VV | 2 | 1 | True | 0 | ROZPOCET
| VV |  | 2,70*1,00*(1,79-0,20)"zeleň |  | 4.293 | [13 empty] | VV | 2 | 2 | True | 0 | ROZPOCET
| VV |  | 45,36*1,00*(1,75-0,35)"štěrk |  | 63.504 | [13 empty] | VV | 2 | 2 | True | 0 | ROZPOCET
| VV |  | 3,01*1,00*(1,75-0,20)"zeleň |  | 4.666 | [13 empty] | VV | 2 | 2 | True | 0 | ROZPOCET
| VV | rýha | Součet |  | 72.463 | [13 empty] | VV | 2 | 4 | True | 0 | ROZPOCET
| VV |  | "zemina tř.3"rýha*0,50 |  | 36.232 | [13 empty] | VV | 2 | 2 | True | 1 | ROZPOCET
14 | K | 132354203 | Hloubení zapažených rýh šířky přes 800 do 2 000 mm strojně s urovnáním dna do předepsaného profilu a spádu v hornině třídy těžitelnosti II skupiny 4 přes 50 do 100 m3 | m3 | 28.985 |  | 0 |  |  |  | základní |  | 0 | 0 | 0 | 0 | 0 | 4 | K | 2 |  |  |  | ROZPOCET | [5 empty] | 0 | 0 | 0 | 0 | 0 | 1 | 0 | 4 | -1025025157
| Online PSC |  | https://podminky.urs.cz/item/CS_URS_2025_02/132354203 | [15 empty] | Online PSC | 2
| VV |  | "zemina tř.4"rýha*0,40 |  | 28.985 | [13 empty] | VV | 2 | 2 | True | 0 | ROZPOCET
| VV |  | Součet |  | 28.985 | [13 empty] | VV | 2 | 4 | True | 1 | ROZPOCET
15 | K | 132454203 | Hloubení zapažených rýh šířky přes 800 do 2 000 mm strojně s urovnáním dna do předepsaného profilu a spádu v hornině třídy těžitelnosti II skupiny 5 přes 50 do 100 m3 | m3 | 7.246 |  | 0 |  |  |  | základní |  | 0 | 0 | 0 | 0 | 0 | 4 | K | 2 |  |  |  | ROZPOCET | [5 empty] | 0 | 0 | 0 | 0 | 0 | 1 | 0 | 4 | -346547220
| Online PSC |  | https://podminky.urs.cz/item/CS_URS_2025_02/132454203 | [15 empty] | Online PSC | 2
| VV |  | "zemina tř.5"rýha*0,10 |  | 7.246 | [13 empty] | VV | 2 | 2 | True | 0 | ROZPOCET
| VV |  | Součet |  | 7.246 | [13 empty] | VV | 2 | 4 | True | 1 | ROZPOCET
16 | K | 151101101 | Zřízení pažení a rozepření stěn rýh pro podzemní vedení příložné pro jakoukoliv mezerovitost, hloubky do 2 m | m2 | 178.961 |  | 0 |  |  |  | základní |  | 0 | 0.00084 | 0.15033 | 0 | 0 | 4 | K | 2 |  |  |  | ROZPOCET | [5 empty] | 0 | 0 | 0 | 0 | 0 | 1 | 0 | 4 | -1055288503
| Online PSC |  | https://podminky.urs.cz/item/CS_URS_2025_02/151101101 | [15 empty] | Online PSC | 2
| VV |  | D.1.3.4, D.1.4.1 | [15 empty] | VV | 2 | 1 | True | 0 | ROZPOCET
| VV |  | 2,70*1,79*2 |  | 9.666 | [13 empty] | VV | 2 | 2 | True | 0 | ROZPOCET
| VV |  | 45,36*1,75*2 |  | 158.76 | [13 empty] | VV | 2 | 2 | True | 0 | ROZPOCET
| VV |  | 3,01*1,75*2 |  | 10.535 | [13 empty] | VV | 2 | 2 | True | 0 | ROZPOCET
| VV | pažení | Součet |  | 178.961 | [13 empty] | VV | 2 | 4 | True | 1 | ROZPOCET
17 | K | 151101111 | Odstranění pažení a rozepření stěn rýh pro podzemní vedení s uložením materiálu na vzdálenost do 3 m od kraje výkopu příložné, hloubky do 2 m | m2 | 178.961 |  | 0 |  |  |  | základní |  | 0 | 0 | 0 | 0 | 0 | 4 | K | 2 |  |  |  | ROZPOCET | [5 empty] | 0 | 0 | 0 | 0 | 0 | 1 | 0 | 4 | 1910961034
| Online PSC |  | https://podminky.urs.cz/item/CS_URS_2025_02/151101111 | [15 empty] | Online PSC | 2
| VV |  | pažení |  | 178.961 | [13 empty] | VV | 2 | 2 | True | 0 | ROZPOCET
| VV |  | Součet |  | 178.961 | [13 empty] | VV | 2 | 4 | True | 1 | ROZPOCET
18 | K | 162351104 | Vodorovné přemístění výkopku nebo sypaniny po suchu na obvyklém dopravním prostředku, bez naložení výkopku, avšak se složením bez rozhrnutí z horniny třídy těžitelnosti I skupiny 1 až 3 na vzdálenost přes 500 do 1 000 m | m3 | 108.695 |  | 0 |  |  |  | základní |  | 0 | 0 | 0 | 0 | 0 | 4 | K | 2 |  |  |  | ROZPOCET | [5 empty] | 0 | 0 | 0 | 0 | 0 | 1 | 0 | 4 | -372323494
| Online PSC |  | https://podminky.urs.cz/item/CS_URS_2025_02/162351104 | [15 empty] | Online PSC | 2
| VV |  | odvoz zeminy na mezideponii | [15 empty] | VV | 2 | 1 | True | 0 | ROZPOCET
| VV |  | rýha*0,50 |  | 36.232 | [13 empty] | VV | 2 | 2 | True | 0 | ROZPOCET
| VV |  | zpětný zásyp z mezideponie | [15 empty] | VV | 2 | 1 | True | 0 | ROZPOCET
| VV |  | zpětný_zásyp |  | 44.708 | [13 empty] | VV | 2 | 2 | True | 0 | ROZPOCET
| VV |  | nový zásypový materiál | [15 empty] | VV | 2 | 1 | True | 0 | ROZPOCET
| VV |  | nový_zásyp+lože+obsyp |  | 27.755 | [13 empty] | VV | 2 | 2 | True | 0 | ROZPOCET
| VV |  | Součet |  | 108.695 | [13 empty] | VV | 2 | 4 | True | 1 | ROZPOCET
19 | K | 162351124 | Vodorovné přemístění výkopku nebo sypaniny po suchu na obvyklém dopravním prostředku, bez naložení výkopku, avšak se složením bez rozhrnutí z horniny třídy těžitelnosti II skupiny 4 a 5 na vzdálenost přes 500 do 1 000 m | m3 | 36.232 |  | 0 |  |  |  | základní |  | 0 | 0 | 0 | 0 | 0 | 4 | K | 2 |  |  |  | ROZPOCET | [5 empty] | 0 | 0 | 0 | 0 | 0 | 1 | 0 | 4 | 1859404145
| Online PSC |  | https://podminky.urs.cz/item/CS_URS_2025_02/162351124 | [15 empty] | Online PSC | 2
| VV |  | odvoz zeminy na mezideponii | [15 empty] | VV | 2 | 1 | True | 0 | ROZPOCET
| VV |  | rýha*0,50 |  | 36.232 | [13 empty] | VV | 2 | 2 | True | 0 | ROZPOCET
| VV |  | Součet |  | 36.232 | [13 empty] | VV | 2 | 4 | True | 1 | ROZPOCET
20 | K | 162751117 | Vodorovné přemístění výkopku nebo sypaniny po suchu na obvyklém dopravním prostředku, bez naložení výkopku, avšak se složením bez rozhrnutí z horniny třídy těžitelnosti I skupiny 1 až 3 na vzdálenost přes 9 000 do 10 000 m | m3 | -8.476 |  | 0 |  |  |  | základní |  | 0 | 0 | 0 | 0 | 0 | 4 | K | 2 |  |  |  | ROZPOCET | [5 empty] | 0 | 0 | 0 | 0 | 0 | 1 | 0 | 4 | 604155920
| Online PSC |  | https://podminky.urs.cz/item/CS_URS_2025_02/162751117 | [15 empty] | Online PSC | 2
| VV |  | odvoz zeminy na skládku SONO | [15 empty] | VV | 2 | 1 | True | 0 | ROZPOCET
| VV |  | rýha*0,50 |  | 36.232 | [13 empty] | VV | 2 | 2 | True | 0 | ROZPOCET
| VV |  | -zpětný_zásyp |  | -44.708 | [13 empty] | VV | 2 | 2 | True | 0 | ROZPOCET
| VV | skládka_tr_3 | Součet |  | -8.476 | [13 empty] | VV | 2 | 4 | True | 1 | ROZPOCET
21 | K | 162751119 | Vodorovné přemístění výkopku nebo sypaniny po suchu na obvyklém dopravním prostředku, bez naložení výkopku, avšak se složením bez rozhrnutí z horniny třídy těžitelnosti I skupiny 1 až 3 na vzdálenost Příplatek k ceně za každých dalších i započatých 1 000 m | m3 | -152.568 |  | 0 |  |  |  | základní |  | 0 | 0 | 0 | 0 | 0 | 4 | K | 2 |  |  |  | ROZPOCET | [5 empty] | 0 | 0 | 0 | 0 | 0 | 1 | 0 | 4 | 1553427011
| Online PSC |  | https://podminky.urs.cz/item/CS_URS_2025_02/162751119 | [15 empty] | Online PSC | 2
| VV |  | skládka 28 km | [15 empty] | VV | 2 | 1 | True | 0 | ROZPOCET
| VV |  | skládka_tr_3*18 |  | -152.568 | [13 empty] | VV | 2 | 2 | True | 0 | ROZPOCET
| VV |  | Součet |  | -152.568 | [13 empty] | VV | 2 | 4 | True | 1 | ROZPOCET
22 | K | 162751137 | Vodorovné přemístění výkopku nebo sypaniny po suchu na obvyklém dopravním prostředku, bez naložení výkopku, avšak se složením bez rozhrnutí z horniny třídy těžitelnosti II skupiny 4 a 5 na vzdálenost přes 9 000 do 10 000 m | m3 | 36.232 |  | 0 |  |  |  | základní |  | 0 | 0 | 0 | 0 | 0 | 4 | K | 2 |  |  |  | ROZPOCET | [5 empty] | 0 | 0 | 0 | 0 | 0 | 1 | 0 | 4 | -2009790099
| Online PSC |  | https://podminky.urs.cz/item/CS_URS_2025_02/162751137 | [15 empty] | Online PSC | 2
| VV |  | odvoz zeminy na skládku SONO | [15 empty] | VV | 2 | 1 | True | 0 | ROZPOCET
| VV |  | rýha*0,50 |  | 36.232 | [13 empty] | VV | 2 | 2 | True | 0 | ROZPOCET
| VV | skládka_tr_4_5 | Součet |  | 36.232 | [13 empty] | VV | 2 | 4 | True | 1 | ROZPOCET
23 | K | 162751139 | Vodorovné přemístění výkopku nebo sypaniny po suchu na obvyklém dopravním prostředku, bez naložení výkopku, avšak se složením bez rozhrnutí z horniny třídy těžitelnosti II skupiny 4 a 5 na vzdálenost Příplatek k ceně za každých dalších i započatých 1 000 m | m3 | 652.176 |  | 0 |  |  |  | základní |  | 0 | 0 | 0 | 0 | 0 | 4 | K | 2 |  |  |  | ROZPOCET | [5 empty] | 0 | 0 | 0 | 0 | 0 | 1 | 0 | 4 | 1692479208
| Online PSC |  | https://podminky.urs.cz/item/CS_URS_2025_02/162751139 | [15 empty] | Online PSC | 2
| VV |  | skládka 28 km | [15 empty] | VV | 2 | 1 | True | 0 | ROZPOCET
| VV |  | skládka_tr_4_5*18 |  | 652.176 | [13 empty] | VV | 2 | 2 | True | 0 | ROZPOCET
| VV |  | Součet |  | 652.176 | [13 empty] | VV | 2 | 4 | True | 1 | ROZPOCET
24 | K | 167151111 | Nakládání, skládání a překládání neulehlého výkopku nebo sypaniny strojně nakládání, množství přes 100 m3, z hornin třídy těžitelnosti I, skupiny 1 až 3 | m3 | 63.987 |  | 0 |  |  |  | základní |  | 0 | 0 | 0 | 0 | 0 | 4 | K | 2 |  |  |  | ROZPOCET | [5 empty] | 0 | 0 | 0 | 0 | 0 | 1 | 0 | 4 | 1926904943
| Online PSC |  | https://podminky.urs.cz/item/CS_URS_2025_02/167151111 | [15 empty] | Online PSC | 2
| VV |  | odvoz zeminy na mezideponii | [15 empty] | VV | 2 | 1 | True | 0 | ROZPOCET
| VV |  | rýha*0,50 |  | 36.232 | [13 empty] | VV | 2 | 2 | True | 0 | ROZPOCET
| VV |  | nový zásypový materiál | [15 empty] | VV | 2 | 1 | True | 0 | ROZPOCET
| VV |  | nový_zásyp+lože+obsyp |  | 27.755 | [13 empty] | VV | 2 | 2 | True | 0 | ROZPOCET
| VV |  | Součet |  | 63.987 | [13 empty] | VV | 2 | 4 | True | 1 | ROZPOCET
25 | K | 167151112 | Nakládání, skládání a překládání neulehlého výkopku nebo sypaniny strojně nakládání, množství přes 100 m3, z hornin třídy těžitelnosti II, skupiny 4 a 5 | m3 | 36.232 |  | 0 |  |  |  | základní |  | 0 | 0 | 0 | 0 | 0 | 4 | K | 2 |  |  |  | ROZPOCET | [5 empty] | 0 | 0 | 0 | 0 | 0 | 1 | 0 | 4 | -1348230852
| Online PSC |  | https://podminky.urs.cz/item/CS_URS_2025_02/167151112 | [15 empty] | Online PSC | 2
| VV |  | odvoz zeminy na mezideponii | [15 empty] | VV | 2 | 1 | True | 0 | ROZPOCET
| VV |  | rýha*0,50 |  | 36.232 | [13 empty] | VV | 2 | 2 | True | 0 | ROZPOCET
| VV |  | Součet |  | 36.232 | [13 empty] | VV | 2 | 4 | True | 1 | ROZPOCET
26 | M | 94621007 | poplatek za uložení stavebního odpadu zeminy a kamení zatříděného kódem 17 05 04 na recyklační skládku | t | 55.512 |  | 0 |  |  |  | základní |  | 0 | 0 | 0 | 0 | 0 | 8 | M | 2 |  |  |  | ROZPOCET | [5 empty] | 0 | 0 | 0 | 0 | 0 | 1 | 0 | 4 | -723391349
| VV |  | odvoz zeminy na skládku SONO | [15 empty] | VV | 2 | 1 | True | 0 | ROZPOCET
| VV |  | skládka_tr_3+skládka_tr_4_5 |  | 27.756 | [13 empty] | VV | 2 | 2 | True | 0 | ROZPOCET
| VV |  | Součet |  | 27.756 | [13 empty] | VV | 2 | 4 | True | 1 | ROZPOCET
| VV |  | 27,756*2 'Přepočtené koeficientem množství |  | 55.512 | [13 empty] | VV | 2 | 2 | False | 1 | ROZPOCET
27 | K | 171251201 | Uložení sypaniny na skládky nebo meziskládky bez hutnění s upravením uložené sypaniny do předepsaného tvaru | m3 | 100.218 |  | 0 |  |  |  | základní |  | 0 | 0 | 0 | 0 | 0 | 4 | K | 2 |  |  |  | ROZPOCET | [5 empty] | 0 | 0 | 0 | 0 | 0 | 1 | 0 | 4 | -378470176
| Online PSC |  | https://podminky.urs.cz/item/CS_URS_2025_02/171251201 | [15 empty] | Online PSC | 2
| VV |  | odvoz zeminy na mezideponii | [15 empty] | VV | 2 | 1 | True | 0 | ROZPOCET
| VV |  | rýha |  | 72.463 | [13 empty] | VV | 2 | 2 | True | 0 | ROZPOCET
| VV |  | nový zásypový materiál | [15 empty] | VV | 2 | 1 | True | 0 | ROZPOCET
| VV |  | nový_zásyp+lože+obsyp |  | 27.755 | [13 empty] | VV | 2 | 2 | True | 0 | ROZPOCET
| VV |  | Součet |  | 100.218 | [13 empty] | VV | 2 | 4 | True | 1 | ROZPOCET
28 | K | 174151101 | Zásyp sypaninou z jakékoliv horniny strojně s uložením výkopku ve vrstvách se zhutněním jam, šachet, rýh nebo kolem objektů v těchto vykopávkách | m3 | 45.16 |  | 0 |  |  |  | základní |  | 0 | 0 | 0 | 0 | 0 | 4 | K | 2 |  |  |  | ROZPOCET | [5 empty] | 0 | 0 | 0 | 0 | 0 | 1 | 0 | 4 | 1496888240
| Online PSC |  | https://podminky.urs.cz/item/CS_URS_2025_02/174151101 | [15 empty] | Online PSC | 2
| VV |  | D.1.3.4, D.1.4.1 | [15 empty] | VV | 2 | 1 | True | 0 | ROZPOCET
| VV |  | rýha-obsyp-lože |  | 45.16 | [13 empty] | VV | 2 | 2 | True | 0 | ROZPOCET
| VV | zásyp | Součet |  | 45.16 | [13 empty] | VV | 2 | 4 | True | 1 | ROZPOCET
29 | M | 58331200 | štěrkopísek netříděný | t | 0.814 |  | 0 |  |  |  | základní |  | 0 | 0 | 0 | 0 | 0 | 8 | M | 2 |  |  |  | ROZPOCET | [5 empty] | 0 | 0 | 0 | 0 | 0 | 1 | 0 | 4 | 1601315833
| VV |  | komunikace nový 100% z celkového množství 1% | [15 empty] | VV | 2 | 1 | True | 0 | ROZPOCET
| VV |  | zásyp*1,00*0,01 |  | 0.452 | [13 empty] | VV | 2 | 2 | True | 0 | ROZPOCET
| VV | nový_zásyp | Součet |  | 0.452 | [13 empty] | VV | 2 | 4 | True | 1 | ROZPOCET
| VV |  | 0,452*1,8 'Přepočtené koeficientem množství |  | 0.814 | [13 empty] | VV | 2 | 2 | False | 1 | ROZPOCET
30 | K | 174251109 | Zásyp sypaninou z jakékoliv horniny strojně Příplatek k ceně za prohození sypaniny | m3 | 44.708 |  | 0 |  |  |  | základní |  | 0 | 0 | 0 | 0 | 0 | 4 | K | 2 |  |  |  | ROZPOCET | [5 empty] | 0 | 0 | 0 | 0 | 0 | 1 | 0 | 4 | 1606125774
| Online PSC |  | https://podminky.urs.cz/item/CS_URS_2025_02/174251109 | [15 empty] | Online PSC | 2
| VV |  | mimo komunikace 100% zpětný zásyp z celkového množství 99% | [15 empty] | VV | 2 | 1 | True | 0 | ROZPOCET
| VV |  | zásyp*1,00*0,99 |  | 44.708 | [13 empty] | VV | 2 | 2 | True | 0 | ROZPOCET
| VV | zpětný_zásyp | Součet |  | 44.708 | [13 empty] | VV | 2 | 4 | True | 1 | ROZPOCET
31 | K | 175151101 | Obsypání potrubí strojně sypaninou z vhodných hornin třídy těžitelnosti I a II, skupiny 1 až 4 nebo materiálem připraveným podél výkopu ve vzdálenosti do 3 m od jeho kraje, pro jakoukoliv hloubku výkopu a míru zhutnění bez prohození sypaniny | m3 | 19.282 |  | 0 |  |  |  | základní |  | 0 | 0 | 0 | 0 | 0 | 4 | K | 2 |  |  |  | ROZPOCET | [5 empty] | 0 | 0 | 0 | 0 | 0 | 1 | 0 | 4 | 1963420811
| Online PSC |  | https://podminky.urs.cz/item/CS_URS_2025_02/175151101 | [15 empty] | Online PSC | 2
| VV |  | D.1.3.4, D.1.4.1 | [15 empty] | VV | 2 | 1 | True | 0 | ROZPOCET
| VV |  | 51,07*1,00*(0,063+0,30) |  | 18.538 | [13 empty] | VV | 2 | 2 | True | 0 | ROZPOCET
| VV |  | křížení elektro | [15 empty] | VV | 2 | 1 | True | 0 | ROZPOCET
| VV |  | 1,00*0,80*(0,010+0,30)*3 |  | 0.744 | [13 empty] | VV | 2 | 2 | True | 0 | ROZPOCET
| VV | obsyp | Součet |  | 19.282 | [13 empty] | VV | 2 | 4 | True | 1 | ROZPOCET
32 | M | 58337331 | štěrkopísek frakce 0/22 | t | 34.708 |  | 0 |  |  |  | základní |  | 0 | 0 | 0 | 0 | 0 | 8 | M | 2 |  |  |  | ROZPOCET | [5 empty] | 0 | 0 | 0 | 0 | 0 | 1 | 0 | 4 | 1511662271
| VV |  | obsyp*1,8 |  | 34.708 | [13 empty] | VV | 2 | 2 | True | 0 | ROZPOCET
| VV |  | Součet |  | 34.708 | [13 empty] | VV | 2 | 4 | True | 1 | ROZPOCET
| D | 4 | Vodorovné konstrukce |  |  |  | 0 | [5 empty] | 0 |  | 0.021673 |  | 0 | 1 | D | 1 |  |  |  | ROZPOCET | [11 empty] | 0
33 | K | 451572111 | Lože pod potrubí, stoky a drobné objekty v otevřeném výkopu z kameniva drobného těženého 0 až 4 mm | m3 | 8.021 |  | 0 |  |  |  | základní |  | 0 | 0 | 0 | 0 | 0 | 4 | K | 2 |  |  |  | ROZPOCET | [5 empty] | 0 | 0 | 0 | 0 | 0 | 1 | 0 | 4 | 1985293432
| Online PSC |  | https://podminky.urs.cz/item/CS_URS_2025_02/451572111 | [15 empty] | Online PSC | 2
| VV |  | D.1.3.4, D.1.4.1 | [15 empty] | VV | 2 | 1 | True | 0 | ROZPOCET
| VV |  | 51,07*1,00*0,15 |  | 7.661 | [13 empty] | VV | 2 | 2 | True | 0 | ROZPOCET
| VV |  | křížení elektro | [15 empty] | VV | 2 | 1 | True | 0 | ROZPOCET
| VV |  | 1,00*0,80*0,15*3 |  | 0.36 | [13 empty] | VV | 2 | 2 | True | 0 | ROZPOCET
| VV | lože | Součet |  | 8.021 | [13 empty] | VV | 2 | 4 | True | 1 | ROZPOCET
34 | K | 452313141 | Podkladní a zajišťovací konstrukce z betonu prostého v otevřeném výkopu bez zvýšených nároků na prostředí bloky pro potrubí z betonu tř. C 16/20 | m3 | 0.139 |  | 0 |  |  |  | základní |  | 0 | 0 | 0 | 0 | 0 | 4 | K | 2 |  |  |  | ROZPOCET | [5 empty] | 0 | 0 | 0 | 0 | 0 | 1 | 0 | 4 | 116241496
| Online PSC |  | https://podminky.urs.cz/item/CS_URS_2025_02/452313141 | [15 empty] | Online PSC | 2
| VV |  | (0,34*0,34*0,30)*4 |  | 0.139 | [13 empty] | VV | 2 | 2 | True | 0 | ROZPOCET
| VV |  | Součet |  | 0.139 | [13 empty] | VV | 2 | 4 | True | 1 | ROZPOCET
35 | K | 452353111 | Bednění podkladních a zajišťovacích konstrukcí v otevřeném výkopu bloků pro potrubí zřízení | m2 | 1.632 |  | 0 |  |  |  | základní |  | 0 | 0.01328 | 0.021673 | 0 | 0 | 4 | K | 2 |  |  |  | ROZPOCET | [5 empty] | 0 | 0 | 0 | 0 | 0 | 1 | 0 | 4 | -815763663
| Online PSC |  | https://podminky.urs.cz/item/CS_URS_2025_02/452353111 | [15 empty] | Online PSC | 2
| VV |  | (0,34+0,34)*0,30*2*4 |  | 1.632 | [13 empty] | VV | 2 | 2 | True | 0 | ROZPOCET
| VV |  | Součet |  | 1.632 | [13 empty] | VV | 2 | 4 | True | 1 | ROZPOCET
36 | K | 452353112 | Bednění podkladních a zajišťovacích konstrukcí v otevřeném výkopu bloků pro potrubí odstranění | m2 | 1.632 |  | 0 |  |  |  | základní |  | 0 | 0 | 0 | 0 | 0 | 4 | K | 2 |  |  |  | ROZPOCET | [5 empty] | 0 | 0 | 0 | 0 | 0 | 1 | 0 | 4 | 293098897
| Online PSC |  | https://podminky.urs.cz/item/CS_URS_2025_02/452353112 | [15 empty] | Online PSC | 2
| VV |  | (0,34+0,34)*0,30*2*4 |  | 1.632 | [13 empty] | VV | 2 | 2 | True | 0 | ROZPOCET
| VV |  | Součet |  | 1.632 | [13 empty] | VV | 2 | 4 | True | 1 | ROZPOCET
| D | 8 | Trubní vedení |  |  |  | 0 | [5 empty] | 0 |  | 0.9723 |  | 0 | 1 | D | 1 |  |  |  | ROZPOCET | [11 empty] | 0
37 | K | 857212122 | Montáž litinových tvarovek na potrubí litinovém tlakovém jednoosých na potrubí z trub přírubových v otevřeném výkopu, kanálu nebo v šachtě DN 50 | kus | 4 |  | 0 |  |  |  | základní |  | 0 | 0.00109 | 0.00436 | 0 | 0 | 4 | K | 2 |  |  |  | ROZPOCET | [5 empty] | 0 | 0 | 0 | 0 | 0 | 1 | 0 | 4 | -1507800912
| Online PSC |  | https://podminky.urs.cz/item/CS_URS_2025_02/857212122 | [15 empty] | Online PSC | 2
| VV |  | D.1.6.4 | [15 empty] | VV | 2 | 1 | True | 0 | ROZPOCET
| VV |  | 2+1+1 |  | 4 | [13 empty] | VV | 2 | 2 | True | 0 | ROZPOCET
| VV |  | Součet |  | 4 | [13 empty] | VV | 2 | 4 | True | 1 | ROZPOCET
38 | M | NCL.470609010 | BFL d63 / DN50 PN16, PP příruba s ocel.výztuhou, na tupo (4xM16), vrtání PN10/PN16, polyfúzně, lepení | kus | 2 |  | 0 |  |  |  | základní |  | 0 | 0.00093 | 0.00186 | 0 | 0 | 8 | M | 2 |  |  |  | ROZPOCET | [5 empty] | 0 | 0 | 0 | 0 | 0 | 1 | 0 | 4 | 290424786
| VV |  | 2 |  | 2 | [13 empty] | VV | 2 | 2 | True | 0 | ROZPOCET
| VV |  | Součet |  | 2 | [13 empty] | VV | 2 | 4 | True | 1 | ROZPOCET
39 | M | HWL.504905000016 | KOLENO PATNÍ PŘÍRUBOVÉ 50 | kus | 1 |  | 0 |  |  |  | základní |  | 0 | 0.011 | 0.011 | 0 | 0 | 8 | M | 2 |  |  |  | ROZPOCET | [5 empty] | 0 | 0 | 0 | 0 | 0 | 1 | 0 | 4 | 1344819715
| VV |  | 1 |  | 1 | [13 empty] | VV | 2 | 2 | True | 0 | ROZPOCET
| VV |  | Součet |  | 1 | [13 empty] | VV | 2 | 4 | True | 1 | ROZPOCET
40 | M | HWL.850005060016 | TVAROVKA FF KUS 50/600 | kus | 1 |  | 0 |  |  |  | základní |  | 0 | 0.0125 | 0.0125 | 0 | 0 | 8 | M | 2 |  |  |  | ROZPOCET | [5 empty] | 0 | 0 | 0 | 0 | 0 | 1 | 0 | 4 | -131864894
| VV |  | 1 |  | 1 | [13 empty] | VV | 2 | 2 | True | 0 | ROZPOCET
| VV |  | Součet |  | 1 | [13 empty] | VV | 2 | 4 | True | 1 | ROZPOCET
41 | K | 871211211 | Montáž vodovodního potrubí z polyetylenu PE100 RC v otevřeném výkopu svařovaných elektrotvarovkou SDR 11/PN16 d 63 x 5,8 mm | m | 51.07 |  | 0 |  |  |  | základní |  | 0 | 0 | 0 | 0 | 0 | 4 | K | 2 |  |  |  | ROZPOCET | [5 empty] | 0 | 0 | 0 | 0 | 0 | 1 | 0 | 4 | 1827314195
| Online PSC |  | https://podminky.urs.cz/item/CS_URS_2025_02/871211211 | [15 empty] | Online PSC | 2
| VV |  | D.1.6.4 | [15 empty] | VV | 2 | 1 | True | 0 | ROZPOCET
| VV |  | 51,07 |  | 51.07 | [13 empty] | VV | 2 | 2 | True | 0 | ROZPOCET
| VV |  | Součet |  | 51.07 | [13 empty] | VV | 2 | 4 | True | 1 | ROZPOCET
42 | M | GRX.101374 | pitná voda - roura PE100 RC+ d63x5,8mm SDR11/PN16, návin 100m | m | 51.836 |  | 0 |  |  |  | základní |  | 0 | 0.00105 | 0.054428 | 0 | 0 | 8 | M | 2 |  |  |  | ROZPOCET | [5 empty] | 0 | 0 | 0 | 0 | 0 | 1 | 0 | 4 | -1937142645
| VV |  | 51,07*1,015 |  | 51.836 | [13 empty] | VV | 2 | 2 | True | 0 | ROZPOCET
| VV |  | Součet |  | 51.836 | [13 empty] | VV | 2 | 4 | True | 1 | ROZPOCET
43 | K | 877211101 | Montáž tvarovek na vodovodním plastovém potrubí z polyetylenu PE 100 elektrotvarovek SDR 11/PN16 spojek, oblouků nebo redukcí d 63 | kus | 7 |  | 0 |  |  |  | základní |  | 0 | 0 | 0 | 0 | 0 | 4 | K | 2 |  |  |  | ROZPOCET | [5 empty] | 0 | 0 | 0 | 0 | 0 | 1 | 0 | 4 | -1879979016
| Online PSC |  | https://podminky.urs.cz/item/CS_URS_2025_02/877211101 | [15 empty] | Online PSC | 2
| VV |  | D.1.6.4 | [15 empty] | VV | 2 | 1 | True | 0 | ROZPOCET
| VV |  | 1+6 |  | 7 | [13 empty] | VV | 2 | 2 | True | 0 | ROZPOCET
| VV |  | Součet |  | 7 | [13 empty] | VV | 2 | 4 | True | 1 | ROZPOCET
44 | M | NCL.612685 | MB d 63, PE100, SDR11, spojka s lehce vyrazitelným dorazem, elektro | kus | 7 |  | 0 |  |  |  | základní |  | 0 | 0.00022 | 0.00154 | 0 | 0 | 8 | M | 2 |  |  |  | ROZPOCET | [5 empty] | 0 | 0 | 0 | 0 | 0 | 1 | 0 | 4 | 746708520
| VV |  | 1+6 |  | 7 | [13 empty] | VV | 2 | 2 | True | 0 | ROZPOCET
| VV |  | Součet |  | 7 | [13 empty] | VV | 2 | 4 | True | 1 | ROZPOCET
45 | K | 877211201 | Montáž tvarovek na vodovodním plastovém potrubí z polyetylenu PE 100 svařovaných na tupo SDR 11/PN16 oblouků nebo redukcí d 63 | kus | 2 |  | 0 |  |  |  | základní |  | 0 | 0 | 0 | 0 | 0 | 4 | K | 2 |  |  |  | ROZPOCET | [5 empty] | 0 | 0 | 0 | 0 | 0 | 1 | 0 | 4 | -1092078389
| Online PSC |  | https://podminky.urs.cz/item/CS_URS_2025_02/877211201 | [15 empty] | Online PSC | 2
| VV |  | D.1.6.4 | [15 empty] | VV | 2 | 1 | True | 0 | ROZPOCET
| VV |  | 2 |  | 2 | [13 empty] | VV | 2 | 2 | True | 0 | ROZPOCET
| VV |  | Součet |  | 2 | [13 empty] | VV | 2 | 4 | True | 1 | ROZPOCET
46 | M | NCL.470604511 | BE d63, PE100, SDR11, PN16, lemový nákružek, na tupo, dlouhý | kus | 2 |  | 0 |  |  |  | základní |  | 0 | 0.00021 | 0.00042 | 0 | 0 | 8 | M | 2 |  |  |  | ROZPOCET | [5 empty] | 0 | 0 | 0 | 0 | 0 | 1 | 0 | 4 | -746173278
| VV |  | 2 |  | 2 | [13 empty] | VV | 2 | 2 | True | 0 | ROZPOCET
| VV |  | Součet |  | 2 | [13 empty] | VV | 2 | 4 | True | 1 | ROZPOCET
47 | K | 877211110 | Montáž tvarovek na vodovodním plastovém potrubí z polyetylenu PE 100 elektrotvarovek SDR 11/PN16 kolen 45° d 63 | kus | 1 |  | 0 |  |  |  | základní |  | 0 | 0 | 0 | 0 | 0 | 4 | K | 2 |  |  |  | ROZPOCET | [5 empty] | 0 | 0 | 0 | 0 | 0 | 1 | 0 | 4 | 882686983
| Online PSC |  | https://podminky.urs.cz/item/CS_URS_2025_02/877211110 | [15 empty] | Online PSC | 2
| VV |  | D.1.6.4 | [15 empty] | VV | 2 | 1 | True | 0 | ROZPOCET
| VV |  | 1 |  | 1 | [13 empty] | VV | 2 | 2 | True | 0 | ROZPOCET
| VV |  | Součet |  | 1 | [13 empty] | VV | 2 | 4 | True | 1 | ROZPOCET
48 | M | NCL.612098 | W45 d63, PE100, SDR11, koleno 45°, elektro | kus | 1 |  | 0 |  |  |  | základní |  | 0 | 0.0003 | 0.0003 | 0 | 0 | 8 | M | 2 |  |  |  | ROZPOCET | [5 empty] | 0 | 0 | 0 | 0 | 0 | 1 | 0 | 4 | 1417170455
| VV |  | 1 |  | 1 | [13 empty] | VV | 2 | 2 | True | 0 | ROZPOCET
| VV |  | Součet |  | 1 | [13 empty] | VV | 2 | 4 | True | 1 | ROZPOCET
49 | K | 877211210 | Montáž tvarovek na vodovodním plastovém potrubí z polyetylenu PE 100 svařovaných na tupo SDR 11/PN16 kolen 15°, 30° nebo 45° d 63 | kus | 3 |  | 0 |  |  |  | základní |  | 0 | 0 | 0 | 0 | 0 | 4 | K | 2 |  |  |  | ROZPOCET | [5 empty] | 0 | 0 | 0 | 0 | 0 | 1 | 0 | 4 | 520362102
| Online PSC |  | https://podminky.urs.cz/item/CS_URS_2025_02/877211210 | [15 empty] | Online PSC | 2
| VV |  | D.1.6.4 | [15 empty] | VV | 2 | 1 | True | 0 | ROZPOCET
| VV |  | 3 |  | 3 | [13 empty] | VV | 2 | 2 | True | 0 | ROZPOCET
| VV |  | Součet |  | 3 | [13 empty] | VV | 2 | 4 | True | 1 | ROZPOCET
50 | M | NCL.190633511 | BB30, d63, PE100, SDR11, PN16, R = 1,5 x d, oblouk 30° bezešvý, na tupo, dlouhý | kus | 3 |  | 0 |  |  |  | základní |  | 0 | 0 | 0 | 0 | 0 | 8 | M | 2 |  |  |  | ROZPOCET | [5 empty] | 0 | 0 | 0 | 0 | 0 | 1 | 0 | 4 | 1220926086
| VV |  | 3 |  | 3 | [13 empty] | VV | 2 | 2 | True | 0 | ROZPOCET
| VV |  | Součet |  | 3 | [13 empty] | VV | 2 | 4 | True | 1 | ROZPOCET
51 | K | 891211112 | Montáž vodovodních armatur na potrubí šoupátek nebo klapek uzavíracích v otevřeném výkopu nebo v šachtách s osazením zemní soupravy (bez poklopů) DN 50 | kus | 2 |  | 0 |  |  |  | základní |  | 0 | 0.00072 | 0.00144 | 0 | 0 | 4 | K | 2 |  |  |  | ROZPOCET | [5 empty] | 0 | 0 | 0 | 0 | 0 | 1 | 0 | 4 | -1973947387
| Online PSC |  | https://podminky.urs.cz/item/CS_URS_2025_02/891211112 | [15 empty] | Online PSC | 2
| VV |  | D.1.6.4 | [15 empty] | VV | 2 | 1 | True | 0 | ROZPOCET
| VV |  | 2 |  | 2 | [13 empty] | VV | 2 | 2 | True | 0 | ROZPOCET
| VV |  | Součet |  | 2 | [13 empty] | VV | 2 | 4 | True | 1 | ROZPOCET
52 | M | HWL.400205000016 | ŠOUPĚ E2 PŘÍRUBOVÉ KRÁTKÉ 50 | kus | 2 |  | 0 |  |  |  | základní |  | 0 | 0.01097 | 0.02194 | 0 | 0 | 8 | M | 2 |  |  |  | ROZPOCET | [5 empty] | 0 | 0 | 0 | 0 | 0 | 1 | 0 | 4 | -689488325
| VV |  | 2 |  | 2 | [13 empty] | VV | 2 | 2 | True | 0 | ROZPOCET
| VV |  | Součet |  | 2 | [13 empty] | VV | 2 | 4 | True | 1 | ROZPOCET
53 | M | 950205010003 | SOUPRAVA ZEMNÍ TELESKOPICKÁ E2/E3-1,3 -1,8 50-100 (1,3-1,8m) | kus | 2 |  | 0 |  |  |  | základní |  | 0 | 0.00631 | 0.01262 | 0 | 0 | 8 | M | 2 |  |  |  | ROZPOCET | [5 empty] | 0 | 0 | 0 | 0 | 0 | 1 | 0 | 4 | -1626935235
| VV |  | 2 |  | 2 | [13 empty] | VV | 2 | 2 | True | 0 | ROZPOCET
| VV |  | Součet |  | 2 | [13 empty] | VV | 2 | 4 | True | 1 | ROZPOCET
54 | K | 891212641 | Montáž kanalizačních armatur na potrubí proplachovacích souprav (bez poklopů) přírubových DN 50 | kus | 1 |  | 0 |  |  |  | základní |  | 0 | 0.00133 | 0.00133 | 0 | 0 | 4 | K | 2 |  |  |  | ROZPOCET | [5 empty] | 0 | 0 | 0 | 0 | 0 | 1 | 0 | 4 | -364705183
| Online PSC |  | https://podminky.urs.cz/item/CS_URS_2025_02/891212641 | [15 empty] | Online PSC | 2
| VV |  | D.1.6.4 | [15 empty] | VV | 2 | 1 | True | 0 | ROZPOCET
| VV |  | 1 |  | 1 | [13 empty] | VV | 2 | 2 | True | 0 | ROZPOCET
| VV |  | Součet |  | 1 | [13 empty] | VV | 2 | 4 | True | 1 | ROZPOCET
55 | M | HWL.D81005012516 | SOUPRAVA PROPLACHOVACÍ NA ODPADNÍ VODU 50/1,25 m | kus | 1 |  | 0 |  |  |  | základní |  | 0 | 0.016 | 0.016 | 0 | 0 | 8 | M | 2 |  |  |  | ROZPOCET | [5 empty] | 0 | 0 | 0 | 0 | 0 | 1 | 0 | 4 | -1186148054
| VV |  | 1 |  | 1 | [13 empty] | VV | 2 | 2 | True | 0 | ROZPOCET
| VV |  | Součet |  | 1 | [13 empty] | VV | 2 | 4 | True | 1 | ROZPOCET
56 | K | 892241111 | Tlakové zkoušky vodou na potrubí DN do 80 | m | 51.07 |  | 0 |  |  |  | základní |  | 0 | 0 | 0 | 0 | 0 | 4 | K | 2 |  |  |  | ROZPOCET | [5 empty] | 0 | 0 | 0 | 0 | 0 | 1 | 0 | 4 | -981947379
| Online PSC |  | https://podminky.urs.cz/item/CS_URS_2025_02/892241111 | [15 empty] | Online PSC | 2
| VV |  | 51,07 |  | 51.07 | [13 empty] | VV | 2 | 2 | True | 0 | ROZPOCET
| VV |  | Součet |  | 51.07 | [13 empty] | VV | 2 | 4 | True | 1 | ROZPOCET
57 | K | 892233122 | Proplach a dezinfekce vodovodního potrubí DN od 40 do 70 | m | 51.07 |  | 0 |  |  |  | základní |  | 0 | 0 | 0 | 0 | 0 | 4 | K | 2 |  |  |  | ROZPOCET | [5 empty] | 0 | 0 | 0 | 0 | 0 | 1 | 0 | 4 | -148021927
| Online PSC |  | https://podminky.urs.cz/item/CS_URS_2025_02/892233122 | [15 empty] | Online PSC | 2
| VV |  | 51,07 |  | 51.07 | [13 empty] | VV | 2 | 2 | True | 0 | ROZPOCET
| VV |  | Součet |  | 51.07 | [13 empty] | VV | 2 | 4 | True | 1 | ROZPOCET
58 | K | 892372111 | Tlakové zkoušky vodou zabezpečení konců potrubí při tlakových zkouškách DN do 300 | kus | 1 |  | 0 |  |  |  | základní |  | 0 | 0.45937 | 0.45937 | 0 | 0 | 4 | K | 2 |  |  |  | ROZPOCET | [5 empty] | 0 | 0 | 0 | 0 | 0 | 1 | 0 | 4 | -893465262
| Online PSC |  | https://podminky.urs.cz/item/CS_URS_2025_02/892372111 | [15 empty] | Online PSC | 2
| VV |  | 1 |  | 1 | [13 empty] | VV | 2 | 2 | True | 0 | ROZPOCET
| VV |  | Součet |  | 1 | [13 empty] | VV | 2 | 4 | True | 1 | ROZPOCET
59 | K | 899401112 | Osazení poklopů uličních s pevným rámem litinových šoupátkových | kus | 2 |  | 0 |  |  |  | základní |  | 0 | 0.04 | 0.08 | 0 | 0 | 4 | K | 2 |  |  |  | ROZPOCET | [5 empty] | 0 | 0 | 0 | 0 | 0 | 1 | 0 | 4 | -1434504911
| Online PSC |  | https://podminky.urs.cz/item/CS_URS_2025_02/899401112 | [15 empty] | Online PSC | 2
| VV |  | D.1.6.4 | [15 empty] | VV | 2 | 1 | True | 0 | ROZPOCET
| VV |  | 2 |  | 2 | [13 empty] | VV | 2 | 2 | True | 0 | ROZPOCET
| VV |  | Součet |  | 2 | [13 empty] | VV | 2 | 4 | True | 1 | ROZPOCET
60 | M | HWL.1750KASI0001 | POKLOP ULIČNÍ SAMONIVELAČNÍ ŠOUPÁTKOVÝ BEZ LOGA VODA | kus | 2 |  | 0 |  |  |  | základní |  | 0 | 0.013 | 0.026 | 0 | 0 | 8 | M | 2 |  |  |  | ROZPOCET | [5 empty] | 0 | 0 | 0 | 0 | 0 | 1 | 0 | 4 | -1969168881
| VV |  | 2 |  | 2 | [13 empty] | VV | 2 | 2 | True | 0 | ROZPOCET
| VV |  | Součet |  | 2 | [13 empty] | VV | 2 | 4 | True | 1 | ROZPOCET
61 | K | 899401113 | Osazení poklopů uličních s pevným rámem litinových hydrantových | kus | 1 |  | 0 |  |  |  | základní |  | 0 | 0.05 | 0.05 | 0 | 0 | 4 | K | 2 |  |  |  | ROZPOCET | [5 empty] | 0 | 0 | 0 | 0 | 0 | 1 | 0 | 4 | -1776762032
| Online PSC |  | https://podminky.urs.cz/item/CS_URS_2025_02/899401113 | [15 empty] | Online PSC | 2
| VV |  | D.1.6.4 | [15 empty] | VV | 2 | 1 | True | 0 | ROZPOCET
| VV |  | 1 |  | 1 | [13 empty] | VV | 2 | 2 | True | 0 | ROZPOCET
| VV |  | Součet |  | 1 | [13 empty] | VV | 2 | 4 | True | 1 | ROZPOCET
62 | M | HWL.195000000002 | HYDRANTOVÝ POKLOP 21 kg - HYDRANT | kus | 1 |  | 0 |  |  |  | základní |  | 0 | 0.021 | 0.021 | 0 | 0 | 8 | M | 2 |  |  |  | ROZPOCET | [5 empty] | 0 | 0 | 0 | 0 | 0 | 1 | 0 | 4 | 1749616389
| VV |  | 1 |  | 1 | [13 empty] | VV | 2 | 2 | True | 0 | ROZPOCET
| VV |  | Součet |  | 1 | [13 empty] | VV | 2 | 4 | True | 1 | ROZPOCET
63 | M | 348200000000 | PODKLAD. DESKA POD HYDRANT.POKLOP | kus | 1 |  | 0 |  |  |  | základní |  | 0 | 0.0019 | 0.0019 | 0 | 0 | 8 | M | 2 |  |  |  | ROZPOCET | [5 empty] | 0 | 0 | 0 | 0 | 0 | 1 | 0 | 4 | -649050588
| VV |  | 1 |  | 1 | [13 empty] | VV | 2 | 2 | True | 0 | ROZPOCET
| VV |  | Součet |  | 1 | [13 empty] | VV | 2 | 4 | True | 1 | ROZPOCET
64 | M | HWL.883001608000 | ŠROUB S MATICÍ NEREZ A2 M16/80 | kus | 24 |  | 0 |  |  |  | základní |  | 0 | 0.0002 | 0.0048 | 0 | 0 | 8 | M | 2 |  |  |  | ROZPOCET | [5 empty] | 0 | 0 | 0 | 0 | 0 | 1 | 0 | 4 | 1131779597
| VV |  | D.1.6.4 | [15 empty] | VV | 2 | 1 | True | 0 | ROZPOCET
| VV |  | 24 |  | 24 | [13 empty] | VV | 2 | 2 | True | 0 | ROZPOCET
| VV |  | Součet |  | 24 | [13 empty] | VV | 2 | 4 | True | 1 | ROZPOCET
65 | M | HWL.887201600000 | PODLOŽKA NEREZ M16 | kus | 48 |  | 0 |  |  |  | základní |  | 0 | 1e-05 | 0.00048 | 0 | 0 | 8 | M | 2 |  |  |  | ROZPOCET | [5 empty] | 0 | 0 | 0 | 0 | 0 | 1 | 0 | 4 | 899601628
| VV |  | 24*2 |  | 48 | [13 empty] | VV | 2 | 2 | True | 0 | ROZPOCET
| VV |  | Součet |  | 48 | [13 empty] | VV | 2 | 4 | True | 1 | ROZPOCET
66 | K | 899713111 | Orientační tabulky na vodovodních a kanalizačních řadech na sloupku ocelovém nebo betonovém | kus | 1 |  | 0 |  |  |  | základní |  | 0 | 0.00016 | 0.00016 | 0 | 0 | 4 | K | 2 |  |  |  | ROZPOCET | [5 empty] | 0 | 0 | 0 | 0 | 0 | 1 | 0 | 4 | -407842583
| Online PSC |  | https://podminky.urs.cz/item/CS_URS_2025_02/899713111 | [15 empty] | Online PSC | 2
| VV |  | D.1.6.4 | [15 empty] | VV | 2 | 1 | True | 0 | ROZPOCET
| VV |  | 1 |  | 1 | [13 empty] | VV | 2 | 2 | True | 0 | ROZPOCET
| VV |  | Součet |  | 1 | [13 empty] | VV | 2 | 4 | True | 1 | ROZPOCET
67 | K | 899721111 | Signalizační vodič na potrubí DN do 150 mm | m | 54.07 |  | 0 |  |  |  | základní |  | 0 | 0.00019 | 0.010273 | 0 | 0 | 4 | K | 2 |  |  |  | ROZPOCET | [5 empty] | 0 | 0 | 0 | 0 | 0 | 1 | 0 | 4 | -271315405
| Online PSC |  | https://podminky.urs.cz/item/CS_URS_2025_02/899721111 | [15 empty] | Online PSC | 2
| VV |  | D.1.6.4 | [15 empty] | VV | 2 | 1 | True | 0 | ROZPOCET
| VV |  | 54,07 |  | 54.07 | [13 empty] | VV | 2 | 2 | True | 0 | ROZPOCET
| VV |  | Součet |  | 54.07 | [13 empty] | VV | 2 | 4 | True | 1 | ROZPOCET
68 | K | 899722000.R01 | Osazení trasírky délky 2m s vyhloubením jamky a se zabetonováním | kus | 1 |  | 0 |  |  |  | základní |  | 0 | 0.175 | 0.175 | 0 | 0 | 4 | K | 2 |  |  |  | ROZPOCET | [5 empty] | 0 | 0 | 0 | 0 | 0 | 1 | 0 | 4 | 1796828638
| VV |  | 1 |  | 1 | [13 empty] | VV | 2 | 2 | True | 0 | ROZPOCET
| VV |  | Součet |  | 1 | [13 empty] | VV | 2 | 4 | True | 1 | ROZPOCET
69 | M | 67573200.R01 | trasírka dl. 2000mm | kus | 1 |  | 0 |  |  |  | základní |  | 0 | 0 | 0 | 0 | 0 | 8 | M | 2 |  |  |  | ROZPOCET | [5 empty] | 0 | 0 | 0 | 0 | 0 | 1 | 0 | 4 | -1283166801
| VV |  | 1 |  | 1 | [13 empty] | VV | 2 | 2 | True | 0 | ROZPOCET
| VV |  | Součet |  | 1 | [13 empty] | VV | 2 | 4 | True | 1 | ROZPOCET
70 | K | 899722112 | Krytí potrubí z plastů výstražnou fólií z PVC šířky přes 20 do 25 cm | m | 51.07 |  | 0 |  |  |  | základní |  | 0 | 7e-05 | 0.0035749 | 0 | 0 | 4 | K | 2 |  |  |  | ROZPOCET | [5 empty] | 0 | 0 | 0 | 0 | 0 | 1 | 0 | 4 | -1174990817
| Online PSC |  | https://podminky.urs.cz/item/CS_URS_2025_02/899722112 | [15 empty] | Online PSC | 2
| VV |  | D.1.6.4 | [15 empty] | VV | 2 | 1 | True | 0 | ROZPOCET
| VV |  | 51,07 |  | 51.07 | [13 empty] | VV | 2 | 2 | True | 0 | ROZPOCET
| VV |  | Součet |  | 51.07 | [13 empty] | VV | 2 | 4 | True | 1 | ROZPOCET
| D | 998 | Přesun hmot |  |  |  | 0 | [5 empty] | 0 |  | 0 |  | 0 | 1 | D | 1 |  |  |  | ROZPOCET | [11 empty] | 0
71 | K | 998276101 | Přesun hmot pro trubní vedení hloubené z trub z plastických hmot nebo sklolaminátových pro vodovody, kanalizace, teplovody, produktovody v otevřeném výkopu dopravní vzdálenost do 15 m | t | 1.32 |  | 0 |  |  |  | základní |  | 0 | 0 | 0 | 0 | 0 | 4 | K | 2 |  |  |  | ROZPOCET | [5 empty] | 0 | 0 | 0 | 0 | 0 | 1 | 0 | 4 | -1810604754
| Online PSC |  | https://podminky.urs.cz/item/CS_URS_2025_02/998276101 | [15 empty] | Online PSC | 2
| D | PSV | Práce a dodávky PSV |  |  |  | 0 | [5 empty] | 0 |  | 0 |  | 0 | 2 | D | 0 |  |  |  | ROZPOCET | [11 empty] | 0
| D | 711 | Izolace proti vodě, vlhkosti a plynům |  |  |  | 0 | [5 empty] | 0 |  | 0 |  | 0 | 2 | D | 1 |  |  |  | ROZPOCET | [11 empty] | 0
72 | K | 711132101.R | Provedení bandáže | m | 36.8 |  | 0 |  |  |  | základní |  | 0 | 0 | 0 | 0 | 0 | 16 | K | 2 |  |  |  | ROZPOCET | [5 empty] | 0 | 0 | 0 | 0 | 0 | 1 | 0 | 16 | 1177905717
| VV |  | bandáž - přírubové spoje DN50 1ks=9,20m | [15 empty] | VV | 2 | 1 | True | 0 | ROZPOCET
| VV |  | "4ks"4* 9,20 |  | 36.8 | [13 empty] | VV | 2 | 2 | True | 0 | ROZPOCET
| VV |  | Součet |  | 36.8 | [13 empty] | VV | 2 | 4 | True | 1 | ROZPOCET
73 | K | 711199096.R | Příplatek k cenám provedení bandáže | m | 36.8 |  | 0 |  |  |  | základní |  | 0 | 0 | 0 | 0 | 0 | 16 | K | 2 |  |  |  | ROZPOCET | [5 empty] | 0 | 0 | 0 | 0 | 0 | 1 | 0 | 16 | 1901542983
| VV |  | bandáž - přírubové spoje DN50 1ks=9,20m | [15 empty] | VV | 2 | 1 | True | 0 | ROZPOCET
| VV |  | "4ks"4* 9,20 |  | 36.8 | [13 empty] | VV | 2 | 2 | True | 0 | ROZPOCET
| VV |  | Součet |  | 36.8 | [13 empty] | VV | 2 | 4 | True | 1 | ROZPOCET
74 | M | 701-40-50 | Petrolátová bandáž, tř.30A Anticor Plast 701-40-50mm | bal | 0.5 |  | 0 |  |  |  | základní |  | 0 | 0 | 0 | 0 | 0 | 32 | M | 2 |  |  |  | ROZPOCET | [5 empty] | 0 | 0 | 0 | 0 | 0 | 1 | 0 | 16 | 178976442
| VV |  | bandáž - přírubové spoje DN50 1ks=9,20m | [15 empty] | VV | 2 | 1 | True | 0 | ROZPOCET
| VV |  | "4ks"4* 9,20 |  | 36.8 | [13 empty] | VV | 2 | 2 | True | 0 | ROZPOCET
| VV |  | Součet |  | 36.8 | [13 empty] | VV | 2 | 4 | True | 0 | ROZPOCET
| VV |  | "1bal/100m 36,80"0,50 |  | 0.5 | [13 empty] | VV | 2 | 2 | True | 0 | ROZPOCET
| VV |  | Součet |  | 0.5 | [13 empty] | VV | 2 | 4 | True | 1 | ROZPOCET
75 | M | 732-08-50 | Anticor Plast 732-08-50 mm - páska mechanické ochrany | bal | 1 |  | 0 |  |  |  | základní |  | 0 | 0 | 0 | 0 | 0 | 32 | M | 2 |  |  |  | ROZPOCET | [5 empty] | 0 | 0 | 0 | 0 | 0 | 1 | 0 | 16 | -653355657
| VV |  | bandáž - přírubové spoje DN50 1ks=4,60m | [15 empty] | VV | 2 | 1 | True | 0 | ROZPOCET
| VV |  | "4ks"4*4,60 |  | 18.4 | [13 empty] | VV | 2 | 2 | True | 0 | ROZPOCET
| VV |  | Součet |  | 18.4 | [13 empty] | VV | 2 | 4 | True | 0 | ROZPOCET
| VV |  | "1bal/20m 18,40m"18,40/20 |  | 0.92 | [13 empty] | VV | 2 | 2 | True | 0 | ROZPOCET
| VV |  | Součet |  | 0.92 | [13 empty] | VV | 2 | 4 | True | 0 | ROZPOCET
| VV |  | 1 |  | 1 | [13 empty] | VV | 2 | 2 | True | 1 | ROZPOCET
76 | M | 745 | Anticor Plast 745 - výplňová petrolátová hmota | kus | 2 |  | 0 |  |  |  | základní |  | 0 | 0 | 0 | 0 | 0 | 32 | M | 2 |  |  |  | ROZPOCET | [5 empty] | 0 | 0 | 0 | 0 | 0 | 1 | 0 | 16 | -1942164371
| VV |  | bandáž - přírubové spoje DN50 1ks=0,80 kg | [15 empty] | VV | 2 | 1 | True | 0 | ROZPOCET
| VV |  | "4ks"4*0,80 |  | 3.2 | [13 empty] | VV | 2 | 2 | True | 0 | ROZPOCET
| VV |  | Součet |  | 3.2 | [13 empty] | VV | 2 | 4 | True | 0 | ROZPOCET
| VV |  | "1bal/2 kg 3,20"3,20/2,00 |  | 1.6 | [13 empty] | VV | 2 | 2 | True | 0 | ROZPOCET
| VV |  | Součet |  | 1.6 | [13 empty] | VV | 2 | 4 | True | 0 | ROZPOCET
| VV |  | 2 |  | 2 | [13 empty] | VV | 2 | 2 | True | 1 | ROZPOCET

## 01-06 - řad V5
[9 empty] | >> skryté sloupce << | [9 empty] | {2687f3b2-a628-4237-a689-278b62174dd4} | [5 empty] | zásyp | zásyp | m3 | 23,166 | 2
[19 empty] | 2 | [5 empty] | zpětný_zásyp | zpětný zásyp | m3 | 11,583 | 2
| KRYCÍ LIST SOUPISU PRACÍ | [8 empty] | v --- níže se nacházejí doplnkové a pomocné údaje k sestavám --- v | [8 empty] | False | [5 empty] | žebřík | žebřík | m | 2,85 | 2
[25 empty] | lože | lože | m3 | 4,476 | 2
| Stavba: | [23 empty] | nový_zásyp | nový zásyp | m3 | 11,583 | 2
|  | Dolní, Horní Chobolice - vodovod | [22 empty] | obsyp | obsyp | m3 | 10,747 | 2
| Objekt: | [23 empty] | pažení | pažení | m2 | 98,84 | 2
|  | 01 - IO 01 VODOVOD | [22 empty] | přejezdy | přejezdové plechy | m2 | 7,5 | 2
| Soupis: | [23 empty] | rýha | rýha |  | 38,389 | 2
|  | 01-06 - řad V5 | [22 empty] | skládka_tr_3 | skládka tř. 3 | m3 | 7,612 | 2
[25 empty] | skládka_tr_4_5 | skládka tř. 4-5 | m3 | 19,195 | 2
| KSO: |  | 827 1 |  |  | CC-CZ: | [18 empty] | zábrana | zábrana | m2 | 66 | 2
| Místo: |  | Chobolice |  |  | Datum: | -
| Zadavatel: |  |  |  |  | IČ:
|  | Obec Liběšice |  |  |  | DIČ:
| Účastník: |  |  |  |  | IČ: | Vyplň údaj
|  | Vyplň údaj |  |  |  | DIČ: | Vyplň údaj
| Projektant: |  |  |  |  | IČ:
|  | SVIS TCE spol. s.r.o. |  |  |  | DIČ:
| Zpracovatel: |  |  |  |  | IČ:
DIČ:
Poznámka:
Soupis prací je sestaven s využitím Cenové soustavy ÚRS. Položky, které pochází z této cenové soustavy, jsou ve sloupci 'Cenová soustava' označeny popisem 'CS ÚRS' a úrovní příslušného kalendářního pololetí. Veškeré další informace vymezující popis a podmínky použití těchto položek z Cenové soustavy, které nejsou uvedeny přímo v soupisu prací, jsou neomezeně dálkově k dispozici na webu podminky.urs.cz.
| Cena bez DPH | [5 empty] | 0
|  |  | Základ daně |  |  | Sazba daně | Výše daně
| DPH | základní | 0 |  |  | 21% | 0
|  | snížená | 0 |  |  | 12% | 0
|  | zákl. přenesená | 0 |  |  | 21% | 0
|  | sníž. přenesená | 0 |  |  | 12% | 0
|  | nulová | 0 |  |  | 0% | 0
| Cena s DPH |  |  | v | CZK |  | 0
REKAPITULACE ČLENĚNÍ SOUPISU PRACÍ
Stavba:
Dolní, Horní Chobolice - vodovod
Objekt:
01 - IO 01 VODOVOD
Soupis:
01-06 - řad V5
Místo: |  |  | Chobolice |  |  | Datum: | -
Zadavatel: |  |  | Obec Liběšice |  |  | Projektant: | SVIS TCE spol. s.r.o.
Účastník: |  |  | Vyplň údaj |  |  | Zpracovatel:
Kód dílu - Popis | [6 empty] | Cena celkem [CZK]
Náklady stavby celkem | [6 empty] | 0 | [12 empty] | -1
| HSV - Práce a dodávky HSV | [5 empty] | 0
| 1 - Zemní práce | [5 empty] | 0
| 4 - Vodorovné konstrukce | [5 empty] | 0
| 8 - Trubní vedení | [5 empty] | 0
| 998 - Přesun hmot | [5 empty] | 0
| PSV - Práce a dodávky PSV | [5 empty] | 0
| 711 - Izolace proti vodě, vlhkosti a plynům | [5 empty] | 0
SOUPIS PRACÍ
Stavba:
Dolní, Horní Chobolice - vodovod
Objekt:
01 - IO 01 VODOVOD
Soupis:
01-06 - řad V5
Místo: |  |  | Chobolice |  |  | Datum: | -
Zadavatel: |  |  | Obec Liběšice |  |  | Projektant: | SVIS TCE spol. s.r.o.
Účastník: |  |  | Vyplň údaj |  |  | Zpracovatel:
PČ | Typ | Kód | Popis | MJ | Množství | J.cena [CZK] | Cena celkem [CZK] | Cenová soustava |  |  | DPH | J. Nh [h] | Nh celkem [h] | J. hmotnost [t] | Hmotnost celkem [t] | J. suť [t] | Suť Celkem [t]
Náklady soupisu celkem | [6 empty] | 0 | [5 empty] | 0 |  | 1.1451 |  | 0 |  | D | -1 | [15 empty] | 0
| D | HSV | Práce a dodávky HSV |  |  |  | 0 | [5 empty] | 0 |  | 1.1451 |  | 0 | 1 | D | 0 |  |  |  | ROZPOCET | [11 empty] | 0
| D | 1 | Zemní práce |  |  |  | 0 | [5 empty] | 0 |  | 0.19909 |  | 0 | 1 | D | 1 |  |  |  | ROZPOCET | [11 empty] | 0
1 | K | 115101201 | Čerpání vody na dopravní výšku do 10 m s uvažovaným průměrným přítokem do 500 l/min | hod | 126 |  | 0 |  |  |  | základní |  | 0 | 3e-05 | 0.00378 | 0 | 0 | 4 | K | 2 |  |  |  | ROZPOCET | [5 empty] | 0 | 0 | 0 | 0 | 0 | 1 | 0 | 4 | 697967438
| Online PSC |  | https://podminky.urs.cz/item/CS_URS_2025_02/115101201 | [15 empty] | Online PSC | 2
| VV |  | (bude upřesněno dle skutečnosti s měřením motohodin)hod za týden x týdny | [15 empty] | VV | 2 | 1 | True | 0 | ROZPOCET
| VV |  | 21*6 |  | 126 | [13 empty] | VV | 2 | 2 | True | 0 | ROZPOCET
| VV |  | Součet |  | 126 | [13 empty] | VV | 2 | 4 | True | 1 | ROZPOCET
2 | K | 115101301 | Pohotovost záložní čerpací soupravy pro dopravní výšku do 10 m s uvažovaným průměrným přítokem do 500 l/min | den | 42 |  | 0 |  |  |  | základní |  | 0 | 0 | 0 | 0 | 0 | 4 | K | 2 |  |  |  | ROZPOCET | [5 empty] | 0 | 0 | 0 | 0 | 0 | 1 | 0 | 4 | -794694935
| Online PSC |  | https://podminky.urs.cz/item/CS_URS_2025_02/115101301 | [15 empty] | Online PSC | 2
| VV |  | (bude upřesněno dle skutečnosti s měřením motohodin) | [15 empty] | VV | 2 | 1 | True | 0 | ROZPOCET
| VV |  | 6*7 |  | 42 | [13 empty] | VV | 2 | 2 | True | 0 | ROZPOCET
| VV |  | Součet |  | 42 | [13 empty] | VV | 2 | 4 | True | 1 | ROZPOCET
3 | K | 119001421 | Dočasné zajištění podzemního potrubí nebo vedení ve výkopišti ve stavu i poloze, ve kterých byla na začátku zemních prací a to s podepřením, vzepřením nebo vyvěšením, případně s ochranným bedněním, se zřízením a odstraněním zajišťovací konstrukce, s opotřebením hmot kabelů a kabelových tratí z volně ložených kabelů a to do 3 kabelů | m | 2 |  | 0 |  |  |  | základní |  | 0 | 0.0369 | 0.0738 | 0 | 0 | 4 | K | 2 |  |  |  | ROZPOCET | [5 empty] | 0 | 0 | 0 | 0 | 0 | 1 | 0 | 4 | -1384334408
| Online PSC |  | https://podminky.urs.cz/item/CS_URS_2025_02/119001421 | [15 empty] | Online PSC | 2
| VV |  | křížení sítí | [15 empty] | VV | 2 | 1 | True | 0 | ROZPOCET
| VV |  | 1,00*2 |  | 2 | [13 empty] | VV | 2 | 2 | True | 0 | ROZPOCET
| VV |  | Součet |  | 2 | [13 empty] | VV | 2 | 4 | True | 1 | ROZPOCET
4 | K | 119002411 | Pomocné konstrukce při zabezpečení výkopu vodorovné pojízdné z tlustého ocelového plechu šířky výkopu do 1 m zřízení | m2 | 7.5 |  | 0 |  |  |  | základní |  | 0 | 0.00064 | 0.0048 | 0 | 0 | 4 | K | 2 |  |  |  | ROZPOCET | [5 empty] | 0 | 0 | 0 | 0 | 0 | 1 | 0 | 4 | -1124148090
| Online PSC |  | https://podminky.urs.cz/item/CS_URS_2025_02/119002411 | [15 empty] | Online PSC | 2
| VV |  | 3,00*2,50*1 |  | 7.5 | [13 empty] | VV | 2 | 2 | True | 0 | ROZPOCET
| VV | přejezdy | Součet |  | 7.5 | [13 empty] | VV | 2 | 4 | True | 1 | ROZPOCET
5 | K | 119002412 | Pomocné konstrukce při zabezpečení výkopu vodorovné pojízdné z tlustého ocelového plechu šířky výkopu do 1 m odstranění | m2 | 7.5 |  | 0 |  |  |  | základní |  | 0 | 0 | 0 | 0 | 0 | 4 | K | 2 |  |  |  | ROZPOCET | [5 empty] | 0 | 0 | 0 | 0 | 0 | 1 | 0 | 4 | 647761350
| Online PSC |  | https://podminky.urs.cz/item/CS_URS_2025_02/119002412 | [15 empty] | Online PSC | 2
| VV |  | přejezdy |  | 7.5 | [13 empty] | VV | 2 | 2 | True | 0 | ROZPOCET
| VV |  | Součet |  | 7.5 | [13 empty] | VV | 2 | 4 | True | 1 | ROZPOCET
6 | K | 119003227 | Pomocné konstrukce při zabezpečení výkopu svislé ocelové mobilní oplocení, výšky přes 1,5 do 2,2 m panely vyplněné dráty zřízení | m | 66 |  | 0 |  |  |  | základní |  | 0 | 0.00049 | 0.03234 | 0 | 0 | 4 | K | 2 |  |  |  | ROZPOCET | [5 empty] | 0 | 0 | 0 | 0 | 0 | 1 | 0 | 4 | -98440890
| Online PSC |  | https://podminky.urs.cz/item/CS_URS_2025_02/119003227 | [15 empty] | Online PSC | 2
| VV |  | 30,00*2+3,00*2 |  | 66 | [13 empty] | VV | 2 | 2 | True | 0 | ROZPOCET
| VV | zábrana | Součet |  | 66 | [13 empty] | VV | 2 | 4 | True | 1 | ROZPOCET
7 | K | 119003228 | Pomocné konstrukce při zabezpečení výkopu svislé ocelové mobilní oplocení, výšky přes 1,5 do 2,2 m panely vyplněné dráty odstranění | m | 66 |  | 0 |  |  |  | základní |  | 0 | 0 | 0 | 0 | 0 | 4 | K | 2 |  |  |  | ROZPOCET | [5 empty] | 0 | 0 | 0 | 0 | 0 | 1 | 0 | 4 | 1854889880
| Online PSC |  | https://podminky.urs.cz/item/CS_URS_2025_02/119003228 | [15 empty] | Online PSC | 2
| VV |  | zábrana |  | 66 | [13 empty] | VV | 2 | 2 | True | 0 | ROZPOCET
| VV |  | Součet |  | 66 | [13 empty] | VV | 2 | 4 | True | 1 | ROZPOCET
8 | K | 119004111 | Pomocné konstrukce při zabezpečení výkopu bezpečný vstup nebo výstup žebříkem zřízení | m | 2.85 |  | 0 |  |  |  | základní |  | 0 | 0.00047 | 0.0013395 | 0 | 0 | 4 | K | 2 |  |  |  | ROZPOCET | [5 empty] | 0 | 0 | 0 | 0 | 0 | 1 | 0 | 4 | -1457714259
| Online PSC |  | https://podminky.urs.cz/item/CS_URS_2025_02/119004111 | [15 empty] | Online PSC | 2
| VV |  | (1,75+1,10)*1 |  | 2.85 | [13 empty] | VV | 2 | 2 | True | 0 | ROZPOCET
| VV | žebřík | Součet |  | 2.85 | [13 empty] | VV | 2 | 4 | True | 1 | ROZPOCET
9 | K | 119004112 | Pomocné konstrukce při zabezpečení výkopu bezpečný vstup nebo výstup žebříkem odstranění | m | 2.85 |  | 0 |  |  |  | základní |  | 0 | 0 | 0 | 0 | 0 | 4 | K | 2 |  |  |  | ROZPOCET | [5 empty] | 0 | 0 | 0 | 0 | 0 | 1 | 0 | 4 | -1208297241
| Online PSC |  | https://podminky.urs.cz/item/CS_URS_2025_02/119004112 | [15 empty] | Online PSC | 2
| VV |  | žebřík |  | 2.85 | [13 empty] | VV | 2 | 2 | True | 0 | ROZPOCET
| VV |  | Součet |  | 2.85 | [13 empty] | VV | 2 | 4 | True | 1 | ROZPOCET
10 | K | 129001101 | Příplatek k cenám vykopávek za ztížení vykopávky v blízkosti podzemního vedení nebo výbušnin v horninách jakékoliv třídy | m3 | 3.839 |  | 0 |  |  |  | základní |  | 0 | 0 | 0 | 0 | 0 | 4 | K | 2 |  |  |  | ROZPOCET | [5 empty] | 0 | 0 | 0 | 0 | 0 | 1 | 0 | 4 | 1487419789
| Online PSC |  | https://podminky.urs.cz/item/CS_URS_2025_02/129001101 | [15 empty] | Online PSC | 2
| VV |  | rýha*0,10 |  | 3.839 | [13 empty] | VV | 2 | 2 | True | 0 | ROZPOCET
| VV |  | Součet |  | 3.839 | [13 empty] | VV | 2 | 4 | True | 1 | ROZPOCET
11 | K | 132254203 | Hloubení zapažených rýh šířky přes 800 do 2 000 mm strojně s urovnáním dna do předepsaného profilu a spádu v hornině třídy těžitelnosti I skupiny 3 přes 50 do 100 m3 | m3 | 19.195 |  | 0 |  |  |  | základní |  | 0 | 0 | 0 | 0 | 0 | 4 | K | 2 |  |  |  | ROZPOCET | [5 empty] | 0 | 0 | 0 | 0 | 0 | 1 | 0 | 4 | 2049326502
| Online PSC |  | https://podminky.urs.cz/item/CS_URS_2025_02/132254203 | [15 empty] | Online PSC | 2
| VV |  | D.1.3.4, D.1.4.1 | [15 empty] | VV | 2 | 1 | True | 0 | ROZPOCET
| VV |  | 11,47*1,00*(1,75-0,45)"komunikace |  | 14.911 | [13 empty] | VV | 2 | 2 | True | 0 | ROZPOCET
| VV |  | 16,77*1,00*(1,75-0,35)"štěrk |  | 23.478 | [13 empty] | VV | 2 | 2 | True | 0 | ROZPOCET
| VV | rýha | Součet |  | 38.389 | [13 empty] | VV | 2 | 4 | True | 0 | ROZPOCET
| VV |  | "zemina tř.3"rýha*0,50 |  | 19.195 | [13 empty] | VV | 2 | 2 | True | 1 | ROZPOCET
12 | K | 132354203 | Hloubení zapažených rýh šířky přes 800 do 2 000 mm strojně s urovnáním dna do předepsaného profilu a spádu v hornině třídy těžitelnosti II skupiny 4 přes 50 do 100 m3 | m3 | 15.356 |  | 0 |  |  |  | základní |  | 0 | 0 | 0 | 0 | 0 | 4 | K | 2 |  |  |  | ROZPOCET | [5 empty] | 0 | 0 | 0 | 0 | 0 | 1 | 0 | 4 | -1025025157
| Online PSC |  | https://podminky.urs.cz/item/CS_URS_2025_02/132354203 | [15 empty] | Online PSC | 2
| VV |  | "zemina tř.4"rýha*0,40 |  | 15.356 | [13 empty] | VV | 2 | 2 | True | 0 | ROZPOCET
| VV |  | Součet |  | 15.356 | [13 empty] | VV | 2 | 4 | True | 1 | ROZPOCET
13 | K | 132454203 | Hloubení zapažených rýh šířky přes 800 do 2 000 mm strojně s urovnáním dna do předepsaného profilu a spádu v hornině třídy těžitelnosti II skupiny 5 přes 50 do 100 m3 | m3 | 3.839 |  | 0 |  |  |  | základní |  | 0 | 0 | 0 | 0 | 0 | 4 | K | 2 |  |  |  | ROZPOCET | [5 empty] | 0 | 0 | 0 | 0 | 0 | 1 | 0 | 4 | -346547220
| Online PSC |  | https://podminky.urs.cz/item/CS_URS_2025_02/132454203 | [15 empty] | Online PSC | 2
| VV |  | "zemina tř.5"rýha*0,10 |  | 3.839 | [13 empty] | VV | 2 | 2 | True | 0 | ROZPOCET
| VV |  | Součet |  | 3.839 | [13 empty] | VV | 2 | 4 | True | 1 | ROZPOCET
14 | K | 151101101 | Zřízení pažení a rozepření stěn rýh pro podzemní vedení příložné pro jakoukoliv mezerovitost, hloubky do 2 m | m2 | 98.84 |  | 0 |  |  |  | základní |  | 0 | 0.00084 | 0.083026 | 0 | 0 | 4 | K | 2 |  |  |  | ROZPOCET | [5 empty] | 0 | 0 | 0 | 0 | 0 | 1 | 0 | 4 | -1055288503
| Online PSC |  | https://podminky.urs.cz/item/CS_URS_2025_02/151101101 | [15 empty] | Online PSC | 2
| VV |  | D.1.3.4, D.1.4.1 | [15 empty] | VV | 2 | 1 | True | 0 | ROZPOCET
| VV |  | 28,24*1,75*2 |  | 98.84 | [13 empty] | VV | 2 | 2 | True | 0 | ROZPOCET
| VV | pažení | Součet |  | 98.84 | [13 empty] | VV | 2 | 4 | True | 1 | ROZPOCET
15 | K | 151101111 | Odstranění pažení a rozepření stěn rýh pro podzemní vedení s uložením materiálu na vzdálenost do 3 m od kraje výkopu příložné, hloubky do 2 m | m2 | 98.84 |  | 0 |  |  |  | základní |  | 0 | 0 | 0 | 0 | 0 | 4 | K | 2 |  |  |  | ROZPOCET | [5 empty] | 0 | 0 | 0 | 0 | 0 | 1 | 0 | 4 | 1910961034
| Online PSC |  | https://podminky.urs.cz/item/CS_URS_2025_02/151101111 | [15 empty] | Online PSC | 2
| VV |  | pažení |  | 98.84 | [13 empty] | VV | 2 | 2 | True | 0 | ROZPOCET
| VV |  | Součet |  | 98.84 | [13 empty] | VV | 2 | 4 | True | 1 | ROZPOCET
16 | K | 162351104 | Vodorovné přemístění výkopku nebo sypaniny po suchu na obvyklém dopravním prostředku, bez naložení výkopku, avšak se složením bez rozhrnutí z horniny třídy těžitelnosti I skupiny 1 až 3 na vzdálenost přes 500 do 1 000 m | m3 | 57.584 |  | 0 |  |  |  | základní |  | 0 | 0 | 0 | 0 | 0 | 4 | K | 2 |  |  |  | ROZPOCET | [5 empty] | 0 | 0 | 0 | 0 | 0 | 1 | 0 | 4 | -372323494
| Online PSC |  | https://podminky.urs.cz/item/CS_URS_2025_02/162351104 | [15 empty] | Online PSC | 2
| VV |  | odvoz zeminy na mezideponii | [15 empty] | VV | 2 | 1 | True | 0 | ROZPOCET
| VV |  | rýha*0,50 |  | 19.195 | [13 empty] | VV | 2 | 2 | True | 0 | ROZPOCET
| VV |  | zpětný zásyp z mezideponie | [15 empty] | VV | 2 | 1 | True | 0 | ROZPOCET
| VV |  | zpětný_zásyp |  | 11.583 | [13 empty] | VV | 2 | 2 | True | 0 | ROZPOCET
| VV |  | nový zásypový materiál | [15 empty] | VV | 2 | 1 | True | 0 | ROZPOCET
| VV |  | nový_zásyp+lože+obsyp |  | 26.806 | [13 empty] | VV | 2 | 2 | True | 0 | ROZPOCET
| VV |  | Součet |  | 57.584 | [13 empty] | VV | 2 | 4 | True | 1 | ROZPOCET
17 | K | 162351124 | Vodorovné přemístění výkopku nebo sypaniny po suchu na obvyklém dopravním prostředku, bez naložení výkopku, avšak se složením bez rozhrnutí z horniny třídy těžitelnosti II skupiny 4 a 5 na vzdálenost přes 500 do 1 000 m | m3 | 19.195 |  | 0 |  |  |  | základní |  | 0 | 0 | 0 | 0 | 0 | 4 | K | 2 |  |  |  | ROZPOCET | [5 empty] | 0 | 0 | 0 | 0 | 0 | 1 | 0 | 4 | 1859404145
| Online PSC |  | https://podminky.urs.cz/item/CS_URS_2025_02/162351124 | [15 empty] | Online PSC | 2
| VV |  | odvoz zeminy na mezideponii | [15 empty] | VV | 2 | 1 | True | 0 | ROZPOCET
| VV |  | rýha*0,50 |  | 19.195 | [13 empty] | VV | 2 | 2 | True | 0 | ROZPOCET
| VV |  | Součet |  | 19.195 | [13 empty] | VV | 2 | 4 | True | 1 | ROZPOCET
18 | K | 162751117 | Vodorovné přemístění výkopku nebo sypaniny po suchu na obvyklém dopravním prostředku, bez naložení výkopku, avšak se složením bez rozhrnutí z horniny třídy těžitelnosti I skupiny 1 až 3 na vzdálenost přes 9 000 do 10 000 m | m3 | 7.612 |  | 0 |  |  |  | základní |  | 0 | 0 | 0 | 0 | 0 | 4 | K | 2 |  |  |  | ROZPOCET | [5 empty] | 0 | 0 | 0 | 0 | 0 | 1 | 0 | 4 | 604155920
| Online PSC |  | https://podminky.urs.cz/item/CS_URS_2025_02/162751117 | [15 empty] | Online PSC | 2
| VV |  | odvoz zeminy na skládku SONO | [15 empty] | VV | 2 | 1 | True | 0 | ROZPOCET
| VV |  | rýha*0,50 |  | 19.195 | [13 empty] | VV | 2 | 2 | True | 0 | ROZPOCET
| VV |  | -zpětný_zásyp |  | -11.583 | [13 empty] | VV | 2 | 2 | True | 0 | ROZPOCET
| VV | skládka_tr_3 | Součet |  | 7.612 | [13 empty] | VV | 2 | 4 | True | 1 | ROZPOCET
19 | K | 162751119 | Vodorovné přemístění výkopku nebo sypaniny po suchu na obvyklém dopravním prostředku, bez naložení výkopku, avšak se složením bez rozhrnutí z horniny třídy těžitelnosti I skupiny 1 až 3 na vzdálenost Příplatek k ceně za každých dalších i započatých 1 000 m | m3 | 137.016 |  | 0 |  |  |  | základní |  | 0 | 0 | 0 | 0 | 0 | 4 | K | 2 |  |  |  | ROZPOCET | [5 empty] | 0 | 0 | 0 | 0 | 0 | 1 | 0 | 4 | 1553427011
| Online PSC |  | https://podminky.urs.cz/item/CS_URS_2025_02/162751119 | [15 empty] | Online PSC | 2
| VV |  | skládka 28 km | [15 empty] | VV | 2 | 1 | True | 0 | ROZPOCET
| VV |  | skládka_tr_3*18 |  | 137.016 | [13 empty] | VV | 2 | 2 | True | 0 | ROZPOCET
| VV |  | Součet |  | 137.016 | [13 empty] | VV | 2 | 4 | True | 1 | ROZPOCET
20 | K | 162751137 | Vodorovné přemístění výkopku nebo sypaniny po suchu na obvyklém dopravním prostředku, bez naložení výkopku, avšak se složením bez rozhrnutí z horniny třídy těžitelnosti II skupiny 4 a 5 na vzdálenost přes 9 000 do 10 000 m | m3 | 19.195 |  | 0 |  |  |  | základní |  | 0 | 0 | 0 | 0 | 0 | 4 | K | 2 |  |  |  | ROZPOCET | [5 empty] | 0 | 0 | 0 | 0 | 0 | 1 | 0 | 4 | -2009790099
| Online PSC |  | https://podminky.urs.cz/item/CS_URS_2025_02/162751137 | [15 empty] | Online PSC | 2
| VV |  | odvoz zeminy na skládku SONO | [15 empty] | VV | 2 | 1 | True | 0 | ROZPOCET
| VV |  | rýha*0,50 |  | 19.195 | [13 empty] | VV | 2 | 2 | True | 0 | ROZPOCET
| VV | skládka_tr_4_5 | Součet |  | 19.195 | [13 empty] | VV | 2 | 4 | True | 1 | ROZPOCET
21 | K | 162751139 | Vodorovné přemístění výkopku nebo sypaniny po suchu na obvyklém dopravním prostředku, bez naložení výkopku, avšak se složením bez rozhrnutí z horniny třídy těžitelnosti II skupiny 4 a 5 na vzdálenost Příplatek k ceně za každých dalších i započatých 1 000 m | m3 | 345.51 |  | 0 |  |  |  | základní |  | 0 | 0 | 0 | 0 | 0 | 4 | K | 2 |  |  |  | ROZPOCET | [5 empty] | 0 | 0 | 0 | 0 | 0 | 1 | 0 | 4 | 1692479208
| Online PSC |  | https://podminky.urs.cz/item/CS_URS_2025_02/162751139 | [15 empty] | Online PSC | 2
| VV |  | skládka 28 km | [15 empty] | VV | 2 | 1 | True | 0 | ROZPOCET
| VV |  | skládka_tr_4_5*18 |  | 345.51 | [13 empty] | VV | 2 | 2 | True | 0 | ROZPOCET
| VV |  | Součet |  | 345.51 | [13 empty] | VV | 2 | 4 | True | 1 | ROZPOCET
22 | K | 167151101 | Nakládání, skládání a překládání neulehlého výkopku nebo sypaniny strojně nakládání, množství do 100 m3, z horniny třídy těžitelnosti I, skupiny 1 až 3 | m3 | 46.001 |  | 0 |  |  |  | základní |  | 0 | 0 | 0 | 0 | 0 | 4 | K | 2 |  |  |  | ROZPOCET | [5 empty] | 0 | 0 | 0 | 0 | 0 | 1 | 0 | 4 | 1926904943
| Online PSC |  | https://podminky.urs.cz/item/CS_URS_2025_02/167151101 | [15 empty] | Online PSC | 2
| VV |  | odvoz zeminy na mezideponii | [15 empty] | VV | 2 | 1 | True | 0 | ROZPOCET
| VV |  | rýha*0,50 |  | 19.195 | [13 empty] | VV | 2 | 2 | True | 0 | ROZPOCET
| VV |  | nový zásypový materiál | [15 empty] | VV | 2 | 1 | True | 0 | ROZPOCET
| VV |  | nový_zásyp+lože+obsyp |  | 26.806 | [13 empty] | VV | 2 | 2 | True | 0 | ROZPOCET
| VV |  | Součet |  | 46.001 | [13 empty] | VV | 2 | 4 | True | 1 | ROZPOCET
23 | K | 167151102 | Nakládání, skládání a překládání neulehlého výkopku nebo sypaniny strojně nakládání, množství do 100 m3, z horniny třídy těžitelnosti II, skupiny 4 a 5 | m3 | 19.195 |  | 0 |  |  |  | základní |  | 0 | 0 | 0 | 0 | 0 | 4 | K | 2 |  |  |  | ROZPOCET | [5 empty] | 0 | 0 | 0 | 0 | 0 | 1 | 0 | 4 | -1348230852
| Online PSC |  | https://podminky.urs.cz/item/CS_URS_2025_02/167151102 | [15 empty] | Online PSC | 2
| VV |  | odvoz zeminy na mezideponii | [15 empty] | VV | 2 | 1 | True | 0 | ROZPOCET
| VV |  | rýha*0,50 |  | 19.195 | [13 empty] | VV | 2 | 2 | True | 0 | ROZPOCET
| VV |  | Součet |  | 19.195 | [13 empty] | VV | 2 | 4 | True | 1 | ROZPOCET
24 | M | 94621007 | poplatek za uložení stavebního odpadu zeminy a kamení zatříděného kódem 17 05 04 na recyklační skládku | t | 53.614 |  | 0 |  |  |  | základní |  | 0 | 0 | 0 | 0 | 0 | 8 | M | 2 |  |  |  | ROZPOCET | [5 empty] | 0 | 0 | 0 | 0 | 0 | 1 | 0 | 4 | -723391349
| VV |  | odvoz zeminy na skládku SONO | [15 empty] | VV | 2 | 1 | True | 0 | ROZPOCET
| VV |  | skládka_tr_3+skládka_tr_4_5 |  | 26.807 | [13 empty] | VV | 2 | 2 | True | 0 | ROZPOCET
| VV |  | Součet |  | 26.807 | [13 empty] | VV | 2 | 4 | True | 1 | ROZPOCET
| VV |  | 26,807*2 'Přepočtené koeficientem množství |  | 53.614 | [13 empty] | VV | 2 | 2 | False | 1 | ROZPOCET
25 | K | 171251201 | Uložení sypaniny na skládky nebo meziskládky bez hutnění s upravením uložené sypaniny do předepsaného tvaru | m3 | 65.195 |  | 0 |  |  |  | základní |  | 0 | 0 | 0 | 0 | 0 | 4 | K | 2 |  |  |  | ROZPOCET | [5 empty] | 0 | 0 | 0 | 0 | 0 | 1 | 0 | 4 | -378470176
| Online PSC |  | https://podminky.urs.cz/item/CS_URS_2025_02/171251201 | [15 empty] | Online PSC | 2
| VV |  | odvoz zeminy na mezideponii | [15 empty] | VV | 2 | 1 | True | 0 | ROZPOCET
| VV |  | rýha |  | 38.389 | [13 empty] | VV | 2 | 2 | True | 0 | ROZPOCET
| VV |  | nový zásypový materiál | [15 empty] | VV | 2 | 1 | True | 0 | ROZPOCET
| VV |  | nový_zásyp+lože+obsyp |  | 26.806 | [13 empty] | VV | 2 | 2 | True | 0 | ROZPOCET
| VV |  | Součet |  | 65.195 | [13 empty] | VV | 2 | 4 | True | 1 | ROZPOCET
26 | K | 174151101 | Zásyp sypaninou z jakékoliv horniny strojně s uložením výkopku ve vrstvách se zhutněním jam, šachet, rýh nebo kolem objektů v těchto vykopávkách | m3 | 23.166 |  | 0 |  |  |  | základní |  | 0 | 0 | 0 | 0 | 0 | 4 | K | 2 |  |  |  | ROZPOCET | [5 empty] | 0 | 0 | 0 | 0 | 0 | 1 | 0 | 4 | 1496888240
| Online PSC |  | https://podminky.urs.cz/item/CS_URS_2025_02/174151101 | [15 empty] | Online PSC | 2
| VV |  | D.1.3.4, D.1.4.1 | [15 empty] | VV | 2 | 1 | True | 0 | ROZPOCET
| VV |  | rýha-obsyp-lože |  | 23.166 | [13 empty] | VV | 2 | 2 | True | 0 | ROZPOCET
| VV | zásyp | Součet |  | 23.166 | [13 empty] | VV | 2 | 4 | True | 1 | ROZPOCET
27 | M | 58331200 | štěrkopísek netříděný | t | 20.849 |  | 0 |  |  |  | základní |  | 0 | 0 | 0 | 0 | 0 | 8 | M | 2 |  |  |  | ROZPOCET | [5 empty] | 0 | 0 | 0 | 0 | 0 | 1 | 0 | 4 | 1601315833
| VV |  | komunikace nový 100% z celkového množství 50% | [15 empty] | VV | 2 | 1 | True | 0 | ROZPOCET
| VV |  | zásyp*1,00*0,50 |  | 11.583 | [13 empty] | VV | 2 | 2 | True | 0 | ROZPOCET
| VV | nový_zásyp | Součet |  | 11.583 | [13 empty] | VV | 2 | 4 | True | 1 | ROZPOCET
| VV |  | 11,583*1,8 'Přepočtené koeficientem množství |  | 20.849 | [13 empty] | VV | 2 | 2 | False | 1 | ROZPOCET
28 | K | 174251109 | Zásyp sypaninou z jakékoliv horniny strojně Příplatek k ceně za prohození sypaniny | m3 | 11.583 |  | 0 |  |  |  | základní |  | 0 | 0 | 0 | 0 | 0 | 4 | K | 2 |  |  |  | ROZPOCET | [5 empty] | 0 | 0 | 0 | 0 | 0 | 1 | 0 | 4 | 1606125774
| Online PSC |  | https://podminky.urs.cz/item/CS_URS_2025_02/174251109 | [15 empty] | Online PSC | 2
| VV |  | mimo komunikace 100% zpětný zásyp z celkového množství 50% | [15 empty] | VV | 2 | 1 | True | 0 | ROZPOCET
| VV |  | zásyp*1,00*0,50 |  | 11.583 | [13 empty] | VV | 2 | 2 | True | 0 | ROZPOCET
| VV | zpětný_zásyp | Součet |  | 11.583 | [13 empty] | VV | 2 | 4 | True | 1 | ROZPOCET
29 | K | 175151101 | Obsypání potrubí strojně sypaninou z vhodných hornin třídy těžitelnosti I a II, skupiny 1 až 4 nebo materiálem připraveným podél výkopu ve vzdálenosti do 3 m od jeho kraje, pro jakoukoliv hloubku výkopu a míru zhutnění bez prohození sypaniny | m3 | 10.747 |  | 0 |  |  |  | základní |  | 0 | 0 | 0 | 0 | 0 | 4 | K | 2 |  |  |  | ROZPOCET | [5 empty] | 0 | 0 | 0 | 0 | 0 | 1 | 0 | 4 | 1963420811
| Online PSC |  | https://podminky.urs.cz/item/CS_URS_2025_02/175151101 | [15 empty] | Online PSC | 2
| VV |  | D.1.3.4, D.1.4.1 | [15 empty] | VV | 2 | 1 | True | 0 | ROZPOCET
| VV |  | 28,24*1,00*(0,063+0,30) |  | 10.251 | [13 empty] | VV | 2 | 2 | True | 0 | ROZPOCET
| VV |  | křížení elektro | [15 empty] | VV | 2 | 1 | True | 0 | ROZPOCET
| VV |  | 1,00*0,80*(0,010+0,30)*2 |  | 0.496 | [13 empty] | VV | 2 | 2 | True | 0 | ROZPOCET
| VV | obsyp | Součet |  | 10.747 | [13 empty] | VV | 2 | 4 | True | 1 | ROZPOCET
30 | M | 58337331 | štěrkopísek frakce 0/22 | t | 19.345 |  | 0 |  |  |  | základní |  | 0 | 0 | 0 | 0 | 0 | 8 | M | 2 |  |  |  | ROZPOCET | [5 empty] | 0 | 0 | 0 | 0 | 0 | 1 | 0 | 4 | 1511662271
| VV |  | obsyp*1,8 |  | 19.345 | [13 empty] | VV | 2 | 2 | True | 0 | ROZPOCET
| VV |  | Součet |  | 19.345 | [13 empty] | VV | 2 | 4 | True | 1 | ROZPOCET
| D | 4 | Vodorovné konstrukce |  |  |  | 0 | [5 empty] | 0 |  | 0.0054182 |  | 0 | 1 | D | 1 |  |  |  | ROZPOCET | [11 empty] | 0
31 | K | 451572111 | Lože pod potrubí, stoky a drobné objekty v otevřeném výkopu z kameniva drobného těženého 0 až 4 mm | m3 | 4.476 |  | 0 |  |  |  | základní |  | 0 | 0 | 0 | 0 | 0 | 4 | K | 2 |  |  |  | ROZPOCET | [5 empty] | 0 | 0 | 0 | 0 | 0 | 1 | 0 | 4 | 1985293432
| Online PSC |  | https://podminky.urs.cz/item/CS_URS_2025_02/451572111 | [15 empty] | Online PSC | 2
| VV |  | D.1.3.4, D.1.4.1 | [15 empty] | VV | 2 | 1 | True | 0 | ROZPOCET
| VV |  | 28,24*1,00*0,15 |  | 4.236 | [13 empty] | VV | 2 | 2 | True | 0 | ROZPOCET
| VV |  | křížení elektro | [15 empty] | VV | 2 | 1 | True | 0 | ROZPOCET
| VV |  | 1,00*0,80*0,15*2 |  | 0.24 | [13 empty] | VV | 2 | 2 | True | 0 | ROZPOCET
| VV | lože | Součet |  | 4.476 | [13 empty] | VV | 2 | 4 | True | 1 | ROZPOCET
32 | K | 452313141 | Podkladní a zajišťovací konstrukce z betonu prostého v otevřeném výkopu bez zvýšených nároků na prostředí bloky pro potrubí z betonu tř. C 16/20 | m3 | 0.035 |  | 0 |  |  |  | základní |  | 0 | 0 | 0 | 0 | 0 | 4 | K | 2 |  |  |  | ROZPOCET | [5 empty] | 0 | 0 | 0 | 0 | 0 | 1 | 0 | 4 | 116241496
| Online PSC |  | https://podminky.urs.cz/item/CS_URS_2025_02/452313141 | [15 empty] | Online PSC | 2
| VV |  | (0,34*0,34*0,30)*1 |  | 0.035 | [13 empty] | VV | 2 | 2 | True | 0 | ROZPOCET
| VV |  | Součet |  | 0.035 | [13 empty] | VV | 2 | 4 | True | 1 | ROZPOCET
33 | K | 452353111 | Bednění podkladních a zajišťovacích konstrukcí v otevřeném výkopu bloků pro potrubí zřízení | m2 | 0.408 |  | 0 |  |  |  | základní |  | 0 | 0.01328 | 0.0054182 | 0 | 0 | 4 | K | 2 |  |  |  | ROZPOCET | [5 empty] | 0 | 0 | 0 | 0 | 0 | 1 | 0 | 4 | -815763663
| Online PSC |  | https://podminky.urs.cz/item/CS_URS_2025_02/452353111 | [15 empty] | Online PSC | 2
| VV |  | (0,34+0,34)*0,30*2*1 |  | 0.408 | [13 empty] | VV | 2 | 2 | True | 0 | ROZPOCET
| VV |  | Součet |  | 0.408 | [13 empty] | VV | 2 | 4 | True | 1 | ROZPOCET
34 | K | 452353112 | Bednění podkladních a zajišťovacích konstrukcí v otevřeném výkopu bloků pro potrubí odstranění | m2 | 0.408 |  | 0 |  |  |  | základní |  | 0 | 0 | 0 | 0 | 0 | 4 | K | 2 |  |  |  | ROZPOCET | [5 empty] | 0 | 0 | 0 | 0 | 0 | 1 | 0 | 4 | 293098897
| Online PSC |  | https://podminky.urs.cz/item/CS_URS_2025_02/452353112 | [15 empty] | Online PSC | 2
| VV |  | (0,34+0,34)*0,30*2*1 |  | 0.408 | [13 empty] | VV | 2 | 2 | True | 0 | ROZPOCET
| VV |  | Součet |  | 0.408 | [13 empty] | VV | 2 | 4 | True | 1 | ROZPOCET
| D | 8 | Trubní vedení |  |  |  | 0 | [5 empty] | 0 |  | 0.94063 |  | 0 | 1 | D | 1 |  |  |  | ROZPOCET | [11 empty] | 0
35 | K | 857212122 | Montáž litinových tvarovek na potrubí litinovém tlakovém jednoosých na potrubí z trub přírubových v otevřeném výkopu, kanálu nebo v šachtě DN 50 | kus | 4 |  | 0 |  |  |  | základní |  | 0 | 0.00109 | 0.00436 | 0 | 0 | 4 | K | 2 |  |  |  | ROZPOCET | [5 empty] | 0 | 0 | 0 | 0 | 0 | 1 | 0 | 4 | -1507800912
| Online PSC |  | https://podminky.urs.cz/item/CS_URS_2025_02/857212122 | [15 empty] | Online PSC | 2
| VV |  | D.1.6.4 | [15 empty] | VV | 2 | 1 | True | 0 | ROZPOCET
| VV |  | 2+1+1 |  | 4 | [13 empty] | VV | 2 | 2 | True | 0 | ROZPOCET
| VV |  | Součet |  | 4 | [13 empty] | VV | 2 | 4 | True | 1 | ROZPOCET
36 | M | NCL.470609010 | BFL d63 / DN50 PN16, PP příruba s ocel.výztuhou, na tupo (4xM16), vrtání PN10/PN16, polyfúzně, lepení | kus | 2 |  | 0 |  |  |  | základní |  | 0 | 0.00093 | 0.00186 | 0 | 0 | 8 | M | 2 |  |  |  | ROZPOCET | [5 empty] | 0 | 0 | 0 | 0 | 0 | 1 | 0 | 4 | 290424786
| VV |  | 2 |  | 2 | [13 empty] | VV | 2 | 2 | True | 0 | ROZPOCET
| VV |  | Součet |  | 2 | [13 empty] | VV | 2 | 4 | True | 1 | ROZPOCET
37 | M | HWL.504905000016 | KOLENO PATNÍ PŘÍRUBOVÉ 50 | kus | 1 |  | 0 |  |  |  | základní |  | 0 | 0.011 | 0.011 | 0 | 0 | 8 | M | 2 |  |  |  | ROZPOCET | [5 empty] | 0 | 0 | 0 | 0 | 0 | 1 | 0 | 4 | 1344819715
| VV |  | 1 |  | 1 | [13 empty] | VV | 2 | 2 | True | 0 | ROZPOCET
| VV |  | Součet |  | 1 | [13 empty] | VV | 2 | 4 | True | 1 | ROZPOCET
38 | M | HWL.850005060016 | TVAROVKA FF KUS 50/600 | kus | 1 |  | 0 |  |  |  | základní |  | 0 | 0.0125 | 0.0125 | 0 | 0 | 8 | M | 2 |  |  |  | ROZPOCET | [5 empty] | 0 | 0 | 0 | 0 | 0 | 1 | 0 | 4 | -131864894
| VV |  | 1 |  | 1 | [13 empty] | VV | 2 | 2 | True | 0 | ROZPOCET
| VV |  | Součet |  | 1 | [13 empty] | VV | 2 | 4 | True | 1 | ROZPOCET
39 | K | 871211211 | Montáž vodovodního potrubí z polyetylenu PE100 RC v otevřeném výkopu svařovaných elektrotvarovkou SDR 11/PN16 d 63 x 5,8 mm | m | 28.24 |  | 0 |  |  |  | základní |  | 0 | 0 | 0 | 0 | 0 | 4 | K | 2 |  |  |  | ROZPOCET | [5 empty] | 0 | 0 | 0 | 0 | 0 | 1 | 0 | 4 | 1827314195
| Online PSC |  | https://podminky.urs.cz/item/CS_URS_2025_02/871211211 | [15 empty] | Online PSC | 2
| VV |  | D.1.6.4 | [15 empty] | VV | 2 | 1 | True | 0 | ROZPOCET
| VV |  | 28,24 |  | 28.24 | [13 empty] | VV | 2 | 2 | True | 0 | ROZPOCET
| VV |  | Součet |  | 28.24 | [13 empty] | VV | 2 | 4 | True | 1 | ROZPOCET
40 | M | GRX.101374 | pitná voda - roura PE100 RC+ d63x5,8mm SDR11/PN16, návin 100m | m | 28.664 |  | 0 |  |  |  | základní |  | 0 | 0.00105 | 0.030097 | 0 | 0 | 8 | M | 2 |  |  |  | ROZPOCET | [5 empty] | 0 | 0 | 0 | 0 | 0 | 1 | 0 | 4 | -1937142645
| VV |  | 28,24*1,015 |  | 28.664 | [13 empty] | VV | 2 | 2 | True | 0 | ROZPOCET
| VV |  | Součet |  | 28.664 | [13 empty] | VV | 2 | 4 | True | 1 | ROZPOCET
41 | K | 877211101 | Montáž tvarovek na vodovodním plastovém potrubí z polyetylenu PE 100 elektrotvarovek SDR 11/PN16 spojek, oblouků nebo redukcí d 63 | kus | 2 |  | 0 |  |  |  | základní |  | 0 | 0 | 0 | 0 | 0 | 4 | K | 2 |  |  |  | ROZPOCET | [5 empty] | 0 | 0 | 0 | 0 | 0 | 1 | 0 | 4 | -1879979016
| Online PSC |  | https://podminky.urs.cz/item/CS_URS_2025_02/877211101 | [15 empty] | Online PSC | 2
| VV |  | D.1.6.4 | [15 empty] | VV | 2 | 1 | True | 0 | ROZPOCET
| VV |  | 2 |  | 2 | [13 empty] | VV | 2 | 2 | True | 0 | ROZPOCET
| VV |  | Součet |  | 2 | [13 empty] | VV | 2 | 4 | True | 1 | ROZPOCET
42 | M | NCL.612685 | MB d 63, PE100, SDR11, spojka s lehce vyrazitelným dorazem, elektro | kus | 2 |  | 0 |  |  |  | základní |  | 0 | 0.00022 | 0.00044 | 0 | 0 | 8 | M | 2 |  |  |  | ROZPOCET | [5 empty] | 0 | 0 | 0 | 0 | 0 | 1 | 0 | 4 | 746708520
| VV |  | 2 |  | 2 | [13 empty] | VV | 2 | 2 | True | 0 | ROZPOCET
| VV |  | Součet |  | 2 | [13 empty] | VV | 2 | 4 | True | 1 | ROZPOCET
43 | K | 877211201 | Montáž tvarovek na vodovodním plastovém potrubí z polyetylenu PE 100 svařovaných na tupo SDR 11/PN16 oblouků nebo redukcí d 63 | kus | 2 |  | 0 |  |  |  | základní |  | 0 | 0 | 0 | 0 | 0 | 4 | K | 2 |  |  |  | ROZPOCET | [5 empty] | 0 | 0 | 0 | 0 | 0 | 1 | 0 | 4 | -1092078389
| Online PSC |  | https://podminky.urs.cz/item/CS_URS_2025_02/877211201 | [15 empty] | Online PSC | 2
| VV |  | D.1.6.4 | [15 empty] | VV | 2 | 1 | True | 0 | ROZPOCET
| VV |  | 2 |  | 2 | [13 empty] | VV | 2 | 2 | True | 0 | ROZPOCET
| VV |  | Součet |  | 2 | [13 empty] | VV | 2 | 4 | True | 1 | ROZPOCET
44 | M | NCL.470604511 | BE d63, PE100, SDR11, PN16, lemový nákružek, na tupo, dlouhý | kus | 2 |  | 0 |  |  |  | základní |  | 0 | 0.00021 | 0.00042 | 0 | 0 | 8 | M | 2 |  |  |  | ROZPOCET | [5 empty] | 0 | 0 | 0 | 0 | 0 | 1 | 0 | 4 | -746173278
| VV |  | 2 |  | 2 | [13 empty] | VV | 2 | 2 | True | 0 | ROZPOCET
| VV |  | Součet |  | 2 | [13 empty] | VV | 2 | 4 | True | 1 | ROZPOCET
45 | K | 891211112 | Montáž vodovodních armatur na potrubí šoupátek nebo klapek uzavíracích v otevřeném výkopu nebo v šachtách s osazením zemní soupravy (bez poklopů) DN 50 | kus | 2 |  | 0 |  |  |  | základní |  | 0 | 0.00072 | 0.00144 | 0 | 0 | 4 | K | 2 |  |  |  | ROZPOCET | [5 empty] | 0 | 0 | 0 | 0 | 0 | 1 | 0 | 4 | -1973947387
| Online PSC |  | https://podminky.urs.cz/item/CS_URS_2025_02/891211112 | [15 empty] | Online PSC | 2
| VV |  | D.1.6.4 | [15 empty] | VV | 2 | 1 | True | 0 | ROZPOCET
| VV |  | 2 |  | 2 | [13 empty] | VV | 2 | 2 | True | 0 | ROZPOCET
| VV |  | Součet |  | 2 | [13 empty] | VV | 2 | 4 | True | 1 | ROZPOCET
46 | M | HWL.400205000016 | ŠOUPĚ E2 PŘÍRUBOVÉ KRÁTKÉ 50 | kus | 2 |  | 0 |  |  |  | základní |  | 0 | 0.01097 | 0.02194 | 0 | 0 | 8 | M | 2 |  |  |  | ROZPOCET | [5 empty] | 0 | 0 | 0 | 0 | 0 | 1 | 0 | 4 | -689488325
| VV |  | 2 |  | 2 | [13 empty] | VV | 2 | 2 | True | 0 | ROZPOCET
| VV |  | Součet |  | 2 | [13 empty] | VV | 2 | 4 | True | 1 | ROZPOCET
47 | M | 950205010003 | SOUPRAVA ZEMNÍ TELESKOPICKÁ E2/E3-1,3 -1,8 50-100 (1,3-1,8m) | kus | 2 |  | 0 |  |  |  | základní |  | 0 | 0.00631 | 0.01262 | 0 | 0 | 8 | M | 2 |  |  |  | ROZPOCET | [5 empty] | 0 | 0 | 0 | 0 | 0 | 1 | 0 | 4 | -1626935235
| VV |  | 2 |  | 2 | [13 empty] | VV | 2 | 2 | True | 0 | ROZPOCET
| VV |  | Součet |  | 2 | [13 empty] | VV | 2 | 4 | True | 1 | ROZPOCET
48 | K | 891212641 | Montáž kanalizačních armatur na potrubí proplachovacích souprav (bez poklopů) přírubových DN 50 | kus | 1 |  | 0 |  |  |  | základní |  | 0 | 0.00133 | 0.00133 | 0 | 0 | 4 | K | 2 |  |  |  | ROZPOCET | [5 empty] | 0 | 0 | 0 | 0 | 0 | 1 | 0 | 4 | -364705183
| Online PSC |  | https://podminky.urs.cz/item/CS_URS_2025_02/891212641 | [15 empty] | Online PSC | 2
| VV |  | D.1.6.4 | [15 empty] | VV | 2 | 1 | True | 0 | ROZPOCET
| VV |  | 1 |  | 1 | [13 empty] | VV | 2 | 2 | True | 0 | ROZPOCET
| VV |  | Součet |  | 1 | [13 empty] | VV | 2 | 4 | True | 1 | ROZPOCET
49 | M | HWL.D81005012516 | SOUPRAVA PROPLACHOVACÍ NA ODPADNÍ VODU 50/1,25 m | kus | 1 |  | 0 |  |  |  | základní |  | 0 | 0.016 | 0.016 | 0 | 0 | 8 | M | 2 |  |  |  | ROZPOCET | [5 empty] | 0 | 0 | 0 | 0 | 0 | 1 | 0 | 4 | -1186148054
| VV |  | 1 |  | 1 | [13 empty] | VV | 2 | 2 | True | 0 | ROZPOCET
| VV |  | Součet |  | 1 | [13 empty] | VV | 2 | 4 | True | 1 | ROZPOCET
50 | K | 892241111 | Tlakové zkoušky vodou na potrubí DN do 80 | m | 28.24 |  | 0 |  |  |  | základní |  | 0 | 0 | 0 | 0 | 0 | 4 | K | 2 |  |  |  | ROZPOCET | [5 empty] | 0 | 0 | 0 | 0 | 0 | 1 | 0 | 4 | -981947379
| Online PSC |  | https://podminky.urs.cz/item/CS_URS_2025_02/892241111 | [15 empty] | Online PSC | 2
| VV |  | 28,24 |  | 28.24 | [13 empty] | VV | 2 | 2 | True | 0 | ROZPOCET
| VV |  | Součet |  | 28.24 | [13 empty] | VV | 2 | 4 | True | 1 | ROZPOCET
51 | K | 892233122 | Proplach a dezinfekce vodovodního potrubí DN od 40 do 70 | m | 28.24 |  | 0 |  |  |  | základní |  | 0 | 0 | 0 | 0 | 0 | 4 | K | 2 |  |  |  | ROZPOCET | [5 empty] | 0 | 0 | 0 | 0 | 0 | 1 | 0 | 4 | -148021927
| Online PSC |  | https://podminky.urs.cz/item/CS_URS_2025_02/892233122 | [15 empty] | Online PSC | 2
| VV |  | 28,24 |  | 28.24 | [13 empty] | VV | 2 | 2 | True | 0 | ROZPOCET
| VV |  | Součet |  | 28.24 | [13 empty] | VV | 2 | 4 | True | 1 | ROZPOCET
52 | K | 892372111 | Tlakové zkoušky vodou zabezpečení konců potrubí při tlakových zkouškách DN do 300 | kus | 1 |  | 0 |  |  |  | základní |  | 0 | 0.45937 | 0.45937 | 0 | 0 | 4 | K | 2 |  |  |  | ROZPOCET | [5 empty] | 0 | 0 | 0 | 0 | 0 | 1 | 0 | 4 | -893465262
| Online PSC |  | https://podminky.urs.cz/item/CS_URS_2025_02/892372111 | [15 empty] | Online PSC | 2
| VV |  | 1 |  | 1 | [13 empty] | VV | 2 | 2 | True | 0 | ROZPOCET
| VV |  | Součet |  | 1 | [13 empty] | VV | 2 | 4 | True | 1 | ROZPOCET
53 | K | 899401112 | Osazení poklopů uličních s pevným rámem litinových šoupátkových | kus | 2 |  | 0 |  |  |  | základní |  | 0 | 0.04 | 0.08 | 0 | 0 | 4 | K | 2 |  |  |  | ROZPOCET | [5 empty] | 0 | 0 | 0 | 0 | 0 | 1 | 0 | 4 | -1434504911
| Online PSC |  | https://podminky.urs.cz/item/CS_URS_2025_02/899401112 | [15 empty] | Online PSC | 2
| VV |  | D.1.6.4 | [15 empty] | VV | 2 | 1 | True | 0 | ROZPOCET
| VV |  | 2 |  | 2 | [13 empty] | VV | 2 | 2 | True | 0 | ROZPOCET
| VV |  | Součet |  | 2 | [13 empty] | VV | 2 | 4 | True | 1 | ROZPOCET
54 | M | HWL.1750KASI0001 | POKLOP ULIČNÍ SAMONIVELAČNÍ ŠOUPÁTKOVÝ BEZ LOGA VODA | kus | 2 |  | 0 |  |  |  | základní |  | 0 | 0.013 | 0.026 | 0 | 0 | 8 | M | 2 |  |  |  | ROZPOCET | [5 empty] | 0 | 0 | 0 | 0 | 0 | 1 | 0 | 4 | -1969168881
| VV |  | 2 |  | 2 | [13 empty] | VV | 2 | 2 | True | 0 | ROZPOCET
| VV |  | Součet |  | 2 | [13 empty] | VV | 2 | 4 | True | 1 | ROZPOCET
55 | K | 899401113 | Osazení poklopů uličních s pevným rámem litinových hydrantových | kus | 1 |  | 0 |  |  |  | základní |  | 0 | 0.05 | 0.05 | 0 | 0 | 4 | K | 2 |  |  |  | ROZPOCET | [5 empty] | 0 | 0 | 0 | 0 | 0 | 1 | 0 | 4 | -1776762032
| Online PSC |  | https://podminky.urs.cz/item/CS_URS_2025_02/899401113 | [15 empty] | Online PSC | 2
| VV |  | D.1.6.4 | [15 empty] | VV | 2 | 1 | True | 0 | ROZPOCET
| VV |  | 1 |  | 1 | [13 empty] | VV | 2 | 2 | True | 0 | ROZPOCET
| VV |  | Součet |  | 1 | [13 empty] | VV | 2 | 4 | True | 1 | ROZPOCET
56 | M | HWL.195000000002 | HYDRANTOVÝ POKLOP 21 kg - HYDRANT | kus | 1 |  | 0 |  |  |  | základní |  | 0 | 0.021 | 0.021 | 0 | 0 | 8 | M | 2 |  |  |  | ROZPOCET | [5 empty] | 0 | 0 | 0 | 0 | 0 | 1 | 0 | 4 | 1749616389
| VV |  | 1 |  | 1 | [13 empty] | VV | 2 | 2 | True | 0 | ROZPOCET
| VV |  | Součet |  | 1 | [13 empty] | VV | 2 | 4 | True | 1 | ROZPOCET
57 | M | 348200000000 | PODKLAD. DESKA POD HYDRANT.POKLOP | kus | 1 |  | 0 |  |  |  | základní |  | 0 | 0.0019 | 0.0019 | 0 | 0 | 8 | M | 2 |  |  |  | ROZPOCET | [5 empty] | 0 | 0 | 0 | 0 | 0 | 1 | 0 | 4 | -649050588
| VV |  | 1 |  | 1 | [13 empty] | VV | 2 | 2 | True | 0 | ROZPOCET
| VV |  | Součet |  | 1 | [13 empty] | VV | 2 | 4 | True | 1 | ROZPOCET
58 | M | HWL.883001608000 | ŠROUB S MATICÍ NEREZ A2 M16/80 | kus | 24 |  | 0 |  |  |  | základní |  | 0 | 0.0002 | 0.0048 | 0 | 0 | 8 | M | 2 |  |  |  | ROZPOCET | [5 empty] | 0 | 0 | 0 | 0 | 0 | 1 | 0 | 4 | 1131779597
| VV |  | D.1.6.4 | [15 empty] | VV | 2 | 1 | True | 0 | ROZPOCET
| VV |  | 24 |  | 24 | [13 empty] | VV | 2 | 2 | True | 0 | ROZPOCET
| VV |  | Součet |  | 24 | [13 empty] | VV | 2 | 4 | True | 1 | ROZPOCET
59 | M | HWL.887201600000 | PODLOŽKA NEREZ M16 | kus | 48 |  | 0 |  |  |  | základní |  | 0 | 1e-05 | 0.00048 | 0 | 0 | 8 | M | 2 |  |  |  | ROZPOCET | [5 empty] | 0 | 0 | 0 | 0 | 0 | 1 | 0 | 4 | 899601628
| VV |  | 24*2 |  | 48 | [13 empty] | VV | 2 | 2 | True | 0 | ROZPOCET
| VV |  | Součet |  | 48 | [13 empty] | VV | 2 | 4 | True | 1 | ROZPOCET
60 | K | 899713111 | Orientační tabulky na vodovodních a kanalizačních řadech na sloupku ocelovém nebo betonovém | kus | 1 |  | 0 |  |  |  | základní |  | 0 | 0.00016 | 0.00016 | 0 | 0 | 4 | K | 2 |  |  |  | ROZPOCET | [5 empty] | 0 | 0 | 0 | 0 | 0 | 1 | 0 | 4 | -407842583
| Online PSC |  | https://podminky.urs.cz/item/CS_URS_2025_02/899713111 | [15 empty] | Online PSC | 2
| VV |  | D.1.6.4 | [15 empty] | VV | 2 | 1 | True | 0 | ROZPOCET
| VV |  | 1 |  | 1 | [13 empty] | VV | 2 | 2 | True | 0 | ROZPOCET
| VV |  | Součet |  | 1 | [13 empty] | VV | 2 | 4 | True | 1 | ROZPOCET
61 | K | 899721111 | Signalizační vodič na potrubí DN do 150 mm | m | 31.24 |  | 0 |  |  |  | základní |  | 0 | 0.00019 | 0.0059356 | 0 | 0 | 4 | K | 2 |  |  |  | ROZPOCET | [5 empty] | 0 | 0 | 0 | 0 | 0 | 1 | 0 | 4 | -271315405
| Online PSC |  | https://podminky.urs.cz/item/CS_URS_2025_02/899721111 | [15 empty] | Online PSC | 2
| VV |  | D.1.6.4 | [15 empty] | VV | 2 | 1 | True | 0 | ROZPOCET
| VV |  | 31,24 |  | 31.24 | [13 empty] | VV | 2 | 2 | True | 0 | ROZPOCET
| VV |  | Součet |  | 31.24 | [13 empty] | VV | 2 | 4 | True | 1 | ROZPOCET
62 | K | 899722000.R01 | Osazení trasírky délky 2m s vyhloubením jamky a se zabetonováním | kus | 1 |  | 0 |  |  |  | základní |  | 0 | 0.175 | 0.175 | 0 | 0 | 4 | K | 2 |  |  |  | ROZPOCET | [5 empty] | 0 | 0 | 0 | 0 | 0 | 1 | 0 | 4 | 1796828638
| VV |  | 1 |  | 1 | [13 empty] | VV | 2 | 2 | True | 0 | ROZPOCET
| VV |  | Součet |  | 1 | [13 empty] | VV | 2 | 4 | True | 1 | ROZPOCET
63 | M | 67573200.R01 | trasírka dl. 2000mm | kus | 1 |  | 0 |  |  |  | základní |  | 0 | 0 | 0 | 0 | 0 | 8 | M | 2 |  |  |  | ROZPOCET | [5 empty] | 0 | 0 | 0 | 0 | 0 | 1 | 0 | 4 | -1283166801
| VV |  | 1 |  | 1 | [13 empty] | VV | 2 | 2 | True | 0 | ROZPOCET
| VV |  | Součet |  | 1 | [13 empty] | VV | 2 | 4 | True | 1 | ROZPOCET
64 | K | 899722112 | Krytí potrubí z plastů výstražnou fólií z PVC šířky přes 20 do 25 cm | m | 28.24 |  | 0 |  |  |  | základní |  | 0 | 7e-05 | 0.0019768 | 0 | 0 | 4 | K | 2 |  |  |  | ROZPOCET | [5 empty] | 0 | 0 | 0 | 0 | 0 | 1 | 0 | 4 | -1174990817
| Online PSC |  | https://podminky.urs.cz/item/CS_URS_2025_02/899722112 | [15 empty] | Online PSC | 2
| VV |  | D.1.6.4 | [15 empty] | VV | 2 | 1 | True | 0 | ROZPOCET
| VV |  | 28,24 |  | 28.24 | [13 empty] | VV | 2 | 2 | True | 0 | ROZPOCET
| VV |  | Součet |  | 28.24 | [13 empty] | VV | 2 | 4 | True | 1 | ROZPOCET
| D | 998 | Přesun hmot |  |  |  | 0 | [5 empty] | 0 |  | 0 |  | 0 | 1 | D | 1 |  |  |  | ROZPOCET | [11 empty] | 0
65 | K | 998276101 | Přesun hmot pro trubní vedení hloubené z trub z plastických hmot nebo sklolaminátových pro vodovody, kanalizace, teplovody, produktovody v otevřeném výkopu dopravní vzdálenost do 15 m | t | 1.145 |  | 0 |  |  |  | základní |  | 0 | 0 | 0 | 0 | 0 | 4 | K | 2 |  |  |  | ROZPOCET | [5 empty] | 0 | 0 | 0 | 0 | 0 | 1 | 0 | 4 | -1810604754
| Online PSC |  | https://podminky.urs.cz/item/CS_URS_2025_02/998276101 | [15 empty] | Online PSC | 2
| D | PSV | Práce a dodávky PSV |  |  |  | 0 | [5 empty] | 0 |  | 0 |  | 0 | 2 | D | 0 |  |  |  | ROZPOCET | [11 empty] | 0
| D | 711 | Izolace proti vodě, vlhkosti a plynům |  |  |  | 0 | [5 empty] | 0 |  | 0 |  | 0 | 2 | D | 1 |  |  |  | ROZPOCET | [11 empty] | 0
66 | K | 711132101.R | Provedení bandáže | m | 36.8 |  | 0 |  |  |  | základní |  | 0 | 0 | 0 | 0 | 0 | 16 | K | 2 |  |  |  | ROZPOCET | [5 empty] | 0 | 0 | 0 | 0 | 0 | 1 | 0 | 16 | 1177905717
| VV |  | bandáž - přírubové spoje DN50 1ks=9,20m | [15 empty] | VV | 2 | 1 | True | 0 | ROZPOCET
| VV |  | "4ks"4* 9,20 |  | 36.8 | [13 empty] | VV | 2 | 2 | True | 0 | ROZPOCET
| VV |  | Součet |  | 36.8 | [13 empty] | VV | 2 | 4 | True | 1 | ROZPOCET
67 | K | 711199096.R | Příplatek k cenám provedení bandáže | m | 36.8 |  | 0 |  |  |  | základní |  | 0 | 0 | 0 | 0 | 0 | 16 | K | 2 |  |  |  | ROZPOCET | [5 empty] | 0 | 0 | 0 | 0 | 0 | 1 | 0 | 16 | 1901542983
| VV |  | bandáž - přírubové spoje DN50 1ks=9,20m | [15 empty] | VV | 2 | 1 | True | 0 | ROZPOCET
| VV |  | "4ks"4* 9,20 |  | 36.8 | [13 empty] | VV | 2 | 2 | True | 0 | ROZPOCET
| VV |  | Součet |  | 36.8 | [13 empty] | VV | 2 | 4 | True | 1 | ROZPOCET
68 | M | 701-40-50 | Petrolátová bandáž, tř.30A Anticor Plast 701-40-50mm | bal | 0.5 |  | 0 |  |  |  | základní |  | 0 | 0 | 0 | 0 | 0 | 32 | M | 2 |  |  |  | ROZPOCET | [5 empty] | 0 | 0 | 0 | 0 | 0 | 1 | 0 | 16 | 178976442
| VV |  | bandáž - přírubové spoje DN50 1ks=9,20m | [15 empty] | VV | 2 | 1 | True | 0 | ROZPOCET
| VV |  | "4ks"4* 9,20 |  | 36.8 | [13 empty] | VV | 2 | 2 | True | 0 | ROZPOCET
| VV |  | Součet |  | 36.8 | [13 empty] | VV | 2 | 4 | True | 0 | ROZPOCET
| VV |  | "1bal/100m 36,80"0,50 |  | 0.5 | [13 empty] | VV | 2 | 2 | True | 0 | ROZPOCET
| VV |  | Součet |  | 0.5 | [13 empty] | VV | 2 | 4 | True | 1 | ROZPOCET
69 | M | 732-08-50 | Anticor Plast 732-08-50 mm - páska mechanické ochrany | bal | 1 |  | 0 |  |  |  | základní |  | 0 | 0 | 0 | 0 | 0 | 32 | M | 2 |  |  |  | ROZPOCET | [5 empty] | 0 | 0 | 0 | 0 | 0 | 1 | 0 | 16 | -653355657
| VV |  | bandáž - přírubové spoje DN50 1ks=4,60m | [15 empty] | VV | 2 | 1 | True | 0 | ROZPOCET
| VV |  | "4ks"4*4,60 |  | 18.4 | [13 empty] | VV | 2 | 2 | True | 0 | ROZPOCET
| VV |  | Součet |  | 18.4 | [13 empty] | VV | 2 | 4 | True | 0 | ROZPOCET
| VV |  | "1bal/20m 18,40m"18,40/20 |  | 0.92 | [13 empty] | VV | 2 | 2 | True | 0 | ROZPOCET
| VV |  | Součet |  | 0.92 | [13 empty] | VV | 2 | 4 | True | 0 | ROZPOCET
| VV |  | 1 |  | 1 | [13 empty] | VV | 2 | 2 | True | 1 | ROZPOCET
70 | M | 745 | Anticor Plast 745 - výplňová petrolátová hmota | kus | 2 |  | 0 |  |  |  | základní |  | 0 | 0 | 0 | 0 | 0 | 32 | M | 2 |  |  |  | ROZPOCET | [5 empty] | 0 | 0 | 0 | 0 | 0 | 1 | 0 | 16 | -1942164371
| VV |  | bandáž - přírubové spoje DN50 1ks=0,80 kg | [15 empty] | VV | 2 | 1 | True | 0 | ROZPOCET
| VV |  | "4ks"4*0,80 |  | 3.2 | [13 empty] | VV | 2 | 2 | True | 0 | ROZPOCET
| VV |  | Součet |  | 3.2 | [13 empty] | VV | 2 | 4 | True | 0 | ROZPOCET
| VV |  | "1bal/2 kg 3,20"3,20/2,00 |  | 1.6 | [13 empty] | VV | 2 | 2 | True | 0 | ROZPOCET
| VV |  | Součet |  | 1.6 | [13 empty] | VV | 2 | 4 | True | 0 | ROZPOCET
| VV |  | 2 |  | 2 | [13 empty] | VV | 2 | 2 | True | 1 | ROZPOCET

## 01-07 - řad V6
[9 empty] | >> skryté sloupce << | [9 empty] | {e601dabe-70cc-4b64-af48-21b3a6bc9125} | [5 empty] | zásyp | zásyp | m3 | 61,683 | 2
[19 empty] | 2 | [5 empty] | zpětný_zásyp | zpětný zásyp | m3 | 0,617 | 2
| KRYCÍ LIST SOUPISU PRACÍ | [8 empty] | v --- níže se nacházejí doplnkové a pomocné údaje k sestavám --- v | [8 empty] | False | [5 empty] | žebřík | žebřík | m | 2,85 | 2
[25 empty] | lože | lože | m3 | 15,51 | 2
| Stavba: | [23 empty] | nový_zásyp | nový zásyp | m3 | 61,066 | 2
|  | Dolní, Horní Chobolice - vodovod | [22 empty] | obsyp | obsyp | m3 | 40,134 | 2
| Objekt: | [23 empty] | pažení | pažení | m2 | 357,504 | 2
|  | 01 - IO 01 VODOVOD | [22 empty] | přejezdy | přejezdové plechy | m2 | 7,5 | 2
| Soupis: | [23 empty] | rýha | rýha |  | 117,327 | 2
|  | 01-07 - řad V6 | [22 empty] | skládka_tr_3 | skládka tř. 3 | m3 | 58,047 | 2
[25 empty] | skládka_tr_4_5 | skládka tř. 4-5 | m3 | 58,664 | 2
| KSO: |  | 827 1 |  |  | CC-CZ: | [18 empty] | zábrana | zábrana | m2 | 212 | 2
| Místo: |  | Chobolice |  |  | Datum: | - | [17 empty] | lávka | lávka | ks | 2 | 2
| Zadavatel: |  |  |  |  | IČ:
|  | Obec Liběšice |  |  |  | DIČ:
| Účastník: |  |  |  |  | IČ: | Vyplň údaj
|  | Vyplň údaj |  |  |  | DIČ: | Vyplň údaj
| Projektant: |  |  |  |  | IČ:
|  | SVIS TCE spol. s.r.o. |  |  |  | DIČ:
| Zpracovatel: |  |  |  |  | IČ:
DIČ:
Poznámka:
Soupis prací je sestaven s využitím Cenové soustavy ÚRS. Položky, které pochází z této cenové soustavy, jsou ve sloupci 'Cenová soustava' označeny popisem 'CS ÚRS' a úrovní příslušného kalendářního pololetí. Veškeré další informace vymezující popis a podmínky použití těchto položek z Cenové soustavy, které nejsou uvedeny přímo v soupisu prací, jsou neomezeně dálkově k dispozici na webu podminky.urs.cz.
| Cena bez DPH | [5 empty] | 0
|  |  | Základ daně |  |  | Sazba daně | Výše daně
| DPH | základní | 0 |  |  | 21% | 0
|  | snížená | 0 |  |  | 12% | 0
|  | zákl. přenesená | 0 |  |  | 21% | 0
|  | sníž. přenesená | 0 |  |  | 12% | 0
|  | nulová | 0 |  |  | 0% | 0
| Cena s DPH |  |  | v | CZK |  | 0
REKAPITULACE ČLENĚNÍ SOUPISU PRACÍ
Stavba:
Dolní, Horní Chobolice - vodovod
Objekt:
01 - IO 01 VODOVOD
Soupis:
01-07 - řad V6
Místo: |  |  | Chobolice |  |  | Datum: | -
Zadavatel: |  |  | Obec Liběšice |  |  | Projektant: | SVIS TCE spol. s.r.o.
Účastník: |  |  | Vyplň údaj |  |  | Zpracovatel:
Kód dílu - Popis | [6 empty] | Cena celkem [CZK]
Náklady stavby celkem | [6 empty] | 0 | [12 empty] | -1
| HSV - Práce a dodávky HSV | [5 empty] | 0
| 1 - Zemní práce | [5 empty] | 0
| 4 - Vodorovné konstrukce | [5 empty] | 0
| 8 - Trubní vedení | [5 empty] | 0
| 998 - Přesun hmot | [5 empty] | 0
| PSV - Práce a dodávky PSV | [5 empty] | 0
| 711 - Izolace proti vodě, vlhkosti a plynům | [5 empty] | 0
SOUPIS PRACÍ
Stavba:
Dolní, Horní Chobolice - vodovod
Objekt:
01 - IO 01 VODOVOD
Soupis:
01-07 - řad V6
Místo: |  |  | Chobolice |  |  | Datum: | -
Zadavatel: |  |  | Obec Liběšice |  |  | Projektant: | SVIS TCE spol. s.r.o.
Účastník: |  |  | Vyplň údaj |  |  | Zpracovatel:
PČ | Typ | Kód | Popis | MJ | Množství | J.cena [CZK] | Cena celkem [CZK] | Cenová soustava |  |  | DPH | J. Nh [h] | Nh celkem [h] | J. hmotnost [t] | Hmotnost celkem [t] | J. suť [t] | Suť Celkem [t]
Náklady soupisu celkem | [6 empty] | 0 | [5 empty] | 0 |  | 2.1486 |  | 0 |  | D | -1 | [15 empty] | 0
| D | HSV | Práce a dodávky HSV |  |  |  | 0 | [5 empty] | 0 |  | 2.1486 |  | 0 | 1 | D | 0 |  |  |  | ROZPOCET | [11 empty] | 0
| D | 1 | Zemní práce |  |  |  | 0 | [5 empty] | 0 |  | 0.5261 |  | 0 | 1 | D | 1 |  |  |  | ROZPOCET | [11 empty] | 0
1 | K | 115101201 | Čerpání vody na dopravní výšku do 10 m s uvažovaným průměrným přítokem do 500 l/min | hod | 126 |  | 0 |  |  |  | základní |  | 0 | 3e-05 | 0.00378 | 0 | 0 | 4 | K | 2 |  |  |  | ROZPOCET | [5 empty] | 0 | 0 | 0 | 0 | 0 | 1 | 0 | 4 | 697967438
| Online PSC |  | https://podminky.urs.cz/item/CS_URS_2025_02/115101201 | [15 empty] | Online PSC | 2
| VV |  | (bude upřesněno dle skutečnosti s měřením motohodin)hod za týden x týdny | [15 empty] | VV | 2 | 1 | True | 0 | ROZPOCET
| VV |  | 21*6 |  | 126 | [13 empty] | VV | 2 | 2 | True | 0 | ROZPOCET
| VV |  | Součet |  | 126 | [13 empty] | VV | 2 | 4 | True | 1 | ROZPOCET
2 | K | 115101301 | Pohotovost záložní čerpací soupravy pro dopravní výšku do 10 m s uvažovaným průměrným přítokem do 500 l/min | den | 42 |  | 0 |  |  |  | základní |  | 0 | 0 | 0 | 0 | 0 | 4 | K | 2 |  |  |  | ROZPOCET | [5 empty] | 0 | 0 | 0 | 0 | 0 | 1 | 0 | 4 | -794694935
| Online PSC |  | https://podminky.urs.cz/item/CS_URS_2025_02/115101301 | [15 empty] | Online PSC | 2
| VV |  | (bude upřesněno dle skutečnosti s měřením motohodin) | [15 empty] | VV | 2 | 1 | True | 0 | ROZPOCET
| VV |  | 6*7 |  | 42 | [13 empty] | VV | 2 | 2 | True | 0 | ROZPOCET
| VV |  | Součet |  | 42 | [13 empty] | VV | 2 | 4 | True | 1 | ROZPOCET
3 | K | 119001421 | Dočasné zajištění podzemního potrubí nebo vedení ve výkopišti ve stavu i poloze, ve kterých byla na začátku zemních prací a to s podepřením, vzepřením nebo vyvěšením, případně s ochranným bedněním, se zřízením a odstraněním zajišťovací konstrukce, s opotřebením hmot kabelů a kabelových tratí z volně ložených kabelů a to do 3 kabelů | m | 3 |  | 0 |  |  |  | základní |  | 0 | 0.0369 | 0.1107 | 0 | 0 | 4 | K | 2 |  |  |  | ROZPOCET | [5 empty] | 0 | 0 | 0 | 0 | 0 | 1 | 0 | 4 | -1384334408
| Online PSC |  | https://podminky.urs.cz/item/CS_URS_2025_02/119001421 | [15 empty] | Online PSC | 2
| VV |  | křížení sítí | [15 empty] | VV | 2 | 1 | True | 0 | ROZPOCET
| VV |  | 1,00*3 |  | 3 | [13 empty] | VV | 2 | 2 | True | 0 | ROZPOCET
| VV |  | Součet |  | 3 | [13 empty] | VV | 2 | 4 | True | 1 | ROZPOCET
4 | K | 119002121 | Pomocné konstrukce při zabezpečení výkopu vodorovné pochozí přechodová lávka délky do 2 m včetně zábradlí zřízení | kus | 2 |  | 0 |  |  |  | základní |  | 0 | 0.00065 | 0.0013 | 0 | 0 | 4 | K | 2 |  |  |  | ROZPOCET | [5 empty] | 0 | 0 | 0 | 0 | 0 | 1 | 0 | 4 | -608699484
| Online PSC |  | https://podminky.urs.cz/item/CS_URS_2025_02/119002121 | [15 empty] | Online PSC | 2
| VV |  | 2 |  | 2 | [13 empty] | VV | 2 | 2 | True | 0 | ROZPOCET
| VV | lávka | Součet |  | 2 | [13 empty] | VV | 2 | 4 | True | 1 | ROZPOCET
5 | K | 119002122 | Pomocné konstrukce při zabezpečení výkopu vodorovné pochozí přechodová lávka délky do 2 m včetně zábradlí odstranění | kus | 2 |  | 0 |  |  |  | základní |  | 0 | 0 | 0 | 0 | 0 | 4 | K | 2 |  |  |  | ROZPOCET | [5 empty] | 0 | 0 | 0 | 0 | 0 | 1 | 0 | 4 | -66072466
| Online PSC |  | https://podminky.urs.cz/item/CS_URS_2025_02/119002122 | [15 empty] | Online PSC | 2
| VV |  | lávka |  | 2 | [13 empty] | VV | 2 | 2 | True | 0 | ROZPOCET
| VV |  | Součet |  | 2 | [13 empty] | VV | 2 | 4 | True | 1 | ROZPOCET
6 | K | 119002411 | Pomocné konstrukce při zabezpečení výkopu vodorovné pojízdné z tlustého ocelového plechu šířky výkopu do 1 m zřízení | m2 | 7.5 |  | 0 |  |  |  | základní |  | 0 | 0.00064 | 0.0048 | 0 | 0 | 4 | K | 2 |  |  |  | ROZPOCET | [5 empty] | 0 | 0 | 0 | 0 | 0 | 1 | 0 | 4 | -1124148090
| Online PSC |  | https://podminky.urs.cz/item/CS_URS_2025_02/119002411 | [15 empty] | Online PSC | 2
| VV |  | 3,00*2,50*1 |  | 7.5 | [13 empty] | VV | 2 | 2 | True | 0 | ROZPOCET
| VV | přejezdy | Součet |  | 7.5 | [13 empty] | VV | 2 | 4 | True | 1 | ROZPOCET
7 | K | 119002412 | Pomocné konstrukce při zabezpečení výkopu vodorovné pojízdné z tlustého ocelového plechu šířky výkopu do 1 m odstranění | m2 | 7.5 |  | 0 |  |  |  | základní |  | 0 | 0 | 0 | 0 | 0 | 4 | K | 2 |  |  |  | ROZPOCET | [5 empty] | 0 | 0 | 0 | 0 | 0 | 1 | 0 | 4 | 647761350
| Online PSC |  | https://podminky.urs.cz/item/CS_URS_2025_02/119002412 | [15 empty] | Online PSC | 2
| VV |  | přejezdy |  | 7.5 | [13 empty] | VV | 2 | 2 | True | 0 | ROZPOCET
| VV |  | Součet |  | 7.5 | [13 empty] | VV | 2 | 4 | True | 1 | ROZPOCET
8 | K | 119003227 | Pomocné konstrukce při zabezpečení výkopu svislé ocelové mobilní oplocení, výšky přes 1,5 do 2,2 m panely vyplněné dráty zřízení | m | 212 |  | 0 |  |  |  | základní |  | 0 | 0.00049 | 0.10388 | 0 | 0 | 4 | K | 2 |  |  |  | ROZPOCET | [5 empty] | 0 | 0 | 0 | 0 | 0 | 1 | 0 | 4 | -98440890
| Online PSC |  | https://podminky.urs.cz/item/CS_URS_2025_02/119003227 | [15 empty] | Online PSC | 2
| VV |  | 103,00*2+3,00*2 |  | 212 | [13 empty] | VV | 2 | 2 | True | 0 | ROZPOCET
| VV | zábrana | Součet |  | 212 | [13 empty] | VV | 2 | 4 | True | 1 | ROZPOCET
9 | K | 119003228 | Pomocné konstrukce při zabezpečení výkopu svislé ocelové mobilní oplocení, výšky přes 1,5 do 2,2 m panely vyplněné dráty odstranění | m | 212 |  | 0 |  |  |  | základní |  | 0 | 0 | 0 | 0 | 0 | 4 | K | 2 |  |  |  | ROZPOCET | [5 empty] | 0 | 0 | 0 | 0 | 0 | 1 | 0 | 4 | 1854889880
| Online PSC |  | https://podminky.urs.cz/item/CS_URS_2025_02/119003228 | [15 empty] | Online PSC | 2
| VV |  | zábrana |  | 212 | [13 empty] | VV | 2 | 2 | True | 0 | ROZPOCET
| VV |  | Součet |  | 212 | [13 empty] | VV | 2 | 4 | True | 1 | ROZPOCET
10 | K | 119004111 | Pomocné konstrukce při zabezpečení výkopu bezpečný vstup nebo výstup žebříkem zřízení | m | 2.85 |  | 0 |  |  |  | základní |  | 0 | 0.00047 | 0.0013395 | 0 | 0 | 4 | K | 2 |  |  |  | ROZPOCET | [5 empty] | 0 | 0 | 0 | 0 | 0 | 1 | 0 | 4 | -1457714259
| Online PSC |  | https://podminky.urs.cz/item/CS_URS_2025_02/119004111 | [15 empty] | Online PSC | 2
| VV |  | (1,75+1,10)*1 |  | 2.85 | [13 empty] | VV | 2 | 2 | True | 0 | ROZPOCET
| VV | žebřík | Součet |  | 2.85 | [13 empty] | VV | 2 | 4 | True | 1 | ROZPOCET
11 | K | 119004112 | Pomocné konstrukce při zabezpečení výkopu bezpečný vstup nebo výstup žebříkem odstranění | m | 2.85 |  | 0 |  |  |  | základní |  | 0 | 0 | 0 | 0 | 0 | 4 | K | 2 |  |  |  | ROZPOCET | [5 empty] | 0 | 0 | 0 | 0 | 0 | 1 | 0 | 4 | -1208297241
| Online PSC |  | https://podminky.urs.cz/item/CS_URS_2025_02/119004112 | [15 empty] | Online PSC | 2
| VV |  | žebřík |  | 2.85 | [13 empty] | VV | 2 | 2 | True | 0 | ROZPOCET
| VV |  | Součet |  | 2.85 | [13 empty] | VV | 2 | 4 | True | 1 | ROZPOCET
12 | K | 129001101 | Příplatek k cenám vykopávek za ztížení vykopávky v blízkosti podzemního vedení nebo výbušnin v horninách jakékoliv třídy | m3 | 11.733 |  | 0 |  |  |  | základní |  | 0 | 0 | 0 | 0 | 0 | 4 | K | 2 |  |  |  | ROZPOCET | [5 empty] | 0 | 0 | 0 | 0 | 0 | 1 | 0 | 4 | 1487419789
| Online PSC |  | https://podminky.urs.cz/item/CS_URS_2025_02/129001101 | [15 empty] | Online PSC | 2
| VV |  | rýha*0,10 |  | 11.733 | [13 empty] | VV | 2 | 2 | True | 0 | ROZPOCET
| VV |  | Součet |  | 11.733 | [13 empty] | VV | 2 | 4 | True | 1 | ROZPOCET
13 | K | 132254204 | Hloubení zapažených rýh šířky přes 800 do 2 000 mm strojně s urovnáním dna do předepsaného profilu a spádu v hornině třídy těžitelnosti I skupiny 3 přes 100 do 500 m3 | m3 | 58.664 |  | 0 |  |  |  | základní |  | 0 | 0 | 0 | 0 | 0 | 4 | K | 2 |  |  |  | ROZPOCET | [5 empty] | 0 | 0 | 0 | 0 | 0 | 1 | 0 | 4 | 2049326502
| Online PSC |  | https://podminky.urs.cz/item/CS_URS_2025_02/132254204 | [15 empty] | Online PSC | 2
| VV |  | D.1.3.4, D.1.4.1 | [15 empty] | VV | 2 | 1 | True | 0 | ROZPOCET
| VV |  | 0,45*1,00*(1,73-0,20)"zeleň |  | 0.689 | [13 empty] | VV | 2 | 2 | True | 0 | ROZPOCET
| VV |  | 100,55*1,00*(1,77-0,61)"komunikace SUSUK |  | 116.638 | [13 empty] | VV | 2 | 2 | True | 0 | ROZPOCET
| VV | rýha | Součet |  | 117.327 | [13 empty] | VV | 2 | 4 | True | 0 | ROZPOCET
| VV |  | "zemina tř.3"rýha*0,50 |  | 58.664 | [13 empty] | VV | 2 | 2 | True | 1 | ROZPOCET
14 | K | 132354204 | Hloubení zapažených rýh šířky přes 800 do 2 000 mm strojně s urovnáním dna do předepsaného profilu a spádu v hornině třídy těžitelnosti II skupiny 4 přes 100 do 500 m3 | m3 | 46.931 |  | 0 |  |  |  | základní |  | 0 | 0 | 0 | 0 | 0 | 4 | K | 2 |  |  |  | ROZPOCET | [5 empty] | 0 | 0 | 0 | 0 | 0 | 1 | 0 | 4 | -1025025157
| Online PSC |  | https://podminky.urs.cz/item/CS_URS_2025_02/132354204 | [15 empty] | Online PSC | 2
| VV |  | "zemina tř.4"rýha*0,40 |  | 46.931 | [13 empty] | VV | 2 | 2 | True | 0 | ROZPOCET
| VV |  | Součet |  | 46.931 | [13 empty] | VV | 2 | 4 | True | 1 | ROZPOCET
15 | K | 132454204 | Hloubení zapažených rýh šířky přes 800 do 2 000 mm strojně s urovnáním dna do předepsaného profilu a spádu v hornině třídy těžitelnosti II skupiny 5 přes 100 do 500 m3 | m3 | 11.733 |  | 0 |  |  |  | základní |  | 0 | 0 | 0 | 0 | 0 | 4 | K | 2 |  |  |  | ROZPOCET | [5 empty] | 0 | 0 | 0 | 0 | 0 | 1 | 0 | 4 | -346547220
| Online PSC |  | https://podminky.urs.cz/item/CS_URS_2025_02/132454204 | [15 empty] | Online PSC | 2
| VV |  | "zemina tř.5"rýha*0,10 |  | 11.733 | [13 empty] | VV | 2 | 2 | True | 0 | ROZPOCET
| VV |  | Součet |  | 11.733 | [13 empty] | VV | 2 | 4 | True | 1 | ROZPOCET
16 | K | 151101101 | Zřízení pažení a rozepření stěn rýh pro podzemní vedení příložné pro jakoukoliv mezerovitost, hloubky do 2 m | m2 | 357.504 |  | 0 |  |  |  | základní |  | 0 | 0.00084 | 0.3003 | 0 | 0 | 4 | K | 2 |  |  |  | ROZPOCET | [5 empty] | 0 | 0 | 0 | 0 | 0 | 1 | 0 | 4 | -1055288503
| Online PSC |  | https://podminky.urs.cz/item/CS_URS_2025_02/151101101 | [15 empty] | Online PSC | 2
| VV |  | D.1.3.4, D.1.4.1 | [15 empty] | VV | 2 | 1 | True | 0 | ROZPOCET
| VV |  | 0,45*1,73*2 |  | 1.557 | [13 empty] | VV | 2 | 2 | True | 0 | ROZPOCET
| VV |  | 100,55*1,77*2 |  | 355.947 | [13 empty] | VV | 2 | 2 | True | 0 | ROZPOCET
| VV | pažení | Součet |  | 357.504 | [13 empty] | VV | 2 | 4 | True | 1 | ROZPOCET
17 | K | 151101111 | Odstranění pažení a rozepření stěn rýh pro podzemní vedení s uložením materiálu na vzdálenost do 3 m od kraje výkopu příložné, hloubky do 2 m | m2 | 357.504 |  | 0 |  |  |  | základní |  | 0 | 0 | 0 | 0 | 0 | 4 | K | 2 |  |  |  | ROZPOCET | [5 empty] | 0 | 0 | 0 | 0 | 0 | 1 | 0 | 4 | 1910961034
| Online PSC |  | https://podminky.urs.cz/item/CS_URS_2025_02/151101111 | [15 empty] | Online PSC | 2
| VV |  | pažení |  | 357.504 | [13 empty] | VV | 2 | 2 | True | 0 | ROZPOCET
| VV |  | Součet |  | 357.504 | [13 empty] | VV | 2 | 4 | True | 1 | ROZPOCET
18 | K | 162351104 | Vodorovné přemístění výkopku nebo sypaniny po suchu na obvyklém dopravním prostředku, bez naložení výkopku, avšak se složením bez rozhrnutí z horniny třídy těžitelnosti I skupiny 1 až 3 na vzdálenost přes 500 do 1 000 m | m3 | 175.991 |  | 0 |  |  |  | základní |  | 0 | 0 | 0 | 0 | 0 | 4 | K | 2 |  |  |  | ROZPOCET | [5 empty] | 0 | 0 | 0 | 0 | 0 | 1 | 0 | 4 | -372323494
| Online PSC |  | https://podminky.urs.cz/item/CS_URS_2025_02/162351104 | [15 empty] | Online PSC | 2
| VV |  | odvoz zeminy na mezideponii | [15 empty] | VV | 2 | 1 | True | 0 | ROZPOCET
| VV |  | rýha*0,50 |  | 58.664 | [13 empty] | VV | 2 | 2 | True | 0 | ROZPOCET
| VV |  | zpětný zásyp z mezideponie | [15 empty] | VV | 2 | 1 | True | 0 | ROZPOCET
| VV |  | zpětný_zásyp |  | 0.617 | [13 empty] | VV | 2 | 2 | True | 0 | ROZPOCET
| VV |  | nový zásypový materiál | [15 empty] | VV | 2 | 1 | True | 0 | ROZPOCET
| VV |  | nový_zásyp+lože+obsyp |  | 116.71 | [13 empty] | VV | 2 | 2 | True | 0 | ROZPOCET
| VV |  | Součet |  | 175.991 | [13 empty] | VV | 2 | 4 | True | 1 | ROZPOCET
19 | K | 162351124 | Vodorovné přemístění výkopku nebo sypaniny po suchu na obvyklém dopravním prostředku, bez naložení výkopku, avšak se složením bez rozhrnutí z horniny třídy těžitelnosti II skupiny 4 a 5 na vzdálenost přes 500 do 1 000 m | m3 | 58.664 |  | 0 |  |  |  | základní |  | 0 | 0 | 0 | 0 | 0 | 4 | K | 2 |  |  |  | ROZPOCET | [5 empty] | 0 | 0 | 0 | 0 | 0 | 1 | 0 | 4 | 1859404145
| Online PSC |  | https://podminky.urs.cz/item/CS_URS_2025_02/162351124 | [15 empty] | Online PSC | 2
| VV |  | odvoz zeminy na mezideponii | [15 empty] | VV | 2 | 1 | True | 0 | ROZPOCET
| VV |  | rýha*0,50 |  | 58.664 | [13 empty] | VV | 2 | 2 | True | 0 | ROZPOCET
| VV |  | Součet |  | 58.664 | [13 empty] | VV | 2 | 4 | True | 1 | ROZPOCET
20 | K | 162751117 | Vodorovné přemístění výkopku nebo sypaniny po suchu na obvyklém dopravním prostředku, bez naložení výkopku, avšak se složením bez rozhrnutí z horniny třídy těžitelnosti I skupiny 1 až 3 na vzdálenost přes 9 000 do 10 000 m | m3 | 58.047 |  | 0 |  |  |  | základní |  | 0 | 0 | 0 | 0 | 0 | 4 | K | 2 |  |  |  | ROZPOCET | [5 empty] | 0 | 0 | 0 | 0 | 0 | 1 | 0 | 4 | 604155920
| Online PSC |  | https://podminky.urs.cz/item/CS_URS_2025_02/162751117 | [15 empty] | Online PSC | 2
| VV |  | odvoz zeminy na skládku SONO | [15 empty] | VV | 2 | 1 | True | 0 | ROZPOCET
| VV |  | rýha*0,50 |  | 58.664 | [13 empty] | VV | 2 | 2 | True | 0 | ROZPOCET
| VV |  | -zpětný_zásyp |  | -0.617 | [13 empty] | VV | 2 | 2 | True | 0 | ROZPOCET
| VV | skládka_tr_3 | Součet |  | 58.047 | [13 empty] | VV | 2 | 4 | True | 1 | ROZPOCET
21 | K | 162751119 | Vodorovné přemístění výkopku nebo sypaniny po suchu na obvyklém dopravním prostředku, bez naložení výkopku, avšak se složením bez rozhrnutí z horniny třídy těžitelnosti I skupiny 1 až 3 na vzdálenost Příplatek k ceně za každých dalších i započatých 1 000 m | m3 | 1044.846 |  | 0 |  |  |  | základní |  | 0 | 0 | 0 | 0 | 0 | 4 | K | 2 |  |  |  | ROZPOCET | [5 empty] | 0 | 0 | 0 | 0 | 0 | 1 | 0 | 4 | 1553427011
| Online PSC |  | https://podminky.urs.cz/item/CS_URS_2025_02/162751119 | [15 empty] | Online PSC | 2
| VV |  | skládka 28 km | [15 empty] | VV | 2 | 1 | True | 0 | ROZPOCET
| VV |  | skládka_tr_3*18 |  | 1044.846 | [13 empty] | VV | 2 | 2 | True | 0 | ROZPOCET
| VV |  | Součet |  | 1044.846 | [13 empty] | VV | 2 | 4 | True | 1 | ROZPOCET
22 | K | 162751137 | Vodorovné přemístění výkopku nebo sypaniny po suchu na obvyklém dopravním prostředku, bez naložení výkopku, avšak se složením bez rozhrnutí z horniny třídy těžitelnosti II skupiny 4 a 5 na vzdálenost přes 9 000 do 10 000 m | m3 | 58.664 |  | 0 |  |  |  | základní |  | 0 | 0 | 0 | 0 | 0 | 4 | K | 2 |  |  |  | ROZPOCET | [5 empty] | 0 | 0 | 0 | 0 | 0 | 1 | 0 | 4 | -2009790099
| Online PSC |  | https://podminky.urs.cz/item/CS_URS_2025_02/162751137 | [15 empty] | Online PSC | 2
| VV |  | odvoz zeminy na skládku SONO | [15 empty] | VV | 2 | 1 | True | 0 | ROZPOCET
| VV |  | rýha*0,50 |  | 58.664 | [13 empty] | VV | 2 | 2 | True | 0 | ROZPOCET
| VV | skládka_tr_4_5 | Součet |  | 58.664 | [13 empty] | VV | 2 | 4 | True | 1 | ROZPOCET
23 | K | 162751139 | Vodorovné přemístění výkopku nebo sypaniny po suchu na obvyklém dopravním prostředku, bez naložení výkopku, avšak se složením bez rozhrnutí z horniny třídy těžitelnosti II skupiny 4 a 5 na vzdálenost Příplatek k ceně za každých dalších i započatých 1 000 m | m3 | 1055.952 |  | 0 |  |  |  | základní |  | 0 | 0 | 0 | 0 | 0 | 4 | K | 2 |  |  |  | ROZPOCET | [5 empty] | 0 | 0 | 0 | 0 | 0 | 1 | 0 | 4 | 1692479208
| Online PSC |  | https://podminky.urs.cz/item/CS_URS_2025_02/162751139 | [15 empty] | Online PSC | 2
| VV |  | skládka 28 km | [15 empty] | VV | 2 | 1 | True | 0 | ROZPOCET
| VV |  | skládka_tr_4_5*18 |  | 1055.952 | [13 empty] | VV | 2 | 2 | True | 0 | ROZPOCET
| VV |  | Součet |  | 1055.952 | [13 empty] | VV | 2 | 4 | True | 1 | ROZPOCET
24 | K | 167151111 | Nakládání, skládání a překládání neulehlého výkopku nebo sypaniny strojně nakládání, množství přes 100 m3, z hornin třídy těžitelnosti I, skupiny 1 až 3 | m3 | 175.374 |  | 0 |  |  |  | základní |  | 0 | 0 | 0 | 0 | 0 | 4 | K | 2 |  |  |  | ROZPOCET | [5 empty] | 0 | 0 | 0 | 0 | 0 | 1 | 0 | 4 | 1926904943
| Online PSC |  | https://podminky.urs.cz/item/CS_URS_2025_02/167151111 | [15 empty] | Online PSC | 2
| VV |  | odvoz zeminy na mezideponii | [15 empty] | VV | 2 | 1 | True | 0 | ROZPOCET
| VV |  | rýha*0,50 |  | 58.664 | [13 empty] | VV | 2 | 2 | True | 0 | ROZPOCET
| VV |  | nový zásypový materiál | [15 empty] | VV | 2 | 1 | True | 0 | ROZPOCET
| VV |  | nový_zásyp+lože+obsyp |  | 116.71 | [13 empty] | VV | 2 | 2 | True | 0 | ROZPOCET
| VV |  | Součet |  | 175.374 | [13 empty] | VV | 2 | 4 | True | 1 | ROZPOCET
25 | K | 167151112 | Nakládání, skládání a překládání neulehlého výkopku nebo sypaniny strojně nakládání, množství přes 100 m3, z hornin třídy těžitelnosti II, skupiny 4 a 5 | m3 | 58.664 |  | 0 |  |  |  | základní |  | 0 | 0 | 0 | 0 | 0 | 4 | K | 2 |  |  |  | ROZPOCET | [5 empty] | 0 | 0 | 0 | 0 | 0 | 1 | 0 | 4 | -1348230852
| Online PSC |  | https://podminky.urs.cz/item/CS_URS_2025_02/167151112 | [15 empty] | Online PSC | 2
| VV |  | odvoz zeminy na mezideponii | [15 empty] | VV | 2 | 1 | True | 0 | ROZPOCET
| VV |  | rýha*0,50 |  | 58.664 | [13 empty] | VV | 2 | 2 | True | 0 | ROZPOCET
| VV |  | Součet |  | 58.664 | [13 empty] | VV | 2 | 4 | True | 1 | ROZPOCET
26 | M | 94621007 | poplatek za uložení stavebního odpadu zeminy a kamení zatříděného kódem 17 05 04 na recyklační skládku | t | 233.422 |  | 0 |  |  |  | základní |  | 0 | 0 | 0 | 0 | 0 | 8 | M | 2 |  |  |  | ROZPOCET | [5 empty] | 0 | 0 | 0 | 0 | 0 | 1 | 0 | 4 | -723391349
| VV |  | odvoz zeminy na skládku SONO | [15 empty] | VV | 2 | 1 | True | 0 | ROZPOCET
| VV |  | skládka_tr_3+skládka_tr_4_5 |  | 116.711 | [13 empty] | VV | 2 | 2 | True | 0 | ROZPOCET
| VV |  | Součet |  | 116.711 | [13 empty] | VV | 2 | 4 | True | 1 | ROZPOCET
| VV |  | 116,711*2 'Přepočtené koeficientem množství |  | 233.422 | [13 empty] | VV | 2 | 2 | False | 1 | ROZPOCET
27 | K | 171251201 | Uložení sypaniny na skládky nebo meziskládky bez hutnění s upravením uložené sypaniny do předepsaného tvaru | m3 | 234.037 |  | 0 |  |  |  | základní |  | 0 | 0 | 0 | 0 | 0 | 4 | K | 2 |  |  |  | ROZPOCET | [5 empty] | 0 | 0 | 0 | 0 | 0 | 1 | 0 | 4 | -378470176
| Online PSC |  | https://podminky.urs.cz/item/CS_URS_2025_02/171251201 | [15 empty] | Online PSC | 2
| VV |  | odvoz zeminy na mezideponii | [15 empty] | VV | 2 | 1 | True | 0 | ROZPOCET
| VV |  | rýha |  | 117.327 | [13 empty] | VV | 2 | 2 | True | 0 | ROZPOCET
| VV |  | nový zásypový materiál | [15 empty] | VV | 2 | 1 | True | 0 | ROZPOCET
| VV |  | nový_zásyp+lože+obsyp |  | 116.71 | [13 empty] | VV | 2 | 2 | True | 0 | ROZPOCET
| VV |  | Součet |  | 234.037 | [13 empty] | VV | 2 | 4 | True | 1 | ROZPOCET
28 | K | 174151101 | Zásyp sypaninou z jakékoliv horniny strojně s uložením výkopku ve vrstvách se zhutněním jam, šachet, rýh nebo kolem objektů v těchto vykopávkách | m3 | 61.683 |  | 0 |  |  |  | základní |  | 0 | 0 | 0 | 0 | 0 | 4 | K | 2 |  |  |  | ROZPOCET | [5 empty] | 0 | 0 | 0 | 0 | 0 | 1 | 0 | 4 | 1496888240
| Online PSC |  | https://podminky.urs.cz/item/CS_URS_2025_02/174151101 | [15 empty] | Online PSC | 2
| VV |  | D.1.3.4, D.1.4.1 | [15 empty] | VV | 2 | 1 | True | 0 | ROZPOCET
| VV |  | rýha-obsyp-lože |  | 61.683 | [13 empty] | VV | 2 | 2 | True | 0 | ROZPOCET
| VV | zásyp | Součet |  | 61.683 | [13 empty] | VV | 2 | 4 | True | 1 | ROZPOCET
29 | M | 58331200 | štěrkopísek netříděný | t | 109.919 |  | 0 |  |  |  | základní |  | 0 | 0 | 0 | 0 | 0 | 8 | M | 2 |  |  |  | ROZPOCET | [5 empty] | 0 | 0 | 0 | 0 | 0 | 1 | 0 | 4 | 1601315833
| VV |  | komunikace nový 100% z celkového množství 99% | [15 empty] | VV | 2 | 1 | True | 0 | ROZPOCET
| VV |  | zásyp*1,00*0,99 |  | 61.066 | [13 empty] | VV | 2 | 2 | True | 0 | ROZPOCET
| VV | nový_zásyp | Součet |  | 61.066 | [13 empty] | VV | 2 | 4 | True | 1 | ROZPOCET
| VV |  | 61,066*1,8 'Přepočtené koeficientem množství |  | 109.919 | [13 empty] | VV | 2 | 2 | False | 1 | ROZPOCET
30 | K | 174251109 | Zásyp sypaninou z jakékoliv horniny strojně Příplatek k ceně za prohození sypaniny | m3 | 0.617 |  | 0 |  |  |  | základní |  | 0 | 0 | 0 | 0 | 0 | 4 | K | 2 |  |  |  | ROZPOCET | [5 empty] | 0 | 0 | 0 | 0 | 0 | 1 | 0 | 4 | 1606125774
| Online PSC |  | https://podminky.urs.cz/item/CS_URS_2025_02/174251109 | [15 empty] | Online PSC | 2
| VV |  | mimo komunikace 100% zpětný zásyp z celkového množství 1% | [15 empty] | VV | 2 | 1 | True | 0 | ROZPOCET
| VV |  | zásyp*1,00*0,01 |  | 0.617 | [13 empty] | VV | 2 | 2 | True | 0 | ROZPOCET
| VV | zpětný_zásyp | Součet |  | 0.617 | [13 empty] | VV | 2 | 4 | True | 1 | ROZPOCET
31 | K | 175151101 | Obsypání potrubí strojně sypaninou z vhodných hornin třídy těžitelnosti I a II, skupiny 1 až 4 nebo materiálem připraveným podél výkopu ve vzdálenosti do 3 m od jeho kraje, pro jakoukoliv hloubku výkopu a míru zhutnění bez prohození sypaniny | m3 | 40.134 |  | 0 |  |  |  | základní |  | 0 | 0 | 0 | 0 | 0 | 4 | K | 2 |  |  |  | ROZPOCET | [5 empty] | 0 | 0 | 0 | 0 | 0 | 1 | 0 | 4 | 1963420811
| Online PSC |  | https://podminky.urs.cz/item/CS_URS_2025_02/175151101 | [15 empty] | Online PSC | 2
| VV |  | D.1.3.4, D.1.4.1 | [15 empty] | VV | 2 | 1 | True | 0 | ROZPOCET
| VV |  | 101,00*1,00*(0,09+0,30) |  | 39.39 | [13 empty] | VV | 2 | 2 | True | 0 | ROZPOCET
| VV |  | křížení elektro | [15 empty] | VV | 2 | 1 | True | 0 | ROZPOCET
| VV |  | 1,00*0,80*(0,010+0,30)*3 |  | 0.744 | [13 empty] | VV | 2 | 2 | True | 0 | ROZPOCET
| VV | obsyp | Součet |  | 40.134 | [13 empty] | VV | 2 | 4 | True | 1 | ROZPOCET
32 | M | 58337331 | štěrkopísek frakce 0/22 | t | 72.241 |  | 0 |  |  |  | základní |  | 0 | 0 | 0 | 0 | 0 | 8 | M | 2 |  |  |  | ROZPOCET | [5 empty] | 0 | 0 | 0 | 0 | 0 | 1 | 0 | 4 | 1511662271
| VV |  | obsyp*1,8 |  | 72.241 | [13 empty] | VV | 2 | 2 | True | 0 | ROZPOCET
| VV |  | Součet |  | 72.241 | [13 empty] | VV | 2 | 4 | True | 1 | ROZPOCET
| D | 4 | Vodorovné konstrukce |  |  |  | 0 | [5 empty] | 0 |  | 0.048764 |  | 0 | 1 | D | 1 |  |  |  | ROZPOCET | [11 empty] | 0
33 | K | 451572111 | Lože pod potrubí, stoky a drobné objekty v otevřeném výkopu z kameniva drobného těženého 0 až 4 mm | m3 | 15.51 |  | 0 |  |  |  | základní |  | 0 | 0 | 0 | 0 | 0 | 4 | K | 2 |  |  |  | ROZPOCET | [5 empty] | 0 | 0 | 0 | 0 | 0 | 1 | 0 | 4 | 1985293432
| Online PSC |  | https://podminky.urs.cz/item/CS_URS_2025_02/451572111 | [15 empty] | Online PSC | 2
| VV |  | D.1.3.4, D.1.4.1 | [15 empty] | VV | 2 | 1 | True | 0 | ROZPOCET
| VV |  | 101,00*1,00*0,15 |  | 15.15 | [13 empty] | VV | 2 | 2 | True | 0 | ROZPOCET
| VV |  | křížení elektro | [15 empty] | VV | 2 | 1 | True | 0 | ROZPOCET
| VV |  | 1,00*0,80*0,15*3 |  | 0.36 | [13 empty] | VV | 2 | 2 | True | 0 | ROZPOCET
| VV | lože | Součet |  | 15.51 | [13 empty] | VV | 2 | 4 | True | 1 | ROZPOCET
34 | K | 452313141 | Podkladní a zajišťovací konstrukce z betonu prostého v otevřeném výkopu bez zvýšených nároků na prostředí bloky pro potrubí z betonu tř. C 16/20 | m3 | 0.312 |  | 0 |  |  |  | základní |  | 0 | 0 | 0 | 0 | 0 | 4 | K | 2 |  |  |  | ROZPOCET | [5 empty] | 0 | 0 | 0 | 0 | 0 | 1 | 0 | 4 | 116241496
| Online PSC |  | https://podminky.urs.cz/item/CS_URS_2025_02/452313141 | [15 empty] | Online PSC | 2
| VV |  | (0,34*0,34*0,30)*9 |  | 0.312 | [13 empty] | VV | 2 | 2 | True | 0 | ROZPOCET
| VV |  | Součet |  | 0.312 | [13 empty] | VV | 2 | 4 | True | 1 | ROZPOCET
35 | K | 452353111 | Bednění podkladních a zajišťovacích konstrukcí v otevřeném výkopu bloků pro potrubí zřízení | m2 | 3.672 |  | 0 |  |  |  | základní |  | 0 | 0.01328 | 0.048764 | 0 | 0 | 4 | K | 2 |  |  |  | ROZPOCET | [5 empty] | 0 | 0 | 0 | 0 | 0 | 1 | 0 | 4 | -815763663
| Online PSC |  | https://podminky.urs.cz/item/CS_URS_2025_02/452353111 | [15 empty] | Online PSC | 2
| VV |  | (0,34+0,34)*0,30*2*9 |  | 3.672 | [13 empty] | VV | 2 | 2 | True | 0 | ROZPOCET
| VV |  | Součet |  | 3.672 | [13 empty] | VV | 2 | 4 | True | 1 | ROZPOCET
36 | K | 452353112 | Bednění podkladních a zajišťovacích konstrukcí v otevřeném výkopu bloků pro potrubí odstranění | m2 | 3.672 |  | 0 |  |  |  | základní |  | 0 | 0 | 0 | 0 | 0 | 4 | K | 2 |  |  |  | ROZPOCET | [5 empty] | 0 | 0 | 0 | 0 | 0 | 1 | 0 | 4 | 293098897
| Online PSC |  | https://podminky.urs.cz/item/CS_URS_2025_02/452353112 | [15 empty] | Online PSC | 2
| VV |  | (0,34+0,34)*0,30*2*9 |  | 3.672 | [13 empty] | VV | 2 | 2 | True | 0 | ROZPOCET
| VV |  | Součet |  | 3.672 | [13 empty] | VV | 2 | 4 | True | 1 | ROZPOCET
| D | 8 | Trubní vedení |  |  |  | 0 | [5 empty] | 0 |  | 1.5737 |  | 0 | 1 | D | 1 |  |  |  | ROZPOCET | [11 empty] | 0
37 | K | 857242122 | Montáž litinových tvarovek na potrubí litinovém tlakovém jednoosých na potrubí z trub přírubových v otevřeném výkopu, kanálu nebo v šachtě DN 80 | kus | 6 |  | 0 |  |  |  | základní |  | 0 | 0.00167 | 0.01002 | 0 | 0 | 4 | K | 2 |  |  |  | ROZPOCET | [5 empty] | 0 | 0 | 0 | 0 | 0 | 1 | 0 | 4 | 1160418440
| VV |  | D.1.6.4 | [15 empty] | VV | 2 | 1 | True | 0 | ROZPOCET
| VV |  | 1+1+4 |  | 6 | [13 empty] | VV | 2 | 2 | True | 0 | ROZPOCET
| VV |  | Součet |  | 6 | [13 empty] | VV | 2 | 4 | True | 1 | ROZPOCET
38 | M | HWL.505008020016 | KOLENO PATNÍ PŘÍRUBOVÉ DLOUHÉ 80 | kus | 1 |  | 0 |  |  |  | základní |  | 0 | 0.0163 | 0.0163 | 0 | 0 | 8 | M | 2 |  |  |  | ROZPOCET | [5 empty] | 0 | 0 | 0 | 0 | 0 | 1 | 0 | 4 | 361884075
| VV |  | 1 |  | 1 | [13 empty] | VV | 2 | 2 | True | 0 | ROZPOCET
| VV |  | Součet |  | 1 | [13 empty] | VV | 2 | 4 | True | 1 | ROZPOCET
39 | M | HWL.850008060016 | TVAROVKA FF KUS 80/600 | kus | 1 |  | 0 |  |  |  | základní |  | 0 | 0.0157 | 0.0157 | 0 | 0 | 8 | M | 2 |  |  |  | ROZPOCET | [5 empty] | 0 | 0 | 0 | 0 | 0 | 1 | 0 | 4 | 1026895010
| VV |  | 1 |  | 1 | [13 empty] | VV | 2 | 2 | True | 0 | ROZPOCET
| VV |  | Součet |  | 1 | [13 empty] | VV | 2 | 4 | True | 1 | ROZPOCET
40 | M | NCL.470909010 | BFL d90 / DN80 PN16, PP příruba s ocel.výztuhou, na tupo (8xM16), vrtání PN10/PN16 | kus | 4 |  | 0 |  |  |  | základní |  | 0 | 0.00118 | 0.00472 | 0 | 0 | 8 | M | 2 |  |  |  | ROZPOCET | [5 empty] | 0 | 0 | 0 | 0 | 0 | 1 | 0 | 4 | 1392217903
| VV |  | 4 |  | 4 | [13 empty] | VV | 2 | 2 | True | 0 | ROZPOCET
| VV |  | Součet |  | 4 | [13 empty] | VV | 2 | 4 | True | 1 | ROZPOCET
41 | K | 857244122 | Montáž litinových tvarovek na potrubí litinovém tlakovém odbočných na potrubí z trub přírubových v otevřeném výkopu, kanálu nebo v šachtě DN 80 | kus | 1 |  | 0 |  |  |  | základní |  | 0 | 0.00171 | 0.00171 | 0 | 0 | 4 | K | 2 |  |  |  | ROZPOCET | [5 empty] | 0 | 0 | 0 | 0 | 0 | 1 | 0 | 4 | 98877420
| Online PSC |  | https://podminky.urs.cz/item/CS_URS_2025_02/857244122 | [15 empty] | Online PSC | 2
| VV |  | D.1.6.4 | [15 empty] | VV | 2 | 1 | True | 0 | ROZPOCET
| VV |  | 1 |  | 1 | [13 empty] | VV | 2 | 2 | True | 0 | ROZPOCET
| VV |  | Součet |  | 1 | [13 empty] | VV | 2 | 4 | True | 1 | ROZPOCET
42 | M | HWL.851008005016 | TVAROVKA T KUS 80-50 | kus | 1 |  | 0 |  |  |  | základní |  | 0 | 0.014 | 0.014 | 0 | 0 | 8 | M | 2 |  |  |  | ROZPOCET | [5 empty] | 0 | 0 | 0 | 0 | 0 | 1 | 0 | 4 | -148002696
| VV |  | 1 |  | 1 | [13 empty] | VV | 2 | 2 | True | 0 | ROZPOCET
| VV |  | Součet |  | 1 | [13 empty] | VV | 2 | 4 | True | 1 | ROZPOCET
43 | K | 871241211 | Montáž vodovodního potrubí z polyetylenu PE100 RC v otevřeném výkopu svařovaných elektrotvarovkou SDR 11/PN16 d 90 x 8,2 mm | m | 101 |  | 0 |  |  |  | základní |  | 0 | 0 | 0 | 0 | 0 | 4 | K | 2 |  |  |  | ROZPOCET | [5 empty] | 0 | 0 | 0 | 0 | 0 | 1 | 0 | 4 | -819722721
| Online PSC |  | https://podminky.urs.cz/item/CS_URS_2025_02/871241211 | [15 empty] | Online PSC | 2
| VV |  | 101,00 |  | 101 | [13 empty] | VV | 2 | 2 | True | 0 | ROZPOCET
| VV |  | Součet |  | 101 | [13 empty] | VV | 2 | 4 | True | 1 | ROZPOCET
44 | M | GRX.101388 | pitná voda - roura PE100 RC+ d90x8,2mm SDR11/PN16, návin 100m | m | 102.515 |  | 0 |  |  |  | základní |  | 0 | 0.00213 | 0.21836 | 0 | 0 | 8 | M | 2 |  |  |  | ROZPOCET | [5 empty] | 0 | 0 | 0 | 0 | 0 | 1 | 0 | 4 | -21924995
| VV |  | 101,00*1,015 |  | 102.515 | [13 empty] | VV | 2 | 2 | True | 0 | ROZPOCET
| VV |  | Součet |  | 102.515 | [13 empty] | VV | 2 | 4 | True | 1 | ROZPOCET
45 | K | 877241101 | Montáž tvarovek na vodovodním plastovém potrubí z polyetylenu PE 100 elektrotvarovek SDR 11/PN16 spojek, oblouků nebo redukcí d 90 | kus | 18 |  | 0 |  |  |  | základní |  | 0 | 0 | 0 | 0 | 0 | 4 | K | 2 |  |  |  | ROZPOCET | [5 empty] | 0 | 0 | 0 | 0 | 0 | 1 | 0 | 4 | -2003697554
| Online PSC |  | https://podminky.urs.cz/item/CS_URS_2025_02/877241101 | [15 empty] | Online PSC | 2
| VV |  | D.1.6.4 | [15 empty] | VV | 2 | 1 | True | 0 | ROZPOCET
| VV |  | 18 |  | 18 | [13 empty] | VV | 2 | 2 | True | 0 | ROZPOCET
| VV |  | Součet |  | 18 | [13 empty] | VV | 2 | 4 | True | 1 | ROZPOCET
46 | M | NCL.612687 | MB d 90, PE100, SDR11, spojka s lehce vyrazitelným dorazem, elektro | kus | 18 |  | 0 |  |  |  | základní |  | 0 | 0.00039 | 0.00702 | 0 | 0 | 8 | M | 2 |  |  |  | ROZPOCET | [5 empty] | 0 | 0 | 0 | 0 | 0 | 1 | 0 | 4 | -511117828
| VV |  | 18 |  | 18 | [13 empty] | VV | 2 | 2 | True | 0 | ROZPOCET
| VV |  | Součet |  | 18 | [13 empty] | VV | 2 | 4 | True | 1 | ROZPOCET
47 | K | 877241201 | Montáž tvarovek na vodovodním plastovém potrubí z polyetylenu PE 100 svařovaných na tupo SDR 11/PN16 oblouků nebo redukcí d 90 | kus | 4 |  | 0 |  |  |  | základní |  | 0 | 0 | 0 | 0 | 0 | 4 | K | 2 |  |  |  | ROZPOCET | [5 empty] | 0 | 0 | 0 | 0 | 0 | 1 | 0 | 4 | -791572754
| Online PSC |  | https://podminky.urs.cz/item/CS_URS_2025_02/877241201 | [15 empty] | Online PSC | 2
| VV |  | D.1.6.4 | [15 empty] | VV | 2 | 1 | True | 0 | ROZPOCET
| VV |  | 4 |  | 4 | [13 empty] | VV | 2 | 2 | True | 0 | ROZPOCET
| VV |  | Součet |  | 4 | [13 empty] | VV | 2 | 4 | True | 1 | ROZPOCET
48 | M | NCL.470904511 | BE d90, PE100, SDR11, PN16, lemový nákružek, na tupo, dlouhý | kus | 4 |  | 0 |  |  |  | základní |  | 0 | 0.00046 | 0.00184 | 0 | 0 | 8 | M | 2 |  |  |  | ROZPOCET | [5 empty] | 0 | 0 | 0 | 0 | 0 | 1 | 0 | 4 | 1632134252
| VV |  | 4 |  | 4 | [13 empty] | VV | 2 | 2 | True | 0 | ROZPOCET
| VV |  | Součet |  | 4 | [13 empty] | VV | 2 | 4 | True | 1 | ROZPOCET
49 | K | 877241201 | Montáž tvarovek na vodovodním plastovém potrubí z polyetylenu PE 100 svařovaných na tupo SDR 11/PN16 oblouků nebo redukcí d 90 | kus | 7 |  | 0 |  |  |  | základní |  | 0 | 0 | 0 | 0 | 0 | 4 | K | 2 |  |  |  | ROZPOCET | [5 empty] | 0 | 0 | 0 | 0 | 0 | 1 | 0 | 4 | 1903818105
| Online PSC |  | https://podminky.urs.cz/item/CS_URS_2025_02/877241201 | [15 empty] | Online PSC | 2
| VV |  | D.1.6.4 | [15 empty] | VV | 2 | 1 | True | 0 | ROZPOCET
| VV |  | 6+1 |  | 7 | [13 empty] | VV | 2 | 2 | True | 0 | ROZPOCET
| VV |  | Součet |  | 7 | [13 empty] | VV | 2 | 4 | True | 1 | ROZPOCET
50 | M | NCL.190914511 | BB11, d90, PE100, SDR11, PN16, R = 1,5 x d, oblouk 11° bezešvý, na tupo, dlouhý | kus | 6 |  | 0 |  |  |  | základní |  | 0 | 0 | 0 | 0 | 0 | 8 | M | 2 |  |  |  | ROZPOCET | [5 empty] | 0 | 0 | 0 | 0 | 0 | 1 | 0 | 4 | 1016741554
| VV |  | 6 |  | 6 | [13 empty] | VV | 2 | 2 | True | 0 | ROZPOCET
| VV |  | Součet |  | 6 | [13 empty] | VV | 2 | 4 | True | 1 | ROZPOCET
51 | M | NCL.190925511 | BB22, d90, PE100, SDR11, PN16, R = 1,5 x d, oblouk 22° bezešvý, na tupo, dlouhý | kus | 1 |  | 0 |  |  |  | základní |  | 0 | 0 | 0 | 0 | 0 | 8 | M | 2 |  |  |  | ROZPOCET | [5 empty] | 0 | 0 | 0 | 0 | 0 | 1 | 0 | 4 | -1310867265
| VV |  | 1 |  | 1 | [13 empty] | VV | 2 | 2 | True | 0 | ROZPOCET
| VV |  | Součet |  | 1 | [13 empty] | VV | 2 | 4 | True | 1 | ROZPOCET
52 | K | 891241112 | Montáž vodovodních armatur na potrubí šoupátek nebo klapek uzavíracích v otevřeném výkopu nebo v šachtách s osazením zemní soupravy (bez poklopů) DN 80 | kus | 4 |  | 0 |  |  |  | základní |  | 0 | 0.00162 | 0.00648 | 0 | 0 | 4 | K | 2 |  |  |  | ROZPOCET | [5 empty] | 0 | 0 | 0 | 0 | 0 | 1 | 0 | 4 | -467797644
| VV |  | D.1.6.4 | [15 empty] | VV | 2 | 1 | True | 0 | ROZPOCET
| VV |  | 4 |  | 4 | [13 empty] | VV | 2 | 2 | True | 0 | ROZPOCET
| VV |  | Součet |  | 4 | [13 empty] | VV | 2 | 4 | True | 1 | ROZPOCET
53 | M | HWL.400208000016 | ŠOUPĚ E2 PŘÍRUBOVÉ KRÁTKÉ 80 | kus | 4 |  | 0 |  |  |  | základní |  | 0 | 0.01847 | 0.07388 | 0 | 0 | 8 | M | 2 |  |  |  | ROZPOCET | [5 empty] | 0 | 0 | 0 | 0 | 0 | 1 | 0 | 4 | 1407162367
| VV |  | 4 |  | 4 | [13 empty] | VV | 2 | 2 | True | 0 | ROZPOCET
| VV |  | Součet |  | 4 | [13 empty] | VV | 2 | 4 | True | 1 | ROZPOCET
54 | M | 950205010003 | SOUPRAVA ZEMNÍ TELESKOPICKÁ E2/E3-1,3 -1,8 50-100 (1,3-1,8m) | kus | 4 |  | 0 |  |  |  | základní |  | 0 | 0.00631 | 0.02524 | 0 | 0 | 8 | M | 2 |  |  |  | ROZPOCET | [5 empty] | 0 | 0 | 0 | 0 | 0 | 1 | 0 | 4 | -707225839
| VV |  | 4 |  | 4 | [13 empty] | VV | 2 | 2 | True | 0 | ROZPOCET
| VV |  | Součet |  | 4 | [13 empty] | VV | 2 | 4 | True | 1 | ROZPOCET
55 | K | 891247111 | Montáž vodovodních armatur na potrubí hydrantů podzemních (bez osazení poklopů) DN 80 | kus | 1 |  | 0 |  |  |  | základní |  | 0 | 0.00136 | 0.00136 | 0 | 0 | 4 | K | 2 |  |  |  | ROZPOCET | [5 empty] | 0 | 0 | 0 | 0 | 0 | 1 | 0 | 4 | -130040135
| VV |  | D.1.6.4 | [15 empty] | VV | 2 | 1 | True | 0 | ROZPOCET
| VV |  | 1 |  | 1 | [13 empty] | VV | 2 | 2 | True | 0 | ROZPOCET
| VV |  | Součet |  | 1 | [13 empty] | VV | 2 | 4 | True | 1 | ROZPOCET
56 | M | HWL.D49008010016 | HYDRANT PODZEMNÍ PLNOPRŮTOKOVÝ 80/1,0 m | kus | 1 |  | 0 |  |  |  | základní |  | 0 | 0.0354 | 0.0354 | 0 | 0 | 8 | M | 2 |  |  |  | ROZPOCET | [5 empty] | 0 | 0 | 0 | 0 | 0 | 1 | 0 | 4 | 1612300520
| VV |  | 1 |  | 1 | [13 empty] | VV | 2 | 2 | True | 0 | ROZPOCET
| VV |  | Součet |  | 1 | [13 empty] | VV | 2 | 4 | True | 1 | ROZPOCET
57 | M | 999900000000 | DRENÁŽNÍ OBAL K HYDRANTŮM | kus | 1 |  | 0 |  |  |  | základní |  | 0 | 0.0015 | 0.0015 | 0 | 0 | 8 | M | 2 |  |  |  | ROZPOCET | [5 empty] | 0 | 0 | 0 | 0 | 0 | 1 | 0 | 4 | 322189461
| VV |  | 1 |  | 1 | [13 empty] | VV | 2 | 2 | True | 0 | ROZPOCET
| VV |  | Součet |  | 1 | [13 empty] | VV | 2 | 4 | True | 1 | ROZPOCET
58 | K | 892241111 | Tlakové zkoušky vodou na potrubí DN do 80 | m | 101 |  | 0 |  |  |  | základní |  | 0 | 0 | 0 | 0 | 0 | 4 | K | 2 |  |  |  | ROZPOCET | [5 empty] | 0 | 0 | 0 | 0 | 0 | 1 | 0 | 4 | -1634317509
| Online PSC |  | https://podminky.urs.cz/item/CS_URS_2025_02/892241111 | [15 empty] | Online PSC | 2
| VV |  | 101,00 |  | 101 | [13 empty] | VV | 2 | 2 | True | 0 | ROZPOCET
| VV |  | Součet |  | 101 | [13 empty] | VV | 2 | 4 | True | 1 | ROZPOCET
59 | K | 892273122 | Proplach a dezinfekce vodovodního potrubí DN od 80 do 125 | m | 101 |  | 0 |  |  |  | základní |  | 0 | 0 | 0 | 0 | 0 | 4 | K | 2 |  |  |  | ROZPOCET | [5 empty] | 0 | 0 | 0 | 0 | 0 | 1 | 0 | 4 | -224553738
| Online PSC |  | https://podminky.urs.cz/item/CS_URS_2025_02/892273122 | [15 empty] | Online PSC | 2
| VV |  | 101,00 |  | 101 | [13 empty] | VV | 2 | 2 | True | 0 | ROZPOCET
| VV |  | Součet |  | 101 | [13 empty] | VV | 2 | 4 | True | 1 | ROZPOCET
60 | K | 892372111 | Tlakové zkoušky vodou zabezpečení konců potrubí při tlakových zkouškách DN do 300 | kus | 1 |  | 0 |  |  |  | základní |  | 0 | 0.45937 | 0.45937 | 0 | 0 | 4 | K | 2 |  |  |  | ROZPOCET | [5 empty] | 0 | 0 | 0 | 0 | 0 | 1 | 0 | 4 | -376957317
| Online PSC |  | https://podminky.urs.cz/item/CS_URS_2025_02/892372111 | [15 empty] | Online PSC | 2
| VV |  | 1 |  | 1 | [13 empty] | VV | 2 | 2 | True | 0 | ROZPOCET
| VV |  | Součet |  | 1 | [13 empty] | VV | 2 | 4 | True | 1 | ROZPOCET
61 | K | 899401112 | Osazení poklopů uličních s pevným rámem litinových šoupátkových | kus | 4 |  | 0 |  |  |  | základní |  | 0 | 0.04 | 0.16 | 0 | 0 | 4 | K | 2 |  |  |  | ROZPOCET | [5 empty] | 0 | 0 | 0 | 0 | 0 | 1 | 0 | 4 | -1278868178
| Online PSC |  | https://podminky.urs.cz/item/CS_URS_2025_02/899401112 | [15 empty] | Online PSC | 2
| VV |  | D.1.6.4 | [15 empty] | VV | 2 | 1 | True | 0 | ROZPOCET
| VV |  | 4 |  | 4 | [13 empty] | VV | 2 | 2 | True | 0 | ROZPOCET
| VV |  | Součet |  | 4 | [13 empty] | VV | 2 | 4 | True | 1 | ROZPOCET
62 | M | HWL.1750KASI0001 | POKLOP ULIČNÍ SAMONIVELAČNÍ ŠOUPÁTKOVÝ BEZ LOGA VODA | kus | 4 |  | 0 |  |  |  | základní |  | 0 | 0.013 | 0.052 | 0 | 0 | 8 | M | 2 |  |  |  | ROZPOCET | [5 empty] | 0 | 0 | 0 | 0 | 0 | 1 | 0 | 4 | 1315176443
| VV |  | 4 |  | 4 | [13 empty] | VV | 2 | 2 | True | 0 | ROZPOCET
| VV |  | Součet |  | 4 | [13 empty] | VV | 2 | 4 | True | 1 | ROZPOCET
63 | K | 899401113 | Osazení poklopů uličních s pevným rámem litinových hydrantových | kus | 1 |  | 0 |  |  |  | základní |  | 0 | 0.05 | 0.05 | 0 | 0 | 4 | K | 2 |  |  |  | ROZPOCET | [5 empty] | 0 | 0 | 0 | 0 | 0 | 1 | 0 | 4 | 119614442
| Online PSC |  | https://podminky.urs.cz/item/CS_URS_2025_02/899401113 | [15 empty] | Online PSC | 2
| VV |  | D.1.6.4 | [15 empty] | VV | 2 | 1 | True | 0 | ROZPOCET
| VV |  | 1 |  | 1 | [13 empty] | VV | 2 | 2 | True | 0 | ROZPOCET
| VV |  | Součet |  | 1 | [13 empty] | VV | 2 | 4 | True | 1 | ROZPOCET
64 | M | HWL.195000000002 | HYDRANTOVÝ POKLOP 21 kg - HYDRANT | kus | 1 |  | 0 |  |  |  | základní |  | 0 | 0.021 | 0.021 | 0 | 0 | 8 | M | 2 |  |  |  | ROZPOCET | [5 empty] | 0 | 0 | 0 | 0 | 0 | 1 | 0 | 4 | 667768687
| VV |  | 1 |  | 1 | [13 empty] | VV | 2 | 2 | True | 0 | ROZPOCET
| VV |  | Součet |  | 1 | [13 empty] | VV | 2 | 4 | True | 1 | ROZPOCET
65 | M | 348200000000 | PODKLAD. DESKA POD HYDRANT.POKLOP | kus | 1 |  | 0 |  |  |  | základní |  | 0 | 0.0019 | 0.0019 | 0 | 0 | 8 | M | 2 |  |  |  | ROZPOCET | [5 empty] | 0 | 0 | 0 | 0 | 0 | 1 | 0 | 4 | 1042176191
| VV |  | 1 |  | 1 | [13 empty] | VV | 2 | 2 | True | 0 | ROZPOCET
| VV |  | Součet |  | 1 | [13 empty] | VV | 2 | 4 | True | 1 | ROZPOCET
66 | M | HWL.883001608000 | ŠROUB S MATICÍ NEREZ A2 M16/80 | kus | 80 |  | 0 |  |  |  | základní |  | 0 | 0.0002 | 0.016 | 0 | 0 | 8 | M | 2 |  |  |  | ROZPOCET | [5 empty] | 0 | 0 | 0 | 0 | 0 | 1 | 0 | 4 | 671272176
| VV |  | D.1.6.4 | [15 empty] | VV | 2 | 1 | True | 0 | ROZPOCET
| VV |  | 80 |  | 80 | [13 empty] | VV | 2 | 2 | True | 0 | ROZPOCET
| VV |  | Součet |  | 80 | [13 empty] | VV | 2 | 4 | True | 1 | ROZPOCET
67 | M | HWL.887201600000 | PODLOŽKA NEREZ M16 | kus | 160 |  | 0 |  |  |  | základní |  | 0 | 1e-05 | 0.0016 | 0 | 0 | 8 | M | 2 |  |  |  | ROZPOCET | [5 empty] | 0 | 0 | 0 | 0 | 0 | 1 | 0 | 4 | 1859167146
| VV |  | 80*2 |  | 160 | [13 empty] | VV | 2 | 2 | True | 0 | ROZPOCET
| VV |  | Součet |  | 160 | [13 empty] | VV | 2 | 4 | True | 1 | ROZPOCET
68 | K | 899713111 | Orientační tabulky na vodovodních a kanalizačních řadech na sloupku ocelovém nebo betonovém | kus | 2 |  | 0 |  |  |  | základní |  | 0 | 0.00016 | 0.00032 | 0 | 0 | 4 | K | 2 |  |  |  | ROZPOCET | [5 empty] | 0 | 0 | 0 | 0 | 0 | 1 | 0 | 4 | -554550267
| Online PSC |  | https://podminky.urs.cz/item/CS_URS_2025_02/899713111 | [15 empty] | Online PSC | 2
| VV |  | D.1.6.4 | [15 empty] | VV | 2 | 1 | True | 0 | ROZPOCET
| VV |  | 2 |  | 2 | [13 empty] | VV | 2 | 2 | True | 0 | ROZPOCET
| VV |  | Součet |  | 2 | [13 empty] | VV | 2 | 4 | True | 1 | ROZPOCET
69 | K | 899721111 | Signalizační vodič na potrubí DN do 150 mm | m | 110 |  | 0 |  |  |  | základní |  | 0 | 0.00019 | 0.0209 | 0 | 0 | 4 | K | 2 |  |  |  | ROZPOCET | [5 empty] | 0 | 0 | 0 | 0 | 0 | 1 | 0 | 4 | 131403631
| Online PSC |  | https://podminky.urs.cz/item/CS_URS_2025_02/899721111 | [15 empty] | Online PSC | 2
| VV |  | D.1.6.4 | [15 empty] | VV | 2 | 1 | True | 0 | ROZPOCET
| VV |  | 110,00 |  | 110 | [13 empty] | VV | 2 | 2 | True | 0 | ROZPOCET
| VV |  | Součet |  | 110 | [13 empty] | VV | 2 | 4 | True | 1 | ROZPOCET
70 | K | 899722000.R01 | Osazení trasírky délky 2m s vyhloubením jamky a se zabetonováním | kus | 2 |  | 0 |  |  |  | základní |  | 0 | 0.175 | 0.35 | 0 | 0 | 4 | K | 2 |  |  |  | ROZPOCET | [5 empty] | 0 | 0 | 0 | 0 | 0 | 1 | 0 | 4 | -487889036
| VV |  | 2 |  | 2 | [13 empty] | VV | 2 | 2 | True | 0 | ROZPOCET
| VV |  | Součet |  | 2 | [13 empty] | VV | 2 | 4 | True | 1 | ROZPOCET
71 | M | 67573200.R01 | trasírka dl. 2000mm | kus | 2 |  | 0 |  |  |  | základní |  | 0 | 0 | 0 | 0 | 0 | 8 | M | 2 |  |  |  | ROZPOCET | [5 empty] | 0 | 0 | 0 | 0 | 0 | 1 | 0 | 4 | -1538028970
| VV |  | 2 |  | 2 | [13 empty] | VV | 2 | 2 | True | 0 | ROZPOCET
| VV |  | Součet |  | 2 | [13 empty] | VV | 2 | 4 | True | 1 | ROZPOCET
72 | K | 899722112 | Krytí potrubí z plastů výstražnou fólií z PVC šířky přes 20 do 25 cm | m | 101 |  | 0 |  |  |  | základní |  | 0 | 7e-05 | 0.00707 | 0 | 0 | 4 | K | 2 |  |  |  | ROZPOCET | [5 empty] | 0 | 0 | 0 | 0 | 0 | 1 | 0 | 4 | -1812037899
| Online PSC |  | https://podminky.urs.cz/item/CS_URS_2025_02/899722112 | [15 empty] | Online PSC | 2
| VV |  | D.1.6.4 | [15 empty] | VV | 2 | 1 | True | 0 | ROZPOCET
| VV |  | 101,00 |  | 101 | [13 empty] | VV | 2 | 2 | True | 0 | ROZPOCET
| VV |  | Součet |  | 101 | [13 empty] | VV | 2 | 4 | True | 1 | ROZPOCET
| D | 998 | Přesun hmot |  |  |  | 0 | [5 empty] | 0 |  | 0 |  | 0 | 1 | D | 1 |  |  |  | ROZPOCET | [11 empty] | 0
73 | K | 998276101 | Přesun hmot pro trubní vedení hloubené z trub z plastických hmot nebo sklolaminátových pro vodovody, kanalizace, teplovody, produktovody v otevřeném výkopu dopravní vzdálenost do 15 m | t | 2.149 |  | 0 |  |  |  | základní |  | 0 | 0 | 0 | 0 | 0 | 4 | K | 2 |  |  |  | ROZPOCET | [5 empty] | 0 | 0 | 0 | 0 | 0 | 1 | 0 | 4 | -1810604754
| Online PSC |  | https://podminky.urs.cz/item/CS_URS_2025_02/998276101 | [15 empty] | Online PSC | 2
| D | PSV | Práce a dodávky PSV |  |  |  | 0 | [5 empty] | 0 |  | 0 |  | 0 | 2 | D | 0 |  |  |  | ROZPOCET | [11 empty] | 0
| D | 711 | Izolace proti vodě, vlhkosti a plynům |  |  |  | 0 | [5 empty] | 0 |  | 0 |  | 0 | 2 | D | 1 |  |  |  | ROZPOCET | [11 empty] | 0
74 | K | 711132101.R | Provedení bandáže | m | 133 |  | 0 |  |  |  | základní |  | 0 | 0 | 0 | 0 | 0 | 16 | K | 2 |  |  |  | ROZPOCET | [5 empty] | 0 | 0 | 0 | 0 | 0 | 1 | 0 | 16 | 859788246
| VV |  | bandáž - přírubové spoje DN80 1ks=13,3m | [15 empty] | VV | 2 | 1 | True | 0 | ROZPOCET
| VV |  | "10ks"10* 13,30 |  | 133 | [13 empty] | VV | 2 | 2 | True | 0 | ROZPOCET
| VV |  | Součet |  | 133 | [13 empty] | VV | 2 | 4 | True | 1 | ROZPOCET
75 | K | 711199096.R | Příplatek k cenám provedení bandáže | m | 133 |  | 0 |  |  |  | základní |  | 0 | 0 | 0 | 0 | 0 | 16 | K | 2 |  |  |  | ROZPOCET | [5 empty] | 0 | 0 | 0 | 0 | 0 | 1 | 0 | 16 | 1328550242
| VV |  | bandáž - přírubové spoje DN80 1ks=13,3m | [15 empty] | VV | 2 | 1 | True | 0 | ROZPOCET
| VV |  | "10ks"10* 13,30 |  | 133 | [13 empty] | VV | 2 | 2 | True | 0 | ROZPOCET
| VV |  | Součet |  | 133 | [13 empty] | VV | 2 | 4 | True | 1 | ROZPOCET
76 | M | 701-40-50 | Petrolátová bandáž, tř.30A Anticor Plast 701-40-50mm | bal | 1 |  | 0 |  |  |  | základní |  | 0 | 0 | 0 | 0 | 0 | 32 | M | 2 |  |  |  | ROZPOCET | [5 empty] | 0 | 0 | 0 | 0 | 0 | 1 | 0 | 16 | 672966944
| VV |  | bandáž - přírubové spoje DN80 1ks=13,3m | [15 empty] | VV | 2 | 1 | True | 0 | ROZPOCET
| VV |  | "10ks"10* 13,30 |  | 133 | [13 empty] | VV | 2 | 2 | True | 0 | ROZPOCET
| VV |  | Součet |  | 133 | [13 empty] | VV | 2 | 4 | True | 0 | ROZPOCET
| VV |  | "1bal/100m 133"1 |  | 1 | [13 empty] | VV | 2 | 2 | True | 0 | ROZPOCET
| VV |  | Součet |  | 1 | [13 empty] | VV | 2 | 4 | True | 1 | ROZPOCET
77 | M | 732-08-50 | Anticor Plast 732-08-50 mm - páska mechanické ochrany | bal | 3 |  | 0 |  |  |  | základní |  | 0 | 0 | 0 | 0 | 0 | 32 | M | 2 |  |  |  | ROZPOCET | [5 empty] | 0 | 0 | 0 | 0 | 0 | 1 | 0 | 16 | 1598113389
| VV |  | bandáž - přírubové spoje DN80 1ks=6,70m | [15 empty] | VV | 2 | 1 | True | 0 | ROZPOCET
| VV |  | "10ks"10* 6,70 |  | 67 | [13 empty] | VV | 2 | 2 | True | 0 | ROZPOCET
| VV |  | Součet |  | 67 | [13 empty] | VV | 2 | 4 | True | 0 | ROZPOCET
| VV |  | "1bal/20m 67m"67/20 |  | 3.35 | [13 empty] | VV | 2 | 2 | True | 0 | ROZPOCET
| VV |  | Součet |  | 3.35 | [13 empty] | VV | 2 | 4 | True | 0 | ROZPOCET
| VV |  | 3 |  | 3 | [13 empty] | VV | 2 | 2 | True | 1 | ROZPOCET
78 | M | 745 | Anticor Plast 745 - výplňová petrolátová hmota | kus | 6 |  | 0 |  |  |  | základní |  | 0 | 0 | 0 | 0 | 0 | 32 | M | 2 |  |  |  | ROZPOCET | [5 empty] | 0 | 0 | 0 | 0 | 0 | 1 | 0 | 16 | 392423007
| VV |  | bandáž - přírubové spoje DN80 1ks=1,20kg | [15 empty] | VV | 2 | 1 | True | 0 | ROZPOCET
| VV |  | "10ks"10* 1,20 |  | 12 | [13 empty] | VV | 2 | 2 | True | 0 | ROZPOCET
| VV |  | Součet |  | 12 | [13 empty] | VV | 2 | 4 | True | 0 | ROZPOCET
| VV |  | "1bal/2 kg 12"12/2,00 |  | 6 | [13 empty] | VV | 2 | 2 | True | 0 | ROZPOCET
| VV |  | Součet |  | 6 | [13 empty] | VV | 2 | 4 | True | 0 | ROZPOCET
| VV |  | 6 |  | 6 | [13 empty] | VV | 2 | 2 | True | 1 | ROZPOCET

## 01-08 - řad V7
[9 empty] | >> skryté sloupce << | [9 empty] | {52e6e97d-ac80-40e3-9a45-95c2ce1071f2} | [5 empty] | zásyp | zásyp | m3 | 46,268 | 2
[19 empty] | 2 | [5 empty] | žebřík | žebřík | m | 2,85 | 2
| KRYCÍ LIST SOUPISU PRACÍ | [8 empty] | v --- níže se nacházejí doplnkové a pomocné údaje k sestavám --- v | [8 empty] | False | [5 empty] | lože | lože | m3 | 9,548 | 2
[25 empty] | nový_zásyp | nový zásyp | m3 | 46,268 | 2
| Stavba: | [23 empty] | obsyp | obsyp | m3 | 22,935 | 2
|  | Dolní, Horní Chobolice - vodovod | [22 empty] | pažení | pažení | m2 | 213,663 | 2
| Objekt: | [23 empty] | přejezdy | přejezdové plechy | m2 | 7,5 | 2
|  | 01 - IO 01 VODOVOD | [22 empty] | rýha | rýha |  | 78,751 | 2
| Soupis: | [23 empty] | skládka_tr_3 | skládka tř. 3 | m3 | 39,376 | 2
|  | 01-08 - řad V7 | [22 empty] | skládka_tr_4_5 | skládka tř. 4-5 | m3 | 39,376 | 2
[25 empty] | zábrana | zábrana | m2 | 130 | 2
| KSO: |  | 827 1 |  |  | CC-CZ: | [18 empty] | lávky | lávky pro pěší | kus | 1 | 2
| Místo: |  | Chobolice |  |  | Datum: | -
| Zadavatel: |  |  |  |  | IČ:
|  | Obec Liběšice |  |  |  | DIČ:
| Účastník: |  |  |  |  | IČ: | Vyplň údaj
|  | Vyplň údaj |  |  |  | DIČ: | Vyplň údaj
| Projektant: |  |  |  |  | IČ:
|  | SVIS TCE spol. s.r.o. |  |  |  | DIČ:
| Zpracovatel: |  |  |  |  | IČ:
DIČ:
Poznámka:
Soupis prací je sestaven s využitím Cenové soustavy ÚRS. Položky, které pochází z této cenové soustavy, jsou ve sloupci 'Cenová soustava' označeny popisem 'CS ÚRS' a úrovní příslušného kalendářního pololetí. Veškeré další informace vymezující popis a podmínky použití těchto položek z Cenové soustavy, které nejsou uvedeny přímo v soupisu prací, jsou neomezeně dálkově k dispozici na webu podminky.urs.cz.
| Cena bez DPH | [5 empty] | 0
|  |  | Základ daně |  |  | Sazba daně | Výše daně
| DPH | základní | 0 |  |  | 21% | 0
|  | snížená | 0 |  |  | 12% | 0
|  | zákl. přenesená | 0 |  |  | 21% | 0
|  | sníž. přenesená | 0 |  |  | 12% | 0
|  | nulová | 0 |  |  | 0% | 0
| Cena s DPH |  |  | v | CZK |  | 0
REKAPITULACE ČLENĚNÍ SOUPISU PRACÍ
Stavba:
Dolní, Horní Chobolice - vodovod
Objekt:
01 - IO 01 VODOVOD
Soupis:
01-08 - řad V7
Místo: |  |  | Chobolice |  |  | Datum: | -
Zadavatel: |  |  | Obec Liběšice |  |  | Projektant: | SVIS TCE spol. s.r.o.
Účastník: |  |  | Vyplň údaj |  |  | Zpracovatel:
Kód dílu - Popis | [6 empty] | Cena celkem [CZK]
Náklady stavby celkem | [6 empty] | 0 | [12 empty] | -1
| HSV - Práce a dodávky HSV | [5 empty] | 0
| 1 - Zemní práce | [5 empty] | 0
| 4 - Vodorovné konstrukce | [5 empty] | 0
| 8 - Trubní vedení | [5 empty] | 0
| 998 - Přesun hmot | [5 empty] | 0
| PSV - Práce a dodávky PSV | [5 empty] | 0
| 711 - Izolace proti vodě, vlhkosti a plynům | [5 empty] | 0
SOUPIS PRACÍ
Stavba:
Dolní, Horní Chobolice - vodovod
Objekt:
01 - IO 01 VODOVOD
Soupis:
01-08 - řad V7
Místo: |  |  | Chobolice |  |  | Datum: | -
Zadavatel: |  |  | Obec Liběšice |  |  | Projektant: | SVIS TCE spol. s.r.o.
Účastník: |  |  | Vyplň údaj |  |  | Zpracovatel:
PČ | Typ | Kód | Popis | MJ | Množství | J.cena [CZK] | Cena celkem [CZK] | Cenová soustava |  |  | DPH | J. Nh [h] | Nh celkem [h] | J. hmotnost [t] | Hmotnost celkem [t] | J. suť [t] | Suť Celkem [t]
Náklady soupisu celkem | [6 empty] | 0 | [5 empty] | 0 |  | 1.7911 |  | 0 |  | D | -1 | [15 empty] | 0
| D | HSV | Práce a dodávky HSV |  |  |  | 0 | [5 empty] | 0 |  | 1.7911 |  | 0 | 1 | D | 0 |  |  |  | ROZPOCET | [11 empty] | 0
| D | 1 | Zemní práce |  |  |  | 0 | [5 empty] | 0 |  | 0.40135 |  | 0 | 1 | D | 1 |  |  |  | ROZPOCET | [11 empty] | 0
1 | K | 115101201 | Čerpání vody na dopravní výšku do 10 m s uvažovaným průměrným přítokem do 500 l/min | hod | 126 |  | 0 |  |  |  | základní |  | 0 | 3e-05 | 0.00378 | 0 | 0 | 4 | K | 2 |  |  |  | ROZPOCET | [5 empty] | 0 | 0 | 0 | 0 | 0 | 1 | 0 | 4 | 697967438
| Online PSC |  | https://podminky.urs.cz/item/CS_URS_2025_02/115101201 | [15 empty] | Online PSC | 2
| VV |  | (bude upřesněno dle skutečnosti s měřením motohodin)hod za týden x týdny | [15 empty] | VV | 2 | 1 | True | 0 | ROZPOCET
| VV |  | 21*6 |  | 126 | [13 empty] | VV | 2 | 2 | True | 0 | ROZPOCET
| VV |  | Součet |  | 126 | [13 empty] | VV | 2 | 4 | True | 1 | ROZPOCET
2 | K | 115101301 | Pohotovost záložní čerpací soupravy pro dopravní výšku do 10 m s uvažovaným průměrným přítokem do 500 l/min | den | 42 |  | 0 |  |  |  | základní |  | 0 | 0 | 0 | 0 | 0 | 4 | K | 2 |  |  |  | ROZPOCET | [5 empty] | 0 | 0 | 0 | 0 | 0 | 1 | 0 | 4 | -794694935
| Online PSC |  | https://podminky.urs.cz/item/CS_URS_2025_02/115101301 | [15 empty] | Online PSC | 2
| VV |  | (bude upřesněno dle skutečnosti s měřením motohodin) | [15 empty] | VV | 2 | 1 | True | 0 | ROZPOCET
| VV |  | 6*7 |  | 42 | [13 empty] | VV | 2 | 2 | True | 0 | ROZPOCET
| VV |  | Součet |  | 42 | [13 empty] | VV | 2 | 4 | True | 1 | ROZPOCET
3 | K | 119001421 | Dočasné zajištění podzemního potrubí nebo vedení ve výkopišti ve stavu i poloze, ve kterých byla na začátku zemních prací a to s podepřením, vzepřením nebo vyvěšením, případně s ochranným bedněním, se zřízením a odstraněním zajišťovací konstrukce, s opotřebením hmot kabelů a kabelových tratí z volně ložených kabelů a to do 3 kabelů | m | 4 |  | 0 |  |  |  | základní |  | 0 | 0.0369 | 0.1476 | 0 | 0 | 4 | K | 2 |  |  |  | ROZPOCET | [5 empty] | 0 | 0 | 0 | 0 | 0 | 1 | 0 | 4 | -1384334408
| Online PSC |  | https://podminky.urs.cz/item/CS_URS_2025_02/119001421 | [15 empty] | Online PSC | 2
| VV |  | křížení sítí | [15 empty] | VV | 2 | 1 | True | 0 | ROZPOCET
| VV |  | 1,00*4 |  | 4 | [13 empty] | VV | 2 | 2 | True | 0 | ROZPOCET
| VV |  | Součet |  | 4 | [13 empty] | VV | 2 | 4 | True | 1 | ROZPOCET
4 | K | 119002121 | Pomocné konstrukce při zabezpečení výkopu vodorovné pochozí přechodová lávka délky do 2 m včetně zábradlí zřízení | kus | 1 |  | 0 |  |  |  | základní |  | 0 | 0.00065 | 0.00065 | 0 | 0 | 4 | K | 2 |  |  |  | ROZPOCET | [5 empty] | 0 | 0 | 0 | 0 | 0 | 1 | 0 | 4 | 839187312
| Online PSC |  | https://podminky.urs.cz/item/CS_URS_2025_02/119002121 | [15 empty] | Online PSC | 2
| VV |  | 1 |  | 1 | [13 empty] | VV | 2 | 2 | True | 0 | ROZPOCET
| VV | lávky | Součet |  | 1 | [13 empty] | VV | 2 | 4 | True | 1 | ROZPOCET
5 | K | 119002122 | Pomocné konstrukce při zabezpečení výkopu vodorovné pochozí přechodová lávka délky do 2 m včetně zábradlí odstranění | kus | 1 |  | 0 |  |  |  | základní |  | 0 | 0 | 0 | 0 | 0 | 4 | K | 2 |  |  |  | ROZPOCET | [5 empty] | 0 | 0 | 0 | 0 | 0 | 1 | 0 | 4 | 1336641276
| Online PSC |  | https://podminky.urs.cz/item/CS_URS_2025_02/119002122 | [15 empty] | Online PSC | 2
| VV |  | lávky |  | 1 | [13 empty] | VV | 2 | 2 | True | 0 | ROZPOCET
| VV |  | Součet |  | 1 | [13 empty] | VV | 2 | 4 | True | 1 | ROZPOCET
6 | K | 119002411 | Pomocné konstrukce při zabezpečení výkopu vodorovné pojízdné z tlustého ocelového plechu šířky výkopu do 1 m zřízení | m2 | 7.5 |  | 0 |  |  |  | základní |  | 0 | 0.00064 | 0.0048 | 0 | 0 | 4 | K | 2 |  |  |  | ROZPOCET | [5 empty] | 0 | 0 | 0 | 0 | 0 | 1 | 0 | 4 | -1124148090
| Online PSC |  | https://podminky.urs.cz/item/CS_URS_2025_02/119002411 | [15 empty] | Online PSC | 2
| VV |  | 3,00*2,50*1 |  | 7.5 | [13 empty] | VV | 2 | 2 | True | 0 | ROZPOCET
| VV | přejezdy | Součet |  | 7.5 | [13 empty] | VV | 2 | 4 | True | 1 | ROZPOCET
7 | K | 119002412 | Pomocné konstrukce při zabezpečení výkopu vodorovné pojízdné z tlustého ocelového plechu šířky výkopu do 1 m odstranění | m2 | 7.5 |  | 0 |  |  |  | základní |  | 0 | 0 | 0 | 0 | 0 | 4 | K | 2 |  |  |  | ROZPOCET | [5 empty] | 0 | 0 | 0 | 0 | 0 | 1 | 0 | 4 | 647761350
| Online PSC |  | https://podminky.urs.cz/item/CS_URS_2025_02/119002412 | [15 empty] | Online PSC | 2
| VV |  | přejezdy |  | 7.5 | [13 empty] | VV | 2 | 2 | True | 0 | ROZPOCET
| VV |  | Součet |  | 7.5 | [13 empty] | VV | 2 | 4 | True | 1 | ROZPOCET
8 | K | 119003227 | Pomocné konstrukce při zabezpečení výkopu svislé ocelové mobilní oplocení, výšky přes 1,5 do 2,2 m panely vyplněné dráty zřízení | m | 130 |  | 0 |  |  |  | základní |  | 0 | 0.00049 | 0.0637 | 0 | 0 | 4 | K | 2 |  |  |  | ROZPOCET | [5 empty] | 0 | 0 | 0 | 0 | 0 | 1 | 0 | 4 | -98440890
| Online PSC |  | https://podminky.urs.cz/item/CS_URS_2025_02/119003227 | [15 empty] | Online PSC | 2
| VV |  | 62,00*2+3,00*2 |  | 130 | [13 empty] | VV | 2 | 2 | True | 0 | ROZPOCET
| VV | zábrana | Součet |  | 130 | [13 empty] | VV | 2 | 4 | True | 1 | ROZPOCET
9 | K | 119003228 | Pomocné konstrukce při zabezpečení výkopu svislé ocelové mobilní oplocení, výšky přes 1,5 do 2,2 m panely vyplněné dráty odstranění | m | 130 |  | 0 |  |  |  | základní |  | 0 | 0 | 0 | 0 | 0 | 4 | K | 2 |  |  |  | ROZPOCET | [5 empty] | 0 | 0 | 0 | 0 | 0 | 1 | 0 | 4 | 1854889880
| Online PSC |  | https://podminky.urs.cz/item/CS_URS_2025_02/119003228 | [15 empty] | Online PSC | 2
| VV |  | zábrana |  | 130 | [13 empty] | VV | 2 | 2 | True | 0 | ROZPOCET
| VV |  | Součet |  | 130 | [13 empty] | VV | 2 | 4 | True | 1 | ROZPOCET
10 | K | 119004111 | Pomocné konstrukce při zabezpečení výkopu bezpečný vstup nebo výstup žebříkem zřízení | m | 2.85 |  | 0 |  |  |  | základní |  | 0 | 0.00047 | 0.0013395 | 0 | 0 | 4 | K | 2 |  |  |  | ROZPOCET | [5 empty] | 0 | 0 | 0 | 0 | 0 | 1 | 0 | 4 | -1457714259
| Online PSC |  | https://podminky.urs.cz/item/CS_URS_2025_02/119004111 | [15 empty] | Online PSC | 2
| VV |  | (1,75+1,10)*1 |  | 2.85 | [13 empty] | VV | 2 | 2 | True | 0 | ROZPOCET
| VV | žebřík | Součet |  | 2.85 | [13 empty] | VV | 2 | 4 | True | 1 | ROZPOCET
11 | K | 119004112 | Pomocné konstrukce při zabezpečení výkopu bezpečný vstup nebo výstup žebříkem odstranění | m | 2.85 |  | 0 |  |  |  | základní |  | 0 | 0 | 0 | 0 | 0 | 4 | K | 2 |  |  |  | ROZPOCET | [5 empty] | 0 | 0 | 0 | 0 | 0 | 1 | 0 | 4 | -1208297241
| Online PSC |  | https://podminky.urs.cz/item/CS_URS_2025_02/119004112 | [15 empty] | Online PSC | 2
| VV |  | žebřík |  | 2.85 | [13 empty] | VV | 2 | 2 | True | 0 | ROZPOCET
| VV |  | Součet |  | 2.85 | [13 empty] | VV | 2 | 4 | True | 1 | ROZPOCET
12 | K | 129001101 | Příplatek k cenám vykopávek za ztížení vykopávky v blízkosti podzemního vedení nebo výbušnin v horninách jakékoliv třídy | m3 | 7.875 |  | 0 |  |  |  | základní |  | 0 | 0 | 0 | 0 | 0 | 4 | K | 2 |  |  |  | ROZPOCET | [5 empty] | 0 | 0 | 0 | 0 | 0 | 1 | 0 | 4 | 1487419789
| Online PSC |  | https://podminky.urs.cz/item/CS_URS_2025_02/129001101 | [15 empty] | Online PSC | 2
| VV |  | rýha*0,10 |  | 7.875 | [13 empty] | VV | 2 | 2 | True | 0 | ROZPOCET
| VV |  | Součet |  | 7.875 | [13 empty] | VV | 2 | 4 | True | 1 | ROZPOCET
13 | K | 132254203 | Hloubení zapažených rýh šířky přes 800 do 2 000 mm strojně s urovnáním dna do předepsaného profilu a spádu v hornině třídy těžitelnosti I skupiny 3 přes 50 do 100 m3 | m3 | 39.376 |  | 0 |  |  |  | základní |  | 0 | 0 | 0 | 0 | 0 | 4 | K | 2 |  |  |  | ROZPOCET | [5 empty] | 0 | 0 | 0 | 0 | 0 | 1 | 0 | 4 | 2049326502
| Online PSC |  | https://podminky.urs.cz/item/CS_URS_2025_02/132254203 | [15 empty] | Online PSC | 2
| VV |  | D.1.3.4, D.1.4.1 | [15 empty] | VV | 2 | 1 | True | 0 | ROZPOCET
| VV |  | 5,49*1,00*(1,74-0,61)"komunikace SUSUK |  | 6.204 | [13 empty] | VV | 2 | 2 | True | 0 | ROZPOCET
| VV |  | 54,96*1,00*(1,77-0,45)"komunikace |  | 72.547 | [13 empty] | VV | 2 | 2 | True | 0 | ROZPOCET
| VV | rýha | Součet |  | 78.751 | [13 empty] | VV | 2 | 4 | True | 0 | ROZPOCET
| VV |  | "zemina tř.3"rýha*0,50 |  | 39.376 | [13 empty] | VV | 2 | 2 | True | 1 | ROZPOCET
14 | K | 132354203 | Hloubení zapažených rýh šířky přes 800 do 2 000 mm strojně s urovnáním dna do předepsaného profilu a spádu v hornině třídy těžitelnosti II skupiny 4 přes 50 do 100 m3 | m3 | 31.5 |  | 0 |  |  |  | základní |  | 0 | 0 | 0 | 0 | 0 | 4 | K | 2 |  |  |  | ROZPOCET | [5 empty] | 0 | 0 | 0 | 0 | 0 | 1 | 0 | 4 | -1025025157
| Online PSC |  | https://podminky.urs.cz/item/CS_URS_2025_02/132354203 | [15 empty] | Online PSC | 2
| VV |  | "zemina tř.4"rýha*0,40 |  | 31.5 | [13 empty] | VV | 2 | 2 | True | 0 | ROZPOCET
| VV |  | Součet |  | 31.5 | [13 empty] | VV | 2 | 4 | True | 1 | ROZPOCET
15 | K | 132454203 | Hloubení zapažených rýh šířky přes 800 do 2 000 mm strojně s urovnáním dna do předepsaného profilu a spádu v hornině třídy těžitelnosti II skupiny 5 přes 50 do 100 m3 | m3 | 7.875 |  | 0 |  |  |  | základní |  | 0 | 0 | 0 | 0 | 0 | 4 | K | 2 |  |  |  | ROZPOCET | [5 empty] | 0 | 0 | 0 | 0 | 0 | 1 | 0 | 4 | -346547220
| Online PSC |  | https://podminky.urs.cz/item/CS_URS_2025_02/132454203 | [15 empty] | Online PSC | 2
| VV |  | "zemina tř.5"rýha*0,10 |  | 7.875 | [13 empty] | VV | 2 | 2 | True | 0 | ROZPOCET
| VV |  | Součet |  | 7.875 | [13 empty] | VV | 2 | 4 | True | 1 | ROZPOCET
16 | K | 151101101 | Zřízení pažení a rozepření stěn rýh pro podzemní vedení příložné pro jakoukoliv mezerovitost, hloubky do 2 m | m2 | 213.663 |  | 0 |  |  |  | základní |  | 0 | 0.00084 | 0.17948 | 0 | 0 | 4 | K | 2 |  |  |  | ROZPOCET | [5 empty] | 0 | 0 | 0 | 0 | 0 | 1 | 0 | 4 | -1055288503
| Online PSC |  | https://podminky.urs.cz/item/CS_URS_2025_02/151101101 | [15 empty] | Online PSC | 2
| VV |  | D.1.3.4, D.1.4.1 | [15 empty] | VV | 2 | 1 | True | 0 | ROZPOCET
| VV |  | 5,49*1,74*2 |  | 19.105 | [13 empty] | VV | 2 | 2 | True | 0 | ROZPOCET
| VV |  | 54,96*1,77*2 |  | 194.558 | [13 empty] | VV | 2 | 2 | True | 0 | ROZPOCET
| VV | pažení | Součet |  | 213.663 | [13 empty] | VV | 2 | 4 | True | 1 | ROZPOCET
17 | K | 151101111 | Odstranění pažení a rozepření stěn rýh pro podzemní vedení s uložením materiálu na vzdálenost do 3 m od kraje výkopu příložné, hloubky do 2 m | m2 | 213.663 |  | 0 |  |  |  | základní |  | 0 | 0 | 0 | 0 | 0 | 4 | K | 2 |  |  |  | ROZPOCET | [5 empty] | 0 | 0 | 0 | 0 | 0 | 1 | 0 | 4 | 1910961034
| Online PSC |  | https://podminky.urs.cz/item/CS_URS_2025_02/151101111 | [15 empty] | Online PSC | 2
| VV |  | pažení |  | 213.663 | [13 empty] | VV | 2 | 2 | True | 0 | ROZPOCET
| VV |  | Součet |  | 213.663 | [13 empty] | VV | 2 | 4 | True | 1 | ROZPOCET
18 | K | 162351104 | Vodorovné přemístění výkopku nebo sypaniny po suchu na obvyklém dopravním prostředku, bez naložení výkopku, avšak se složením bez rozhrnutí z horniny třídy těžitelnosti I skupiny 1 až 3 na vzdálenost přes 500 do 1 000 m | m3 | 78.751 |  | 0 |  |  |  | základní |  | 0 | 0 | 0 | 0 | 0 | 4 | K | 2 |  |  |  | ROZPOCET | [5 empty] | 0 | 0 | 0 | 0 | 0 | 1 | 0 | 4 | -372323494
| Online PSC |  | https://podminky.urs.cz/item/CS_URS_2025_02/162351104 | [15 empty] | Online PSC | 2
| VV |  | nový zásypový materiál | [15 empty] | VV | 2 | 1 | True | 0 | ROZPOCET
| VV |  | nový_zásyp+lože+obsyp |  | 78.751 | [13 empty] | VV | 2 | 2 | True | 0 | ROZPOCET
| VV |  | Součet |  | 78.751 | [13 empty] | VV | 2 | 4 | True | 1 | ROZPOCET
19 | K | 162751117 | Vodorovné přemístění výkopku nebo sypaniny po suchu na obvyklém dopravním prostředku, bez naložení výkopku, avšak se složením bez rozhrnutí z horniny třídy těžitelnosti I skupiny 1 až 3 na vzdálenost přes 9 000 do 10 000 m | m3 | 39.376 |  | 0 |  |  |  | základní |  | 0 | 0 | 0 | 0 | 0 | 4 | K | 2 |  |  |  | ROZPOCET | [5 empty] | 0 | 0 | 0 | 0 | 0 | 1 | 0 | 4 | 604155920
| Online PSC |  | https://podminky.urs.cz/item/CS_URS_2025_02/162751117 | [15 empty] | Online PSC | 2
| VV |  | odvoz zeminy na skládku SONO | [15 empty] | VV | 2 | 1 | True | 0 | ROZPOCET
| VV |  | rýha*0,50 |  | 39.376 | [13 empty] | VV | 2 | 2 | True | 0 | ROZPOCET
| VV | skládka_tr_3 | Součet |  | 39.376 | [13 empty] | VV | 2 | 4 | True | 1 | ROZPOCET
20 | K | 162751119 | Vodorovné přemístění výkopku nebo sypaniny po suchu na obvyklém dopravním prostředku, bez naložení výkopku, avšak se složením bez rozhrnutí z horniny třídy těžitelnosti I skupiny 1 až 3 na vzdálenost Příplatek k ceně za každých dalších i započatých 1 000 m | m3 | 708.768 |  | 0 |  |  |  | základní |  | 0 | 0 | 0 | 0 | 0 | 4 | K | 2 |  |  |  | ROZPOCET | [5 empty] | 0 | 0 | 0 | 0 | 0 | 1 | 0 | 4 | 1553427011
| Online PSC |  | https://podminky.urs.cz/item/CS_URS_2025_02/162751119 | [15 empty] | Online PSC | 2
| VV |  | skládka 28 km | [15 empty] | VV | 2 | 1 | True | 0 | ROZPOCET
| VV |  | skládka_tr_3*18 |  | 708.768 | [13 empty] | VV | 2 | 2 | True | 0 | ROZPOCET
| VV |  | Součet |  | 708.768 | [13 empty] | VV | 2 | 4 | True | 1 | ROZPOCET
21 | K | 162751137 | Vodorovné přemístění výkopku nebo sypaniny po suchu na obvyklém dopravním prostředku, bez naložení výkopku, avšak se složením bez rozhrnutí z horniny třídy těžitelnosti II skupiny 4 a 5 na vzdálenost přes 9 000 do 10 000 m | m3 | 39.376 |  | 0 |  |  |  | základní |  | 0 | 0 | 0 | 0 | 0 | 4 | K | 2 |  |  |  | ROZPOCET | [5 empty] | 0 | 0 | 0 | 0 | 0 | 1 | 0 | 4 | -2009790099
| Online PSC |  | https://podminky.urs.cz/item/CS_URS_2025_02/162751137 | [15 empty] | Online PSC | 2
| VV |  | odvoz zeminy na skládku SONO | [15 empty] | VV | 2 | 1 | True | 0 | ROZPOCET
| VV |  | rýha*0,50 |  | 39.376 | [13 empty] | VV | 2 | 2 | True | 0 | ROZPOCET
| VV | skládka_tr_4_5 | Součet |  | 39.376 | [13 empty] | VV | 2 | 4 | True | 1 | ROZPOCET
22 | K | 162751139 | Vodorovné přemístění výkopku nebo sypaniny po suchu na obvyklém dopravním prostředku, bez naložení výkopku, avšak se složením bez rozhrnutí z horniny třídy těžitelnosti II skupiny 4 a 5 na vzdálenost Příplatek k ceně za každých dalších i započatých 1 000 m | m3 | 708.768 |  | 0 |  |  |  | základní |  | 0 | 0 | 0 | 0 | 0 | 4 | K | 2 |  |  |  | ROZPOCET | [5 empty] | 0 | 0 | 0 | 0 | 0 | 1 | 0 | 4 | 1692479208
| Online PSC |  | https://podminky.urs.cz/item/CS_URS_2025_02/162751139 | [15 empty] | Online PSC | 2
| VV |  | skládka 28 km | [15 empty] | VV | 2 | 1 | True | 0 | ROZPOCET
| VV |  | skládka_tr_4_5*18 |  | 708.768 | [13 empty] | VV | 2 | 2 | True | 0 | ROZPOCET
| VV |  | Součet |  | 708.768 | [13 empty] | VV | 2 | 4 | True | 1 | ROZPOCET
23 | K | 167151101 | Nakládání, skládání a překládání neulehlého výkopku nebo sypaniny strojně nakládání, množství do 100 m3, z horniny třídy těžitelnosti I, skupiny 1 až 3 | m3 | 78.751 |  | 0 |  |  |  | základní |  | 0 | 0 | 0 | 0 | 0 | 4 | K | 2 |  |  |  | ROZPOCET | [5 empty] | 0 | 0 | 0 | 0 | 0 | 1 | 0 | 4 | 1926904943
| Online PSC |  | https://podminky.urs.cz/item/CS_URS_2025_02/167151101 | [15 empty] | Online PSC | 2
| VV |  | nový zásypový materiál | [15 empty] | VV | 2 | 1 | True | 0 | ROZPOCET
| VV |  | nový_zásyp+lože+obsyp |  | 78.751 | [13 empty] | VV | 2 | 2 | True | 0 | ROZPOCET
| VV |  | Součet |  | 78.751 | [13 empty] | VV | 2 | 4 | True | 1 | ROZPOCET
24 | M | 94621007 | poplatek za uložení stavebního odpadu zeminy a kamení zatříděného kódem 17 05 04 na recyklační skládku | t | 157.504 |  | 0 |  |  |  | základní |  | 0 | 0 | 0 | 0 | 0 | 8 | M | 2 |  |  |  | ROZPOCET | [5 empty] | 0 | 0 | 0 | 0 | 0 | 1 | 0 | 4 | -723391349
| VV |  | odvoz zeminy na skládku SONO | [15 empty] | VV | 2 | 1 | True | 0 | ROZPOCET
| VV |  | skládka_tr_3+skládka_tr_4_5 |  | 78.752 | [13 empty] | VV | 2 | 2 | True | 0 | ROZPOCET
| VV |  | Součet |  | 78.752 | [13 empty] | VV | 2 | 4 | True | 1 | ROZPOCET
| VV |  | 78,752*2 'Přepočtené koeficientem množství |  | 157.504 | [13 empty] | VV | 2 | 2 | False | 1 | ROZPOCET
25 | K | 171251201 | Uložení sypaniny na skládky nebo meziskládky bez hutnění s upravením uložené sypaniny do předepsaného tvaru | m3 | 157.502 |  | 0 |  |  |  | základní |  | 0 | 0 | 0 | 0 | 0 | 4 | K | 2 |  |  |  | ROZPOCET | [5 empty] | 0 | 0 | 0 | 0 | 0 | 1 | 0 | 4 | -378470176
| Online PSC |  | https://podminky.urs.cz/item/CS_URS_2025_02/171251201 | [15 empty] | Online PSC | 2
| VV |  | odvoz zeminy na deponii | [15 empty] | VV | 2 | 1 | True | 0 | ROZPOCET
| VV |  | rýha |  | 78.751 | [13 empty] | VV | 2 | 2 | True | 0 | ROZPOCET
| VV |  | nový zásypový materiál | [15 empty] | VV | 2 | 1 | True | 0 | ROZPOCET
| VV |  | nový_zásyp+lože+obsyp |  | 78.751 | [13 empty] | VV | 2 | 2 | True | 0 | ROZPOCET
| VV |  | Součet |  | 157.502 | [13 empty] | VV | 2 | 4 | True | 1 | ROZPOCET
26 | K | 174151101 | Zásyp sypaninou z jakékoliv horniny strojně s uložením výkopku ve vrstvách se zhutněním jam, šachet, rýh nebo kolem objektů v těchto vykopávkách | m3 | 46.268 |  | 0 |  |  |  | základní |  | 0 | 0 | 0 | 0 | 0 | 4 | K | 2 |  |  |  | ROZPOCET | [5 empty] | 0 | 0 | 0 | 0 | 0 | 1 | 0 | 4 | 1496888240
| Online PSC |  | https://podminky.urs.cz/item/CS_URS_2025_02/174151101 | [15 empty] | Online PSC | 2
| VV |  | D.1.3.4, D.1.4.1 | [15 empty] | VV | 2 | 1 | True | 0 | ROZPOCET
| VV |  | rýha-obsyp-lože |  | 46.268 | [13 empty] | VV | 2 | 2 | True | 0 | ROZPOCET
| VV | zásyp | Součet |  | 46.268 | [13 empty] | VV | 2 | 4 | True | 1 | ROZPOCET
27 | M | 58331200 | štěrkopísek netříděný | t | 83.282 |  | 0 |  |  |  | základní |  | 0 | 0 | 0 | 0 | 0 | 8 | M | 2 |  |  |  | ROZPOCET | [5 empty] | 0 | 0 | 0 | 0 | 0 | 1 | 0 | 4 | 1601315833
| VV |  | komunikace nový 100% z celkového množství 100% | [15 empty] | VV | 2 | 1 | True | 0 | ROZPOCET
| VV |  | zásyp*1,00*1,00 |  | 46.268 | [13 empty] | VV | 2 | 2 | True | 0 | ROZPOCET
| VV | nový_zásyp | Součet |  | 46.268 | [13 empty] | VV | 2 | 4 | True | 1 | ROZPOCET
| VV |  | 46,268*1,8 'Přepočtené koeficientem množství |  | 83.282 | [13 empty] | VV | 2 | 2 | False | 1 | ROZPOCET
28 | K | 175151101 | Obsypání potrubí strojně sypaninou z vhodných hornin třídy těžitelnosti I a II, skupiny 1 až 4 nebo materiálem připraveným podél výkopu ve vzdálenosti do 3 m od jeho kraje, pro jakoukoliv hloubku výkopu a míru zhutnění bez prohození sypaniny | m3 | 22.935 |  | 0 |  |  |  | základní |  | 0 | 0 | 0 | 0 | 0 | 4 | K | 2 |  |  |  | ROZPOCET | [5 empty] | 0 | 0 | 0 | 0 | 0 | 1 | 0 | 4 | 1963420811
| Online PSC |  | https://podminky.urs.cz/item/CS_URS_2025_02/175151101 | [15 empty] | Online PSC | 2
| VV |  | D.1.3.4, D.1.4.1 | [15 empty] | VV | 2 | 1 | True | 0 | ROZPOCET
| VV |  | 60,45*1,00*(0,063+0,30) |  | 21.943 | [13 empty] | VV | 2 | 2 | True | 0 | ROZPOCET
| VV |  | křížení elektro | [15 empty] | VV | 2 | 1 | True | 0 | ROZPOCET
| VV |  | 1,00*0,80*(0,010+0,30)*4 |  | 0.992 | [13 empty] | VV | 2 | 2 | True | 0 | ROZPOCET
| VV | obsyp | Součet |  | 22.935 | [13 empty] | VV | 2 | 4 | True | 1 | ROZPOCET
29 | M | 58337331 | štěrkopísek frakce 0/22 | t | 41.283 |  | 0 |  |  |  | základní |  | 0 | 0 | 0 | 0 | 0 | 8 | M | 2 |  |  |  | ROZPOCET | [5 empty] | 0 | 0 | 0 | 0 | 0 | 1 | 0 | 4 | 1511662271
| VV |  | obsyp*1,8 |  | 41.283 | [13 empty] | VV | 2 | 2 | True | 0 | ROZPOCET
| VV |  | Součet |  | 41.283 | [13 empty] | VV | 2 | 4 | True | 1 | ROZPOCET
| D | 4 | Vodorovné konstrukce |  |  |  | 0 | [5 empty] | 0 |  | 0.021673 |  | 0 | 1 | D | 1 |  |  |  | ROZPOCET | [11 empty] | 0
30 | K | 451572111 | Lože pod potrubí, stoky a drobné objekty v otevřeném výkopu z kameniva drobného těženého 0 až 4 mm | m3 | 9.548 |  | 0 |  |  |  | základní |  | 0 | 0 | 0 | 0 | 0 | 4 | K | 2 |  |  |  | ROZPOCET | [5 empty] | 0 | 0 | 0 | 0 | 0 | 1 | 0 | 4 | 1985293432
| Online PSC |  | https://podminky.urs.cz/item/CS_URS_2025_02/451572111 | [15 empty] | Online PSC | 2
| VV |  | D.1.3.4, D.1.4.1 | [15 empty] | VV | 2 | 1 | True | 0 | ROZPOCET
| VV |  | 60,45*1,00*0,15 |  | 9.068 | [13 empty] | VV | 2 | 2 | True | 0 | ROZPOCET
| VV |  | křížení elektro | [15 empty] | VV | 2 | 1 | True | 0 | ROZPOCET
| VV |  | 1,00*0,80*0,15*4 |  | 0.48 | [13 empty] | VV | 2 | 2 | True | 0 | ROZPOCET
| VV | lože | Součet |  | 9.548 | [13 empty] | VV | 2 | 4 | True | 1 | ROZPOCET
31 | K | 452313141 | Podkladní a zajišťovací konstrukce z betonu prostého v otevřeném výkopu bez zvýšených nároků na prostředí bloky pro potrubí z betonu tř. C 16/20 | m3 | 0.139 |  | 0 |  |  |  | základní |  | 0 | 0 | 0 | 0 | 0 | 4 | K | 2 |  |  |  | ROZPOCET | [5 empty] | 0 | 0 | 0 | 0 | 0 | 1 | 0 | 4 | 116241496
| Online PSC |  | https://podminky.urs.cz/item/CS_URS_2025_02/452313141 | [15 empty] | Online PSC | 2
| VV |  | (0,34*0,34*0,30)*4 |  | 0.139 | [13 empty] | VV | 2 | 2 | True | 0 | ROZPOCET
| VV |  | Součet |  | 0.139 | [13 empty] | VV | 2 | 4 | True | 1 | ROZPOCET
32 | K | 452353111 | Bednění podkladních a zajišťovacích konstrukcí v otevřeném výkopu bloků pro potrubí zřízení | m2 | 1.632 |  | 0 |  |  |  | základní |  | 0 | 0.01328 | 0.021673 | 0 | 0 | 4 | K | 2 |  |  |  | ROZPOCET | [5 empty] | 0 | 0 | 0 | 0 | 0 | 1 | 0 | 4 | -815763663
| Online PSC |  | https://podminky.urs.cz/item/CS_URS_2025_02/452353111 | [15 empty] | Online PSC | 2
| VV |  | (0,34+0,34)*0,30*2*4 |  | 1.632 | [13 empty] | VV | 2 | 2 | True | 0 | ROZPOCET
| VV |  | Součet |  | 1.632 | [13 empty] | VV | 2 | 4 | True | 1 | ROZPOCET
33 | K | 452353112 | Bednění podkladních a zajišťovacích konstrukcí v otevřeném výkopu bloků pro potrubí odstranění | m2 | 1.632 |  | 0 |  |  |  | základní |  | 0 | 0 | 0 | 0 | 0 | 4 | K | 2 |  |  |  | ROZPOCET | [5 empty] | 0 | 0 | 0 | 0 | 0 | 1 | 0 | 4 | 293098897
| Online PSC |  | https://podminky.urs.cz/item/CS_URS_2025_02/452353112 | [15 empty] | Online PSC | 2
| VV |  | (0,34+0,34)*0,30*2*4 |  | 1.632 | [13 empty] | VV | 2 | 2 | True | 0 | ROZPOCET
| VV |  | Součet |  | 1.632 | [13 empty] | VV | 2 | 4 | True | 1 | ROZPOCET
| D | 8 | Trubní vedení |  |  |  | 0 | [5 empty] | 0 |  | 1.368 |  | 0 | 1 | D | 1 |  |  |  | ROZPOCET | [11 empty] | 0
34 | K | 857212122 | Montáž litinových tvarovek na potrubí litinovém tlakovém jednoosých na potrubí z trub přírubových v otevřeném výkopu, kanálu nebo v šachtě DN 50 | kus | 7 |  | 0 |  |  |  | základní |  | 0 | 0.00109 | 0.00763 | 0 | 0 | 4 | K | 2 |  |  |  | ROZPOCET | [5 empty] | 0 | 0 | 0 | 0 | 0 | 1 | 0 | 4 | -1507800912
| Online PSC |  | https://podminky.urs.cz/item/CS_URS_2025_02/857212122 | [15 empty] | Online PSC | 2
| VV |  | D.1.6.4 | [15 empty] | VV | 2 | 1 | True | 0 | ROZPOCET
| VV |  | 3+2+2 |  | 7 | [13 empty] | VV | 2 | 2 | True | 0 | ROZPOCET
| VV |  | Součet |  | 7 | [13 empty] | VV | 2 | 4 | True | 1 | ROZPOCET
35 | M | NCL.470609010 | BFL d63 / DN50 PN16, PP příruba s ocel.výztuhou, na tupo (4xM16), vrtání PN10/PN16, polyfúzně, lepení | kus | 3 |  | 0 |  |  |  | základní |  | 0 | 0.00093 | 0.00279 | 0 | 0 | 8 | M | 2 |  |  |  | ROZPOCET | [5 empty] | 0 | 0 | 0 | 0 | 0 | 1 | 0 | 4 | 290424786
| VV |  | 3 |  | 3 | [13 empty] | VV | 2 | 2 | True | 0 | ROZPOCET
| VV |  | Součet |  | 3 | [13 empty] | VV | 2 | 4 | True | 1 | ROZPOCET
36 | M | HWL.504905000016 | KOLENO PATNÍ PŘÍRUBOVÉ 50 | kus | 2 |  | 0 |  |  |  | základní |  | 0 | 0.011 | 0.022 | 0 | 0 | 8 | M | 2 |  |  |  | ROZPOCET | [5 empty] | 0 | 0 | 0 | 0 | 0 | 1 | 0 | 4 | 1344819715
| VV |  | 2 |  | 2 | [13 empty] | VV | 2 | 2 | True | 0 | ROZPOCET
| VV |  | Součet |  | 2 | [13 empty] | VV | 2 | 4 | True | 1 | ROZPOCET
37 | M | HWL.850005060016 | TVAROVKA FF KUS 50/600 | kus | 2 |  | 0 |  |  |  | základní |  | 0 | 0.0125 | 0.025 | 0 | 0 | 8 | M | 2 |  |  |  | ROZPOCET | [5 empty] | 0 | 0 | 0 | 0 | 0 | 1 | 0 | 4 | -131864894
| VV |  | 2 |  | 2 | [13 empty] | VV | 2 | 2 | True | 0 | ROZPOCET
| VV |  | Součet |  | 2 | [13 empty] | VV | 2 | 4 | True | 1 | ROZPOCET
38 | K | 857214122 | Montáž litinových tvarovek na potrubí litinovém tlakovém odbočných na potrubí z trub přírubových v otevřeném výkopu, kanálu nebo v šachtě DN 50 | kus | 1 |  | 0 |  |  |  | základní |  | 0 | 0.00114 | 0.00114 | 0 | 0 | 4 | K | 2 |  |  |  | ROZPOCET | [5 empty] | 0 | 0 | 0 | 0 | 0 | 1 | 0 | 4 | -594200992
| Online PSC |  | https://podminky.urs.cz/item/CS_URS_2025_02/857214122 | [15 empty] | Online PSC | 2
| VV |  | D.1.6.4 | [15 empty] | VV | 2 | 1 | True | 0 | ROZPOCET
| VV |  | 1 |  | 1 | [13 empty] | VV | 2 | 2 | True | 0 | ROZPOCET
| VV |  | Součet |  | 1 | [13 empty] | VV | 2 | 4 | True | 1 | ROZPOCET
39 | M | HWL.851005005016 | TVAROVKA T KUS 50-50 | kus | 1 |  | 0 |  |  |  | základní |  | 0 | 0.0121 | 0.0121 | 0 | 0 | 8 | M | 2 |  |  |  | ROZPOCET | [5 empty] | 0 | 0 | 0 | 0 | 0 | 1 | 0 | 4 | 691010559
40 | K | 871211211 | Montáž vodovodního potrubí z polyetylenu PE100 RC v otevřeném výkopu svařovaných elektrotvarovkou SDR 11/PN16 d 63 x 5,8 mm | m | 60.45 |  | 0 |  |  |  | základní |  | 0 | 0 | 0 | 0 | 0 | 4 | K | 2 |  |  |  | ROZPOCET | [5 empty] | 0 | 0 | 0 | 0 | 0 | 1 | 0 | 4 | 1827314195
| Online PSC |  | https://podminky.urs.cz/item/CS_URS_2025_02/871211211 | [15 empty] | Online PSC | 2
| VV |  | D.1.6.4 | [15 empty] | VV | 2 | 1 | True | 0 | ROZPOCET
| VV |  | 60,45 |  | 60.45 | [13 empty] | VV | 2 | 2 | True | 0 | ROZPOCET
| VV |  | Součet |  | 60.45 | [13 empty] | VV | 2 | 4 | True | 1 | ROZPOCET
41 | M | GRX.101374 | pitná voda - roura PE100 RC+ d63x5,8mm SDR11/PN16, návin 100m | m | 61.357 |  | 0 |  |  |  | základní |  | 0 | 0.00105 | 0.064425 | 0 | 0 | 8 | M | 2 |  |  |  | ROZPOCET | [5 empty] | 0 | 0 | 0 | 0 | 0 | 1 | 0 | 4 | -1937142645
| VV |  | 60,45*1,015 |  | 61.357 | [13 empty] | VV | 2 | 2 | True | 0 | ROZPOCET
| VV |  | Součet |  | 61.357 | [13 empty] | VV | 2 | 4 | True | 1 | ROZPOCET
42 | K | 877211101 | Montáž tvarovek na vodovodním plastovém potrubí z polyetylenu PE 100 elektrotvarovek SDR 11/PN16 spojek, oblouků nebo redukcí d 63 | kus | 8 |  | 0 |  |  |  | základní |  | 0 | 0 | 0 | 0 | 0 | 4 | K | 2 |  |  |  | ROZPOCET | [5 empty] | 0 | 0 | 0 | 0 | 0 | 1 | 0 | 4 | -1879979016
| Online PSC |  | https://podminky.urs.cz/item/CS_URS_2025_02/877211101 | [15 empty] | Online PSC | 2
| VV |  | D.1.6.4 | [15 empty] | VV | 2 | 1 | True | 0 | ROZPOCET
| VV |  | 4+4 |  | 8 | [13 empty] | VV | 2 | 2 | True | 0 | ROZPOCET
| VV |  | Součet |  | 8 | [13 empty] | VV | 2 | 4 | True | 1 | ROZPOCET
43 | M | NCL.612685 | MB d 63, PE100, SDR11, spojka s lehce vyrazitelným dorazem, elektro | kus | 8 |  | 0 |  |  |  | základní |  | 0 | 0.00022 | 0.00176 | 0 | 0 | 8 | M | 2 |  |  |  | ROZPOCET | [5 empty] | 0 | 0 | 0 | 0 | 0 | 1 | 0 | 4 | 746708520
| VV |  | 4+4 |  | 8 | [13 empty] | VV | 2 | 2 | True | 0 | ROZPOCET
| VV |  | Součet |  | 8 | [13 empty] | VV | 2 | 4 | True | 1 | ROZPOCET
44 | K | 877211201 | Montáž tvarovek na vodovodním plastovém potrubí z polyetylenu PE 100 svařovaných na tupo SDR 11/PN16 oblouků nebo redukcí d 63 | kus | 3 |  | 0 |  |  |  | základní |  | 0 | 0 | 0 | 0 | 0 | 4 | K | 2 |  |  |  | ROZPOCET | [5 empty] | 0 | 0 | 0 | 0 | 0 | 1 | 0 | 4 | -1092078389
| Online PSC |  | https://podminky.urs.cz/item/CS_URS_2025_02/877211201 | [15 empty] | Online PSC | 2
| VV |  | D.1.6.4 | [15 empty] | VV | 2 | 1 | True | 0 | ROZPOCET
| VV |  | 3 |  | 3 | [13 empty] | VV | 2 | 2 | True | 0 | ROZPOCET
| VV |  | Součet |  | 3 | [13 empty] | VV | 2 | 4 | True | 1 | ROZPOCET
45 | M | NCL.470604511 | BE d63, PE100, SDR11, PN16, lemový nákružek, na tupo, dlouhý | kus | 3 |  | 0 |  |  |  | základní |  | 0 | 0.00021 | 0.00063 | 0 | 0 | 8 | M | 2 |  |  |  | ROZPOCET | [5 empty] | 0 | 0 | 0 | 0 | 0 | 1 | 0 | 4 | -746173278
| VV |  | 3 |  | 3 | [13 empty] | VV | 2 | 2 | True | 0 | ROZPOCET
| VV |  | Součet |  | 3 | [13 empty] | VV | 2 | 4 | True | 1 | ROZPOCET
46 | K | 877211210 | Montáž tvarovek na vodovodním plastovém potrubí z polyetylenu PE 100 svařovaných na tupo SDR 11/PN16 kolen 15°, 30° nebo 45° d 63 | kus | 2 |  | 0 |  |  |  | základní |  | 0 | 0 | 0 | 0 | 0 | 4 | K | 2 |  |  |  | ROZPOCET | [5 empty] | 0 | 0 | 0 | 0 | 0 | 1 | 0 | 4 | -2051391694
| Online PSC |  | https://podminky.urs.cz/item/CS_URS_2025_02/877211210 | [15 empty] | Online PSC | 2
| VV |  | D.1.6.4 | [15 empty] | VV | 2 | 1 | True | 0 | ROZPOCET
| VV |  | 2 |  | 2 | [13 empty] | VV | 2 | 2 | True | 0 | ROZPOCET
| VV |  | Součet |  | 2 | [13 empty] | VV | 2 | 4 | True | 1 | ROZPOCET
47 | M | NCL.190633511 | BB30, d63, PE100, SDR11, PN16, R = 1,5 x d, oblouk 30° bezešvý, na tupo, dlouhý | kus | 2 |  | 0 |  |  |  | základní |  | 0 | 0 | 0 | 0 | 0 | 8 | M | 2 |  |  |  | ROZPOCET | [5 empty] | 0 | 0 | 0 | 0 | 0 | 1 | 0 | 4 | -257708365
| VV |  | 2 |  | 2 | [13 empty] | VV | 2 | 2 | True | 0 | ROZPOCET
| VV |  | Součet |  | 2 | [13 empty] | VV | 2 | 4 | True | 1 | ROZPOCET
48 | K | 891211112 | Montáž vodovodních armatur na potrubí šoupátek nebo klapek uzavíracích v otevřeném výkopu nebo v šachtách s osazením zemní soupravy (bez poklopů) DN 50 | kus | 3 |  | 0 |  |  |  | základní |  | 0 | 0.00072 | 0.00216 | 0 | 0 | 4 | K | 2 |  |  |  | ROZPOCET | [5 empty] | 0 | 0 | 0 | 0 | 0 | 1 | 0 | 4 | -1973947387
| Online PSC |  | https://podminky.urs.cz/item/CS_URS_2025_02/891211112 | [15 empty] | Online PSC | 2
| VV |  | D.1.6.4 | [15 empty] | VV | 2 | 1 | True | 0 | ROZPOCET
| VV |  | 3 |  | 3 | [13 empty] | VV | 2 | 2 | True | 0 | ROZPOCET
| VV |  | Součet |  | 3 | [13 empty] | VV | 2 | 4 | True | 1 | ROZPOCET
49 | M | HWL.400205000016 | ŠOUPĚ E2 PŘÍRUBOVÉ KRÁTKÉ 50 | kus | 3 |  | 0 |  |  |  | základní |  | 0 | 0.01097 | 0.03291 | 0 | 0 | 8 | M | 2 |  |  |  | ROZPOCET | [5 empty] | 0 | 0 | 0 | 0 | 0 | 1 | 0 | 4 | -689488325
| VV |  | 3 |  | 3 | [13 empty] | VV | 2 | 2 | True | 0 | ROZPOCET
| VV |  | Součet |  | 3 | [13 empty] | VV | 2 | 4 | True | 1 | ROZPOCET
50 | M | 950205010003 | SOUPRAVA ZEMNÍ TELESKOPICKÁ E2/E3-1,3 -1,8 50-100 (1,3-1,8m) | kus | 3 |  | 0 |  |  |  | základní |  | 0 | 0.00631 | 0.01893 | 0 | 0 | 8 | M | 2 |  |  |  | ROZPOCET | [5 empty] | 0 | 0 | 0 | 0 | 0 | 1 | 0 | 4 | -1626935235
| VV |  | 3 |  | 3 | [13 empty] | VV | 2 | 2 | True | 0 | ROZPOCET
| VV |  | Součet |  | 3 | [13 empty] | VV | 2 | 4 | True | 1 | ROZPOCET
51 | K | 891212641 | Montáž kanalizačních armatur na potrubí proplachovacích souprav (bez poklopů) přírubových DN 50 | kus | 2 |  | 0 |  |  |  | základní |  | 0 | 0.00133 | 0.00266 | 0 | 0 | 4 | K | 2 |  |  |  | ROZPOCET | [5 empty] | 0 | 0 | 0 | 0 | 0 | 1 | 0 | 4 | -364705183
| Online PSC |  | https://podminky.urs.cz/item/CS_URS_2025_02/891212641 | [15 empty] | Online PSC | 2
| VV |  | D.1.6.4 | [15 empty] | VV | 2 | 1 | True | 0 | ROZPOCET
| VV |  | 2 |  | 2 | [13 empty] | VV | 2 | 2 | True | 0 | ROZPOCET
| VV |  | Součet |  | 2 | [13 empty] | VV | 2 | 4 | True | 1 | ROZPOCET
52 | M | HWL.D81005012516 | SOUPRAVA PROPLACHOVACÍ NA ODPADNÍ VODU 50/1,25 m | kus | 2 |  | 0 |  |  |  | základní |  | 0 | 0.016 | 0.032 | 0 | 0 | 8 | M | 2 |  |  |  | ROZPOCET | [5 empty] | 0 | 0 | 0 | 0 | 0 | 1 | 0 | 4 | -1186148054
| VV |  | 2 |  | 2 | [13 empty] | VV | 2 | 2 | True | 0 | ROZPOCET
| VV |  | Součet |  | 2 | [13 empty] | VV | 2 | 4 | True | 1 | ROZPOCET
53 | K | 892241111 | Tlakové zkoušky vodou na potrubí DN do 80 | m | 60.45 |  | 0 |  |  |  | základní |  | 0 | 0 | 0 | 0 | 0 | 4 | K | 2 |  |  |  | ROZPOCET | [5 empty] | 0 | 0 | 0 | 0 | 0 | 1 | 0 | 4 | -981947379
| Online PSC |  | https://podminky.urs.cz/item/CS_URS_2025_02/892241111 | [15 empty] | Online PSC | 2
| VV |  | 60,45 |  | 60.45 | [13 empty] | VV | 2 | 2 | True | 0 | ROZPOCET
| VV |  | Součet |  | 60.45 | [13 empty] | VV | 2 | 4 | True | 1 | ROZPOCET
54 | K | 892233122 | Proplach a dezinfekce vodovodního potrubí DN od 40 do 70 | m | 60.45 |  | 0 |  |  |  | základní |  | 0 | 0 | 0 | 0 | 0 | 4 | K | 2 |  |  |  | ROZPOCET | [5 empty] | 0 | 0 | 0 | 0 | 0 | 1 | 0 | 4 | -148021927
| Online PSC |  | https://podminky.urs.cz/item/CS_URS_2025_02/892233122 | [15 empty] | Online PSC | 2
| VV |  | 60,45 |  | 60.45 | [13 empty] | VV | 2 | 2 | True | 0 | ROZPOCET
| VV |  | Součet |  | 60.45 | [13 empty] | VV | 2 | 4 | True | 1 | ROZPOCET
55 | K | 892372111 | Tlakové zkoušky vodou zabezpečení konců potrubí při tlakových zkouškách DN do 300 | kus | 1 |  | 0 |  |  |  | základní |  | 0 | 0.45937 | 0.45937 | 0 | 0 | 4 | K | 2 |  |  |  | ROZPOCET | [5 empty] | 0 | 0 | 0 | 0 | 0 | 1 | 0 | 4 | -893465262
| Online PSC |  | https://podminky.urs.cz/item/CS_URS_2025_02/892372111 | [15 empty] | Online PSC | 2
| VV |  | 1 |  | 1 | [13 empty] | VV | 2 | 2 | True | 0 | ROZPOCET
| VV |  | Součet |  | 1 | [13 empty] | VV | 2 | 4 | True | 1 | ROZPOCET
56 | K | 899401112 | Osazení poklopů uličních s pevným rámem litinových šoupátkových | kus | 3 |  | 0 |  |  |  | základní |  | 0 | 0.04 | 0.12 | 0 | 0 | 4 | K | 2 |  |  |  | ROZPOCET | [5 empty] | 0 | 0 | 0 | 0 | 0 | 1 | 0 | 4 | -1434504911
| Online PSC |  | https://podminky.urs.cz/item/CS_URS_2025_02/899401112 | [15 empty] | Online PSC | 2
| VV |  | D.1.6.4 | [15 empty] | VV | 2 | 1 | True | 0 | ROZPOCET
| VV |  | 3 |  | 3 | [13 empty] | VV | 2 | 2 | True | 0 | ROZPOCET
| VV |  | Součet |  | 3 | [13 empty] | VV | 2 | 4 | True | 1 | ROZPOCET
57 | M | HWL.1750KASI0001 | POKLOP ULIČNÍ SAMONIVELAČNÍ ŠOUPÁTKOVÝ BEZ LOGA VODA | kus | 3 |  | 0 |  |  |  | základní |  | 0 | 0.013 | 0.039 | 0 | 0 | 8 | M | 2 |  |  |  | ROZPOCET | [5 empty] | 0 | 0 | 0 | 0 | 0 | 1 | 0 | 4 | -1969168881
| VV |  | 3 |  | 3 | [13 empty] | VV | 2 | 2 | True | 0 | ROZPOCET
| VV |  | Součet |  | 3 | [13 empty] | VV | 2 | 4 | True | 1 | ROZPOCET
58 | K | 899401113 | Osazení poklopů uličních s pevným rámem litinových hydrantových | kus | 2 |  | 0 |  |  |  | základní |  | 0 | 0.05 | 0.1 | 0 | 0 | 4 | K | 2 |  |  |  | ROZPOCET | [5 empty] | 0 | 0 | 0 | 0 | 0 | 1 | 0 | 4 | -1776762032
| Online PSC |  | https://podminky.urs.cz/item/CS_URS_2025_02/899401113 | [15 empty] | Online PSC | 2
| VV |  | D.1.6.4 | [15 empty] | VV | 2 | 1 | True | 0 | ROZPOCET
| VV |  | 2 |  | 2 | [13 empty] | VV | 2 | 2 | True | 0 | ROZPOCET
| VV |  | Součet |  | 2 | [13 empty] | VV | 2 | 4 | True | 1 | ROZPOCET
59 | M | HWL.195000000002 | HYDRANTOVÝ POKLOP 21 kg - HYDRANT | kus | 2 |  | 0 |  |  |  | základní |  | 0 | 0.021 | 0.042 | 0 | 0 | 8 | M | 2 |  |  |  | ROZPOCET | [5 empty] | 0 | 0 | 0 | 0 | 0 | 1 | 0 | 4 | 1749616389
| VV |  | 2 |  | 2 | [13 empty] | VV | 2 | 2 | True | 0 | ROZPOCET
| VV |  | Součet |  | 2 | [13 empty] | VV | 2 | 4 | True | 1 | ROZPOCET
60 | M | 348200000000 | PODKLAD. DESKA POD HYDRANT.POKLOP | kus | 2 |  | 0 |  |  |  | základní |  | 0 | 0.0019 | 0.0038 | 0 | 0 | 8 | M | 2 |  |  |  | ROZPOCET | [5 empty] | 0 | 0 | 0 | 0 | 0 | 1 | 0 | 4 | -649050588
| VV |  | 2 |  | 2 | [13 empty] | VV | 2 | 2 | True | 0 | ROZPOCET
| VV |  | Součet |  | 2 | [13 empty] | VV | 2 | 4 | True | 1 | ROZPOCET
61 | M | HWL.883001608000 | ŠROUB S MATICÍ NEREZ A2 M16/80 | kus | 48 |  | 0 |  |  |  | základní |  | 0 | 0.0002 | 0.0096 | 0 | 0 | 8 | M | 2 |  |  |  | ROZPOCET | [5 empty] | 0 | 0 | 0 | 0 | 0 | 1 | 0 | 4 | 1131779597
| VV |  | D.1.6.4 | [15 empty] | VV | 2 | 1 | True | 0 | ROZPOCET
| VV |  | 48 |  | 48 | [13 empty] | VV | 2 | 2 | True | 0 | ROZPOCET
| VV |  | Součet |  | 48 | [13 empty] | VV | 2 | 4 | True | 1 | ROZPOCET
62 | M | HWL.887201600000 | PODLOŽKA NEREZ M16 | kus | 96 |  | 0 |  |  |  | základní |  | 0 | 1e-05 | 0.00096 | 0 | 0 | 8 | M | 2 |  |  |  | ROZPOCET | [5 empty] | 0 | 0 | 0 | 0 | 0 | 1 | 0 | 4 | 899601628
| VV |  | 48*2 |  | 96 | [13 empty] | VV | 2 | 2 | True | 0 | ROZPOCET
| VV |  | Součet |  | 96 | [13 empty] | VV | 2 | 4 | True | 1 | ROZPOCET
63 | K | 899713111 | Orientační tabulky na vodovodních a kanalizačních řadech na sloupku ocelovém nebo betonovém | kus | 2 |  | 0 |  |  |  | základní |  | 0 | 0.00016 | 0.00032 | 0 | 0 | 4 | K | 2 |  |  |  | ROZPOCET | [5 empty] | 0 | 0 | 0 | 0 | 0 | 1 | 0 | 4 | -407842583
| Online PSC |  | https://podminky.urs.cz/item/CS_URS_2025_02/899713111 | [15 empty] | Online PSC | 2
| VV |  | D.1.6.4 | [15 empty] | VV | 2 | 1 | True | 0 | ROZPOCET
| VV |  | 2 |  | 2 | [13 empty] | VV | 2 | 2 | True | 0 | ROZPOCET
| VV |  | Součet |  | 2 | [13 empty] | VV | 2 | 4 | True | 1 | ROZPOCET
64 | K | 899721111 | Signalizační vodič na potrubí DN do 150 mm | m | 66.45 |  | 0 |  |  |  | základní |  | 0 | 0.00019 | 0.012626 | 0 | 0 | 4 | K | 2 |  |  |  | ROZPOCET | [5 empty] | 0 | 0 | 0 | 0 | 0 | 1 | 0 | 4 | -271315405
| Online PSC |  | https://podminky.urs.cz/item/CS_URS_2025_02/899721111 | [15 empty] | Online PSC | 2
| VV |  | D.1.6.4 | [15 empty] | VV | 2 | 1 | True | 0 | ROZPOCET
| VV |  | 66,45 |  | 66.45 | [13 empty] | VV | 2 | 2 | True | 0 | ROZPOCET
| VV |  | Součet |  | 66.45 | [13 empty] | VV | 2 | 4 | True | 1 | ROZPOCET
65 | K | 899722000.R01 | Osazení trasírky délky 2m s vyhloubením jamky a se zabetonováním | kus | 2 |  | 0 |  |  |  | základní |  | 0 | 0.175 | 0.35 | 0 | 0 | 4 | K | 2 |  |  |  | ROZPOCET | [5 empty] | 0 | 0 | 0 | 0 | 0 | 1 | 0 | 4 | 1796828638
| VV |  | 2 |  | 2 | [13 empty] | VV | 2 | 2 | True | 0 | ROZPOCET
| VV |  | Součet |  | 2 | [13 empty] | VV | 2 | 4 | True | 1 | ROZPOCET
66 | M | 67573200.R01 | trasírka dl. 2000mm | kus | 2 |  | 0 |  |  |  | základní |  | 0 | 0 | 0 | 0 | 0 | 8 | M | 2 |  |  |  | ROZPOCET | [5 empty] | 0 | 0 | 0 | 0 | 0 | 1 | 0 | 4 | -1283166801
| VV |  | 2 |  | 2 | [13 empty] | VV | 2 | 2 | True | 0 | ROZPOCET
| VV |  | Součet |  | 2 | [13 empty] | VV | 2 | 4 | True | 1 | ROZPOCET
67 | K | 899722112 | Krytí potrubí z plastů výstražnou fólií z PVC šířky přes 20 do 25 cm | m | 60.45 |  | 0 |  |  |  | základní |  | 0 | 7e-05 | 0.0042315 | 0 | 0 | 4 | K | 2 |  |  |  | ROZPOCET | [5 empty] | 0 | 0 | 0 | 0 | 0 | 1 | 0 | 4 | -1174990817
| Online PSC |  | https://podminky.urs.cz/item/CS_URS_2025_02/899722112 | [15 empty] | Online PSC | 2
| VV |  | D.1.6.4 | [15 empty] | VV | 2 | 1 | True | 0 | ROZPOCET
| VV |  | 60,45 |  | 60.45 | [13 empty] | VV | 2 | 2 | True | 0 | ROZPOCET
| VV |  | Součet |  | 60.45 | [13 empty] | VV | 2 | 4 | True | 1 | ROZPOCET
| D | 998 | Přesun hmot |  |  |  | 0 | [5 empty] | 0 |  | 0 |  | 0 | 1 | D | 1 |  |  |  | ROZPOCET | [11 empty] | 0
68 | K | 998276101 | Přesun hmot pro trubní vedení hloubené z trub z plastických hmot nebo sklolaminátových pro vodovody, kanalizace, teplovody, produktovody v otevřeném výkopu dopravní vzdálenost do 15 m | t | 1.791 |  | 0 |  |  |  | základní |  | 0 | 0 | 0 | 0 | 0 | 4 | K | 2 |  |  |  | ROZPOCET | [5 empty] | 0 | 0 | 0 | 0 | 0 | 1 | 0 | 4 | -1810604754
| Online PSC |  | https://podminky.urs.cz/item/CS_URS_2025_02/998276101 | [15 empty] | Online PSC | 2
| D | PSV | Práce a dodávky PSV |  |  |  | 0 | [5 empty] | 0 |  | 0 |  | 0 | 2 | D | 0 |  |  |  | ROZPOCET | [11 empty] | 0
| D | 711 | Izolace proti vodě, vlhkosti a plynům |  |  |  | 0 | [5 empty] | 0 |  | 0 |  | 0 | 2 | D | 1 |  |  |  | ROZPOCET | [11 empty] | 0
69 | K | 711132101.R | Provedení bandáže | m | 73.6 |  | 0 |  |  |  | základní |  | 0 | 0 | 0 | 0 | 0 | 16 | K | 2 |  |  |  | ROZPOCET | [5 empty] | 0 | 0 | 0 | 0 | 0 | 1 | 0 | 16 | 1177905717
| VV |  | bandáž - přírubové spoje DN50 1ks=9,20m | [15 empty] | VV | 2 | 1 | True | 0 | ROZPOCET
| VV |  | "8ks"8* 9,20 |  | 73.6 | [13 empty] | VV | 2 | 2 | True | 0 | ROZPOCET
| VV |  | Součet |  | 73.6 | [13 empty] | VV | 2 | 4 | True | 1 | ROZPOCET
70 | K | 711199096.R | Příplatek k cenám provedení bandáže | m | 73.6 |  | 0 |  |  |  | základní |  | 0 | 0 | 0 | 0 | 0 | 16 | K | 2 |  |  |  | ROZPOCET | [5 empty] | 0 | 0 | 0 | 0 | 0 | 1 | 0 | 16 | 1901542983
| VV |  | bandáž - přírubové spoje DN50 1ks=9,20m | [15 empty] | VV | 2 | 1 | True | 0 | ROZPOCET
| VV |  | "8ks"8* 9,20 |  | 73.6 | [13 empty] | VV | 2 | 2 | True | 0 | ROZPOCET
| VV |  | Součet |  | 73.6 | [13 empty] | VV | 2 | 4 | True | 1 | ROZPOCET
71 | M | 701-40-50 | Petrolátová bandáž, tř.30A Anticor Plast 701-40-50mm | bal | 1 |  | 0 |  |  |  | základní |  | 0 | 0 | 0 | 0 | 0 | 32 | M | 2 |  |  |  | ROZPOCET | [5 empty] | 0 | 0 | 0 | 0 | 0 | 1 | 0 | 16 | 178976442
| VV |  | bandáž - přírubové spoje DN50 1ks=9,20m | [15 empty] | VV | 2 | 1 | True | 0 | ROZPOCET
| VV |  | "8ks"8* 9,20 |  | 73.6 | [13 empty] | VV | 2 | 2 | True | 0 | ROZPOCET
| VV |  | Součet |  | 73.6 | [13 empty] | VV | 2 | 4 | True | 0 | ROZPOCET
| VV |  | "1bal/100m 73,60"1 |  | 1 | [13 empty] | VV | 2 | 2 | True | 0 | ROZPOCET
| VV |  | Součet |  | 1 | [13 empty] | VV | 2 | 4 | True | 1 | ROZPOCET
72 | M | 732-08-50 | Anticor Plast 732-08-50 mm - páska mechanické ochrany | bal | 2 |  | 0 |  |  |  | základní |  | 0 | 0 | 0 | 0 | 0 | 32 | M | 2 |  |  |  | ROZPOCET | [5 empty] | 0 | 0 | 0 | 0 | 0 | 1 | 0 | 16 | -653355657
| VV |  | bandáž - přírubové spoje DN50 1ks=4,60m | [15 empty] | VV | 2 | 1 | True | 0 | ROZPOCET
| VV |  | "8ks"8*4,60 |  | 36.8 | [13 empty] | VV | 2 | 2 | True | 0 | ROZPOCET
| VV |  | Součet |  | 36.8 | [13 empty] | VV | 2 | 4 | True | 0 | ROZPOCET
| VV |  | "1bal/20m 36,80m"36,80/20 |  | 1.84 | [13 empty] | VV | 2 | 2 | True | 0 | ROZPOCET
| VV |  | Součet |  | 1.84 | [13 empty] | VV | 2 | 4 | True | 0 | ROZPOCET
| VV |  | 2 |  | 2 | [13 empty] | VV | 2 | 2 | True | 1 | ROZPOCET
73 | M | 745 | Anticor Plast 745 - výplňová petrolátová hmota | kus | 3 |  | 0 |  |  |  | základní |  | 0 | 0 | 0 | 0 | 0 | 32 | M | 2 |  |  |  | ROZPOCET | [5 empty] | 0 | 0 | 0 | 0 | 0 | 1 | 0 | 16 | -1942164371
| VV |  | bandáž - přírubové spoje DN50 1ks=0,80 kg | [15 empty] | VV | 2 | 1 | True | 0 | ROZPOCET
| VV |  | "8ks"8*0,80 |  | 6.4 | [13 empty] | VV | 2 | 2 | True | 0 | ROZPOCET
| VV |  | Součet |  | 6.4 | [13 empty] | VV | 2 | 4 | True | 0 | ROZPOCET
| VV |  | "1bal/2 kg 6,40"6,40/2,00 |  | 3.2 | [13 empty] | VV | 2 | 2 | True | 0 | ROZPOCET
| VV |  | Součet |  | 3.2 | [13 empty] | VV | 2 | 4 | True | 0 | ROZPOCET
| VV |  | 3 |  | 3 | [13 empty] | VV | 2 | 2 | True | 1 | ROZPOCET

## 01-09 - řad V8
[9 empty] | >> skryté sloupce << | [9 empty] | {9f10aaaa-89ef-4bb1-9834-914445b68e65} | [5 empty] | zásyp | zásyp | m3 | 31,086 | 2
[19 empty] | 2 | [5 empty] | zpětný_zásyp | zpětný zásyp | m3 | 29,532 | 2
| KRYCÍ LIST SOUPISU PRACÍ | [8 empty] | v --- níže se nacházejí doplnkové a pomocné údaje k sestavám --- v | [8 empty] | False | [5 empty] | žebřík | žebřík | m | 2,85 | 2
[25 empty] | lože | lože | m3 | 5,337 | 2
| Stavba: | [23 empty] | nový_zásyp | nový zásyp | m3 | 1,554 | 2
|  | Dolní, Horní Chobolice - vodovod | [22 empty] | obsyp | obsyp | m3 | 12,806 | 2
| Objekt: | [23 empty] | pažení | pažení | m2 | 118,764 | 2
|  | 01 - IO 01 VODOVOD | [22 empty] | přejezdy | přejezdové plechy | m2 | 7,5 | 2
| Soupis: | [23 empty] | rýha | rýha |  | 49,229 | 2
|  | 01-09 - řad V8 | [22 empty] | skládka_tr_3 | skládka tř. 3 | m3 | 9,849 | 2
[25 empty] | skládka_tr_4_5 | skládka tř. 4-5 | m3 | 9,849 | 2
| KSO: |  | 827 1 |  |  | CC-CZ: | [18 empty] | zábrana | zábrana | m2 | 76 | 2
| Místo: |  | Chobolice |  |  | Datum: | -
| Zadavatel: |  |  |  |  | IČ:
|  | Obec Liběšice |  |  |  | DIČ:
| Účastník: |  |  |  |  | IČ: | Vyplň údaj
|  | Vyplň údaj |  |  |  | DIČ: | Vyplň údaj
| Projektant: |  |  |  |  | IČ:
|  | SVIS TCE spol. s.r.o. |  |  |  | DIČ:
| Zpracovatel: |  |  |  |  | IČ:
DIČ:
Poznámka:
Soupis prací je sestaven s využitím Cenové soustavy ÚRS. Položky, které pochází z této cenové soustavy, jsou ve sloupci 'Cenová soustava' označeny popisem 'CS ÚRS' a úrovní příslušného kalendářního pololetí. Veškeré další informace vymezující popis a podmínky použití těchto položek z Cenové soustavy, které nejsou uvedeny přímo v soupisu prací, jsou neomezeně dálkově k dispozici na webu podminky.urs.cz.
| Cena bez DPH | [5 empty] | 0
|  |  | Základ daně |  |  | Sazba daně | Výše daně
| DPH | základní | 0 |  |  | 21% | 0
|  | snížená | 0 |  |  | 12% | 0
|  | zákl. přenesená | 0 |  |  | 21% | 0
|  | sníž. přenesená | 0 |  |  | 12% | 0
|  | nulová | 0 |  |  | 0% | 0
| Cena s DPH |  |  | v | CZK |  | 0
REKAPITULACE ČLENĚNÍ SOUPISU PRACÍ
Stavba:
Dolní, Horní Chobolice - vodovod
Objekt:
01 - IO 01 VODOVOD
Soupis:
01-09 - řad V8
Místo: |  |  | Chobolice |  |  | Datum: | -
Zadavatel: |  |  | Obec Liběšice |  |  | Projektant: | SVIS TCE spol. s.r.o.
Účastník: |  |  | Vyplň údaj |  |  | Zpracovatel:
Kód dílu - Popis | [6 empty] | Cena celkem [CZK]
Náklady stavby celkem | [6 empty] | 0 | [12 empty] | -1
| HSV - Práce a dodávky HSV | [5 empty] | 0
| 1 - Zemní práce | [5 empty] | 0
| 4 - Vodorovné konstrukce | [5 empty] | 0
| 8 - Trubní vedení | [5 empty] | 0
| 998 - Přesun hmot | [5 empty] | 0
| PSV - Práce a dodávky PSV | [5 empty] | 0
| 711 - Izolace proti vodě, vlhkosti a plynům | [5 empty] | 0
SOUPIS PRACÍ
Stavba:
Dolní, Horní Chobolice - vodovod
Objekt:
01 - IO 01 VODOVOD
Soupis:
01-09 - řad V8
Místo: |  |  | Chobolice |  |  | Datum: | -
Zadavatel: |  |  | Obec Liběšice |  |  | Projektant: | SVIS TCE spol. s.r.o.
Účastník: |  |  | Vyplň údaj |  |  | Zpracovatel:
PČ | Typ | Kód | Popis | MJ | Množství | J.cena [CZK] | Cena celkem [CZK] | Cenová soustava |  |  | DPH | J. Nh [h] | Nh celkem [h] | J. hmotnost [t] | Hmotnost celkem [t] | J. suť [t] | Suť Celkem [t]
Náklady soupisu celkem | [6 empty] | 0 | [5 empty] | 0 |  | 1.1877 |  | 0 |  | D | -1 | [15 empty] | 0
| D | HSV | Práce a dodávky HSV |  |  |  | 0 | [5 empty] | 0 |  | 1.1877 |  | 0 | 1 | D | 0 |  |  |  | ROZPOCET | [11 empty] | 0
| D | 1 | Zemní práce |  |  |  | 0 | [5 empty] | 0 |  | 0.2294 |  | 0 | 1 | D | 1 |  |  |  | ROZPOCET | [11 empty] | 0
1 | K | 115101201 | Čerpání vody na dopravní výšku do 10 m s uvažovaným průměrným přítokem do 500 l/min | hod | 126 |  | 0 |  |  |  | základní |  | 0 | 3e-05 | 0.00378 | 0 | 0 | 4 | K | 2 |  |  |  | ROZPOCET | [5 empty] | 0 | 0 | 0 | 0 | 0 | 1 | 0 | 4 | 697967438
| Online PSC |  | https://podminky.urs.cz/item/CS_URS_2025_02/115101201 | [15 empty] | Online PSC | 2
| VV |  | (bude upřesněno dle skutečnosti s měřením motohodin)hod za týden x týdny | [15 empty] | VV | 2 | 1 | True | 0 | ROZPOCET
| VV |  | 21*6 |  | 126 | [13 empty] | VV | 2 | 2 | True | 0 | ROZPOCET
| VV |  | Součet |  | 126 | [13 empty] | VV | 2 | 4 | True | 1 | ROZPOCET
2 | K | 115101301 | Pohotovost záložní čerpací soupravy pro dopravní výšku do 10 m s uvažovaným průměrným přítokem do 500 l/min | den | 42 |  | 0 |  |  |  | základní |  | 0 | 0 | 0 | 0 | 0 | 4 | K | 2 |  |  |  | ROZPOCET | [5 empty] | 0 | 0 | 0 | 0 | 0 | 1 | 0 | 4 | -794694935
| Online PSC |  | https://podminky.urs.cz/item/CS_URS_2025_02/115101301 | [15 empty] | Online PSC | 2
| VV |  | (bude upřesněno dle skutečnosti s měřením motohodin) | [15 empty] | VV | 2 | 1 | True | 0 | ROZPOCET
| VV |  | 6*7 |  | 42 | [13 empty] | VV | 2 | 2 | True | 0 | ROZPOCET
| VV |  | Součet |  | 42 | [13 empty] | VV | 2 | 4 | True | 1 | ROZPOCET
3 | K | 119001401 | Dočasné zajištění podzemního potrubí nebo vedení ve výkopišti ve stavu i poloze, ve kterých byla na začátku zemních prací a to s podepřením, vzepřením nebo vyvěšením, případně s ochranným bedněním, se zřízením a odstraněním zajišťovací konstrukce, s opotřebením hmot potrubí ocelového nebo litinového, jmenovité světlosti DN do 200 mm | m | 1 |  | 0 |  |  |  | základní |  | 0 | 0.00868 | 0.00868 | 0 | 0 | 4 | K | 2 |  |  |  | ROZPOCET | [5 empty] | 0 | 0 | 0 | 0 | 0 | 1 | 0 | 4 | -423050605
| Online PSC |  | https://podminky.urs.cz/item/CS_URS_2025_02/119001401 | [15 empty] | Online PSC | 2
| VV |  | plyn | [15 empty] | VV | 2 | 1 | True | 0 | ROZPOCET
| VV |  | 1,00*1 |  | 1 | [13 empty] | VV | 2 | 2 | True | 0 | ROZPOCET
| VV |  | Součet |  | 1 | [13 empty] | VV | 2 | 4 | True | 1 | ROZPOCET
4 | K | 119001421 | Dočasné zajištění podzemního potrubí nebo vedení ve výkopišti ve stavu i poloze, ve kterých byla na začátku zemních prací a to s podepřením, vzepřením nebo vyvěšením, případně s ochranným bedněním, se zřízením a odstraněním zajišťovací konstrukce, s opotřebením hmot kabelů a kabelových tratí z volně ložených kabelů a to do 3 kabelů | m | 2 |  | 0 |  |  |  | základní |  | 0 | 0.0369 | 0.0738 | 0 | 0 | 4 | K | 2 |  |  |  | ROZPOCET | [5 empty] | 0 | 0 | 0 | 0 | 0 | 1 | 0 | 4 | -1384334408
| Online PSC |  | https://podminky.urs.cz/item/CS_URS_2025_02/119001421 | [15 empty] | Online PSC | 2
| VV |  | křížení sítí | [15 empty] | VV | 2 | 1 | True | 0 | ROZPOCET
| VV |  | 1,00*2 |  | 2 | [13 empty] | VV | 2 | 2 | True | 0 | ROZPOCET
| VV |  | Součet |  | 2 | [13 empty] | VV | 2 | 4 | True | 1 | ROZPOCET
5 | K | 119002411 | Pomocné konstrukce při zabezpečení výkopu vodorovné pojízdné z tlustého ocelového plechu šířky výkopu do 1 m zřízení | m2 | 7.5 |  | 0 |  |  |  | základní |  | 0 | 0.00064 | 0.0048 | 0 | 0 | 4 | K | 2 |  |  |  | ROZPOCET | [5 empty] | 0 | 0 | 0 | 0 | 0 | 1 | 0 | 4 | -1124148090
| Online PSC |  | https://podminky.urs.cz/item/CS_URS_2025_02/119002411 | [15 empty] | Online PSC | 2
| VV |  | 3,00*2,50*1 |  | 7.5 | [13 empty] | VV | 2 | 2 | True | 0 | ROZPOCET
| VV | přejezdy | Součet |  | 7.5 | [13 empty] | VV | 2 | 4 | True | 1 | ROZPOCET
6 | K | 119002412 | Pomocné konstrukce při zabezpečení výkopu vodorovné pojízdné z tlustého ocelového plechu šířky výkopu do 1 m odstranění | m2 | 7.5 |  | 0 |  |  |  | základní |  | 0 | 0 | 0 | 0 | 0 | 4 | K | 2 |  |  |  | ROZPOCET | [5 empty] | 0 | 0 | 0 | 0 | 0 | 1 | 0 | 4 | 647761350
| Online PSC |  | https://podminky.urs.cz/item/CS_URS_2025_02/119002412 | [15 empty] | Online PSC | 2
| VV |  | přejezdy |  | 7.5 | [13 empty] | VV | 2 | 2 | True | 0 | ROZPOCET
| VV |  | Součet |  | 7.5 | [13 empty] | VV | 2 | 4 | True | 1 | ROZPOCET
7 | K | 119003227 | Pomocné konstrukce při zabezpečení výkopu svislé ocelové mobilní oplocení, výšky přes 1,5 do 2,2 m panely vyplněné dráty zřízení | m | 76 |  | 0 |  |  |  | základní |  | 0 | 0.00049 | 0.03724 | 0 | 0 | 4 | K | 2 |  |  |  | ROZPOCET | [5 empty] | 0 | 0 | 0 | 0 | 0 | 1 | 0 | 4 | -98440890
| Online PSC |  | https://podminky.urs.cz/item/CS_URS_2025_02/119003227 | [15 empty] | Online PSC | 2
| VV |  | 35,00*2+3,00*2 |  | 76 | [13 empty] | VV | 2 | 2 | True | 0 | ROZPOCET
| VV | zábrana | Součet |  | 76 | [13 empty] | VV | 2 | 4 | True | 1 | ROZPOCET
8 | K | 119003228 | Pomocné konstrukce při zabezpečení výkopu svislé ocelové mobilní oplocení, výšky přes 1,5 do 2,2 m panely vyplněné dráty odstranění | m | 76 |  | 0 |  |  |  | základní |  | 0 | 0 | 0 | 0 | 0 | 4 | K | 2 |  |  |  | ROZPOCET | [5 empty] | 0 | 0 | 0 | 0 | 0 | 1 | 0 | 4 | 1854889880
| Online PSC |  | https://podminky.urs.cz/item/CS_URS_2025_02/119003228 | [15 empty] | Online PSC | 2
| VV |  | zábrana |  | 76 | [13 empty] | VV | 2 | 2 | True | 0 | ROZPOCET
| VV |  | Součet |  | 76 | [13 empty] | VV | 2 | 4 | True | 1 | ROZPOCET
9 | K | 119004111 | Pomocné konstrukce při zabezpečení výkopu bezpečný vstup nebo výstup žebříkem zřízení | m | 2.85 |  | 0 |  |  |  | základní |  | 0 | 0.00047 | 0.0013395 | 0 | 0 | 4 | K | 2 |  |  |  | ROZPOCET | [5 empty] | 0 | 0 | 0 | 0 | 0 | 1 | 0 | 4 | -1457714259
| Online PSC |  | https://podminky.urs.cz/item/CS_URS_2025_02/119004111 | [15 empty] | Online PSC | 2
| VV |  | (1,75+1,10)*1 |  | 2.85 | [13 empty] | VV | 2 | 2 | True | 0 | ROZPOCET
| VV | žebřík | Součet |  | 2.85 | [13 empty] | VV | 2 | 4 | True | 1 | ROZPOCET
10 | K | 119004112 | Pomocné konstrukce při zabezpečení výkopu bezpečný vstup nebo výstup žebříkem odstranění | m | 2.85 |  | 0 |  |  |  | základní |  | 0 | 0 | 0 | 0 | 0 | 4 | K | 2 |  |  |  | ROZPOCET | [5 empty] | 0 | 0 | 0 | 0 | 0 | 1 | 0 | 4 | -1208297241
| Online PSC |  | https://podminky.urs.cz/item/CS_URS_2025_02/119004112 | [15 empty] | Online PSC | 2
| VV |  | žebřík |  | 2.85 | [13 empty] | VV | 2 | 2 | True | 0 | ROZPOCET
| VV |  | Součet |  | 2.85 | [13 empty] | VV | 2 | 4 | True | 1 | ROZPOCET
11 | K | 129001101 | Příplatek k cenám vykopávek za ztížení vykopávky v blízkosti podzemního vedení nebo výbušnin v horninách jakékoliv třídy | m3 | 4.923 |  | 0 |  |  |  | základní |  | 0 | 0 | 0 | 0 | 0 | 4 | K | 2 |  |  |  | ROZPOCET | [5 empty] | 0 | 0 | 0 | 0 | 0 | 1 | 0 | 4 | 1487419789
| Online PSC |  | https://podminky.urs.cz/item/CS_URS_2025_02/129001101 | [15 empty] | Online PSC | 2
| VV |  | rýha*0,10 |  | 4.923 | [13 empty] | VV | 2 | 2 | True | 0 | ROZPOCET
| VV |  | Součet |  | 4.923 | [13 empty] | VV | 2 | 4 | True | 1 | ROZPOCET
12 | K | 132254203 | Hloubení zapažených rýh šířky přes 800 do 2 000 mm strojně s urovnáním dna do předepsaného profilu a spádu v hornině třídy těžitelnosti I skupiny 3 přes 50 do 100 m3 | m3 | 24.615 |  | 0 |  |  |  | základní |  | 0 | 0 | 0 | 0 | 0 | 4 | K | 2 |  |  |  | ROZPOCET | [5 empty] | 0 | 0 | 0 | 0 | 0 | 1 | 0 | 4 | 2049326502
| Online PSC |  | https://podminky.urs.cz/item/CS_URS_2025_02/132254203 | [15 empty] | Online PSC | 2
| VV |  | D.1.3.7, D.1.4.1 | [15 empty] | VV | 2 | 1 | True | 0 | ROZPOCET
| VV |  | 0,67*1,00*(1,78-0,61)"komunikace SUSUK |  | 0.784 | [13 empty] | VV | 2 | 2 | True | 0 | ROZPOCET
| VV |  | 21,62*1,00*(1,81-0,35)"štěrk |  | 31.565 | [13 empty] | VV | 2 | 2 | True | 0 | ROZPOCET
| VV |  | 10,89*1,00*(1,75-0,20)"zeleň |  | 16.88 | [13 empty] | VV | 2 | 2 | True | 0 | ROZPOCET
| VV | rýha | Součet |  | 49.229 | [13 empty] | VV | 2 | 4 | True | 0 | ROZPOCET
| VV |  | "zemina tř.3"rýha*0,50 |  | 24.615 | [13 empty] | VV | 2 | 2 | True | 1 | ROZPOCET
13 | K | 132354203 | Hloubení zapažených rýh šířky přes 800 do 2 000 mm strojně s urovnáním dna do předepsaného profilu a spádu v hornině třídy těžitelnosti II skupiny 4 přes 50 do 100 m3 | m3 | 19.692 |  | 0 |  |  |  | základní |  | 0 | 0 | 0 | 0 | 0 | 4 | K | 2 |  |  |  | ROZPOCET | [5 empty] | 0 | 0 | 0 | 0 | 0 | 1 | 0 | 4 | -1025025157
| Online PSC |  | https://podminky.urs.cz/item/CS_URS_2025_02/132354203 | [15 empty] | Online PSC | 2
| VV |  | "zemina tř.4"rýha*0,40 |  | 19.692 | [13 empty] | VV | 2 | 2 | True | 0 | ROZPOCET
| VV |  | Součet |  | 19.692 | [13 empty] | VV | 2 | 4 | True | 1 | ROZPOCET
14 | K | 132454203 | Hloubení zapažených rýh šířky přes 800 do 2 000 mm strojně s urovnáním dna do předepsaného profilu a spádu v hornině třídy těžitelnosti II skupiny 5 přes 50 do 100 m3 | m3 | 4.923 |  | 0 |  |  |  | základní |  | 0 | 0 | 0 | 0 | 0 | 4 | K | 2 |  |  |  | ROZPOCET | [5 empty] | 0 | 0 | 0 | 0 | 0 | 1 | 0 | 4 | -346547220
| Online PSC |  | https://podminky.urs.cz/item/CS_URS_2025_02/132454203 | [15 empty] | Online PSC | 2
| VV |  | "zemina tř.5"rýha*0,10 |  | 4.923 | [13 empty] | VV | 2 | 2 | True | 0 | ROZPOCET
| VV |  | Součet |  | 4.923 | [13 empty] | VV | 2 | 4 | True | 1 | ROZPOCET
15 | K | 151101101 | Zřízení pažení a rozepření stěn rýh pro podzemní vedení příložné pro jakoukoliv mezerovitost, hloubky do 2 m | m2 | 118.764 |  | 0 |  |  |  | základní |  | 0 | 0.00084 | 0.099762 | 0 | 0 | 4 | K | 2 |  |  |  | ROZPOCET | [5 empty] | 0 | 0 | 0 | 0 | 0 | 1 | 0 | 4 | -1055288503
| Online PSC |  | https://podminky.urs.cz/item/CS_URS_2025_02/151101101 | [15 empty] | Online PSC | 2
| VV |  | D.1.3.7, D.1.4.1 | [15 empty] | VV | 2 | 1 | True | 0 | ROZPOCET
| VV |  | 0,67*1,78*2 |  | 2.385 | [13 empty] | VV | 2 | 2 | True | 0 | ROZPOCET
| VV |  | 21,62*1,81*2 |  | 78.264 | [13 empty] | VV | 2 | 2 | True | 0 | ROZPOCET
| VV |  | 10,89*1,75*2 |  | 38.115 | [13 empty] | VV | 2 | 2 | True | 0 | ROZPOCET
| VV | pažení | Součet |  | 118.764 | [13 empty] | VV | 2 | 4 | True | 1 | ROZPOCET
16 | K | 151101111 | Odstranění pažení a rozepření stěn rýh pro podzemní vedení s uložením materiálu na vzdálenost do 3 m od kraje výkopu příložné, hloubky do 2 m | m2 | 118.764 |  | 0 |  |  |  | základní |  | 0 | 0 | 0 | 0 | 0 | 4 | K | 2 |  |  |  | ROZPOCET | [5 empty] | 0 | 0 | 0 | 0 | 0 | 1 | 0 | 4 | 1910961034
| Online PSC |  | https://podminky.urs.cz/item/CS_URS_2025_02/151101111 | [15 empty] | Online PSC | 2
| VV |  | pažení |  | 118.764 | [13 empty] | VV | 2 | 2 | True | 0 | ROZPOCET
| VV |  | Součet |  | 118.764 | [13 empty] | VV | 2 | 4 | True | 1 | ROZPOCET
17 | K | 162351104 | Vodorovné přemístění výkopku nebo sypaniny po suchu na obvyklém dopravním prostředku, bez naložení výkopku, avšak se složením bez rozhrnutí z horniny třídy těžitelnosti I skupiny 1 až 3 na vzdálenost přes 500 do 1 000 m | m3 | 73.844 |  | 0 |  |  |  | základní |  | 0 | 0 | 0 | 0 | 0 | 4 | K | 2 |  |  |  | ROZPOCET | [5 empty] | 0 | 0 | 0 | 0 | 0 | 1 | 0 | 4 | -372323494
| Online PSC |  | https://podminky.urs.cz/item/CS_URS_2025_02/162351104 | [15 empty] | Online PSC | 2
| VV |  | odvoz zeminy na mezideponii | [15 empty] | VV | 2 | 1 | True | 0 | ROZPOCET
| VV |  | rýha*0,50 |  | 24.615 | [13 empty] | VV | 2 | 2 | True | 0 | ROZPOCET
| VV |  | zpětný zásyp z mezideponie | [15 empty] | VV | 2 | 1 | True | 0 | ROZPOCET
| VV |  | zpětný_zásyp |  | 29.532 | [13 empty] | VV | 2 | 2 | True | 0 | ROZPOCET
| VV |  | nový zásypový materiál | [15 empty] | VV | 2 | 1 | True | 0 | ROZPOCET
| VV |  | nový_zásyp+lože+obsyp |  | 19.697 | [13 empty] | VV | 2 | 2 | True | 0 | ROZPOCET
| VV |  | Součet |  | 73.844 | [13 empty] | VV | 2 | 4 | True | 1 | ROZPOCET
18 | K | 162351124 | Vodorovné přemístění výkopku nebo sypaniny po suchu na obvyklém dopravním prostředku, bez naložení výkopku, avšak se složením bez rozhrnutí z horniny třídy těžitelnosti II skupiny 4 a 5 na vzdálenost přes 500 do 1 000 m | m3 | 24.615 |  | 0 |  |  |  | základní |  | 0 | 0 | 0 | 0 | 0 | 4 | K | 2 |  |  |  | ROZPOCET | [5 empty] | 0 | 0 | 0 | 0 | 0 | 1 | 0 | 4 | 1859404145
| Online PSC |  | https://podminky.urs.cz/item/CS_URS_2025_02/162351124 | [15 empty] | Online PSC | 2
| VV |  | odvoz zeminy na mezideponii | [15 empty] | VV | 2 | 1 | True | 0 | ROZPOCET
| VV |  | rýha*0,50 |  | 24.615 | [13 empty] | VV | 2 | 2 | True | 0 | ROZPOCET
| VV |  | Součet |  | 24.615 | [13 empty] | VV | 2 | 4 | True | 1 | ROZPOCET
19 | K | 162751117 | Vodorovné přemístění výkopku nebo sypaniny po suchu na obvyklém dopravním prostředku, bez naložení výkopku, avšak se složením bez rozhrnutí z horniny třídy těžitelnosti I skupiny 1 až 3 na vzdálenost přes 9 000 do 10 000 m | m3 | 9.849 |  | 0 |  |  |  | základní |  | 0 | 0 | 0 | 0 | 0 | 4 | K | 2 |  |  |  | ROZPOCET | [5 empty] | 0 | 0 | 0 | 0 | 0 | 1 | 0 | 4 | 604155920
| Online PSC |  | https://podminky.urs.cz/item/CS_URS_2025_02/162751117 | [15 empty] | Online PSC | 2
| VV |  | odvoz zeminy na skládku SONO | [15 empty] | VV | 2 | 1 | True | 0 | ROZPOCET
| VV |  | rýha*0,50 |  | 24.615 | [13 empty] | VV | 2 | 2 | True | 0 | ROZPOCET
| VV |  | -zpětný_zásyp*0,50 |  | -14.766 | [13 empty] | VV | 2 | 2 | True | 0 | ROZPOCET
| VV | skládka_tr_3 | Součet |  | 9.849 | [13 empty] | VV | 2 | 4 | True | 1 | ROZPOCET
20 | K | 162751119 | Vodorovné přemístění výkopku nebo sypaniny po suchu na obvyklém dopravním prostředku, bez naložení výkopku, avšak se složením bez rozhrnutí z horniny třídy těžitelnosti I skupiny 1 až 3 na vzdálenost Příplatek k ceně za každých dalších i započatých 1 000 m | m3 | 177.282 |  | 0 |  |  |  | základní |  | 0 | 0 | 0 | 0 | 0 | 4 | K | 2 |  |  |  | ROZPOCET | [5 empty] | 0 | 0 | 0 | 0 | 0 | 1 | 0 | 4 | 1553427011
| Online PSC |  | https://podminky.urs.cz/item/CS_URS_2025_02/162751119 | [15 empty] | Online PSC | 2
| VV |  | skládka 28 km | [15 empty] | VV | 2 | 1 | True | 0 | ROZPOCET
| VV |  | skládka_tr_3*18 |  | 177.282 | [13 empty] | VV | 2 | 2 | True | 0 | ROZPOCET
| VV |  | Součet |  | 177.282 | [13 empty] | VV | 2 | 4 | True | 1 | ROZPOCET
21 | K | 162751137 | Vodorovné přemístění výkopku nebo sypaniny po suchu na obvyklém dopravním prostředku, bez naložení výkopku, avšak se složením bez rozhrnutí z horniny třídy těžitelnosti II skupiny 4 a 5 na vzdálenost přes 9 000 do 10 000 m | m3 | 9.849 |  | 0 |  |  |  | základní |  | 0 | 0 | 0 | 0 | 0 | 4 | K | 2 |  |  |  | ROZPOCET | [5 empty] | 0 | 0 | 0 | 0 | 0 | 1 | 0 | 4 | -2009790099
| Online PSC |  | https://podminky.urs.cz/item/CS_URS_2025_02/162751137 | [15 empty] | Online PSC | 2
| VV |  | odvoz zeminy na skládku SONO | [15 empty] | VV | 2 | 1 | True | 0 | ROZPOCET
| VV |  | rýha*0,50 |  | 24.615 | [13 empty] | VV | 2 | 2 | True | 0 | ROZPOCET
| VV |  | -zpětný_zásyp*0,50 |  | -14.766 | [13 empty] | VV | 2 | 2 | True | 0 | ROZPOCET
| VV | skládka_tr_4_5 | Součet |  | 9.849 | [13 empty] | VV | 2 | 4 | True | 1 | ROZPOCET
22 | K | 162751139 | Vodorovné přemístění výkopku nebo sypaniny po suchu na obvyklém dopravním prostředku, bez naložení výkopku, avšak se složením bez rozhrnutí z horniny třídy těžitelnosti II skupiny 4 a 5 na vzdálenost Příplatek k ceně za každých dalších i započatých 1 000 m | m3 | 177.282 |  | 0 |  |  |  | základní |  | 0 | 0 | 0 | 0 | 0 | 4 | K | 2 |  |  |  | ROZPOCET | [5 empty] | 0 | 0 | 0 | 0 | 0 | 1 | 0 | 4 | 1692479208
| Online PSC |  | https://podminky.urs.cz/item/CS_URS_2025_02/162751139 | [15 empty] | Online PSC | 2
| VV |  | skládka 28 km | [15 empty] | VV | 2 | 1 | True | 0 | ROZPOCET
| VV |  | skládka_tr_4_5*18 |  | 177.282 | [13 empty] | VV | 2 | 2 | True | 0 | ROZPOCET
| VV |  | Součet |  | 177.282 | [13 empty] | VV | 2 | 4 | True | 1 | ROZPOCET
23 | K | 167151101 | Nakládání, skládání a překládání neulehlého výkopku nebo sypaniny strojně nakládání, množství do 100 m3, z horniny třídy těžitelnosti I, skupiny 1 až 3 | m3 | 44.312 |  | 0 |  |  |  | základní |  | 0 | 0 | 0 | 0 | 0 | 4 | K | 2 |  |  |  | ROZPOCET | [5 empty] | 0 | 0 | 0 | 0 | 0 | 1 | 0 | 4 | 1926904943
| Online PSC |  | https://podminky.urs.cz/item/CS_URS_2025_02/167151101 | [15 empty] | Online PSC | 2
| VV |  | odvoz zeminy na mezideponii | [15 empty] | VV | 2 | 1 | True | 0 | ROZPOCET
| VV |  | rýha*0,50 |  | 24.615 | [13 empty] | VV | 2 | 2 | True | 0 | ROZPOCET
| VV |  | nový zásypový materiál | [15 empty] | VV | 2 | 1 | True | 0 | ROZPOCET
| VV |  | nový_zásyp+lože+obsyp |  | 19.697 | [13 empty] | VV | 2 | 2 | True | 0 | ROZPOCET
| VV |  | Součet |  | 44.312 | [13 empty] | VV | 2 | 4 | True | 1 | ROZPOCET
24 | K | 167151102 | Nakládání, skládání a překládání neulehlého výkopku nebo sypaniny strojně nakládání, množství do 100 m3, z horniny třídy těžitelnosti II, skupiny 4 a 5 | m3 | 24.615 |  | 0 |  |  |  | základní |  | 0 | 0 | 0 | 0 | 0 | 4 | K | 2 |  |  |  | ROZPOCET | [5 empty] | 0 | 0 | 0 | 0 | 0 | 1 | 0 | 4 | -1348230852
| Online PSC |  | https://podminky.urs.cz/item/CS_URS_2025_02/167151102 | [15 empty] | Online PSC | 2
| VV |  | odvoz zeminy na mezideponii | [15 empty] | VV | 2 | 1 | True | 0 | ROZPOCET
| VV |  | rýha*0,50 |  | 24.615 | [13 empty] | VV | 2 | 2 | True | 0 | ROZPOCET
| VV |  | Součet |  | 24.615 | [13 empty] | VV | 2 | 4 | True | 1 | ROZPOCET
25 | M | 94621007 | poplatek za uložení stavebního odpadu zeminy a kamení zatříděného kódem 17 05 04 na recyklační skládku | t | 39.396 |  | 0 |  |  |  | základní |  | 0 | 0 | 0 | 0 | 0 | 8 | M | 2 |  |  |  | ROZPOCET | [5 empty] | 0 | 0 | 0 | 0 | 0 | 1 | 0 | 4 | -723391349
| VV |  | odvoz zeminy na skládku SONO | [15 empty] | VV | 2 | 1 | True | 0 | ROZPOCET
| VV |  | skládka_tr_3+skládka_tr_4_5 |  | 19.698 | [13 empty] | VV | 2 | 2 | True | 0 | ROZPOCET
| VV |  | Součet |  | 19.698 | [13 empty] | VV | 2 | 4 | True | 1 | ROZPOCET
| VV |  | 19,698*2 'Přepočtené koeficientem množství |  | 39.396 | [13 empty] | VV | 2 | 2 | False | 1 | ROZPOCET
26 | K | 171251201 | Uložení sypaniny na skládky nebo meziskládky bez hutnění s upravením uložené sypaniny do předepsaného tvaru | m3 | 68.926 |  | 0 |  |  |  | základní |  | 0 | 0 | 0 | 0 | 0 | 4 | K | 2 |  |  |  | ROZPOCET | [5 empty] | 0 | 0 | 0 | 0 | 0 | 1 | 0 | 4 | -378470176
| Online PSC |  | https://podminky.urs.cz/item/CS_URS_2025_02/171251201 | [15 empty] | Online PSC | 2
| VV |  | odvoz zeminy na mezideponii | [15 empty] | VV | 2 | 1 | True | 0 | ROZPOCET
| VV |  | rýha |  | 49.229 | [13 empty] | VV | 2 | 2 | True | 0 | ROZPOCET
| VV |  | nový zásypový materiál | [15 empty] | VV | 2 | 1 | True | 0 | ROZPOCET
| VV |  | nový_zásyp+lože+obsyp |  | 19.697 | [13 empty] | VV | 2 | 2 | True | 0 | ROZPOCET
| VV |  | Součet |  | 68.926 | [13 empty] | VV | 2 | 4 | True | 1 | ROZPOCET
27 | K | 174151101 | Zásyp sypaninou z jakékoliv horniny strojně s uložením výkopku ve vrstvách se zhutněním jam, šachet, rýh nebo kolem objektů v těchto vykopávkách | m3 | 31.086 |  | 0 |  |  |  | základní |  | 0 | 0 | 0 | 0 | 0 | 4 | K | 2 |  |  |  | ROZPOCET | [5 empty] | 0 | 0 | 0 | 0 | 0 | 1 | 0 | 4 | 1496888240
| Online PSC |  | https://podminky.urs.cz/item/CS_URS_2025_02/174151101 | [15 empty] | Online PSC | 2
| VV |  | D.1.3.4, D.1.4.1 | [15 empty] | VV | 2 | 1 | True | 0 | ROZPOCET
| VV |  | rýha-obsyp-lože |  | 31.086 | [13 empty] | VV | 2 | 2 | True | 0 | ROZPOCET
| VV | zásyp | Součet |  | 31.086 | [13 empty] | VV | 2 | 4 | True | 1 | ROZPOCET
28 | M | 58331200 | štěrkopísek netříděný | t | 2.797 |  | 0 |  |  |  | základní |  | 0 | 0 | 0 | 0 | 0 | 8 | M | 2 |  |  |  | ROZPOCET | [5 empty] | 0 | 0 | 0 | 0 | 0 | 1 | 0 | 4 | 1601315833
| VV |  | komunikace nový 100% z celkového množství 5% | [15 empty] | VV | 2 | 1 | True | 0 | ROZPOCET
| VV |  | zásyp*1,00*0,05 |  | 1.554 | [13 empty] | VV | 2 | 2 | True | 0 | ROZPOCET
| VV | nový_zásyp | Součet |  | 1.554 | [13 empty] | VV | 2 | 4 | True | 1 | ROZPOCET
| VV |  | 1,554*1,8 'Přepočtené koeficientem množství |  | 2.797 | [13 empty] | VV | 2 | 2 | False | 1 | ROZPOCET
29 | K | 174251109 | Zásyp sypaninou z jakékoliv horniny strojně Příplatek k ceně za prohození sypaniny | m3 | 29.532 |  | 0 |  |  |  | základní |  | 0 | 0 | 0 | 0 | 0 | 4 | K | 2 |  |  |  | ROZPOCET | [5 empty] | 0 | 0 | 0 | 0 | 0 | 1 | 0 | 4 | 1606125774
| Online PSC |  | https://podminky.urs.cz/item/CS_URS_2025_02/174251109 | [15 empty] | Online PSC | 2
| VV |  | mimo komunikace 100% zpětný zásyp z celkového množství 95% | [15 empty] | VV | 2 | 1 | True | 0 | ROZPOCET
| VV |  | zásyp*1,00*0,95 |  | 29.532 | [13 empty] | VV | 2 | 2 | True | 0 | ROZPOCET
| VV | zpětný_zásyp | Součet |  | 29.532 | [13 empty] | VV | 2 | 4 | True | 1 | ROZPOCET
30 | K | 175151101 | Obsypání potrubí strojně sypaninou z vhodných hornin třídy těžitelnosti I a II, skupiny 1 až 4 nebo materiálem připraveným podél výkopu ve vzdálenosti do 3 m od jeho kraje, pro jakoukoliv hloubku výkopu a míru zhutnění bez prohození sypaniny | m3 | 12.806 |  | 0 |  |  |  | základní |  | 0 | 0 | 0 | 0 | 0 | 4 | K | 2 |  |  |  | ROZPOCET | [5 empty] | 0 | 0 | 0 | 0 | 0 | 1 | 0 | 4 | 1963420811
| Online PSC |  | https://podminky.urs.cz/item/CS_URS_2025_02/175151101 | [15 empty] | Online PSC | 2
| VV |  | D.1.3.7, D.1.4.1 | [15 empty] | VV | 2 | 1 | True | 0 | ROZPOCET
| VV |  | 33,18*1,00*(0,063+0,30) |  | 12.044 | [13 empty] | VV | 2 | 2 | True | 0 | ROZPOCET
| VV |  | křížení elektro | [15 empty] | VV | 2 | 1 | True | 0 | ROZPOCET
| VV |  | 1,00*0,80*(0,010+0,30)*2 |  | 0.496 | [13 empty] | VV | 2 | 2 | True | 0 | ROZPOCET
| VV |  | plyn | [15 empty] | VV | 2 | 1 | True | 0 | ROZPOCET
| VV |  | 1,00*0,80*(0,032+0,3) |  | 0.266 | [13 empty] | VV | 2 | 2 | True | 0 | ROZPOCET
| VV | obsyp | Součet |  | 12.806 | [13 empty] | VV | 2 | 4 | True | 1 | ROZPOCET
31 | M | 58337331 | štěrkopísek frakce 0/22 | t | 23.051 |  | 0 |  |  |  | základní |  | 0 | 0 | 0 | 0 | 0 | 8 | M | 2 |  |  |  | ROZPOCET | [5 empty] | 0 | 0 | 0 | 0 | 0 | 1 | 0 | 4 | 1511662271
| VV |  | obsyp*1,8 |  | 23.051 | [13 empty] | VV | 2 | 2 | True | 0 | ROZPOCET
| VV |  | Součet |  | 23.051 | [13 empty] | VV | 2 | 4 | True | 1 | ROZPOCET
| D | 4 | Vodorovné konstrukce |  |  |  | 0 | [5 empty] | 0 |  | 0.010836 |  | 0 | 1 | D | 1 |  |  |  | ROZPOCET | [11 empty] | 0
32 | K | 451572111 | Lože pod potrubí, stoky a drobné objekty v otevřeném výkopu z kameniva drobného těženého 0 až 4 mm | m3 | 5.337 |  | 0 |  |  |  | základní |  | 0 | 0 | 0 | 0 | 0 | 4 | K | 2 |  |  |  | ROZPOCET | [5 empty] | 0 | 0 | 0 | 0 | 0 | 1 | 0 | 4 | 1985293432
| Online PSC |  | https://podminky.urs.cz/item/CS_URS_2025_02/451572111 | [15 empty] | Online PSC | 2
| VV |  | D.1.3.7, D.1.4.1 | [15 empty] | VV | 2 | 1 | True | 0 | ROZPOCET
| VV |  | 33,18*1,00*0,15 |  | 4.977 | [13 empty] | VV | 2 | 2 | True | 0 | ROZPOCET
| VV |  | křížení elektro | [15 empty] | VV | 2 | 1 | True | 0 | ROZPOCET
| VV |  | 1,00*0,80*0,15*2 |  | 0.24 | [13 empty] | VV | 2 | 2 | True | 0 | ROZPOCET
| VV |  | plyn | [15 empty] | VV | 2 | 1 | True | 0 | ROZPOCET
| VV |  | 1,00*0,80*0,15 |  | 0.12 | [13 empty] | VV | 2 | 2 | True | 0 | ROZPOCET
| VV | lože | Součet |  | 5.337 | [13 empty] | VV | 2 | 4 | True | 1 | ROZPOCET
33 | K | 452313141 | Podkladní a zajišťovací konstrukce z betonu prostého v otevřeném výkopu bez zvýšených nároků na prostředí bloky pro potrubí z betonu tř. C 16/20 | m3 | 0.069 |  | 0 |  |  |  | základní |  | 0 | 0 | 0 | 0 | 0 | 4 | K | 2 |  |  |  | ROZPOCET | [5 empty] | 0 | 0 | 0 | 0 | 0 | 1 | 0 | 4 | 116241496
| Online PSC |  | https://podminky.urs.cz/item/CS_URS_2025_02/452313141 | [15 empty] | Online PSC | 2
| VV |  | (0,34*0,34*0,30)*2 |  | 0.069 | [13 empty] | VV | 2 | 2 | True | 0 | ROZPOCET
| VV |  | Součet |  | 0.069 | [13 empty] | VV | 2 | 4 | True | 1 | ROZPOCET
34 | K | 452353111 | Bednění podkladních a zajišťovacích konstrukcí v otevřeném výkopu bloků pro potrubí zřízení | m2 | 0.816 |  | 0 |  |  |  | základní |  | 0 | 0.01328 | 0.010836 | 0 | 0 | 4 | K | 2 |  |  |  | ROZPOCET | [5 empty] | 0 | 0 | 0 | 0 | 0 | 1 | 0 | 4 | -815763663
| Online PSC |  | https://podminky.urs.cz/item/CS_URS_2025_02/452353111 | [15 empty] | Online PSC | 2
| VV |  | (0,34+0,34)*0,30*2*2 |  | 0.816 | [13 empty] | VV | 2 | 2 | True | 0 | ROZPOCET
| VV |  | Součet |  | 0.816 | [13 empty] | VV | 2 | 4 | True | 1 | ROZPOCET
35 | K | 452353112 | Bednění podkladních a zajišťovacích konstrukcí v otevřeném výkopu bloků pro potrubí odstranění | m2 | 0.816 |  | 0 |  |  |  | základní |  | 0 | 0 | 0 | 0 | 0 | 4 | K | 2 |  |  |  | ROZPOCET | [5 empty] | 0 | 0 | 0 | 0 | 0 | 1 | 0 | 4 | 293098897
| Online PSC |  | https://podminky.urs.cz/item/CS_URS_2025_02/452353112 | [15 empty] | Online PSC | 2
| VV |  | (0,34+0,34)*0,30*2*2 |  | 0.816 | [13 empty] | VV | 2 | 2 | True | 0 | ROZPOCET
| VV |  | Součet |  | 0.816 | [13 empty] | VV | 2 | 4 | True | 1 | ROZPOCET
| D | 8 | Trubní vedení |  |  |  | 0 | [5 empty] | 0 |  | 0.94748 |  | 0 | 1 | D | 1 |  |  |  | ROZPOCET | [11 empty] | 0
36 | K | 857212122 | Montáž litinových tvarovek na potrubí litinovém tlakovém jednoosých na potrubí z trub přírubových v otevřeném výkopu, kanálu nebo v šachtě DN 50 | kus | 4 |  | 0 |  |  |  | základní |  | 0 | 0.00109 | 0.00436 | 0 | 0 | 4 | K | 2 |  |  |  | ROZPOCET | [5 empty] | 0 | 0 | 0 | 0 | 0 | 1 | 0 | 4 | -1507800912
| Online PSC |  | https://podminky.urs.cz/item/CS_URS_2025_02/857212122 | [15 empty] | Online PSC | 2
| VV |  | D.1.6.7 | [15 empty] | VV | 2 | 1 | True | 0 | ROZPOCET
| VV |  | 2+1+1 |  | 4 | [13 empty] | VV | 2 | 2 | True | 0 | ROZPOCET
| VV |  | Součet |  | 4 | [13 empty] | VV | 2 | 4 | True | 1 | ROZPOCET
37 | M | NCL.470609010 | BFL d63 / DN50 PN16, PP příruba s ocel.výztuhou, na tupo (4xM16), vrtání PN10/PN16, polyfúzně, lepení | kus | 2 |  | 0 |  |  |  | základní |  | 0 | 0.00093 | 0.00186 | 0 | 0 | 8 | M | 2 |  |  |  | ROZPOCET | [5 empty] | 0 | 0 | 0 | 0 | 0 | 1 | 0 | 4 | 290424786
| VV |  | 2 |  | 2 | [13 empty] | VV | 2 | 2 | True | 0 | ROZPOCET
| VV |  | Součet |  | 2 | [13 empty] | VV | 2 | 4 | True | 1 | ROZPOCET
38 | M | HWL.504905000016 | KOLENO PATNÍ PŘÍRUBOVÉ 50 | kus | 1 |  | 0 |  |  |  | základní |  | 0 | 0.011 | 0.011 | 0 | 0 | 8 | M | 2 |  |  |  | ROZPOCET | [5 empty] | 0 | 0 | 0 | 0 | 0 | 1 | 0 | 4 | 1344819715
| VV |  | 1 |  | 1 | [13 empty] | VV | 2 | 2 | True | 0 | ROZPOCET
| VV |  | Součet |  | 1 | [13 empty] | VV | 2 | 4 | True | 1 | ROZPOCET
39 | M | HWL.850005060016 | TVAROVKA FF KUS 50/600 | kus | 1 |  | 0 |  |  |  | základní |  | 0 | 0.0125 | 0.0125 | 0 | 0 | 8 | M | 2 |  |  |  | ROZPOCET | [5 empty] | 0 | 0 | 0 | 0 | 0 | 1 | 0 | 4 | -131864894
| VV |  | 1 |  | 1 | [13 empty] | VV | 2 | 2 | True | 0 | ROZPOCET
| VV |  | Součet |  | 1 | [13 empty] | VV | 2 | 4 | True | 1 | ROZPOCET
40 | K | 871211211 | Montáž vodovodního potrubí z polyetylenu PE100 RC v otevřeném výkopu svařovaných elektrotvarovkou SDR 11/PN16 d 63 x 5,8 mm | m | 33.18 |  | 0 |  |  |  | základní |  | 0 | 0 | 0 | 0 | 0 | 4 | K | 2 |  |  |  | ROZPOCET | [5 empty] | 0 | 0 | 0 | 0 | 0 | 1 | 0 | 4 | 1827314195
| Online PSC |  | https://podminky.urs.cz/item/CS_URS_2025_02/871211211 | [15 empty] | Online PSC | 2
| VV |  | D.1.6.7 | [15 empty] | VV | 2 | 1 | True | 0 | ROZPOCET
| VV |  | 33,18 |  | 33.18 | [13 empty] | VV | 2 | 2 | True | 0 | ROZPOCET
| VV |  | Součet |  | 33.18 | [13 empty] | VV | 2 | 4 | True | 1 | ROZPOCET
41 | M | GRX.101374 | pitná voda - roura PE100 RC+ d63x5,8mm SDR11/PN16, návin 100m | m | 33.678 |  | 0 |  |  |  | základní |  | 0 | 0.00105 | 0.035362 | 0 | 0 | 8 | M | 2 |  |  |  | ROZPOCET | [5 empty] | 0 | 0 | 0 | 0 | 0 | 1 | 0 | 4 | -1937142645
| VV |  | 33,18*1,015 |  | 33.678 | [13 empty] | VV | 2 | 2 | True | 0 | ROZPOCET
| VV |  | Součet |  | 33.678 | [13 empty] | VV | 2 | 4 | True | 1 | ROZPOCET
42 | K | 877211101 | Montáž tvarovek na vodovodním plastovém potrubí z polyetylenu PE 100 elektrotvarovek SDR 11/PN16 spojek, oblouků nebo redukcí d 63 | kus | 2 |  | 0 |  |  |  | základní |  | 0 | 0 | 0 | 0 | 0 | 4 | K | 2 |  |  |  | ROZPOCET | [5 empty] | 0 | 0 | 0 | 0 | 0 | 1 | 0 | 4 | -1879979016
| Online PSC |  | https://podminky.urs.cz/item/CS_URS_2025_02/877211101 | [15 empty] | Online PSC | 2
| VV |  | D.1.6.7 | [15 empty] | VV | 2 | 1 | True | 0 | ROZPOCET
| VV |  | 2 |  | 2 | [13 empty] | VV | 2 | 2 | True | 0 | ROZPOCET
| VV |  | Součet |  | 2 | [13 empty] | VV | 2 | 4 | True | 1 | ROZPOCET
43 | M | NCL.612685 | MB d 63, PE100, SDR11, spojka s lehce vyrazitelným dorazem, elektro | kus | 2 |  | 0 |  |  |  | základní |  | 0 | 0.00022 | 0.00044 | 0 | 0 | 8 | M | 2 |  |  |  | ROZPOCET | [5 empty] | 0 | 0 | 0 | 0 | 0 | 1 | 0 | 4 | 746708520
| VV |  | 2 |  | 2 | [13 empty] | VV | 2 | 2 | True | 0 | ROZPOCET
| VV |  | Součet |  | 2 | [13 empty] | VV | 2 | 4 | True | 1 | ROZPOCET
44 | K | 877211110 | Montáž tvarovek na vodovodním plastovém potrubí z polyetylenu PE 100 elektrotvarovek SDR 11/PN16 kolen 45° d 63 | kus | 1 |  | 0 |  |  |  | základní |  | 0 | 0 | 0 | 0 | 0 | 4 | K | 2 |  |  |  | ROZPOCET | [5 empty] | 0 | 0 | 0 | 0 | 0 | 1 | 0 | 4 | 1018907577
| Online PSC |  | https://podminky.urs.cz/item/CS_URS_2025_02/877211110 | [15 empty] | Online PSC | 2
| VV |  | D.1.6.7 | [15 empty] | VV | 2 | 1 | True | 0 | ROZPOCET
| VV |  | 1 |  | 1 | [13 empty] | VV | 2 | 2 | True | 0 | ROZPOCET
| VV |  | Součet |  | 1 | [13 empty] | VV | 2 | 4 | True | 1 | ROZPOCET
45 | M | NCL.612098 | W45 d63, PE100, SDR11, koleno 45°, elektro | kus | 1 |  | 0 |  |  |  | základní |  | 0 | 0.0003 | 0.0003 | 0 | 0 | 8 | M | 2 |  |  |  | ROZPOCET | [5 empty] | 0 | 0 | 0 | 0 | 0 | 1 | 0 | 4 | 392583599
| VV |  | 1 |  | 1 | [13 empty] | VV | 2 | 2 | True | 0 | ROZPOCET
| VV |  | Součet |  | 1 | [13 empty] | VV | 2 | 4 | True | 1 | ROZPOCET
46 | K | 877211201 | Montáž tvarovek na vodovodním plastovém potrubí z polyetylenu PE 100 svařovaných na tupo SDR 11/PN16 oblouků nebo redukcí d 63 | kus | 2 |  | 0 |  |  |  | základní |  | 0 | 0 | 0 | 0 | 0 | 4 | K | 2 |  |  |  | ROZPOCET | [5 empty] | 0 | 0 | 0 | 0 | 0 | 1 | 0 | 4 | -1092078389
| Online PSC |  | https://podminky.urs.cz/item/CS_URS_2025_02/877211201 | [15 empty] | Online PSC | 2
| VV |  | D.1.6.7 | [15 empty] | VV | 2 | 1 | True | 0 | ROZPOCET
| VV |  | 2 |  | 2 | [13 empty] | VV | 2 | 2 | True | 0 | ROZPOCET
| VV |  | Součet |  | 2 | [13 empty] | VV | 2 | 4 | True | 1 | ROZPOCET
47 | M | NCL.470604511 | BE d63, PE100, SDR11, PN16, lemový nákružek, na tupo, dlouhý | kus | 2 |  | 0 |  |  |  | základní |  | 0 | 0.00021 | 0.00042 | 0 | 0 | 8 | M | 2 |  |  |  | ROZPOCET | [5 empty] | 0 | 0 | 0 | 0 | 0 | 1 | 0 | 4 | -746173278
| VV |  | 2 |  | 2 | [13 empty] | VV | 2 | 2 | True | 0 | ROZPOCET
| VV |  | Součet |  | 2 | [13 empty] | VV | 2 | 4 | True | 1 | ROZPOCET
48 | K | 891211112 | Montáž vodovodních armatur na potrubí šoupátek nebo klapek uzavíracích v otevřeném výkopu nebo v šachtách s osazením zemní soupravy (bez poklopů) DN 50 | kus | 2 |  | 0 |  |  |  | základní |  | 0 | 0.00072 | 0.00144 | 0 | 0 | 4 | K | 2 |  |  |  | ROZPOCET | [5 empty] | 0 | 0 | 0 | 0 | 0 | 1 | 0 | 4 | -1973947387
| Online PSC |  | https://podminky.urs.cz/item/CS_URS_2025_02/891211112 | [15 empty] | Online PSC | 2
| VV |  | D.1.6.7 | [15 empty] | VV | 2 | 1 | True | 0 | ROZPOCET
| VV |  | 2 |  | 2 | [13 empty] | VV | 2 | 2 | True | 0 | ROZPOCET
| VV |  | Součet |  | 2 | [13 empty] | VV | 2 | 4 | True | 1 | ROZPOCET
49 | M | HWL.400205000016 | ŠOUPĚ E2 PŘÍRUBOVÉ KRÁTKÉ 50 | kus | 2 |  | 0 |  |  |  | základní |  | 0 | 0.01097 | 0.02194 | 0 | 0 | 8 | M | 2 |  |  |  | ROZPOCET | [5 empty] | 0 | 0 | 0 | 0 | 0 | 1 | 0 | 4 | -689488325
| VV |  | 2 |  | 2 | [13 empty] | VV | 2 | 2 | True | 0 | ROZPOCET
| VV |  | Součet |  | 2 | [13 empty] | VV | 2 | 4 | True | 1 | ROZPOCET
50 | M | 950205010003 | SOUPRAVA ZEMNÍ TELESKOPICKÁ E2/E3-1,3 -1,8 50-100 (1,3-1,8m) | kus | 2 |  | 0 |  |  |  | základní |  | 0 | 0.00631 | 0.01262 | 0 | 0 | 8 | M | 2 |  |  |  | ROZPOCET | [5 empty] | 0 | 0 | 0 | 0 | 0 | 1 | 0 | 4 | -1626935235
| VV |  | 2 |  | 2 | [13 empty] | VV | 2 | 2 | True | 0 | ROZPOCET
| VV |  | Součet |  | 2 | [13 empty] | VV | 2 | 4 | True | 1 | ROZPOCET
51 | K | 891212641 | Montáž kanalizačních armatur na potrubí proplachovacích souprav (bez poklopů) přírubových DN 50 | kus | 1 |  | 0 |  |  |  | základní |  | 0 | 0.00133 | 0.00133 | 0 | 0 | 4 | K | 2 |  |  |  | ROZPOCET | [5 empty] | 0 | 0 | 0 | 0 | 0 | 1 | 0 | 4 | -364705183
| Online PSC |  | https://podminky.urs.cz/item/CS_URS_2025_02/891212641 | [15 empty] | Online PSC | 2
| VV |  | D.1.6.7 | [15 empty] | VV | 2 | 1 | True | 0 | ROZPOCET
| VV |  | 1 |  | 1 | [13 empty] | VV | 2 | 2 | True | 0 | ROZPOCET
| VV |  | Součet |  | 1 | [13 empty] | VV | 2 | 4 | True | 1 | ROZPOCET
52 | M | HWL.D81005012516 | SOUPRAVA PROPLACHOVACÍ NA ODPADNÍ VODU 50/1,25 m | kus | 1 |  | 0 |  |  |  | základní |  | 0 | 0.016 | 0.016 | 0 | 0 | 8 | M | 2 |  |  |  | ROZPOCET | [5 empty] | 0 | 0 | 0 | 0 | 0 | 1 | 0 | 4 | -1186148054
| VV |  | 1 |  | 1 | [13 empty] | VV | 2 | 2 | True | 0 | ROZPOCET
| VV |  | Součet |  | 1 | [13 empty] | VV | 2 | 4 | True | 1 | ROZPOCET
53 | K | 892241111 | Tlakové zkoušky vodou na potrubí DN do 80 | m | 33.18 |  | 0 |  |  |  | základní |  | 0 | 0 | 0 | 0 | 0 | 4 | K | 2 |  |  |  | ROZPOCET | [5 empty] | 0 | 0 | 0 | 0 | 0 | 1 | 0 | 4 | -981947379
| Online PSC |  | https://podminky.urs.cz/item/CS_URS_2025_02/892241111 | [15 empty] | Online PSC | 2
| VV |  | 33,18 |  | 33.18 | [13 empty] | VV | 2 | 2 | True | 0 | ROZPOCET
| VV |  | Součet |  | 33.18 | [13 empty] | VV | 2 | 4 | True | 1 | ROZPOCET
54 | K | 892233122 | Proplach a dezinfekce vodovodního potrubí DN od 40 do 70 | m | 33.18 |  | 0 |  |  |  | základní |  | 0 | 0 | 0 | 0 | 0 | 4 | K | 2 |  |  |  | ROZPOCET | [5 empty] | 0 | 0 | 0 | 0 | 0 | 1 | 0 | 4 | -148021927
| Online PSC |  | https://podminky.urs.cz/item/CS_URS_2025_02/892233122 | [15 empty] | Online PSC | 2
| VV |  | 33,18 |  | 33.18 | [13 empty] | VV | 2 | 2 | True | 0 | ROZPOCET
| VV |  | Součet |  | 33.18 | [13 empty] | VV | 2 | 4 | True | 1 | ROZPOCET
55 | K | 892372111 | Tlakové zkoušky vodou zabezpečení konců potrubí při tlakových zkouškách DN do 300 | kus | 1 |  | 0 |  |  |  | základní |  | 0 | 0.45937 | 0.45937 | 0 | 0 | 4 | K | 2 |  |  |  | ROZPOCET | [5 empty] | 0 | 0 | 0 | 0 | 0 | 1 | 0 | 4 | -893465262
| Online PSC |  | https://podminky.urs.cz/item/CS_URS_2025_02/892372111 | [15 empty] | Online PSC | 2
| VV |  | 1 |  | 1 | [13 empty] | VV | 2 | 2 | True | 0 | ROZPOCET
| VV |  | Součet |  | 1 | [13 empty] | VV | 2 | 4 | True | 1 | ROZPOCET
56 | K | 899401112 | Osazení poklopů uličních s pevným rámem litinových šoupátkových | kus | 2 |  | 0 |  |  |  | základní |  | 0 | 0.04 | 0.08 | 0 | 0 | 4 | K | 2 |  |  |  | ROZPOCET | [5 empty] | 0 | 0 | 0 | 0 | 0 | 1 | 0 | 4 | -1434504911
| Online PSC |  | https://podminky.urs.cz/item/CS_URS_2025_02/899401112 | [15 empty] | Online PSC | 2
| VV |  | D.1.6.7 | [15 empty] | VV | 2 | 1 | True | 0 | ROZPOCET
| VV |  | 2 |  | 2 | [13 empty] | VV | 2 | 2 | True | 0 | ROZPOCET
| VV |  | Součet |  | 2 | [13 empty] | VV | 2 | 4 | True | 1 | ROZPOCET
57 | M | HWL.1750KASI0001 | POKLOP ULIČNÍ SAMONIVELAČNÍ ŠOUPÁTKOVÝ BEZ LOGA VODA | kus | 2 |  | 0 |  |  |  | základní |  | 0 | 0.013 | 0.026 | 0 | 0 | 8 | M | 2 |  |  |  | ROZPOCET | [5 empty] | 0 | 0 | 0 | 0 | 0 | 1 | 0 | 4 | -1969168881
| VV |  | 2 |  | 2 | [13 empty] | VV | 2 | 2 | True | 0 | ROZPOCET
| VV |  | Součet |  | 2 | [13 empty] | VV | 2 | 4 | True | 1 | ROZPOCET
58 | K | 899401113 | Osazení poklopů uličních s pevným rámem litinových hydrantových | kus | 1 |  | 0 |  |  |  | základní |  | 0 | 0.05 | 0.05 | 0 | 0 | 4 | K | 2 |  |  |  | ROZPOCET | [5 empty] | 0 | 0 | 0 | 0 | 0 | 1 | 0 | 4 | -1776762032
| Online PSC |  | https://podminky.urs.cz/item/CS_URS_2025_02/899401113 | [15 empty] | Online PSC | 2
| VV |  | D.1.6.7 | [15 empty] | VV | 2 | 1 | True | 0 | ROZPOCET
| VV |  | 1 |  | 1 | [13 empty] | VV | 2 | 2 | True | 0 | ROZPOCET
| VV |  | Součet |  | 1 | [13 empty] | VV | 2 | 4 | True | 1 | ROZPOCET
59 | M | HWL.195000000002 | HYDRANTOVÝ POKLOP 21 kg - HYDRANT | kus | 1 |  | 0 |  |  |  | základní |  | 0 | 0.021 | 0.021 | 0 | 0 | 8 | M | 2 |  |  |  | ROZPOCET | [5 empty] | 0 | 0 | 0 | 0 | 0 | 1 | 0 | 4 | 1749616389
| VV |  | 1 |  | 1 | [13 empty] | VV | 2 | 2 | True | 0 | ROZPOCET
| VV |  | Součet |  | 1 | [13 empty] | VV | 2 | 4 | True | 1 | ROZPOCET
60 | M | 348200000000 | PODKLAD. DESKA POD HYDRANT.POKLOP | kus | 1 |  | 0 |  |  |  | základní |  | 0 | 0.0019 | 0.0019 | 0 | 0 | 8 | M | 2 |  |  |  | ROZPOCET | [5 empty] | 0 | 0 | 0 | 0 | 0 | 1 | 0 | 4 | -649050588
| VV |  | 1 |  | 1 | [13 empty] | VV | 2 | 2 | True | 0 | ROZPOCET
| VV |  | Součet |  | 1 | [13 empty] | VV | 2 | 4 | True | 1 | ROZPOCET
61 | M | HWL.883001608000 | ŠROUB S MATICÍ NEREZ A2 M16/80 | kus | 24 |  | 0 |  |  |  | základní |  | 0 | 0.0002 | 0.0048 | 0 | 0 | 8 | M | 2 |  |  |  | ROZPOCET | [5 empty] | 0 | 0 | 0 | 0 | 0 | 1 | 0 | 4 | 1131779597
| VV |  | D.1.6.7 | [15 empty] | VV | 2 | 1 | True | 0 | ROZPOCET
| VV |  | 24 |  | 24 | [13 empty] | VV | 2 | 2 | True | 0 | ROZPOCET
| VV |  | Součet |  | 24 | [13 empty] | VV | 2 | 4 | True | 1 | ROZPOCET
62 | M | HWL.887201600000 | PODLOŽKA NEREZ M16 | kus | 48 |  | 0 |  |  |  | základní |  | 0 | 1e-05 | 0.00048 | 0 | 0 | 8 | M | 2 |  |  |  | ROZPOCET | [5 empty] | 0 | 0 | 0 | 0 | 0 | 1 | 0 | 4 | 899601628
| VV |  | 24*2 |  | 48 | [13 empty] | VV | 2 | 2 | True | 0 | ROZPOCET
| VV |  | Součet |  | 48 | [13 empty] | VV | 2 | 4 | True | 1 | ROZPOCET
63 | K | 899713111 | Orientační tabulky na vodovodních a kanalizačních řadech na sloupku ocelovém nebo betonovém | kus | 1 |  | 0 |  |  |  | základní |  | 0 | 0.00016 | 0.00016 | 0 | 0 | 4 | K | 2 |  |  |  | ROZPOCET | [5 empty] | 0 | 0 | 0 | 0 | 0 | 1 | 0 | 4 | -407842583
| Online PSC |  | https://podminky.urs.cz/item/CS_URS_2025_02/899713111 | [15 empty] | Online PSC | 2
| VV |  | D.1.6.7 | [15 empty] | VV | 2 | 1 | True | 0 | ROZPOCET
| VV |  | 1 |  | 1 | [13 empty] | VV | 2 | 2 | True | 0 | ROZPOCET
| VV |  | Součet |  | 1 | [13 empty] | VV | 2 | 4 | True | 1 | ROZPOCET
64 | K | 899721111 | Signalizační vodič na potrubí DN do 150 mm | m | 36.18 |  | 0 |  |  |  | základní |  | 0 | 0.00019 | 0.0068742 | 0 | 0 | 4 | K | 2 |  |  |  | ROZPOCET | [5 empty] | 0 | 0 | 0 | 0 | 0 | 1 | 0 | 4 | -271315405
| Online PSC |  | https://podminky.urs.cz/item/CS_URS_2025_02/899721111 | [15 empty] | Online PSC | 2
| VV |  | D.1.6.7 | [15 empty] | VV | 2 | 1 | True | 0 | ROZPOCET
| VV |  | 36,18 |  | 36.18 | [13 empty] | VV | 2 | 2 | True | 0 | ROZPOCET
| VV |  | Součet |  | 36.18 | [13 empty] | VV | 2 | 4 | True | 1 | ROZPOCET
65 | K | 899722000.R01 | Osazení trasírky délky 2m s vyhloubením jamky a se zabetonováním | kus | 1 |  | 0 |  |  |  | základní |  | 0 | 0.175 | 0.175 | 0 | 0 | 4 | K | 2 |  |  |  | ROZPOCET | [5 empty] | 0 | 0 | 0 | 0 | 0 | 1 | 0 | 4 | 1796828638
| VV |  | 1 |  | 1 | [13 empty] | VV | 2 | 2 | True | 0 | ROZPOCET
| VV |  | Součet |  | 1 | [13 empty] | VV | 2 | 4 | True | 1 | ROZPOCET
66 | M | 67573200.R01 | trasírka dl. 2000mm | kus | 1 |  | 0 |  |  |  | základní |  | 0 | 0 | 0 | 0 | 0 | 8 | M | 2 |  |  |  | ROZPOCET | [5 empty] | 0 | 0 | 0 | 0 | 0 | 1 | 0 | 4 | -1283166801
| VV |  | 1 |  | 1 | [13 empty] | VV | 2 | 2 | True | 0 | ROZPOCET
| VV |  | Součet |  | 1 | [13 empty] | VV | 2 | 4 | True | 1 | ROZPOCET
67 | K | 899722112 | Krytí potrubí z plastů výstražnou fólií z PVC šířky přes 20 do 25 cm | m | 33.18 |  | 0 |  |  |  | základní |  | 0 | 7e-05 | 0.0023226 | 0 | 0 | 4 | K | 2 |  |  |  | ROZPOCET | [5 empty] | 0 | 0 | 0 | 0 | 0 | 1 | 0 | 4 | -1174990817
| Online PSC |  | https://podminky.urs.cz/item/CS_URS_2025_02/899722112 | [15 empty] | Online PSC | 2
| VV |  | D.1.6.7 | [15 empty] | VV | 2 | 1 | True | 0 | ROZPOCET
| VV |  | 33,18 |  | 33.18 | [13 empty] | VV | 2 | 2 | True | 0 | ROZPOCET
| VV |  | Součet |  | 33.18 | [13 empty] | VV | 2 | 4 | True | 1 | ROZPOCET
| D | 998 | Přesun hmot |  |  |  | 0 | [5 empty] | 0 |  | 0 |  | 0 | 1 | D | 1 |  |  |  | ROZPOCET | [11 empty] | 0
68 | K | 998276101 | Přesun hmot pro trubní vedení hloubené z trub z plastických hmot nebo sklolaminátových pro vodovody, kanalizace, teplovody, produktovody v otevřeném výkopu dopravní vzdálenost do 15 m | t | 1.188 |  | 0 |  |  |  | základní |  | 0 | 0 | 0 | 0 | 0 | 4 | K | 2 |  |  |  | ROZPOCET | [5 empty] | 0 | 0 | 0 | 0 | 0 | 1 | 0 | 4 | -1810604754
| Online PSC |  | https://podminky.urs.cz/item/CS_URS_2025_02/998276101 | [15 empty] | Online PSC | 2
| D | PSV | Práce a dodávky PSV |  |  |  | 0 | [5 empty] | 0 |  | 0 |  | 0 | 2 | D | 0 |  |  |  | ROZPOCET | [11 empty] | 0
| D | 711 | Izolace proti vodě, vlhkosti a plynům |  |  |  | 0 | [5 empty] | 0 |  | 0 |  | 0 | 2 | D | 1 |  |  |  | ROZPOCET | [11 empty] | 0
69 | K | 711132101.R | Provedení bandáže | m | 36.8 |  | 0 |  |  |  | základní |  | 0 | 0 | 0 | 0 | 0 | 16 | K | 2 |  |  |  | ROZPOCET | [5 empty] | 0 | 0 | 0 | 0 | 0 | 1 | 0 | 16 | 1177905717
| VV |  | bandáž - přírubové spoje DN50 1ks=9,20m | [15 empty] | VV | 2 | 1 | True | 0 | ROZPOCET
| VV |  | "4ks"4* 9,20 |  | 36.8 | [13 empty] | VV | 2 | 2 | True | 0 | ROZPOCET
| VV |  | Součet |  | 36.8 | [13 empty] | VV | 2 | 4 | True | 1 | ROZPOCET
70 | K | 711199096.R | Příplatek k cenám provedení bandáže | m | 36.8 |  | 0 |  |  |  | základní |  | 0 | 0 | 0 | 0 | 0 | 16 | K | 2 |  |  |  | ROZPOCET | [5 empty] | 0 | 0 | 0 | 0 | 0 | 1 | 0 | 16 | 1901542983
| VV |  | bandáž - přírubové spoje DN50 1ks=9,20m | [15 empty] | VV | 2 | 1 | True | 0 | ROZPOCET
| VV |  | "4ks"4* 9,20 |  | 36.8 | [13 empty] | VV | 2 | 2 | True | 0 | ROZPOCET
| VV |  | Součet |  | 36.8 | [13 empty] | VV | 2 | 4 | True | 1 | ROZPOCET
71 | M | 701-40-50 | Petrolátová bandáž, tř.30A Anticor Plast 701-40-50mm | bal | 0.5 |  | 0 |  |  |  | základní |  | 0 | 0 | 0 | 0 | 0 | 32 | M | 2 |  |  |  | ROZPOCET | [5 empty] | 0 | 0 | 0 | 0 | 0 | 1 | 0 | 16 | 178976442
| VV |  | bandáž - přírubové spoje DN50 1ks=9,20m | [15 empty] | VV | 2 | 1 | True | 0 | ROZPOCET
| VV |  | "4ks"4* 9,20 |  | 36.8 | [13 empty] | VV | 2 | 2 | True | 0 | ROZPOCET
| VV |  | Součet |  | 36.8 | [13 empty] | VV | 2 | 4 | True | 0 | ROZPOCET
| VV |  | "1bal/100m 36,80"0,50 |  | 0.5 | [13 empty] | VV | 2 | 2 | True | 0 | ROZPOCET
| VV |  | Součet |  | 0.5 | [13 empty] | VV | 2 | 4 | True | 1 | ROZPOCET
72 | M | 732-08-50 | Anticor Plast 732-08-50 mm - páska mechanické ochrany | bal | 1 |  | 0 |  |  |  | základní |  | 0 | 0 | 0 | 0 | 0 | 32 | M | 2 |  |  |  | ROZPOCET | [5 empty] | 0 | 0 | 0 | 0 | 0 | 1 | 0 | 16 | -653355657
| VV |  | bandáž - přírubové spoje DN50 1ks=4,60m | [15 empty] | VV | 2 | 1 | True | 0 | ROZPOCET
| VV |  | "4ks"4*4,60 |  | 18.4 | [13 empty] | VV | 2 | 2 | True | 0 | ROZPOCET
| VV |  | Součet |  | 18.4 | [13 empty] | VV | 2 | 4 | True | 0 | ROZPOCET
| VV |  | "1bal/20m 18,40m"18,40/20 |  | 0.92 | [13 empty] | VV | 2 | 2 | True | 0 | ROZPOCET
| VV |  | Součet |  | 0.92 | [13 empty] | VV | 2 | 4 | True | 0 | ROZPOCET
| VV |  | 1 |  | 1 | [13 empty] | VV | 2 | 2 | True | 1 | ROZPOCET
73 | M | 745 | Anticor Plast 745 - výplňová petrolátová hmota | kus | 2 |  | 0 |  |  |  | základní |  | 0 | 0 | 0 | 0 | 0 | 32 | M | 2 |  |  |  | ROZPOCET | [5 empty] | 0 | 0 | 0 | 0 | 0 | 1 | 0 | 16 | -1942164371
| VV |  | bandáž - přírubové spoje DN50 1ks=0,80 kg | [15 empty] | VV | 2 | 1 | True | 0 | ROZPOCET
| VV |  | "4ks"4*0,80 |  | 3.2 | [13 empty] | VV | 2 | 2 | True | 0 | ROZPOCET
| VV |  | Součet |  | 3.2 | [13 empty] | VV | 2 | 4 | True | 0 | ROZPOCET
| VV |  | "1bal/2 kg 3,20"3,20/2,00 |  | 1.6 | [13 empty] | VV | 2 | 2 | True | 0 | ROZPOCET
| VV |  | Součet |  | 1.6 | [13 empty] | VV | 2 | 4 | True | 0 | ROZPOCET
| VV |  | 2 |  | 2 | [13 empty] | VV | 2 | 2 | True | 1 | ROZPOCET

## 01-10 - řad V9
[9 empty] | >> skryté sloupce << | [9 empty] | {8c6f7029-4887-4729-b3aa-956031979409} | [5 empty] | zásyp | zásyp | m3 | 127,499 | 2
[19 empty] | 2 | [5 empty] | žebřík | žebřík | m | 8,55 | 2
| KRYCÍ LIST SOUPISU PRACÍ | [8 empty] | v --- níže se nacházejí doplnkové a pomocné údaje k sestavám --- v | [8 empty] | False | [5 empty] | lože | lože | m3 | 26,723 | 2
[25 empty] | nový_zásyp | nový zásyp | m3 | 127,499 | 2
| Stavba: | [23 empty] | obsyp | obsyp | m3 | 68,993 | 2
|  | Dolní, Horní Chobolice - vodovod | [22 empty] | pažení | pažení | m2 | 601,452 | 2
| Objekt: | [23 empty] | přejezdy | přejezdové plechy | m2 | 15 | 2
|  | 01 - IO 01 VODOVOD | [22 empty] | rýha | rýha |  | 223,215 | 2
| Soupis: | [23 empty] | skládka_tr_3 | skládka tř. 3 | m3 | 111,608 | 2
|  | 01-10 - řad V9 | [22 empty] | skládka_tr_4_5 | skládka tř. 4-5 | m3 | 111,608 | 2
[25 empty] | zábrana | zábrana | m2 | 350 | 2
| KSO: |  | 827 1 |  |  | CC-CZ: | [18 empty] | lávka | lávka | ks | 2 | 2
| Místo: |  | Chobolice |  |  | Datum: | -
| Zadavatel: |  |  |  |  | IČ:
|  | Obec Liběšice |  |  |  | DIČ:
| Účastník: |  |  |  |  | IČ: | Vyplň údaj
|  | Vyplň údaj |  |  |  | DIČ: | Vyplň údaj
| Projektant: |  |  |  |  | IČ:
|  | SVIS TCE spol. s.r.o. |  |  |  | DIČ:
| Zpracovatel: |  |  |  |  | IČ:
DIČ:
Poznámka:
Soupis prací je sestaven s využitím Cenové soustavy ÚRS. Položky, které pochází z této cenové soustavy, jsou ve sloupci 'Cenová soustava' označeny popisem 'CS ÚRS' a úrovní příslušného kalendářního pololetí. Veškeré další informace vymezující popis a podmínky použití těchto položek z Cenové soustavy, které nejsou uvedeny přímo v soupisu prací, jsou neomezeně dálkově k dispozici na webu podminky.urs.cz.
| Cena bez DPH | [5 empty] | 0
|  |  | Základ daně |  |  | Sazba daně | Výše daně
| DPH | základní | 0 |  |  | 21% | 0
|  | snížená | 0 |  |  | 12% | 0
|  | zákl. přenesená | 0 |  |  | 21% | 0
|  | sníž. přenesená | 0 |  |  | 12% | 0
|  | nulová | 0 |  |  | 0% | 0
| Cena s DPH |  |  | v | CZK |  | 0
REKAPITULACE ČLENĚNÍ SOUPISU PRACÍ
Stavba:
Dolní, Horní Chobolice - vodovod
Objekt:
01 - IO 01 VODOVOD
Soupis:
01-10 - řad V9
Místo: |  |  | Chobolice |  |  | Datum: | -
Zadavatel: |  |  | Obec Liběšice |  |  | Projektant: | SVIS TCE spol. s.r.o.
Účastník: |  |  | Vyplň údaj |  |  | Zpracovatel:
Kód dílu - Popis | [6 empty] | Cena celkem [CZK]
Náklady stavby celkem | [6 empty] | 0 | [12 empty] | -1
| HSV - Práce a dodávky HSV | [5 empty] | 0
| 1 - Zemní práce | [5 empty] | 0
| 4 - Vodorovné konstrukce | [5 empty] | 0
| 8 - Trubní vedení | [5 empty] | 0
| 998 - Přesun hmot | [5 empty] | 0
| PSV - Práce a dodávky PSV | [5 empty] | 0
| 711 - Izolace proti vodě, vlhkosti a plynům | [5 empty] | 0
SOUPIS PRACÍ
Stavba:
Dolní, Horní Chobolice - vodovod
Objekt:
01 - IO 01 VODOVOD
Soupis:
01-10 - řad V9
Místo: |  |  | Chobolice |  |  | Datum: | -
Zadavatel: |  |  | Obec Liběšice |  |  | Projektant: | SVIS TCE spol. s.r.o.
Účastník: |  |  | Vyplň údaj |  |  | Zpracovatel:
PČ | Typ | Kód | Popis | MJ | Množství | J.cena [CZK] | Cena celkem [CZK] | Cenová soustava |  |  | DPH | J. Nh [h] | Nh celkem [h] | J. hmotnost [t] | Hmotnost celkem [t] | J. suť [t] | Suť Celkem [t]
Náklady soupisu celkem | [6 empty] | 0 | [5 empty] | 0 |  | 2.4564 |  | 0 |  | D | -1 | [15 empty] | 0
| D | HSV | Práce a dodávky HSV |  |  |  | 0 | [5 empty] | 0 |  | 2.4564 |  | 0 | 1 | D | 0 |  |  |  | ROZPOCET | [11 empty] | 0
| D | 1 | Zemní práce |  |  |  | 0 | [5 empty] | 0 |  | 0.97108 |  | 0 | 1 | D | 1 |  |  |  | ROZPOCET | [11 empty] | 0
1 | K | 115101201 | Čerpání vody na dopravní výšku do 10 m s uvažovaným průměrným přítokem do 500 l/min | hod | 126 |  | 0 |  |  |  | základní |  | 0 | 3e-05 | 0.00378 | 0 | 0 | 4 | K | 2 |  |  |  | ROZPOCET | [5 empty] | 0 | 0 | 0 | 0 | 0 | 1 | 0 | 4 | 697967438
| Online PSC |  | https://podminky.urs.cz/item/CS_URS_2025_02/115101201 | [15 empty] | Online PSC | 2
| VV |  | (bude upřesněno dle skutečnosti s měřením motohodin)hod za týden x týdny | [15 empty] | VV | 2 | 1 | True | 0 | ROZPOCET
| VV |  | 21*6 |  | 126 | [13 empty] | VV | 2 | 2 | True | 0 | ROZPOCET
| VV |  | Součet |  | 126 | [13 empty] | VV | 2 | 4 | True | 1 | ROZPOCET
2 | K | 115101301 | Pohotovost záložní čerpací soupravy pro dopravní výšku do 10 m s uvažovaným průměrným přítokem do 500 l/min | den | 42 |  | 0 |  |  |  | základní |  | 0 | 0 | 0 | 0 | 0 | 4 | K | 2 |  |  |  | ROZPOCET | [5 empty] | 0 | 0 | 0 | 0 | 0 | 1 | 0 | 4 | -794694935
| Online PSC |  | https://podminky.urs.cz/item/CS_URS_2025_02/115101301 | [15 empty] | Online PSC | 2
| VV |  | (bude upřesněno dle skutečnosti s měřením motohodin) | [15 empty] | VV | 2 | 1 | True | 0 | ROZPOCET
| VV |  | 6*7 |  | 42 | [13 empty] | VV | 2 | 2 | True | 0 | ROZPOCET
| VV |  | Součet |  | 42 | [13 empty] | VV | 2 | 4 | True | 1 | ROZPOCET
3 | K | 119001401 | Dočasné zajištění podzemního potrubí nebo vedení ve výkopišti ve stavu i poloze, ve kterých byla na začátku zemních prací a to s podepřením, vzepřením nebo vyvěšením, případně s ochranným bedněním, se zřízením a odstraněním zajišťovací konstrukce, s opotřebením hmot potrubí ocelového nebo litinového, jmenovité světlosti DN do 200 mm | m | 2 |  | 0 |  |  |  | základní |  | 0 | 0.00868 | 0.01736 | 0 | 0 | 4 | K | 2 |  |  |  | ROZPOCET | [5 empty] | 0 | 0 | 0 | 0 | 0 | 1 | 0 | 4 | 128214902
| Online PSC |  | https://podminky.urs.cz/item/CS_URS_2025_02/119001401 | [15 empty] | Online PSC | 2
| VV |  | plyn | [15 empty] | VV | 2 | 1 | True | 0 | ROZPOCET
| VV |  | 1,00*2 |  | 2 | [13 empty] | VV | 2 | 2 | True | 0 | ROZPOCET
| VV |  | Součet |  | 2 | [13 empty] | VV | 2 | 4 | True | 1 | ROZPOCET
4 | K | 119001421 | Dočasné zajištění podzemního potrubí nebo vedení ve výkopišti ve stavu i poloze, ve kterých byla na začátku zemních prací a to s podepřením, vzepřením nebo vyvěšením, případně s ochranným bedněním, se zřízením a odstraněním zajišťovací konstrukce, s opotřebením hmot kabelů a kabelových tratí z volně ložených kabelů a to do 3 kabelů | m | 7 |  | 0 |  |  |  | základní |  | 0 | 0.0369 | 0.2583 | 0 | 0 | 4 | K | 2 |  |  |  | ROZPOCET | [5 empty] | 0 | 0 | 0 | 0 | 0 | 1 | 0 | 4 | -1384334408
| Online PSC |  | https://podminky.urs.cz/item/CS_URS_2025_02/119001421 | [15 empty] | Online PSC | 2
| VV |  | křížení sítí | [15 empty] | VV | 2 | 1 | True | 0 | ROZPOCET
| VV |  | 1,00*7 |  | 7 | [13 empty] | VV | 2 | 2 | True | 0 | ROZPOCET
| VV |  | Součet |  | 7 | [13 empty] | VV | 2 | 4 | True | 1 | ROZPOCET
5 | K | 119002121 | Pomocné konstrukce při zabezpečení výkopu vodorovné pochozí přechodová lávka délky do 2 m včetně zábradlí zřízení | kus | 2 |  | 0 |  |  |  | základní |  | 0 | 0.00065 | 0.0013 | 0 | 0 | 4 | K | 2 |  |  |  | ROZPOCET | [5 empty] | 0 | 0 | 0 | 0 | 0 | 1 | 0 | 4 | -608699484
| Online PSC |  | https://podminky.urs.cz/item/CS_URS_2025_02/119002121 | [15 empty] | Online PSC | 2
| VV |  | 2 |  | 2 | [13 empty] | VV | 2 | 2 | True | 0 | ROZPOCET
| VV | lávka | Součet |  | 2 | [13 empty] | VV | 2 | 4 | True | 1 | ROZPOCET
6 | K | 119002122 | Pomocné konstrukce při zabezpečení výkopu vodorovné pochozí přechodová lávka délky do 2 m včetně zábradlí odstranění | kus | 2 |  | 0 |  |  |  | základní |  | 0 | 0 | 0 | 0 | 0 | 4 | K | 2 |  |  |  | ROZPOCET | [5 empty] | 0 | 0 | 0 | 0 | 0 | 1 | 0 | 4 | -66072466
| Online PSC |  | https://podminky.urs.cz/item/CS_URS_2025_02/119002122 | [15 empty] | Online PSC | 2
| VV |  | lávka |  | 2 | [13 empty] | VV | 2 | 2 | True | 0 | ROZPOCET
| VV |  | Součet |  | 2 | [13 empty] | VV | 2 | 4 | True | 1 | ROZPOCET
7 | K | 119002411 | Pomocné konstrukce při zabezpečení výkopu vodorovné pojízdné z tlustého ocelového plechu šířky výkopu do 1 m zřízení | m2 | 15 |  | 0 |  |  |  | základní |  | 0 | 0.00064 | 0.0096 | 0 | 0 | 4 | K | 2 |  |  |  | ROZPOCET | [5 empty] | 0 | 0 | 0 | 0 | 0 | 1 | 0 | 4 | -1124148090
| Online PSC |  | https://podminky.urs.cz/item/CS_URS_2025_02/119002411 | [15 empty] | Online PSC | 2
| VV |  | 3,00*2,50*2 |  | 15 | [13 empty] | VV | 2 | 2 | True | 0 | ROZPOCET
| VV | přejezdy | Součet |  | 15 | [13 empty] | VV | 2 | 4 | True | 1 | ROZPOCET
8 | K | 119002412 | Pomocné konstrukce při zabezpečení výkopu vodorovné pojízdné z tlustého ocelového plechu šířky výkopu do 1 m odstranění | m2 | 15 |  | 0 |  |  |  | základní |  | 0 | 0 | 0 | 0 | 0 | 4 | K | 2 |  |  |  | ROZPOCET | [5 empty] | 0 | 0 | 0 | 0 | 0 | 1 | 0 | 4 | 647761350
| Online PSC |  | https://podminky.urs.cz/item/CS_URS_2025_02/119002412 | [15 empty] | Online PSC | 2
| VV |  | přejezdy |  | 15 | [13 empty] | VV | 2 | 2 | True | 0 | ROZPOCET
| VV |  | Součet |  | 15 | [13 empty] | VV | 2 | 4 | True | 1 | ROZPOCET
9 | K | 119003227 | Pomocné konstrukce při zabezpečení výkopu svislé ocelové mobilní oplocení, výšky přes 1,5 do 2,2 m panely vyplněné dráty zřízení | m | 350 |  | 0 |  |  |  | základní |  | 0 | 0.00049 | 0.1715 | 0 | 0 | 4 | K | 2 |  |  |  | ROZPOCET | [5 empty] | 0 | 0 | 0 | 0 | 0 | 1 | 0 | 4 | -98440890
| Online PSC |  | https://podminky.urs.cz/item/CS_URS_2025_02/119003227 | [15 empty] | Online PSC | 2
| VV |  | 172,00*2+3,00*2 |  | 350 | [13 empty] | VV | 2 | 2 | True | 0 | ROZPOCET
| VV | zábrana | Součet |  | 350 | [13 empty] | VV | 2 | 4 | True | 1 | ROZPOCET
10 | K | 119003228 | Pomocné konstrukce při zabezpečení výkopu svislé ocelové mobilní oplocení, výšky přes 1,5 do 2,2 m panely vyplněné dráty odstranění | m | 350 |  | 0 |  |  |  | základní |  | 0 | 0 | 0 | 0 | 0 | 4 | K | 2 |  |  |  | ROZPOCET | [5 empty] | 0 | 0 | 0 | 0 | 0 | 1 | 0 | 4 | 1854889880
| Online PSC |  | https://podminky.urs.cz/item/CS_URS_2025_02/119003228 | [15 empty] | Online PSC | 2
| VV |  | zábrana |  | 350 | [13 empty] | VV | 2 | 2 | True | 0 | ROZPOCET
| VV |  | Součet |  | 350 | [13 empty] | VV | 2 | 4 | True | 1 | ROZPOCET
11 | K | 119004111 | Pomocné konstrukce při zabezpečení výkopu bezpečný vstup nebo výstup žebříkem zřízení | m | 8.55 |  | 0 |  |  |  | základní |  | 0 | 0.00047 | 0.0040185 | 0 | 0 | 4 | K | 2 |  |  |  | ROZPOCET | [5 empty] | 0 | 0 | 0 | 0 | 0 | 1 | 0 | 4 | -1457714259
| Online PSC |  | https://podminky.urs.cz/item/CS_URS_2025_02/119004111 | [15 empty] | Online PSC | 2
| VV |  | (1,75+1,10)*3 |  | 8.55 | [13 empty] | VV | 2 | 2 | True | 0 | ROZPOCET
| VV | žebřík | Součet |  | 8.55 | [13 empty] | VV | 2 | 4 | True | 1 | ROZPOCET
12 | K | 119004112 | Pomocné konstrukce při zabezpečení výkopu bezpečný vstup nebo výstup žebříkem odstranění | m | 8.55 |  | 0 |  |  |  | základní |  | 0 | 0 | 0 | 0 | 0 | 4 | K | 2 |  |  |  | ROZPOCET | [5 empty] | 0 | 0 | 0 | 0 | 0 | 1 | 0 | 4 | -1208297241
| Online PSC |  | https://podminky.urs.cz/item/CS_URS_2025_02/119004112 | [15 empty] | Online PSC | 2
| VV |  | žebřík |  | 8.55 | [13 empty] | VV | 2 | 2 | True | 0 | ROZPOCET
| VV |  | Součet |  | 8.55 | [13 empty] | VV | 2 | 4 | True | 1 | ROZPOCET
13 | K | 129001101 | Příplatek k cenám vykopávek za ztížení vykopávky v blízkosti podzemního vedení nebo výbušnin v horninách jakékoliv třídy | m3 | 22.322 |  | 0 |  |  |  | základní |  | 0 | 0 | 0 | 0 | 0 | 4 | K | 2 |  |  |  | ROZPOCET | [5 empty] | 0 | 0 | 0 | 0 | 0 | 1 | 0 | 4 | 1487419789
| Online PSC |  | https://podminky.urs.cz/item/CS_URS_2025_02/129001101 | [15 empty] | Online PSC | 2
| VV |  | rýha*0,10 |  | 22.322 | [13 empty] | VV | 2 | 2 | True | 0 | ROZPOCET
| VV |  | Součet |  | 22.322 | [13 empty] | VV | 2 | 4 | True | 1 | ROZPOCET
14 | K | 132254204 | Hloubení zapažených rýh šířky přes 800 do 2 000 mm strojně s urovnáním dna do předepsaného profilu a spádu v hornině třídy těžitelnosti I skupiny 3 přes 100 do 500 m3 | m3 | 111.608 |  | 0 |  |  |  | základní |  | 0 | 0 | 0 | 0 | 0 | 4 | K | 2 |  |  |  | ROZPOCET | [5 empty] | 0 | 0 | 0 | 0 | 0 | 1 | 0 | 4 | 2049326502
| Online PSC |  | https://podminky.urs.cz/item/CS_URS_2025_02/132254204 | [15 empty] | Online PSC | 2
| VV |  | D.1.3.5, D.1.4.1 | [15 empty] | VV | 2 | 1 | True | 0 | ROZPOCET
| VV |  | 3,65*1,00*(1,72-0,61)"komunikace SUSUK |  | 4.052 | [13 empty] | VV | 2 | 2 | True | 0 | ROZPOCET
| VV |  | 167,30*1,00*(1,76-0,45)"komunikace |  | 219.163 | [13 empty] | VV | 2 | 2 | True | 0 | ROZPOCET
| VV | rýha | Součet |  | 223.215 | [13 empty] | VV | 2 | 4 | True | 0 | ROZPOCET
| VV |  | "zemina tř.3"rýha*0,50 |  | 111.608 | [13 empty] | VV | 2 | 2 | True | 1 | ROZPOCET
15 | K | 132354204 | Hloubení zapažených rýh šířky přes 800 do 2 000 mm strojně s urovnáním dna do předepsaného profilu a spádu v hornině třídy těžitelnosti II skupiny 4 přes 100 do 500 m3 | m3 | 89.286 |  | 0 |  |  |  | základní |  | 0 | 0 | 0 | 0 | 0 | 4 | K | 2 |  |  |  | ROZPOCET | [5 empty] | 0 | 0 | 0 | 0 | 0 | 1 | 0 | 4 | -1025025157
| Online PSC |  | https://podminky.urs.cz/item/CS_URS_2025_02/132354204 | [15 empty] | Online PSC | 2
| VV |  | "zemina tř.4"rýha*0,40 |  | 89.286 | [13 empty] | VV | 2 | 2 | True | 0 | ROZPOCET
| VV |  | Součet |  | 89.286 | [13 empty] | VV | 2 | 4 | True | 1 | ROZPOCET
16 | K | 132454204 | Hloubení zapažených rýh šířky přes 800 do 2 000 mm strojně s urovnáním dna do předepsaného profilu a spádu v hornině třídy těžitelnosti II skupiny 5 přes 100 do 500 m3 | m3 | 22.322 |  | 0 |  |  |  | základní |  | 0 | 0 | 0 | 0 | 0 | 4 | K | 2 |  |  |  | ROZPOCET | [5 empty] | 0 | 0 | 0 | 0 | 0 | 1 | 0 | 4 | -346547220
| Online PSC |  | https://podminky.urs.cz/item/CS_URS_2025_02/132454204 | [15 empty] | Online PSC | 2
| VV |  | "zemina tř.5"rýha*0,10 |  | 22.322 | [13 empty] | VV | 2 | 2 | True | 0 | ROZPOCET
| VV |  | Součet |  | 22.322 | [13 empty] | VV | 2 | 4 | True | 1 | ROZPOCET
17 | K | 151101101 | Zřízení pažení a rozepření stěn rýh pro podzemní vedení příložné pro jakoukoliv mezerovitost, hloubky do 2 m | m2 | 601.452 |  | 0 |  |  |  | základní |  | 0 | 0.00084 | 0.50522 | 0 | 0 | 4 | K | 2 |  |  |  | ROZPOCET | [5 empty] | 0 | 0 | 0 | 0 | 0 | 1 | 0 | 4 | -1055288503
| Online PSC |  | https://podminky.urs.cz/item/CS_URS_2025_02/151101101 | [15 empty] | Online PSC | 2
| VV |  | D.1.3.5, D.1.4.1 | [15 empty] | VV | 2 | 1 | True | 0 | ROZPOCET
| VV |  | 3,65*1,72*2 |  | 12.556 | [13 empty] | VV | 2 | 2 | True | 0 | ROZPOCET
| VV |  | 167,30*1,76*2 |  | 588.896 | [13 empty] | VV | 2 | 2 | True | 0 | ROZPOCET
| VV | pažení | Součet |  | 601.452 | [13 empty] | VV | 2 | 4 | True | 1 | ROZPOCET
18 | K | 151101111 | Odstranění pažení a rozepření stěn rýh pro podzemní vedení s uložením materiálu na vzdálenost do 3 m od kraje výkopu příložné, hloubky do 2 m | m2 | 601.452 |  | 0 |  |  |  | základní |  | 0 | 0 | 0 | 0 | 0 | 4 | K | 2 |  |  |  | ROZPOCET | [5 empty] | 0 | 0 | 0 | 0 | 0 | 1 | 0 | 4 | 1910961034
| Online PSC |  | https://podminky.urs.cz/item/CS_URS_2025_02/151101111 | [15 empty] | Online PSC | 2
| VV |  | pažení |  | 601.452 | [13 empty] | VV | 2 | 2 | True | 0 | ROZPOCET
| VV |  | Součet |  | 601.452 | [13 empty] | VV | 2 | 4 | True | 1 | ROZPOCET
19 | K | 162351104 | Vodorovné přemístění výkopku nebo sypaniny po suchu na obvyklém dopravním prostředku, bez naložení výkopku, avšak se složením bez rozhrnutí z horniny třídy těžitelnosti I skupiny 1 až 3 na vzdálenost přes 500 do 1 000 m | m3 | 223.215 |  | 0 |  |  |  | základní |  | 0 | 0 | 0 | 0 | 0 | 4 | K | 2 |  |  |  | ROZPOCET | [5 empty] | 0 | 0 | 0 | 0 | 0 | 1 | 0 | 4 | -372323494
| Online PSC |  | https://podminky.urs.cz/item/CS_URS_2025_02/162351104 | [15 empty] | Online PSC | 2
| VV |  | nový zásypový materiál | [15 empty] | VV | 2 | 1 | True | 0 | ROZPOCET
| VV |  | nový_zásyp+lože+obsyp |  | 223.215 | [13 empty] | VV | 2 | 2 | True | 0 | ROZPOCET
| VV |  | Součet |  | 223.215 | [13 empty] | VV | 2 | 4 | True | 1 | ROZPOCET
20 | K | 162751117 | Vodorovné přemístění výkopku nebo sypaniny po suchu na obvyklém dopravním prostředku, bez naložení výkopku, avšak se složením bez rozhrnutí z horniny třídy těžitelnosti I skupiny 1 až 3 na vzdálenost přes 9 000 do 10 000 m | m3 | 111.608 |  | 0 |  |  |  | základní |  | 0 | 0 | 0 | 0 | 0 | 4 | K | 2 |  |  |  | ROZPOCET | [5 empty] | 0 | 0 | 0 | 0 | 0 | 1 | 0 | 4 | 604155920
| Online PSC |  | https://podminky.urs.cz/item/CS_URS_2025_02/162751117 | [15 empty] | Online PSC | 2
| VV |  | odvoz zeminy na skládku SONO | [15 empty] | VV | 2 | 1 | True | 0 | ROZPOCET
| VV |  | rýha*0,50 |  | 111.608 | [13 empty] | VV | 2 | 2 | True | 0 | ROZPOCET
| VV | skládka_tr_3 | Součet |  | 111.608 | [13 empty] | VV | 2 | 4 | True | 1 | ROZPOCET
21 | K | 162751119 | Vodorovné přemístění výkopku nebo sypaniny po suchu na obvyklém dopravním prostředku, bez naložení výkopku, avšak se složením bez rozhrnutí z horniny třídy těžitelnosti I skupiny 1 až 3 na vzdálenost Příplatek k ceně za každých dalších i započatých 1 000 m | m3 | 2008.944 |  | 0 |  |  |  | základní |  | 0 | 0 | 0 | 0 | 0 | 4 | K | 2 |  |  |  | ROZPOCET | [5 empty] | 0 | 0 | 0 | 0 | 0 | 1 | 0 | 4 | 1553427011
| Online PSC |  | https://podminky.urs.cz/item/CS_URS_2025_02/162751119 | [15 empty] | Online PSC | 2
| VV |  | skládka 28 km | [15 empty] | VV | 2 | 1 | True | 0 | ROZPOCET
| VV |  | skládka_tr_3*18 |  | 2008.944 | [13 empty] | VV | 2 | 2 | True | 0 | ROZPOCET
| VV |  | Součet |  | 2008.944 | [13 empty] | VV | 2 | 4 | True | 1 | ROZPOCET
22 | K | 162751137 | Vodorovné přemístění výkopku nebo sypaniny po suchu na obvyklém dopravním prostředku, bez naložení výkopku, avšak se složením bez rozhrnutí z horniny třídy těžitelnosti II skupiny 4 a 5 na vzdálenost přes 9 000 do 10 000 m | m3 | 111.608 |  | 0 |  |  |  | základní |  | 0 | 0 | 0 | 0 | 0 | 4 | K | 2 |  |  |  | ROZPOCET | [5 empty] | 0 | 0 | 0 | 0 | 0 | 1 | 0 | 4 | -2009790099
| Online PSC |  | https://podminky.urs.cz/item/CS_URS_2025_02/162751137 | [15 empty] | Online PSC | 2
| VV |  | odvoz zeminy na skládku SONO | [15 empty] | VV | 2 | 1 | True | 0 | ROZPOCET
| VV |  | rýha*0,50 |  | 111.608 | [13 empty] | VV | 2 | 2 | True | 0 | ROZPOCET
| VV | skládka_tr_4_5 | Součet |  | 111.608 | [13 empty] | VV | 2 | 4 | True | 1 | ROZPOCET
23 | K | 162751139 | Vodorovné přemístění výkopku nebo sypaniny po suchu na obvyklém dopravním prostředku, bez naložení výkopku, avšak se složením bez rozhrnutí z horniny třídy těžitelnosti II skupiny 4 a 5 na vzdálenost Příplatek k ceně za každých dalších i započatých 1 000 m | m3 | 2008.944 |  | 0 |  |  |  | základní |  | 0 | 0 | 0 | 0 | 0 | 4 | K | 2 |  |  |  | ROZPOCET | [5 empty] | 0 | 0 | 0 | 0 | 0 | 1 | 0 | 4 | 1692479208
| Online PSC |  | https://podminky.urs.cz/item/CS_URS_2025_02/162751139 | [15 empty] | Online PSC | 2
| VV |  | skládka 28 km | [15 empty] | VV | 2 | 1 | True | 0 | ROZPOCET
| VV |  | skládka_tr_4_5*18 |  | 2008.944 | [13 empty] | VV | 2 | 2 | True | 0 | ROZPOCET
| VV |  | Součet |  | 2008.944 | [13 empty] | VV | 2 | 4 | True | 1 | ROZPOCET
24 | K | 167151111 | Nakládání, skládání a překládání neulehlého výkopku nebo sypaniny strojně nakládání, množství přes 100 m3, z hornin třídy těžitelnosti I, skupiny 1 až 3 | m3 | 223.215 |  | 0 |  |  |  | základní |  | 0 | 0 | 0 | 0 | 0 | 4 | K | 2 |  |  |  | ROZPOCET | [5 empty] | 0 | 0 | 0 | 0 | 0 | 1 | 0 | 4 | 1926904943
| Online PSC |  | https://podminky.urs.cz/item/CS_URS_2025_02/167151111 | [15 empty] | Online PSC | 2
| VV |  | nový zásypový materiál | [15 empty] | VV | 2 | 1 | True | 0 | ROZPOCET
| VV |  | nový_zásyp+lože+obsyp |  | 223.215 | [13 empty] | VV | 2 | 2 | True | 0 | ROZPOCET
| VV |  | Součet |  | 223.215 | [13 empty] | VV | 2 | 4 | True | 1 | ROZPOCET
25 | M | 94621007 | poplatek za uložení stavebního odpadu zeminy a kamení zatříděného kódem 17 05 04 na recyklační skládku | t | 446.432 |  | 0 |  |  |  | základní |  | 0 | 0 | 0 | 0 | 0 | 8 | M | 2 |  |  |  | ROZPOCET | [5 empty] | 0 | 0 | 0 | 0 | 0 | 1 | 0 | 4 | -723391349
| VV |  | odvoz zeminy na skládku SONO | [15 empty] | VV | 2 | 1 | True | 0 | ROZPOCET
| VV |  | skládka_tr_3+skládka_tr_4_5 |  | 223.216 | [13 empty] | VV | 2 | 2 | True | 0 | ROZPOCET
| VV |  | Součet |  | 223.216 | [13 empty] | VV | 2 | 4 | True | 1 | ROZPOCET
| VV |  | 223,216*2 'Přepočtené koeficientem množství |  | 446.432 | [13 empty] | VV | 2 | 2 | False | 1 | ROZPOCET
26 | K | 171251201 | Uložení sypaniny na skládky nebo meziskládky bez hutnění s upravením uložené sypaniny do předepsaného tvaru | m3 | 446.43 |  | 0 |  |  |  | základní |  | 0 | 0 | 0 | 0 | 0 | 4 | K | 2 |  |  |  | ROZPOCET | [5 empty] | 0 | 0 | 0 | 0 | 0 | 1 | 0 | 4 | -378470176
| Online PSC |  | https://podminky.urs.cz/item/CS_URS_2025_02/171251201 | [15 empty] | Online PSC | 2
| VV |  | odvoz zeminy na deponii | [15 empty] | VV | 2 | 1 | True | 0 | ROZPOCET
| VV |  | rýha |  | 223.215 | [13 empty] | VV | 2 | 2 | True | 0 | ROZPOCET
| VV |  | nový zásypový materiál | [15 empty] | VV | 2 | 1 | True | 0 | ROZPOCET
| VV |  | nový_zásyp+lože+obsyp |  | 223.215 | [13 empty] | VV | 2 | 2 | True | 0 | ROZPOCET
| VV |  | Součet |  | 446.43 | [13 empty] | VV | 2 | 4 | True | 1 | ROZPOCET
27 | K | 174151101 | Zásyp sypaninou z jakékoliv horniny strojně s uložením výkopku ve vrstvách se zhutněním jam, šachet, rýh nebo kolem objektů v těchto vykopávkách | m3 | 127.499 |  | 0 |  |  |  | základní |  | 0 | 0 | 0 | 0 | 0 | 4 | K | 2 |  |  |  | ROZPOCET | [5 empty] | 0 | 0 | 0 | 0 | 0 | 1 | 0 | 4 | 1496888240
| Online PSC |  | https://podminky.urs.cz/item/CS_URS_2025_02/174151101 | [15 empty] | Online PSC | 2
| VV |  | D.1.3.5, D.1.4.1 | [15 empty] | VV | 2 | 1 | True | 0 | ROZPOCET
| VV |  | rýha-obsyp-lože |  | 127.499 | [13 empty] | VV | 2 | 2 | True | 0 | ROZPOCET
| VV | zásyp | Součet |  | 127.499 | [13 empty] | VV | 2 | 4 | True | 1 | ROZPOCET
28 | M | 58331200 | štěrkopísek netříděný | t | 229.498 |  | 0 |  |  |  | základní |  | 0 | 0 | 0 | 0 | 0 | 8 | M | 2 |  |  |  | ROZPOCET | [5 empty] | 0 | 0 | 0 | 0 | 0 | 1 | 0 | 4 | 1601315833
| VV |  | komunikace nový 100% z celkového množství 100% | [15 empty] | VV | 2 | 1 | True | 0 | ROZPOCET
| VV |  | zásyp*1,00*1,00 |  | 127.499 | [13 empty] | VV | 2 | 2 | True | 0 | ROZPOCET
| VV | nový_zásyp | Součet |  | 127.499 | [13 empty] | VV | 2 | 4 | True | 1 | ROZPOCET
| VV |  | 127,499*1,8 'Přepočtené koeficientem množství |  | 229.498 | [13 empty] | VV | 2 | 2 | False | 1 | ROZPOCET
29 | K | 175151101 | Obsypání potrubí strojně sypaninou z vhodných hornin třídy těžitelnosti I a II, skupiny 1 až 4 nebo materiálem připraveným podél výkopu ve vzdálenosti do 3 m od jeho kraje, pro jakoukoliv hloubku výkopu a míru zhutnění bez prohození sypaniny | m3 | 68.993 |  | 0 |  |  |  | základní |  | 0 | 0 | 0 | 0 | 0 | 4 | K | 2 |  |  |  | ROZPOCET | [5 empty] | 0 | 0 | 0 | 0 | 0 | 1 | 0 | 4 | 1963420811
| Online PSC |  | https://podminky.urs.cz/item/CS_URS_2025_02/175151101 | [15 empty] | Online PSC | 2
| VV |  | D.1.3.5, D.1.4.1 | [15 empty] | VV | 2 | 1 | True | 0 | ROZPOCET
| VV |  | 170,95*1,00*(0,09+0,30) |  | 66.671 | [13 empty] | VV | 2 | 2 | True | 0 | ROZPOCET
| VV |  | křížení elektro | [15 empty] | VV | 2 | 1 | True | 0 | ROZPOCET
| VV |  | 1,00*0,80*(0,010+0,30)*7 |  | 1.736 | [13 empty] | VV | 2 | 2 | True | 0 | ROZPOCET
| VV |  | plyn | [15 empty] | VV | 2 | 1 | True | 0 | ROZPOCET
| VV |  | 1,00*0,80*(0,10+0,30) |  | 0.32 | [13 empty] | VV | 2 | 2 | True | 0 | ROZPOCET
| VV |  | 1,00*0,80*(0,032+0,30) |  | 0.266 | [13 empty] | VV | 2 | 2 | True | 0 | ROZPOCET
| VV | obsyp | Součet |  | 68.993 | [13 empty] | VV | 2 | 4 | True | 1 | ROZPOCET
30 | M | 58337331 | štěrkopísek frakce 0/22 | t | 124.187 |  | 0 |  |  |  | základní |  | 0 | 0 | 0 | 0 | 0 | 8 | M | 2 |  |  |  | ROZPOCET | [5 empty] | 0 | 0 | 0 | 0 | 0 | 1 | 0 | 4 | 1511662271
| VV |  | obsyp*1,8 |  | 124.187 | [13 empty] | VV | 2 | 2 | True | 0 | ROZPOCET
| VV |  | Součet |  | 124.187 | [13 empty] | VV | 2 | 4 | True | 1 | ROZPOCET
| D | 4 | Vodorovné konstrukce |  |  |  | 0 | [5 empty] | 0 |  | 0.065019 |  | 0 | 1 | D | 1 |  |  |  | ROZPOCET | [11 empty] | 0
31 | K | 451572111 | Lože pod potrubí, stoky a drobné objekty v otevřeném výkopu z kameniva drobného těženého 0 až 4 mm | m3 | 26.723 |  | 0 |  |  |  | základní |  | 0 | 0 | 0 | 0 | 0 | 4 | K | 2 |  |  |  | ROZPOCET | [5 empty] | 0 | 0 | 0 | 0 | 0 | 1 | 0 | 4 | 1985293432
| Online PSC |  | https://podminky.urs.cz/item/CS_URS_2025_02/451572111 | [15 empty] | Online PSC | 2
| VV |  | D.1.3.5, D.1.4.1 | [15 empty] | VV | 2 | 1 | True | 0 | ROZPOCET
| VV |  | 170,95*1,00*0,15 |  | 25.643 | [13 empty] | VV | 2 | 2 | True | 0 | ROZPOCET
| VV |  | křížení elektro | [15 empty] | VV | 2 | 1 | True | 0 | ROZPOCET
| VV |  | 1,00*0,80*0,15*7 |  | 0.84 | [13 empty] | VV | 2 | 2 | True | 0 | ROZPOCET
| VV |  | plyn | [15 empty] | VV | 2 | 1 | True | 0 | ROZPOCET
| VV |  | 1,00*0,80*0,15*2 |  | 0.24 | [13 empty] | VV | 2 | 2 | True | 0 | ROZPOCET
| VV | lože | Součet |  | 26.723 | [13 empty] | VV | 2 | 4 | True | 1 | ROZPOCET
32 | K | 452313141 | Podkladní a zajišťovací konstrukce z betonu prostého v otevřeném výkopu bez zvýšených nároků na prostředí bloky pro potrubí z betonu tř. C 16/20 | m3 | 0.416 |  | 0 |  |  |  | základní |  | 0 | 0 | 0 | 0 | 0 | 4 | K | 2 |  |  |  | ROZPOCET | [5 empty] | 0 | 0 | 0 | 0 | 0 | 1 | 0 | 4 | 116241496
| Online PSC |  | https://podminky.urs.cz/item/CS_URS_2025_02/452313141 | [15 empty] | Online PSC | 2
| VV |  | (0,34*0,34*0,30)*12 |  | 0.416 | [13 empty] | VV | 2 | 2 | True | 0 | ROZPOCET
| VV |  | Součet |  | 0.416 | [13 empty] | VV | 2 | 4 | True | 1 | ROZPOCET
33 | K | 452353111 | Bednění podkladních a zajišťovacích konstrukcí v otevřeném výkopu bloků pro potrubí zřízení | m2 | 4.896 |  | 0 |  |  |  | základní |  | 0 | 0.01328 | 0.065019 | 0 | 0 | 4 | K | 2 |  |  |  | ROZPOCET | [5 empty] | 0 | 0 | 0 | 0 | 0 | 1 | 0 | 4 | -815763663
| Online PSC |  | https://podminky.urs.cz/item/CS_URS_2025_02/452353111 | [15 empty] | Online PSC | 2
| VV |  | (0,34+0,34)*0,30*2*12 |  | 4.896 | [13 empty] | VV | 2 | 2 | True | 0 | ROZPOCET
| VV |  | Součet |  | 4.896 | [13 empty] | VV | 2 | 4 | True | 1 | ROZPOCET
34 | K | 452353112 | Bednění podkladních a zajišťovacích konstrukcí v otevřeném výkopu bloků pro potrubí odstranění | m2 | 4.896 |  | 0 |  |  |  | základní |  | 0 | 0 | 0 | 0 | 0 | 4 | K | 2 |  |  |  | ROZPOCET | [5 empty] | 0 | 0 | 0 | 0 | 0 | 1 | 0 | 4 | 293098897
| Online PSC |  | https://podminky.urs.cz/item/CS_URS_2025_02/452353112 | [15 empty] | Online PSC | 2
| VV |  | (0,34+0,34)*0,30*2*12 |  | 4.896 | [13 empty] | VV | 2 | 2 | True | 0 | ROZPOCET
| VV |  | Součet |  | 4.896 | [13 empty] | VV | 2 | 4 | True | 1 | ROZPOCET
| D | 8 | Trubní vedení |  |  |  | 0 | [5 empty] | 0 |  | 1.4203 |  | 0 | 1 | D | 1 |  |  |  | ROZPOCET | [11 empty] | 0
35 | K | 857242122 | Montáž litinových tvarovek na potrubí litinovém tlakovém jednoosých na potrubí z trub přírubových v otevřeném výkopu, kanálu nebo v šachtě DN 80 | kus | 4 |  | 0 |  |  |  | základní |  | 0 | 0.00167 | 0.00668 | 0 | 0 | 4 | K | 2 |  |  |  | ROZPOCET | [5 empty] | 0 | 0 | 0 | 0 | 0 | 1 | 0 | 4 | 1160418440
| VV |  | D.1.6.5 | [15 empty] | VV | 2 | 1 | True | 0 | ROZPOCET
| VV |  | 4 |  | 4 | [13 empty] | VV | 2 | 2 | True | 0 | ROZPOCET
| VV |  | Součet |  | 4 | [13 empty] | VV | 2 | 4 | True | 1 | ROZPOCET
36 | M | NCL.470909010 | BFL d90 / DN80 PN16, PP příruba s ocel.výztuhou, na tupo (8xM16), vrtání PN10/PN16 | kus | 4 |  | 0 |  |  |  | základní |  | 0 | 0.00118 | 0.00472 | 0 | 0 | 8 | M | 2 |  |  |  | ROZPOCET | [5 empty] | 0 | 0 | 0 | 0 | 0 | 1 | 0 | 4 | 1392217903
| VV |  | 4 |  | 4 | [13 empty] | VV | 2 | 2 | True | 0 | ROZPOCET
| VV |  | Součet |  | 4 | [13 empty] | VV | 2 | 4 | True | 1 | ROZPOCET
37 | K | 857244122 | Montáž litinových tvarovek na potrubí litinovém tlakovém odbočných na potrubí z trub přírubových v otevřeném výkopu, kanálu nebo v šachtě DN 80 | kus | 1 |  | 0 |  |  |  | základní |  | 0 | 0.00171 | 0.00171 | 0 | 0 | 4 | K | 2 |  |  |  | ROZPOCET | [5 empty] | 0 | 0 | 0 | 0 | 0 | 1 | 0 | 4 | 98877420
| Online PSC |  | https://podminky.urs.cz/item/CS_URS_2025_02/857244122 | [15 empty] | Online PSC | 2
| VV |  | D.1.6.5 | [15 empty] | VV | 2 | 1 | True | 0 | ROZPOCET
| VV |  | 1 |  | 1 | [13 empty] | VV | 2 | 2 | True | 0 | ROZPOCET
| VV |  | Součet |  | 1 | [13 empty] | VV | 2 | 4 | True | 1 | ROZPOCET
38 | M | HWL.851008005016 | TVAROVKA T KUS 80-50 | kus | 1 |  | 0 |  |  |  | základní |  | 0 | 0.014 | 0.014 | 0 | 0 | 8 | M | 2 |  |  |  | ROZPOCET | [5 empty] | 0 | 0 | 0 | 0 | 0 | 1 | 0 | 4 | -148002696
| VV |  | 1 |  | 1 | [13 empty] | VV | 2 | 2 | True | 0 | ROZPOCET
| VV |  | Součet |  | 1 | [13 empty] | VV | 2 | 4 | True | 1 | ROZPOCET
39 | K | 871241211 | Montáž vodovodního potrubí z polyetylenu PE100 RC v otevřeném výkopu svařovaných elektrotvarovkou SDR 11/PN16 d 90 x 8,2 mm | m | 170.95 |  | 0 |  |  |  | základní |  | 0 | 0 | 0 | 0 | 0 | 4 | K | 2 |  |  |  | ROZPOCET | [5 empty] | 0 | 0 | 0 | 0 | 0 | 1 | 0 | 4 | -819722721
| Online PSC |  | https://podminky.urs.cz/item/CS_URS_2025_02/871241211 | [15 empty] | Online PSC | 2
| VV |  | 170,95 |  | 170.95 | [13 empty] | VV | 2 | 2 | True | 0 | ROZPOCET
| VV |  | Součet |  | 170.95 | [13 empty] | VV | 2 | 4 | True | 1 | ROZPOCET
40 | M | GRX.101388 | pitná voda - roura PE100 RC+ d90x8,2mm SDR11/PN16, návin 100m | m | 173.514 |  | 0 |  |  |  | základní |  | 0 | 0.00213 | 0.36958 | 0 | 0 | 8 | M | 2 |  |  |  | ROZPOCET | [5 empty] | 0 | 0 | 0 | 0 | 0 | 1 | 0 | 4 | -21924995
| VV |  | 170,95*1,015 |  | 173.514 | [13 empty] | VV | 2 | 2 | True | 0 | ROZPOCET
| VV |  | Součet |  | 173.514 | [13 empty] | VV | 2 | 4 | True | 1 | ROZPOCET
41 | K | 877241101 | Montáž tvarovek na vodovodním plastovém potrubí z polyetylenu PE 100 elektrotvarovek SDR 11/PN16 spojek, oblouků nebo redukcí d 90 | kus | 18 |  | 0 |  |  |  | základní |  | 0 | 0 | 0 | 0 | 0 | 4 | K | 2 |  |  |  | ROZPOCET | [5 empty] | 0 | 0 | 0 | 0 | 0 | 1 | 0 | 4 | -2003697554
| Online PSC |  | https://podminky.urs.cz/item/CS_URS_2025_02/877241101 | [15 empty] | Online PSC | 2
| VV |  | D.1.6.5 | [15 empty] | VV | 2 | 1 | True | 0 | ROZPOCET
| VV |  | 18 |  | 18 | [13 empty] | VV | 2 | 2 | True | 0 | ROZPOCET
| VV |  | Součet |  | 18 | [13 empty] | VV | 2 | 4 | True | 1 | ROZPOCET
42 | M | NCL.612687 | MB d 90, PE100, SDR11, spojka s lehce vyrazitelným dorazem, elektro | kus | 18 |  | 0 |  |  |  | základní |  | 0 | 0.00039 | 0.00702 | 0 | 0 | 8 | M | 2 |  |  |  | ROZPOCET | [5 empty] | 0 | 0 | 0 | 0 | 0 | 1 | 0 | 4 | -511117828
| VV |  | 18 |  | 18 | [13 empty] | VV | 2 | 2 | True | 0 | ROZPOCET
| VV |  | Součet |  | 18 | [13 empty] | VV | 2 | 4 | True | 1 | ROZPOCET
43 | K | 877241110 | Montáž tvarovek na vodovodním plastovém potrubí z polyetylenu PE 100 elektrotvarovek SDR 11/PN16 kolen 45° d 90 | kus | 3 |  | 0 |  |  |  | základní |  | 0 | 0 | 0 | 0 | 0 | 4 | K | 2 |  |  |  | ROZPOCET | [5 empty] | 0 | 0 | 0 | 0 | 0 | 1 | 0 | 4 | -1304729602
| Online PSC |  | https://podminky.urs.cz/item/CS_URS_2025_02/877241110 | [15 empty] | Online PSC | 2
| VV |  | D.1.6.5 | [15 empty] | VV | 2 | 1 | True | 0 | ROZPOCET
| VV |  | 3 |  | 3 | [13 empty] | VV | 2 | 2 | True | 0 | ROZPOCET
| VV |  | Součet |  | 3 | [13 empty] | VV | 2 | 4 | True | 1 | ROZPOCET
44 | M | NCL.615272 | W30 d90, PE100, SDR11, koleno 30°, elektro | kus | 3 |  | 0 |  |  |  | základní |  | 0 | 0.00078 | 0.00234 | 0 | 0 | 8 | M | 2 |  |  |  | ROZPOCET | [5 empty] | 0 | 0 | 0 | 0 | 0 | 1 | 0 | 4 | -1326643230
| VV |  | 3 |  | 3 | [13 empty] | VV | 2 | 2 | True | 0 | ROZPOCET
| VV |  | Součet |  | 3 | [13 empty] | VV | 2 | 4 | True | 1 | ROZPOCET
45 | K | 877241201 | Montáž tvarovek na vodovodním plastovém potrubí z polyetylenu PE 100 svařovaných na tupo SDR 11/PN16 oblouků nebo redukcí d 90 | kus | 4 |  | 0 |  |  |  | základní |  | 0 | 0 | 0 | 0 | 0 | 4 | K | 2 |  |  |  | ROZPOCET | [5 empty] | 0 | 0 | 0 | 0 | 0 | 1 | 0 | 4 | -791572754
| Online PSC |  | https://podminky.urs.cz/item/CS_URS_2025_02/877241201 | [15 empty] | Online PSC | 2
| VV |  | D.1.6.5 | [15 empty] | VV | 2 | 1 | True | 0 | ROZPOCET
| VV |  | 4 |  | 4 | [13 empty] | VV | 2 | 2 | True | 0 | ROZPOCET
| VV |  | Součet |  | 4 | [13 empty] | VV | 2 | 4 | True | 1 | ROZPOCET
46 | M | NCL.470904511 | BE d90, PE100, SDR11, PN16, lemový nákružek, na tupo, dlouhý | kus | 4 |  | 0 |  |  |  | základní |  | 0 | 0.00046 | 0.00184 | 0 | 0 | 8 | M | 2 |  |  |  | ROZPOCET | [5 empty] | 0 | 0 | 0 | 0 | 0 | 1 | 0 | 4 | 1632134252
| VV |  | 4 |  | 4 | [13 empty] | VV | 2 | 2 | True | 0 | ROZPOCET
| VV |  | Součet |  | 4 | [13 empty] | VV | 2 | 4 | True | 1 | ROZPOCET
47 | K | 877241201 | Montáž tvarovek na vodovodním plastovém potrubí z polyetylenu PE 100 svařovaných na tupo SDR 11/PN16 oblouků nebo redukcí d 90 | kus | 9 |  | 0 |  |  |  | základní |  | 0 | 0 | 0 | 0 | 0 | 4 | K | 2 |  |  |  | ROZPOCET | [5 empty] | 0 | 0 | 0 | 0 | 0 | 1 | 0 | 4 | 1903818105
| Online PSC |  | https://podminky.urs.cz/item/CS_URS_2025_02/877241201 | [15 empty] | Online PSC | 2
| VV |  | D.1.6.5 | [15 empty] | VV | 2 | 1 | True | 0 | ROZPOCET
| VV |  | 7+2 |  | 9 | [13 empty] | VV | 2 | 2 | True | 0 | ROZPOCET
| VV |  | Součet |  | 9 | [13 empty] | VV | 2 | 4 | True | 1 | ROZPOCET
48 | M | NCL.190914511 | BB11, d90, PE100, SDR11, PN16, R = 1,5 x d, oblouk 11° bezešvý, na tupo, dlouhý | kus | 7 |  | 0 |  |  |  | základní |  | 0 | 0 | 0 | 0 | 0 | 8 | M | 2 |  |  |  | ROZPOCET | [5 empty] | 0 | 0 | 0 | 0 | 0 | 1 | 0 | 4 | 1016741554
| VV |  | 7 |  | 7 | [13 empty] | VV | 2 | 2 | True | 0 | ROZPOCET
| VV |  | Součet |  | 7 | [13 empty] | VV | 2 | 4 | True | 1 | ROZPOCET
49 | M | NCL.190925511 | BB22, d90, PE100, SDR11, PN16, R = 1,5 x d, oblouk 22° bezešvý, na tupo, dlouhý | kus | 2 |  | 0 |  |  |  | základní |  | 0 | 0 | 0 | 0 | 0 | 8 | M | 2 |  |  |  | ROZPOCET | [5 empty] | 0 | 0 | 0 | 0 | 0 | 1 | 0 | 4 | -1310867265
| VV |  | 2 |  | 2 | [13 empty] | VV | 2 | 2 | True | 0 | ROZPOCET
| VV |  | Součet |  | 2 | [13 empty] | VV | 2 | 4 | True | 1 | ROZPOCET
50 | K | 891241112 | Montáž vodovodních armatur na potrubí šoupátek nebo klapek uzavíracích v otevřeném výkopu nebo v šachtách s osazením zemní soupravy (bez poklopů) DN 80 | kus | 4 |  | 0 |  |  |  | základní |  | 0 | 0.00162 | 0.00648 | 0 | 0 | 4 | K | 2 |  |  |  | ROZPOCET | [5 empty] | 0 | 0 | 0 | 0 | 0 | 1 | 0 | 4 | -467797644
| VV |  | D.1.6.5 | [15 empty] | VV | 2 | 1 | True | 0 | ROZPOCET
| VV |  | 4 |  | 4 | [13 empty] | VV | 2 | 2 | True | 0 | ROZPOCET
| VV |  | Součet |  | 4 | [13 empty] | VV | 2 | 4 | True | 1 | ROZPOCET
51 | M | HWL.400208000016 | ŠOUPĚ E2 PŘÍRUBOVÉ KRÁTKÉ 80 | kus | 4 |  | 0 |  |  |  | základní |  | 0 | 0.01847 | 0.07388 | 0 | 0 | 8 | M | 2 |  |  |  | ROZPOCET | [5 empty] | 0 | 0 | 0 | 0 | 0 | 1 | 0 | 4 | 1407162367
| VV |  | 4 |  | 4 | [13 empty] | VV | 2 | 2 | True | 0 | ROZPOCET
| VV |  | Součet |  | 4 | [13 empty] | VV | 2 | 4 | True | 1 | ROZPOCET
52 | M | 950205010003 | SOUPRAVA ZEMNÍ TELESKOPICKÁ E2/E3-1,3 -1,8 50-100 (1,3-1,8m) | kus | 4 |  | 0 |  |  |  | základní |  | 0 | 0.00631 | 0.02524 | 0 | 0 | 8 | M | 2 |  |  |  | ROZPOCET | [5 empty] | 0 | 0 | 0 | 0 | 0 | 1 | 0 | 4 | -707225839
| VV |  | 4 |  | 4 | [13 empty] | VV | 2 | 2 | True | 0 | ROZPOCET
| VV |  | Součet |  | 4 | [13 empty] | VV | 2 | 4 | True | 1 | ROZPOCET
53 | K | 892241111 | Tlakové zkoušky vodou na potrubí DN do 80 | m | 170.95 |  | 0 |  |  |  | základní |  | 0 | 0 | 0 | 0 | 0 | 4 | K | 2 |  |  |  | ROZPOCET | [5 empty] | 0 | 0 | 0 | 0 | 0 | 1 | 0 | 4 | -1634317509
| Online PSC |  | https://podminky.urs.cz/item/CS_URS_2025_02/892241111 | [15 empty] | Online PSC | 2
| VV |  | 170,95 |  | 170.95 | [13 empty] | VV | 2 | 2 | True | 0 | ROZPOCET
| VV |  | Součet |  | 170.95 | [13 empty] | VV | 2 | 4 | True | 1 | ROZPOCET
54 | K | 892273122 | Proplach a dezinfekce vodovodního potrubí DN od 80 do 125 | m | 170.95 |  | 0 |  |  |  | základní |  | 0 | 0 | 0 | 0 | 0 | 4 | K | 2 |  |  |  | ROZPOCET | [5 empty] | 0 | 0 | 0 | 0 | 0 | 1 | 0 | 4 | -224553738
| Online PSC |  | https://podminky.urs.cz/item/CS_URS_2025_02/892273122 | [15 empty] | Online PSC | 2
| VV |  | 170,95 |  | 170.95 | [13 empty] | VV | 2 | 2 | True | 0 | ROZPOCET
| VV |  | Součet |  | 170.95 | [13 empty] | VV | 2 | 4 | True | 1 | ROZPOCET
55 | K | 892372111 | Tlakové zkoušky vodou zabezpečení konců potrubí při tlakových zkouškách DN do 300 | kus | 1 |  | 0 |  |  |  | základní |  | 0 | 0.45937 | 0.45937 | 0 | 0 | 4 | K | 2 |  |  |  | ROZPOCET | [5 empty] | 0 | 0 | 0 | 0 | 0 | 1 | 0 | 4 | -376957317
| Online PSC |  | https://podminky.urs.cz/item/CS_URS_2025_02/892372111 | [15 empty] | Online PSC | 2
| VV |  | 1 |  | 1 | [13 empty] | VV | 2 | 2 | True | 0 | ROZPOCET
| VV |  | Součet |  | 1 | [13 empty] | VV | 2 | 4 | True | 1 | ROZPOCET
56 | K | 899401112 | Osazení poklopů uličních s pevným rámem litinových šoupátkových | kus | 4 |  | 0 |  |  |  | základní |  | 0 | 0.04 | 0.16 | 0 | 0 | 4 | K | 2 |  |  |  | ROZPOCET | [5 empty] | 0 | 0 | 0 | 0 | 0 | 1 | 0 | 4 | -1278868178
| Online PSC |  | https://podminky.urs.cz/item/CS_URS_2025_02/899401112 | [15 empty] | Online PSC | 2
| VV |  | D.1.6.5 | [15 empty] | VV | 2 | 1 | True | 0 | ROZPOCET
| VV |  | 4 |  | 4 | [13 empty] | VV | 2 | 2 | True | 0 | ROZPOCET
| VV |  | Součet |  | 4 | [13 empty] | VV | 2 | 4 | True | 1 | ROZPOCET
57 | M | HWL.1750KASI0001 | POKLOP ULIČNÍ SAMONIVELAČNÍ ŠOUPÁTKOVÝ BEZ LOGA VODA | kus | 4 |  | 0 |  |  |  | základní |  | 0 | 0.013 | 0.052 | 0 | 0 | 8 | M | 2 |  |  |  | ROZPOCET | [5 empty] | 0 | 0 | 0 | 0 | 0 | 1 | 0 | 4 | 1315176443
| VV |  | 4 |  | 4 | [13 empty] | VV | 2 | 2 | True | 0 | ROZPOCET
| VV |  | Součet |  | 4 | [13 empty] | VV | 2 | 4 | True | 1 | ROZPOCET
58 | M | HWL.883001608000 | ŠROUB S MATICÍ NEREZ A2 M16/80 | kus | 64 |  | 0 |  |  |  | základní |  | 0 | 0.0002 | 0.0128 | 0 | 0 | 8 | M | 2 |  |  |  | ROZPOCET | [5 empty] | 0 | 0 | 0 | 0 | 0 | 1 | 0 | 4 | 671272176
| VV |  | D.1.6.5 | [15 empty] | VV | 2 | 1 | True | 0 | ROZPOCET
| VV |  | 64 |  | 64 | [13 empty] | VV | 2 | 2 | True | 0 | ROZPOCET
| VV |  | Součet |  | 64 | [13 empty] | VV | 2 | 4 | True | 1 | ROZPOCET
59 | M | HWL.887201600000 | PODLOŽKA NEREZ M16 | kus | 128 |  | 0 |  |  |  | základní |  | 0 | 1e-05 | 0.00128 | 0 | 0 | 8 | M | 2 |  |  |  | ROZPOCET | [5 empty] | 0 | 0 | 0 | 0 | 0 | 1 | 0 | 4 | 1859167146
| VV |  | 64*2 |  | 128 | [13 empty] | VV | 2 | 2 | True | 0 | ROZPOCET
| VV |  | Součet |  | 128 | [13 empty] | VV | 2 | 4 | True | 1 | ROZPOCET
60 | K | 899713111 | Orientační tabulky na vodovodních a kanalizačních řadech na sloupku ocelovém nebo betonovém | kus | 1 |  | 0 |  |  |  | základní |  | 0 | 0.00016 | 0.00016 | 0 | 0 | 4 | K | 2 |  |  |  | ROZPOCET | [5 empty] | 0 | 0 | 0 | 0 | 0 | 1 | 0 | 4 | -554550267
| Online PSC |  | https://podminky.urs.cz/item/CS_URS_2025_02/899713111 | [15 empty] | Online PSC | 2
| VV |  | D.1.6.5 | [15 empty] | VV | 2 | 1 | True | 0 | ROZPOCET
| VV |  | 1 |  | 1 | [13 empty] | VV | 2 | 2 | True | 0 | ROZPOCET
| VV |  | Součet |  | 1 | [13 empty] | VV | 2 | 4 | True | 1 | ROZPOCET
61 | K | 899721111 | Signalizační vodič na potrubí DN do 150 mm | m | 179.95 |  | 0 |  |  |  | základní |  | 0 | 0.00019 | 0.03419 | 0 | 0 | 4 | K | 2 |  |  |  | ROZPOCET | [5 empty] | 0 | 0 | 0 | 0 | 0 | 1 | 0 | 4 | 131403631
| Online PSC |  | https://podminky.urs.cz/item/CS_URS_2025_02/899721111 | [15 empty] | Online PSC | 2
| VV |  | D.1.6.5 | [15 empty] | VV | 2 | 1 | True | 0 | ROZPOCET
| VV |  | 179,95 |  | 179.95 | [13 empty] | VV | 2 | 2 | True | 0 | ROZPOCET
| VV |  | Součet |  | 179.95 | [13 empty] | VV | 2 | 4 | True | 1 | ROZPOCET
62 | K | 899722000.R01 | Osazení trasírky délky 2m s vyhloubením jamky a se zabetonováním | kus | 1 |  | 0 |  |  |  | základní |  | 0 | 0.175 | 0.175 | 0 | 0 | 4 | K | 2 |  |  |  | ROZPOCET | [5 empty] | 0 | 0 | 0 | 0 | 0 | 1 | 0 | 4 | -487889036
| VV |  | 1 |  | 1 | [13 empty] | VV | 2 | 2 | True | 0 | ROZPOCET
| VV |  | Součet |  | 1 | [13 empty] | VV | 2 | 4 | True | 1 | ROZPOCET
63 | M | 67573200.R01 | trasírka dl. 2000mm | kus | 1 |  | 0 |  |  |  | základní |  | 0 | 0 | 0 | 0 | 0 | 8 | M | 2 |  |  |  | ROZPOCET | [5 empty] | 0 | 0 | 0 | 0 | 0 | 1 | 0 | 4 | -1538028970
| VV |  | 1 |  | 1 | [13 empty] | VV | 2 | 2 | True | 0 | ROZPOCET
| VV |  | Součet |  | 1 | [13 empty] | VV | 2 | 4 | True | 1 | ROZPOCET
64 | K | 899722112 | Krytí potrubí z plastů výstražnou fólií z PVC šířky přes 20 do 25 cm | m | 170.95 |  | 0 |  |  |  | základní |  | 0 | 7e-05 | 0.011966 | 0 | 0 | 4 | K | 2 |  |  |  | ROZPOCET | [5 empty] | 0 | 0 | 0 | 0 | 0 | 1 | 0 | 4 | -1812037899
| Online PSC |  | https://podminky.urs.cz/item/CS_URS_2025_02/899722112 | [15 empty] | Online PSC | 2
| VV |  | D.1.6.5 | [15 empty] | VV | 2 | 1 | True | 0 | ROZPOCET
| VV |  | 170,95 |  | 170.95 | [13 empty] | VV | 2 | 2 | True | 0 | ROZPOCET
| VV |  | Součet |  | 170.95 | [13 empty] | VV | 2 | 4 | True | 1 | ROZPOCET
| D | 998 | Přesun hmot |  |  |  | 0 | [5 empty] | 0 |  | 0 |  | 0 | 1 | D | 1 |  |  |  | ROZPOCET | [11 empty] | 0
65 | K | 998276101 | Přesun hmot pro trubní vedení hloubené z trub z plastických hmot nebo sklolaminátových pro vodovody, kanalizace, teplovody, produktovody v otevřeném výkopu dopravní vzdálenost do 15 m | t | 2.456 |  | 0 |  |  |  | základní |  | 0 | 0 | 0 | 0 | 0 | 4 | K | 2 |  |  |  | ROZPOCET | [5 empty] | 0 | 0 | 0 | 0 | 0 | 1 | 0 | 4 | -1810604754
| Online PSC |  | https://podminky.urs.cz/item/CS_URS_2025_02/998276101 | [15 empty] | Online PSC | 2
| D | PSV | Práce a dodávky PSV |  |  |  | 0 | [5 empty] | 0 |  | 0 |  | 0 | 2 | D | 0 |  |  |  | ROZPOCET | [11 empty] | 0
| D | 711 | Izolace proti vodě, vlhkosti a plynům |  |  |  | 0 | [5 empty] | 0 |  | 0 |  | 0 | 2 | D | 1 |  |  |  | ROZPOCET | [11 empty] | 0
66 | K | 711132101.R | Provedení bandáže | m | 106.4 |  | 0 |  |  |  | základní |  | 0 | 0 | 0 | 0 | 0 | 16 | K | 2 |  |  |  | ROZPOCET | [5 empty] | 0 | 0 | 0 | 0 | 0 | 1 | 0 | 16 | 859788246
| VV |  | bandáž - přírubové spoje DN80 1ks=13,3m | [15 empty] | VV | 2 | 1 | True | 0 | ROZPOCET
| VV |  | "8ks"8* 13,30 |  | 106.4 | [13 empty] | VV | 2 | 2 | True | 0 | ROZPOCET
| VV |  | Součet |  | 106.4 | [13 empty] | VV | 2 | 4 | True | 1 | ROZPOCET
67 | K | 711199096.R | Příplatek k cenám provedení bandáže | m | 106.4 |  | 0 |  |  |  | základní |  | 0 | 0 | 0 | 0 | 0 | 16 | K | 2 |  |  |  | ROZPOCET | [5 empty] | 0 | 0 | 0 | 0 | 0 | 1 | 0 | 16 | 1328550242
| VV |  | bandáž - přírubové spoje DN80 1ks=13,3m | [15 empty] | VV | 2 | 1 | True | 0 | ROZPOCET
| VV |  | "8ks"8* 13,30 |  | 106.4 | [13 empty] | VV | 2 | 2 | True | 0 | ROZPOCET
| VV |  | Součet |  | 106.4 | [13 empty] | VV | 2 | 4 | True | 1 | ROZPOCET
68 | M | 701-40-50 | Petrolátová bandáž, tř.30A Anticor Plast 701-40-50mm | bal | 1 |  | 0 |  |  |  | základní |  | 0 | 0 | 0 | 0 | 0 | 32 | M | 2 |  |  |  | ROZPOCET | [5 empty] | 0 | 0 | 0 | 0 | 0 | 1 | 0 | 16 | 672966944
| VV |  | bandáž - přírubové spoje DN80 1ks=13,3m | [15 empty] | VV | 2 | 1 | True | 0 | ROZPOCET
| VV |  | "8ks"8* 13,30 |  | 106.4 | [13 empty] | VV | 2 | 2 | True | 0 | ROZPOCET
| VV |  | Součet |  | 106.4 | [13 empty] | VV | 2 | 4 | True | 0 | ROZPOCET
| VV |  | "1bal/100m 106,4"1 |  | 1 | [13 empty] | VV | 2 | 2 | True | 0 | ROZPOCET
| VV |  | Součet |  | 1 | [13 empty] | VV | 2 | 4 | True | 1 | ROZPOCET
69 | M | 732-08-50 | Anticor Plast 732-08-50 mm - páska mechanické ochrany | bal | 3 |  | 0 |  |  |  | základní |  | 0 | 0 | 0 | 0 | 0 | 32 | M | 2 |  |  |  | ROZPOCET | [5 empty] | 0 | 0 | 0 | 0 | 0 | 1 | 0 | 16 | 1598113389
| VV |  | bandáž - přírubové spoje DN80 1ks=6,70m | [15 empty] | VV | 2 | 1 | True | 0 | ROZPOCET
| VV |  | "8ks"8* 6,70 |  | 53.6 | [13 empty] | VV | 2 | 2 | True | 0 | ROZPOCET
| VV |  | Součet |  | 53.6 | [13 empty] | VV | 2 | 4 | True | 0 | ROZPOCET
| VV |  | "1bal/20m 53,60m"53,60/20 |  | 2.68 | [13 empty] | VV | 2 | 2 | True | 0 | ROZPOCET
| VV |  | Součet |  | 2.68 | [13 empty] | VV | 2 | 4 | True | 0 | ROZPOCET
| VV |  | 3 |  | 3 | [13 empty] | VV | 2 | 2 | True | 1 | ROZPOCET
70 | M | 745 | Anticor Plast 745 - výplňová petrolátová hmota | kus | 5 |  | 0 |  |  |  | základní |  | 0 | 0 | 0 | 0 | 0 | 32 | M | 2 |  |  |  | ROZPOCET | [5 empty] | 0 | 0 | 0 | 0 | 0 | 1 | 0 | 16 | 392423007
| VV |  | bandáž - přírubové spoje DN80 1ks=1,20kg | [15 empty] | VV | 2 | 1 | True | 0 | ROZPOCET
| VV |  | "8ks"8* 1,20 |  | 9.6 | [13 empty] | VV | 2 | 2 | True | 0 | ROZPOCET
| VV |  | Součet |  | 9.6 | [13 empty] | VV | 2 | 4 | True | 0 | ROZPOCET
| VV |  | "1bal/2 kg 9,60"9,60/2,00 |  | 4.8 | [13 empty] | VV | 2 | 2 | True | 0 | ROZPOCET
| VV |  | Součet |  | 4.8 | [13 empty] | VV | 2 | 4 | True | 0 | ROZPOCET
| VV |  | 5 |  | 5 | [13 empty] | VV | 2 | 2 | True | 1 | ROZPOCET

## 01-11 - řad V10
[9 empty] | >> skryté sloupce << | [9 empty] | {6600d1b7-e8f1-4a47-b2b9-c6f3c5e1d446} | [5 empty] | přejezdy | přejezdové plechy | m2 | 15 | 2
[19 empty] | 2 | [5 empty] | rýha | rýha |  | 223,563 | 2
| KRYCÍ LIST SOUPISU PRACÍ | [8 empty] | v --- níže se nacházejí doplnkové a pomocné údaje k sestavám --- v | [8 empty] | False | [5 empty] | skládka_tr_3 | skládka tř. 3 | m3 | 112,432 | 2
[25 empty] | skládka_tr_4_5 | skládka tř. 4-5 | m3 | 112,432 | 2
| Stavba: | [23 empty] | sonda | sonda | m3 | 1,3 | 2
|  | Dolní, Horní Chobolice - vodovod | [22 empty] | zábrana | zábrana | m2 | 546 | 2
| Objekt: | [23 empty] | zásyp | zásyp | m3 | 76,603 | 2
|  | 01 - IO 01 VODOVOD | [22 empty] | žebřík | žebřík | m | 11,4 | 2
| Soupis: | [23 empty] | lávky | lávky pro pěší | kus | 4 | 2
|  | 01-11 - řad V10 | [22 empty] | lože | lože | m3 | 41,309 | 2
[25 empty] | nový_zásyp | nový zásyp | m3 | 76,603 | 2
| KSO: |  | 827 1 |  |  | CC-CZ: | [18 empty] | obsyp | obsyp | m3 | 106,951 | 2
| Místo: |  | Chobolice |  |  | Datum: | - | [17 empty] | pažení | pažení | m2 | 939,419 | 2
| Zadavatel: |  |  |  |  | IČ:
|  | Obec Liběšice |  |  |  | DIČ:
| Účastník: |  |  |  |  | IČ: | Vyplň údaj
|  | Vyplň údaj |  |  |  | DIČ: | Vyplň údaj
| Projektant: |  |  |  |  | IČ:
|  | SVIS TCE spol. s.r.o. |  |  |  | DIČ:
| Zpracovatel: |  |  |  |  | IČ:
DIČ:
Poznámka:
Soupis prací je sestaven s využitím Cenové soustavy ÚRS. Položky, které pochází z této cenové soustavy, jsou ve sloupci 'Cenová soustava' označeny popisem 'CS ÚRS' a úrovní příslušného kalendářního pololetí. Veškeré další informace vymezující popis a podmínky použití těchto položek z Cenové soustavy, které nejsou uvedeny přímo v soupisu prací, jsou neomezeně dálkově k dispozici na webu podminky.urs.cz.
| Cena bez DPH | [5 empty] | 0
|  |  | Základ daně |  |  | Sazba daně | Výše daně
| DPH | základní | 0 |  |  | 21% | 0
|  | snížená | 0 |  |  | 12% | 0
|  | zákl. přenesená | 0 |  |  | 21% | 0
|  | sníž. přenesená | 0 |  |  | 12% | 0
|  | nulová | 0 |  |  | 0% | 0
| Cena s DPH |  |  | v | CZK |  | 0
REKAPITULACE ČLENĚNÍ SOUPISU PRACÍ
Stavba:
Dolní, Horní Chobolice - vodovod
Objekt:
01 - IO 01 VODOVOD
Soupis:
01-11 - řad V10
Místo: |  |  | Chobolice |  |  | Datum: | -
Zadavatel: |  |  | Obec Liběšice |  |  | Projektant: | SVIS TCE spol. s.r.o.
Účastník: |  |  | Vyplň údaj |  |  | Zpracovatel:
Kód dílu - Popis | [6 empty] | Cena celkem [CZK]
Náklady stavby celkem | [6 empty] | 0 | [12 empty] | -1
| HSV - Práce a dodávky HSV | [5 empty] | 0
| 1 - Zemní práce | [5 empty] | 0
| 4 - Vodorovné konstrukce | [5 empty] | 0
| 8 - Trubní vedení | [5 empty] | 0
| 998 - Přesun hmot | [5 empty] | 0
| PSV - Práce a dodávky PSV | [5 empty] | 0
| 711 - Izolace proti vodě, vlhkosti a plynům | [5 empty] | 0
SOUPIS PRACÍ
Stavba:
Dolní, Horní Chobolice - vodovod
Objekt:
01 - IO 01 VODOVOD
Soupis:
01-11 - řad V10
Místo: |  |  | Chobolice |  |  | Datum: | -
Zadavatel: |  |  | Obec Liběšice |  |  | Projektant: | SVIS TCE spol. s.r.o.
Účastník: |  |  | Vyplň údaj |  |  | Zpracovatel:
PČ | Typ | Kód | Popis | MJ | Množství | J.cena [CZK] | Cena celkem [CZK] | Cenová soustava |  |  | DPH | J. Nh [h] | Nh celkem [h] | J. hmotnost [t] | Hmotnost celkem [t] | J. suť [t] | Suť Celkem [t]
Náklady soupisu celkem | [6 empty] | 0 | [5 empty] | 0 |  | 3.8843 |  | 0 |  | D | -1 | [15 empty] | 0
| D | HSV | Práce a dodávky HSV |  |  |  | 0 | [5 empty] | 0 |  | 3.8843 |  | 0 | 1 | D | 0 |  |  |  | ROZPOCET | [11 empty] | 0
| D | 1 | Zemní práce |  |  |  | 0 | [5 empty] | 0 |  | 1.2972 |  | 0 | 1 | D | 1 |  |  |  | ROZPOCET | [11 empty] | 0
1 | K | 115101201 | Čerpání vody na dopravní výšku do 10 m s uvažovaným průměrným přítokem do 500 l/min | hod | 126 |  | 0 |  |  |  | základní |  | 0 | 3e-05 | 0.00378 | 0 | 0 | 4 | K | 2 |  |  |  | ROZPOCET | [5 empty] | 0 | 0 | 0 | 0 | 0 | 1 | 0 | 4 | 697967438
| Online PSC |  | https://podminky.urs.cz/item/CS_URS_2025_02/115101201 | [15 empty] | Online PSC | 2
| VV |  | (bude upřesněno dle skutečnosti s měřením motohodin)hod za týden x týdny | [15 empty] | VV | 2 | 1 | True | 0 | ROZPOCET
| VV |  | 21*6 |  | 126 | [13 empty] | VV | 2 | 2 | True | 0 | ROZPOCET
| VV |  | Součet |  | 126 | [13 empty] | VV | 2 | 4 | True | 1 | ROZPOCET
2 | K | 115101301 | Pohotovost záložní čerpací soupravy pro dopravní výšku do 10 m s uvažovaným průměrným přítokem do 500 l/min | den | 42 |  | 0 |  |  |  | základní |  | 0 | 0 | 0 | 0 | 0 | 4 | K | 2 |  |  |  | ROZPOCET | [5 empty] | 0 | 0 | 0 | 0 | 0 | 1 | 0 | 4 | -794694935
| Online PSC |  | https://podminky.urs.cz/item/CS_URS_2025_02/115101301 | [15 empty] | Online PSC | 2
| VV |  | (bude upřesněno dle skutečnosti s měřením motohodin) | [15 empty] | VV | 2 | 1 | True | 0 | ROZPOCET
| VV |  | 6*7 |  | 42 | [13 empty] | VV | 2 | 2 | True | 0 | ROZPOCET
| VV |  | Součet |  | 42 | [13 empty] | VV | 2 | 4 | True | 1 | ROZPOCET
3 | K | 119001401 | Dočasné zajištění podzemního potrubí nebo vedení ve výkopišti ve stavu i poloze, ve kterých byla na začátku zemních prací a to s podepřením, vzepřením nebo vyvěšením, případně s ochranným bedněním, se zřízením a odstraněním zajišťovací konstrukce, s opotřebením hmot potrubí ocelového nebo litinového, jmenovité světlosti DN do 200 mm | m | 4 |  | 0 |  |  |  | základní |  | 0 | 0.00868 | 0.03472 | 0 | 0 | 4 | K | 2 |  |  |  | ROZPOCET | [5 empty] | 0 | 0 | 0 | 0 | 0 | 1 | 0 | 4 | -774532860
| Online PSC |  | https://podminky.urs.cz/item/CS_URS_2025_02/119001401 | [15 empty] | Online PSC | 2
| VV |  | plyn | [15 empty] | VV | 2 | 1 | True | 0 | ROZPOCET
| VV |  | 1,00*4 |  | 4 | [13 empty] | VV | 2 | 2 | True | 0 | ROZPOCET
| VV |  | Součet |  | 4 | [13 empty] | VV | 2 | 4 | True | 1 | ROZPOCET
4 | K | 119001421 | Dočasné zajištění podzemního potrubí nebo vedení ve výkopišti ve stavu i poloze, ve kterých byla na začátku zemních prací a to s podepřením, vzepřením nebo vyvěšením, případně s ochranným bedněním, se zřízením a odstraněním zajišťovací konstrukce, s opotřebením hmot kabelů a kabelových tratí z volně ložených kabelů a to do 3 kabelů | m | 5 |  | 0 |  |  |  | základní |  | 0 | 0.0369 | 0.1845 | 0 | 0 | 4 | K | 2 |  |  |  | ROZPOCET | [5 empty] | 0 | 0 | 0 | 0 | 0 | 1 | 0 | 4 | -1384334408
| Online PSC |  | https://podminky.urs.cz/item/CS_URS_2025_02/119001421 | [15 empty] | Online PSC | 2
| VV |  | křížení sítí | [15 empty] | VV | 2 | 1 | True | 0 | ROZPOCET
| VV |  | 1,00*5 |  | 5 | [13 empty] | VV | 2 | 2 | True | 0 | ROZPOCET
| VV |  | Součet |  | 5 | [13 empty] | VV | 2 | 4 | True | 1 | ROZPOCET
5 | K | 119002121 | Pomocné konstrukce při zabezpečení výkopu vodorovné pochozí přechodová lávka délky do 2 m včetně zábradlí zřízení | kus | 4 |  | 0 |  |  |  | základní |  | 0 | 0.00065 | 0.0026 | 0 | 0 | 4 | K | 2 |  |  |  | ROZPOCET | [5 empty] | 0 | 0 | 0 | 0 | 0 | 1 | 0 | 4 | 1768573252
| Online PSC |  | https://podminky.urs.cz/item/CS_URS_2025_02/119002121 | [15 empty] | Online PSC | 2
| VV |  | 4 |  | 4 | [13 empty] | VV | 2 | 2 | True | 0 | ROZPOCET
| VV | lávky | Součet |  | 4 | [13 empty] | VV | 2 | 4 | True | 1 | ROZPOCET
6 | K | 119002122 | Pomocné konstrukce při zabezpečení výkopu vodorovné pochozí přechodová lávka délky do 2 m včetně zábradlí odstranění | kus | 4 |  | 0 |  |  |  | základní |  | 0 | 0 | 0 | 0 | 0 | 4 | K | 2 |  |  |  | ROZPOCET | [5 empty] | 0 | 0 | 0 | 0 | 0 | 1 | 0 | 4 | 344285050
| Online PSC |  | https://podminky.urs.cz/item/CS_URS_2025_02/119002122 | [15 empty] | Online PSC | 2
| VV |  | lávky |  | 4 | [13 empty] | VV | 2 | 2 | True | 0 | ROZPOCET
| VV |  | Součet |  | 4 | [13 empty] | VV | 2 | 4 | True | 1 | ROZPOCET
7 | K | 119002411 | Pomocné konstrukce při zabezpečení výkopu vodorovné pojízdné z tlustého ocelového plechu šířky výkopu do 1 m zřízení | m2 | 15 |  | 0 |  |  |  | základní |  | 0 | 0.00064 | 0.0096 | 0 | 0 | 4 | K | 2 |  |  |  | ROZPOCET | [5 empty] | 0 | 0 | 0 | 0 | 0 | 1 | 0 | 4 | -1124148090
| Online PSC |  | https://podminky.urs.cz/item/CS_URS_2025_02/119002411 | [15 empty] | Online PSC | 2
| VV |  | 3,00*2,50*2 |  | 15 | [13 empty] | VV | 2 | 2 | True | 0 | ROZPOCET
| VV | přejezdy | Součet |  | 15 | [13 empty] | VV | 2 | 4 | True | 1 | ROZPOCET
8 | K | 119002412 | Pomocné konstrukce při zabezpečení výkopu vodorovné pojízdné z tlustého ocelového plechu šířky výkopu do 1 m odstranění | m2 | 15 |  | 0 |  |  |  | základní |  | 0 | 0 | 0 | 0 | 0 | 4 | K | 2 |  |  |  | ROZPOCET | [5 empty] | 0 | 0 | 0 | 0 | 0 | 1 | 0 | 4 | 647761350
| Online PSC |  | https://podminky.urs.cz/item/CS_URS_2025_02/119002412 | [15 empty] | Online PSC | 2
| VV |  | přejezdy |  | 15 | [13 empty] | VV | 2 | 2 | True | 0 | ROZPOCET
| VV |  | Součet |  | 15 | [13 empty] | VV | 2 | 4 | True | 1 | ROZPOCET
9 | K | 119003227 | Pomocné konstrukce při zabezpečení výkopu svislé ocelové mobilní oplocení, výšky přes 1,5 do 2,2 m panely vyplněné dráty zřízení | m | 546 |  | 0 |  |  |  | základní |  | 0 | 0.00049 | 0.26754 | 0 | 0 | 4 | K | 2 |  |  |  | ROZPOCET | [5 empty] | 0 | 0 | 0 | 0 | 0 | 1 | 0 | 4 | -98440890
| Online PSC |  | https://podminky.urs.cz/item/CS_URS_2025_02/119003227 | [15 empty] | Online PSC | 2
| VV |  | 270,00*2+3,00*2 |  | 546 | [13 empty] | VV | 2 | 2 | True | 0 | ROZPOCET
| VV | zábrana | Součet |  | 546 | [13 empty] | VV | 2 | 4 | True | 1 | ROZPOCET
10 | K | 119003228 | Pomocné konstrukce při zabezpečení výkopu svislé ocelové mobilní oplocení, výšky přes 1,5 do 2,2 m panely vyplněné dráty odstranění | m | 546 |  | 0 |  |  |  | základní |  | 0 | 0 | 0 | 0 | 0 | 4 | K | 2 |  |  |  | ROZPOCET | [5 empty] | 0 | 0 | 0 | 0 | 0 | 1 | 0 | 4 | 1854889880
| Online PSC |  | https://podminky.urs.cz/item/CS_URS_2025_02/119003228 | [15 empty] | Online PSC | 2
| VV |  | zábrana |  | 546 | [13 empty] | VV | 2 | 2 | True | 0 | ROZPOCET
| VV |  | Součet |  | 546 | [13 empty] | VV | 2 | 4 | True | 1 | ROZPOCET
11 | K | 119004111 | Pomocné konstrukce při zabezpečení výkopu bezpečný vstup nebo výstup žebříkem zřízení | m | 11.4 |  | 0 |  |  |  | základní |  | 0 | 0.00047 | 0.005358 | 0 | 0 | 4 | K | 2 |  |  |  | ROZPOCET | [5 empty] | 0 | 0 | 0 | 0 | 0 | 1 | 0 | 4 | -1457714259
| Online PSC |  | https://podminky.urs.cz/item/CS_URS_2025_02/119004111 | [15 empty] | Online PSC | 2
| VV |  | (1,75+1,10)*4 |  | 11.4 | [13 empty] | VV | 2 | 2 | True | 0 | ROZPOCET
| VV | žebřík | Součet |  | 11.4 | [13 empty] | VV | 2 | 4 | True | 1 | ROZPOCET
12 | K | 119004112 | Pomocné konstrukce při zabezpečení výkopu bezpečný vstup nebo výstup žebříkem odstranění | m | 11.4 |  | 0 |  |  |  | základní |  | 0 | 0 | 0 | 0 | 0 | 4 | K | 2 |  |  |  | ROZPOCET | [5 empty] | 0 | 0 | 0 | 0 | 0 | 1 | 0 | 4 | -1208297241
| Online PSC |  | https://podminky.urs.cz/item/CS_URS_2025_02/119004112 | [15 empty] | Online PSC | 2
| VV |  | žebřík |  | 11.4 | [13 empty] | VV | 2 | 2 | True | 0 | ROZPOCET
| VV |  | Součet |  | 11.4 | [13 empty] | VV | 2 | 4 | True | 1 | ROZPOCET
13 | K | 129001101 | Příplatek k cenám vykopávek za ztížení vykopávky v blízkosti podzemního vedení nebo výbušnin v horninách jakékoliv třídy | m3 | 22.486 |  | 0 |  |  |  | základní |  | 0 | 0 | 0 | 0 | 0 | 4 | K | 2 |  |  |  | ROZPOCET | [5 empty] | 0 | 0 | 0 | 0 | 0 | 1 | 0 | 4 | 1487419789
| Online PSC |  | https://podminky.urs.cz/item/CS_URS_2025_02/129001101 | [15 empty] | Online PSC | 2
| VV |  | (rýha+sonda)*0,10 |  | 22.486 | [13 empty] | VV | 2 | 2 | True | 0 | ROZPOCET
| VV |  | Součet |  | 22.486 | [13 empty] | VV | 2 | 4 | True | 1 | ROZPOCET
14 | K | 131213131 | Hloubení jam a zářezů při překopech inženýrských sítí ručně zapažených i nezapažených s urovnáním dna do předepsaného profilu a spádu objemu do 10 m3 v hornině třídy těžitelnosti I skupiny 3 soudržných | m3 | 0.65 |  | 0 |  |  |  | základní |  | 0 | 0 | 0 | 0 | 0 | 4 | K | 2 |  |  |  | ROZPOCET | [5 empty] | 0 | 0 | 0 | 0 | 0 | 1 | 0 | 4 | -810310079
| Online PSC |  | https://podminky.urs.cz/item/CS_URS_2025_02/131213131 | [15 empty] | Online PSC | 2
| VV |  | sondy | [15 empty] | VV | 2 | 1 | True | 0 | ROZPOCET
| VV |  | 1,00*1,00*(1,75-0,45)*1 |  | 1.3 | [13 empty] | VV | 2 | 2 | True | 0 | ROZPOCET
| VV | sonda | Součet |  | 1.3 | [13 empty] | VV | 2 | 4 | True | 0 | ROZPOCET
| VV |  | "zemina tř.3"sonda*0,50 |  | 0.65 | [13 empty] | VV | 2 | 2 | True | 1 | ROZPOCET
15 | K | 131313131 | Hloubení jam a zářezů při překopech inženýrských sítí ručně zapažených i nezapažených s urovnáním dna do předepsaného profilu a spádu objemu do 10 m3 v hornině třídy těžitelnosti II skupiny 4 soudržných | m3 | 0.52 |  | 0 |  |  |  | základní |  | 0 | 0 | 0 | 0 | 0 | 4 | K | 2 |  |  |  | ROZPOCET | [5 empty] | 0 | 0 | 0 | 0 | 0 | 1 | 0 | 4 | 518641452
| Online PSC |  | https://podminky.urs.cz/item/CS_URS_2025_02/131313131 | [15 empty] | Online PSC | 2
| VV |  | "zemina tř.4"sonda*0,40 |  | 0.52 | [13 empty] | VV | 2 | 2 | True | 0 | ROZPOCET
| VV |  | Součet |  | 0.52 | [13 empty] | VV | 2 | 4 | True | 1 | ROZPOCET
16 | K | 131413131 | Hloubení jam a zářezů při překopech inženýrských sítí ručně zapažených i nezapažených s urovnáním dna do předepsaného profilu a spádu objemu do 10 m3 v hornině třídy těžitelnosti II skupiny 5 soudržných | m3 | 0.13 |  | 0 |  |  |  | základní |  | 0 | 0 | 0 | 0 | 0 | 4 | K | 2 |  |  |  | ROZPOCET | [5 empty] | 0 | 0 | 0 | 0 | 0 | 1 | 0 | 4 | -481833627
| Online PSC |  | https://podminky.urs.cz/item/CS_URS_2025_02/131413131 | [15 empty] | Online PSC | 2
| VV |  | "zemina tř.5"sonda*0,10 |  | 0.13 | [13 empty] | VV | 2 | 2 | True | 0 | ROZPOCET
| VV |  | Součet |  | 0.13 | [13 empty] | VV | 2 | 4 | True | 1 | ROZPOCET
17 | K | 132254204 | Hloubení zapažených rýh šířky přes 800 do 2 000 mm strojně s urovnáním dna do předepsaného profilu a spádu v hornině třídy těžitelnosti I skupiny 3 přes 100 do 500 m3 | m3 | 111.782 |  | 0 |  |  |  | základní |  | 0 | 0 | 0 | 0 | 0 | 4 | K | 2 |  |  |  | ROZPOCET | [5 empty] | 0 | 0 | 0 | 0 | 0 | 1 | 0 | 4 | 2049326502
| Online PSC |  | https://podminky.urs.cz/item/CS_URS_2025_02/132254204 | [15 empty] | Online PSC | 2
| VV |  | D.1.3.6, D.1.4.1 | [15 empty] | VV | 2 | 1 | True | 0 | ROZPOCET
| VV |  | 37,69*1,00*(1,76-0,61)"komunikace SUSUK |  | 43.344 | [13 empty] | VV | 2 | 2 | True | 0 | ROZPOCET
| VV |  | 230,50*1,00*(1,75*0,45)"komunikace |  | 181.519 | [13 empty] | VV | 2 | 2 | True | 0 | ROZPOCET
| VV |  | sondy | [15 empty] | VV | 2 | 1 | True | 0 | ROZPOCET
| VV |  | -sonda |  | -1.3 | [13 empty] | VV | 2 | 2 | True | 0 | ROZPOCET
| VV | rýha | Součet |  | 223.563 | [13 empty] | VV | 2 | 4 | True | 0 | ROZPOCET
| VV |  | "zemina tř.3"rýha*0,50 |  | 111.782 | [13 empty] | VV | 2 | 2 | True | 1 | ROZPOCET
18 | K | 132354204 | Hloubení zapažených rýh šířky přes 800 do 2 000 mm strojně s urovnáním dna do předepsaného profilu a spádu v hornině třídy těžitelnosti II skupiny 4 přes 100 do 500 m3 | m3 | 89.425 |  | 0 |  |  |  | základní |  | 0 | 0 | 0 | 0 | 0 | 4 | K | 2 |  |  |  | ROZPOCET | [5 empty] | 0 | 0 | 0 | 0 | 0 | 1 | 0 | 4 | -1025025157
| Online PSC |  | https://podminky.urs.cz/item/CS_URS_2025_02/132354204 | [15 empty] | Online PSC | 2
| VV |  | "zemina tř.4"rýha*0,40 |  | 89.425 | [13 empty] | VV | 2 | 2 | True | 0 | ROZPOCET
| VV |  | Součet |  | 89.425 | [13 empty] | VV | 2 | 4 | True | 1 | ROZPOCET
19 | K | 132454204 | Hloubení zapažených rýh šířky přes 800 do 2 000 mm strojně s urovnáním dna do předepsaného profilu a spádu v hornině třídy těžitelnosti II skupiny 5 přes 100 do 500 m3 | m3 | 22.356 |  | 0 |  |  |  | základní |  | 0 | 0 | 0 | 0 | 0 | 4 | K | 2 |  |  |  | ROZPOCET | [5 empty] | 0 | 0 | 0 | 0 | 0 | 1 | 0 | 4 | -346547220
| Online PSC |  | https://podminky.urs.cz/item/CS_URS_2025_02/132454204 | [15 empty] | Online PSC | 2
| VV |  | "zemina tř.5"rýha*0,10 |  | 22.356 | [13 empty] | VV | 2 | 2 | True | 0 | ROZPOCET
| VV |  | Součet |  | 22.356 | [13 empty] | VV | 2 | 4 | True | 1 | ROZPOCET
20 | K | 151101101 | Zřízení pažení a rozepření stěn rýh pro podzemní vedení příložné pro jakoukoliv mezerovitost, hloubky do 2 m | m2 | 939.419 |  | 0 |  |  |  | základní |  | 0 | 0.00084 | 0.78911 | 0 | 0 | 4 | K | 2 |  |  |  | ROZPOCET | [5 empty] | 0 | 0 | 0 | 0 | 0 | 1 | 0 | 4 | -1055288503
| Online PSC |  | https://podminky.urs.cz/item/CS_URS_2025_02/151101101 | [15 empty] | Online PSC | 2
| VV |  | D.1.3.6, D.1.4.1 | [15 empty] | VV | 2 | 1 | True | 0 | ROZPOCET
| VV |  | 37,69*1,76*2 |  | 132.669 | [13 empty] | VV | 2 | 2 | True | 0 | ROZPOCET
| VV |  | 230,50*1,75*2 |  | 806.75 | [13 empty] | VV | 2 | 2 | True | 0 | ROZPOCET
| VV | pažení | Součet |  | 939.419 | [13 empty] | VV | 2 | 4 | True | 1 | ROZPOCET
21 | K | 151101111 | Odstranění pažení a rozepření stěn rýh pro podzemní vedení s uložením materiálu na vzdálenost do 3 m od kraje výkopu příložné, hloubky do 2 m | m2 | 939.419 |  | 0 |  |  |  | základní |  | 0 | 0 | 0 | 0 | 0 | 4 | K | 2 |  |  |  | ROZPOCET | [5 empty] | 0 | 0 | 0 | 0 | 0 | 1 | 0 | 4 | 1910961034
| Online PSC |  | https://podminky.urs.cz/item/CS_URS_2025_02/151101111 | [15 empty] | Online PSC | 2
| VV |  | pažení |  | 939.419 | [13 empty] | VV | 2 | 2 | True | 0 | ROZPOCET
| VV |  | Součet |  | 939.419 | [13 empty] | VV | 2 | 4 | True | 1 | ROZPOCET
22 | K | 162351104 | Vodorovné přemístění výkopku nebo sypaniny po suchu na obvyklém dopravním prostředku, bez naložení výkopku, avšak se složením bez rozhrnutí z horniny třídy těžitelnosti I skupiny 1 až 3 na vzdálenost přes 500 do 1 000 m | m3 | 224.863 |  | 0 |  |  |  | základní |  | 0 | 0 | 0 | 0 | 0 | 4 | K | 2 |  |  |  | ROZPOCET | [5 empty] | 0 | 0 | 0 | 0 | 0 | 1 | 0 | 4 | -372323494
| Online PSC |  | https://podminky.urs.cz/item/CS_URS_2025_02/162351104 | [15 empty] | Online PSC | 2
| VV |  | nový zásypový materiál | [15 empty] | VV | 2 | 1 | True | 0 | ROZPOCET
| VV |  | nový_zásyp+lože+obsyp |  | 224.863 | [13 empty] | VV | 2 | 2 | True | 0 | ROZPOCET
| VV |  | Součet |  | 224.863 | [13 empty] | VV | 2 | 4 | True | 1 | ROZPOCET
23 | K | 162751117 | Vodorovné přemístění výkopku nebo sypaniny po suchu na obvyklém dopravním prostředku, bez naložení výkopku, avšak se složením bez rozhrnutí z horniny třídy těžitelnosti I skupiny 1 až 3 na vzdálenost přes 9 000 do 10 000 m | m3 | 112.432 |  | 0 |  |  |  | základní |  | 0 | 0 | 0 | 0 | 0 | 4 | K | 2 |  |  |  | ROZPOCET | [5 empty] | 0 | 0 | 0 | 0 | 0 | 1 | 0 | 4 | 604155920
| Online PSC |  | https://podminky.urs.cz/item/CS_URS_2025_02/162751117 | [15 empty] | Online PSC | 2
| VV |  | odvoz zeminy na skládku SONO | [15 empty] | VV | 2 | 1 | True | 0 | ROZPOCET
| VV |  | (rýha+sonda)*0,50 |  | 112.432 | [13 empty] | VV | 2 | 2 | True | 0 | ROZPOCET
| VV | skládka_tr_3 | Součet |  | 112.432 | [13 empty] | VV | 2 | 4 | True | 1 | ROZPOCET
24 | K | 162751119 | Vodorovné přemístění výkopku nebo sypaniny po suchu na obvyklém dopravním prostředku, bez naložení výkopku, avšak se složením bez rozhrnutí z horniny třídy těžitelnosti I skupiny 1 až 3 na vzdálenost Příplatek k ceně za každých dalších i započatých 1 000 m | m3 | 2023.776 |  | 0 |  |  |  | základní |  | 0 | 0 | 0 | 0 | 0 | 4 | K | 2 |  |  |  | ROZPOCET | [5 empty] | 0 | 0 | 0 | 0 | 0 | 1 | 0 | 4 | 1553427011
| Online PSC |  | https://podminky.urs.cz/item/CS_URS_2025_02/162751119 | [15 empty] | Online PSC | 2
| VV |  | skládka 28 km | [15 empty] | VV | 2 | 1 | True | 0 | ROZPOCET
| VV |  | skládka_tr_3*18 |  | 2023.776 | [13 empty] | VV | 2 | 2 | True | 0 | ROZPOCET
| VV |  | Součet |  | 2023.776 | [13 empty] | VV | 2 | 4 | True | 1 | ROZPOCET
25 | K | 162751137 | Vodorovné přemístění výkopku nebo sypaniny po suchu na obvyklém dopravním prostředku, bez naložení výkopku, avšak se složením bez rozhrnutí z horniny třídy těžitelnosti II skupiny 4 a 5 na vzdálenost přes 9 000 do 10 000 m | m3 | 112.432 |  | 0 |  |  |  | základní |  | 0 | 0 | 0 | 0 | 0 | 4 | K | 2 |  |  |  | ROZPOCET | [5 empty] | 0 | 0 | 0 | 0 | 0 | 1 | 0 | 4 | -2009790099
| Online PSC |  | https://podminky.urs.cz/item/CS_URS_2025_02/162751137 | [15 empty] | Online PSC | 2
| VV |  | odvoz zeminy na skládku SONO | [15 empty] | VV | 2 | 1 | True | 0 | ROZPOCET
| VV |  | (rýha+sonda)*0,50 |  | 112.432 | [13 empty] | VV | 2 | 2 | True | 0 | ROZPOCET
| VV | skládka_tr_4_5 | Součet |  | 112.432 | [13 empty] | VV | 2 | 4 | True | 1 | ROZPOCET
26 | K | 162751139 | Vodorovné přemístění výkopku nebo sypaniny po suchu na obvyklém dopravním prostředku, bez naložení výkopku, avšak se složením bez rozhrnutí z horniny třídy těžitelnosti II skupiny 4 a 5 na vzdálenost Příplatek k ceně za každých dalších i započatých 1 000 m | m3 | 2023.776 |  | 0 |  |  |  | základní |  | 0 | 0 | 0 | 0 | 0 | 4 | K | 2 |  |  |  | ROZPOCET | [5 empty] | 0 | 0 | 0 | 0 | 0 | 1 | 0 | 4 | 1692479208
| Online PSC |  | https://podminky.urs.cz/item/CS_URS_2025_02/162751139 | [15 empty] | Online PSC | 2
| VV |  | skládka 28 km | [15 empty] | VV | 2 | 1 | True | 0 | ROZPOCET
| VV |  | skládka_tr_4_5*18 |  | 2023.776 | [13 empty] | VV | 2 | 2 | True | 0 | ROZPOCET
| VV |  | Součet |  | 2023.776 | [13 empty] | VV | 2 | 4 | True | 1 | ROZPOCET
27 | K | 167151111 | Nakládání, skládání a překládání neulehlého výkopku nebo sypaniny strojně nakládání, množství přes 100 m3, z hornin třídy těžitelnosti I, skupiny 1 až 3 | m3 | 224.863 |  | 0 |  |  |  | základní |  | 0 | 0 | 0 | 0 | 0 | 4 | K | 2 |  |  |  | ROZPOCET | [5 empty] | 0 | 0 | 0 | 0 | 0 | 1 | 0 | 4 | 1926904943
| Online PSC |  | https://podminky.urs.cz/item/CS_URS_2025_02/167151111 | [15 empty] | Online PSC | 2
| VV |  | nový zásypový materiál | [15 empty] | VV | 2 | 1 | True | 0 | ROZPOCET
| VV |  | nový_zásyp+lože+obsyp |  | 224.863 | [13 empty] | VV | 2 | 2 | True | 0 | ROZPOCET
| VV |  | Součet |  | 224.863 | [13 empty] | VV | 2 | 4 | True | 1 | ROZPOCET
28 | M | 94621007 | poplatek za uložení stavebního odpadu zeminy a kamení zatříděného kódem 17 05 04 na recyklační skládku | t | 449.728 |  | 0 |  |  |  | základní |  | 0 | 0 | 0 | 0 | 0 | 8 | M | 2 |  |  |  | ROZPOCET | [5 empty] | 0 | 0 | 0 | 0 | 0 | 1 | 0 | 4 | -723391349
| VV |  | odvoz zeminy na skládku SONO | [15 empty] | VV | 2 | 1 | True | 0 | ROZPOCET
| VV |  | skládka_tr_3+skládka_tr_4_5 |  | 224.864 | [13 empty] | VV | 2 | 2 | True | 0 | ROZPOCET
| VV |  | Součet |  | 224.864 | [13 empty] | VV | 2 | 4 | True | 1 | ROZPOCET
| VV |  | 224,864*2 'Přepočtené koeficientem množství |  | 449.728 | [13 empty] | VV | 2 | 2 | False | 1 | ROZPOCET
29 | K | 171251201 | Uložení sypaniny na skládky nebo meziskládky bez hutnění s upravením uložené sypaniny do předepsaného tvaru | m3 | 449.726 |  | 0 |  |  |  | základní |  | 0 | 0 | 0 | 0 | 0 | 4 | K | 2 |  |  |  | ROZPOCET | [5 empty] | 0 | 0 | 0 | 0 | 0 | 1 | 0 | 4 | -378470176
| Online PSC |  | https://podminky.urs.cz/item/CS_URS_2025_02/171251201 | [15 empty] | Online PSC | 2
| VV |  | odvoz zeminy na deponii | [15 empty] | VV | 2 | 1 | True | 0 | ROZPOCET
| VV |  | rýha+sonda |  | 224.863 | [13 empty] | VV | 2 | 2 | True | 0 | ROZPOCET
| VV |  | nový zásypový materiál | [15 empty] | VV | 2 | 1 | True | 0 | ROZPOCET
| VV |  | nový_zásyp+lože+obsyp |  | 224.863 | [13 empty] | VV | 2 | 2 | True | 0 | ROZPOCET
| VV |  | Součet |  | 449.726 | [13 empty] | VV | 2 | 4 | True | 1 | ROZPOCET
30 | K | 174151101 | Zásyp sypaninou z jakékoliv horniny strojně s uložením výkopku ve vrstvách se zhutněním jam, šachet, rýh nebo kolem objektů v těchto vykopávkách | m3 | 76.603 |  | 0 |  |  |  | základní |  | 0 | 0 | 0 | 0 | 0 | 4 | K | 2 |  |  |  | ROZPOCET | [5 empty] | 0 | 0 | 0 | 0 | 0 | 1 | 0 | 4 | 1496888240
| Online PSC |  | https://podminky.urs.cz/item/CS_URS_2025_02/174151101 | [15 empty] | Online PSC | 2
| VV |  | D.1.3.6, D.1.4.1 | [15 empty] | VV | 2 | 1 | True | 0 | ROZPOCET
| VV |  | rýha+sonda-obsyp-lože |  | 76.603 | [13 empty] | VV | 2 | 2 | True | 0 | ROZPOCET
| VV | zásyp | Součet |  | 76.603 | [13 empty] | VV | 2 | 4 | True | 1 | ROZPOCET
31 | M | 58331200 | štěrkopísek netříděný | t | 137.885 |  | 0 |  |  |  | základní |  | 0 | 0 | 0 | 0 | 0 | 8 | M | 2 |  |  |  | ROZPOCET | [5 empty] | 0 | 0 | 0 | 0 | 0 | 1 | 0 | 4 | 1601315833
| VV |  | komunikace nový 100% z celkového množství 100% | [15 empty] | VV | 2 | 1 | True | 0 | ROZPOCET
| VV |  | zásyp*1,00*1,00 |  | 76.603 | [13 empty] | VV | 2 | 2 | True | 0 | ROZPOCET
| VV | nový_zásyp | Součet |  | 76.603 | [13 empty] | VV | 2 | 4 | True | 1 | ROZPOCET
| VV |  | 76,603*1,8 'Přepočtené koeficientem množství |  | 137.885 | [13 empty] | VV | 2 | 2 | False | 1 | ROZPOCET
32 | K | 175151101 | Obsypání potrubí strojně sypaninou z vhodných hornin třídy těžitelnosti I a II, skupiny 1 až 4 nebo materiálem připraveným podél výkopu ve vzdálenosti do 3 m od jeho kraje, pro jakoukoliv hloubku výkopu a míru zhutnění bez prohození sypaniny | m3 | 106.951 |  | 0 |  |  |  | základní |  | 0 | 0 | 0 | 0 | 0 | 4 | K | 2 |  |  |  | ROZPOCET | [5 empty] | 0 | 0 | 0 | 0 | 0 | 1 | 0 | 4 | 1963420811
| Online PSC |  | https://podminky.urs.cz/item/CS_URS_2025_02/175151101 | [15 empty] | Online PSC | 2
| VV |  | D.1.3.6, D.1.4.1 | [15 empty] | VV | 2 | 1 | True | 0 | ROZPOCET
| VV |  | 268,19*1,00*(0,09+0,30) |  | 104.594 | [13 empty] | VV | 2 | 2 | True | 0 | ROZPOCET
| VV |  | křížení elektro | [15 empty] | VV | 2 | 1 | True | 0 | ROZPOCET
| VV |  | 1,00*0,80*(0,010+0,30)*5 |  | 1.24 | [13 empty] | VV | 2 | 2 | True | 0 | ROZPOCET
| VV |  | plyn | [15 empty] | VV | 2 | 1 | True | 0 | ROZPOCET
| VV |  | 1,00*0,80*(0,032+0,30)*3 |  | 0.797 | [13 empty] | VV | 2 | 2 | True | 0 | ROZPOCET
| VV |  | 1,00*0,80*(0,100+0,30) |  | 0.32 | [13 empty] | VV | 2 | 2 | True | 0 | ROZPOCET
| VV | obsyp | Součet |  | 106.951 | [13 empty] | VV | 2 | 4 | True | 1 | ROZPOCET
33 | M | 58337331 | štěrkopísek frakce 0/22 | t | 192.512 |  | 0 |  |  |  | základní |  | 0 | 0 | 0 | 0 | 0 | 8 | M | 2 |  |  |  | ROZPOCET | [5 empty] | 0 | 0 | 0 | 0 | 0 | 1 | 0 | 4 | 1511662271
| VV |  | obsyp*1,8 |  | 192.512 | [13 empty] | VV | 2 | 2 | True | 0 | ROZPOCET
| VV |  | Součet |  | 192.512 | [13 empty] | VV | 2 | 4 | True | 1 | ROZPOCET
| D | 4 | Vodorovné konstrukce |  |  |  | 0 | [5 empty] | 0 |  | 0.054182 |  | 0 | 1 | D | 1 |  |  |  | ROZPOCET | [11 empty] | 0
34 | K | 451572111 | Lože pod potrubí, stoky a drobné objekty v otevřeném výkopu z kameniva drobného těženého 0 až 4 mm | m3 | 41.309 |  | 0 |  |  |  | základní |  | 0 | 0 | 0 | 0 | 0 | 4 | K | 2 |  |  |  | ROZPOCET | [5 empty] | 0 | 0 | 0 | 0 | 0 | 1 | 0 | 4 | 1985293432
| Online PSC |  | https://podminky.urs.cz/item/CS_URS_2025_02/451572111 | [15 empty] | Online PSC | 2
| VV |  | D.1.3.6, D.1.4.1 | [15 empty] | VV | 2 | 1 | True | 0 | ROZPOCET
| VV |  | 268,19*1,00*0,15 |  | 40.229 | [13 empty] | VV | 2 | 2 | True | 0 | ROZPOCET
| VV |  | křížení elektro | [15 empty] | VV | 2 | 1 | True | 0 | ROZPOCET
| VV |  | 1,00*0,80*0,15*5 |  | 0.6 | [13 empty] | VV | 2 | 2 | True | 0 | ROZPOCET
| VV |  | plyn | [15 empty] | VV | 2 | 1 | True | 0 | ROZPOCET
| VV |  | 1,00*0,80*0,15*4 |  | 0.48 | [13 empty] | VV | 2 | 2 | True | 0 | ROZPOCET
| VV | lože | Součet |  | 41.309 | [13 empty] | VV | 2 | 4 | True | 1 | ROZPOCET
35 | K | 452313141 | Podkladní a zajišťovací konstrukce z betonu prostého v otevřeném výkopu bez zvýšených nároků na prostředí bloky pro potrubí z betonu tř. C 16/20 | m3 | 0.347 |  | 0 |  |  |  | základní |  | 0 | 0 | 0 | 0 | 0 | 4 | K | 2 |  |  |  | ROZPOCET | [5 empty] | 0 | 0 | 0 | 0 | 0 | 1 | 0 | 4 | 116241496
| Online PSC |  | https://podminky.urs.cz/item/CS_URS_2025_02/452313141 | [15 empty] | Online PSC | 2
| VV |  | (0,34*0,34*0,30)*10 |  | 0.347 | [13 empty] | VV | 2 | 2 | True | 0 | ROZPOCET
| VV |  | Součet |  | 0.347 | [13 empty] | VV | 2 | 4 | True | 1 | ROZPOCET
36 | K | 452353111 | Bednění podkladních a zajišťovacích konstrukcí v otevřeném výkopu bloků pro potrubí zřízení | m2 | 4.08 |  | 0 |  |  |  | základní |  | 0 | 0.01328 | 0.054182 | 0 | 0 | 4 | K | 2 |  |  |  | ROZPOCET | [5 empty] | 0 | 0 | 0 | 0 | 0 | 1 | 0 | 4 | -815763663
| Online PSC |  | https://podminky.urs.cz/item/CS_URS_2025_02/452353111 | [15 empty] | Online PSC | 2
| VV |  | (0,34+0,34)*0,30*2*10 |  | 4.08 | [13 empty] | VV | 2 | 2 | True | 0 | ROZPOCET
| VV |  | Součet |  | 4.08 | [13 empty] | VV | 2 | 4 | True | 1 | ROZPOCET
37 | K | 452353112 | Bednění podkladních a zajišťovacích konstrukcí v otevřeném výkopu bloků pro potrubí odstranění | m2 | 4.08 |  | 0 |  |  |  | základní |  | 0 | 0 | 0 | 0 | 0 | 4 | K | 2 |  |  |  | ROZPOCET | [5 empty] | 0 | 0 | 0 | 0 | 0 | 1 | 0 | 4 | 293098897
| Online PSC |  | https://podminky.urs.cz/item/CS_URS_2025_02/452353112 | [15 empty] | Online PSC | 2
| VV |  | (0,34+0,34)*0,30*2*10 |  | 4.08 | [13 empty] | VV | 2 | 2 | True | 0 | ROZPOCET
| VV |  | Součet |  | 4.08 | [13 empty] | VV | 2 | 4 | True | 1 | ROZPOCET
| D | 8 | Trubní vedení |  |  |  | 0 | [5 empty] | 0 |  | 2.5329 |  | 0 | 1 | D | 1 |  |  |  | ROZPOCET | [11 empty] | 0
38 | K | 857242122 | Montáž litinových tvarovek na potrubí litinovém tlakovém jednoosých na potrubí z trub přírubových v otevřeném výkopu, kanálu nebo v šachtě DN 80 | kus | 4 |  | 0 |  |  |  | základní |  | 0 | 0.00167 | 0.00668 | 0 | 0 | 4 | K | 2 |  |  |  | ROZPOCET | [5 empty] | 0 | 0 | 0 | 0 | 0 | 1 | 0 | 4 | -1362466892
| Online PSC |  | https://podminky.urs.cz/item/CS_URS_2025_02/857242122 | [15 empty] | Online PSC | 2
| VV |  | D.1.6.6 | [15 empty] | VV | 2 | 1 | True | 0 | ROZPOCET
| VV |  | 1+1+2 |  | 4 | [13 empty] | VV | 2 | 2 | True | 0 | ROZPOCET
| VV |  | Součet |  | 4 | [13 empty] | VV | 2 | 4 | True | 1 | ROZPOCET
39 | M | HWL.505008020016 | KOLENO PATNÍ PŘÍRUBOVÉ DLOUHÉ 80 | kus | 1 |  | 0 |  |  |  | základní |  | 0 | 0.0163 | 0.0163 | 0 | 0 | 8 | M | 2 |  |  |  | ROZPOCET | [5 empty] | 0 | 0 | 0 | 0 | 0 | 1 | 0 | 4 | 1344819715
| VV |  | 1 |  | 1 | [13 empty] | VV | 2 | 2 | True | 0 | ROZPOCET
| VV |  | Součet |  | 1 | [13 empty] | VV | 2 | 4 | True | 1 | ROZPOCET
40 | M | HWL.850008060016 | TVAROVKA FF KUS 80/600 | kus | 1 |  | 0 |  |  |  | základní |  | 0 | 0.0157 | 0.0157 | 0 | 0 | 8 | M | 2 |  |  |  | ROZPOCET | [5 empty] | 0 | 0 | 0 | 0 | 0 | 1 | 0 | 4 | -131864894
| VV |  | 1 |  | 1 | [13 empty] | VV | 2 | 2 | True | 0 | ROZPOCET
| VV |  | Součet |  | 1 | [13 empty] | VV | 2 | 4 | True | 1 | ROZPOCET
41 | M | NCL.470909010 | BFL d90 / DN80 PN16, PP příruba s ocel.výztuhou, na tupo (8xM16), vrtání PN10/PN16 | kus | 2 |  | 0 |  |  |  | základní |  | 0 | 0.00118 | 0.00236 | 0 | 0 | 8 | M | 2 |  |  |  | ROZPOCET | [5 empty] | 0 | 0 | 0 | 0 | 0 | 1 | 0 | 4 | 1246485376
| VV |  | 2 |  | 2 | [13 empty] | VV | 2 | 2 | True | 0 | ROZPOCET
| VV |  | Součet |  | 2 | [13 empty] | VV | 2 | 4 | True | 1 | ROZPOCET
42 | K | 871241211 | Montáž vodovodního potrubí z polyetylenu PE100 RC v otevřeném výkopu svařovaných elektrotvarovkou SDR 11/PN16 d 90 x 8,2 mm | m | 268.19 |  | 0 |  |  |  | základní |  | 0 | 0 | 0 | 0 | 0 | 4 | K | 2 |  |  |  | ROZPOCET | [5 empty] | 0 | 0 | 0 | 0 | 0 | 1 | 0 | 4 | 718276509
| Online PSC |  | https://podminky.urs.cz/item/CS_URS_2025_02/871241211 | [15 empty] | Online PSC | 2
| VV |  | D.1.6.6 | [15 empty] | VV | 2 | 1 | True | 0 | ROZPOCET
| VV |  | 268,19 |  | 268.19 | [13 empty] | VV | 2 | 2 | True | 0 | ROZPOCET
| VV |  | Součet |  | 268.19 | [13 empty] | VV | 2 | 4 | True | 1 | ROZPOCET
43 | M | GRX.101388 | pitná voda - roura PE100 RC+ d90x8,2mm SDR11/PN16, návin 100m | m | 272.213 |  | 0 |  |  |  | základní |  | 0 | 0.00213 | 0.57981 | 0 | 0 | 8 | M | 2 |  |  |  | ROZPOCET | [5 empty] | 0 | 0 | 0 | 0 | 0 | 1 | 0 | 4 | -159112473
| VV |  | 268,19*1,015 |  | 272.213 | [13 empty] | VV | 2 | 2 | True | 0 | ROZPOCET
| VV |  | Součet |  | 272.213 | [13 empty] | VV | 2 | 4 | True | 1 | ROZPOCET
44 | K | 877241101 | Montáž tvarovek na vodovodním plastovém potrubí z polyetylenu PE 100 elektrotvarovek SDR 11/PN16 spojek, oblouků nebo redukcí d 90 | kus | 18 |  | 0 |  |  |  | základní |  | 0 | 0 | 0 | 0 | 0 | 4 | K | 2 |  |  |  | ROZPOCET | [5 empty] | 0 | 0 | 0 | 0 | 0 | 1 | 0 | 4 | -228150941
| Online PSC |  | https://podminky.urs.cz/item/CS_URS_2025_02/877241101 | [15 empty] | Online PSC | 2
| VV |  | D.1.6.6 | [15 empty] | VV | 2 | 1 | True | 0 | ROZPOCET
| VV |  | 18 |  | 18 | [13 empty] | VV | 2 | 2 | True | 0 | ROZPOCET
| VV |  | Součet |  | 18 | [13 empty] | VV | 2 | 4 | True | 1 | ROZPOCET
45 | M | NCL.612687 | MB d 90, PE100, SDR11, spojka s lehce vyrazitelným dorazem, elektro | kus | 18 |  | 0 |  |  |  | základní |  | 0 | 0.00039 | 0.00702 | 0 | 0 | 8 | M | 2 |  |  |  | ROZPOCET | [5 empty] | 0 | 0 | 0 | 0 | 0 | 1 | 0 | 4 | -838896331
| VV |  | 18 |  | 18 | [13 empty] | VV | 2 | 2 | True | 0 | ROZPOCET
| VV |  | Součet |  | 18 | [13 empty] | VV | 2 | 4 | True | 1 | ROZPOCET
46 | K | 877241201 | Montáž tvarovek na vodovodním plastovém potrubí z polyetylenu PE 100 svařovaných na tupo SDR 11/PN16 oblouků nebo redukcí d 90 | kus | 2 |  | 0 |  |  |  | základní |  | 0 | 0 | 0 | 0 | 0 | 4 | K | 2 |  |  |  | ROZPOCET | [5 empty] | 0 | 0 | 0 | 0 | 0 | 1 | 0 | 4 | -1145748471
| Online PSC |  | https://podminky.urs.cz/item/CS_URS_2025_02/877241201 | [15 empty] | Online PSC | 2
| VV |  | D.1.6.6 | [15 empty] | VV | 2 | 1 | True | 0 | ROZPOCET
| VV |  | 2 |  | 2 | [13 empty] | VV | 2 | 2 | True | 0 | ROZPOCET
| VV |  | Součet |  | 2 | [13 empty] | VV | 2 | 4 | True | 1 | ROZPOCET
47 | M | NCL.470904511 | BE d90, PE100, SDR11, PN16, lemový nákružek, na tupo, dlouhý | kus | 2 |  | 0 |  |  |  | základní |  | 0 | 0.00046 | 0.00092 | 0 | 0 | 8 | M | 2 |  |  |  | ROZPOCET | [5 empty] | 0 | 0 | 0 | 0 | 0 | 1 | 0 | 4 | -609181795
| VV |  | 2 |  | 2 | [13 empty] | VV | 2 | 2 | True | 0 | ROZPOCET
| VV |  | Součet |  | 2 | [13 empty] | VV | 2 | 4 | True | 1 | ROZPOCET
48 | K | 877241201 | Montáž tvarovek na vodovodním plastovém potrubí z polyetylenu PE 100 svařovaných na tupo SDR 11/PN16 oblouků nebo redukcí d 90 | kus | 9 |  | 0 |  |  |  | základní |  | 0 | 0 | 0 | 0 | 0 | 4 | K | 2 |  |  |  | ROZPOCET | [5 empty] | 0 | 0 | 0 | 0 | 0 | 1 | 0 | 4 | 1821282609
| Online PSC |  | https://podminky.urs.cz/item/CS_URS_2025_02/877241201 | [15 empty] | Online PSC | 2
| VV |  | D.1.6.6 | [15 empty] | VV | 2 | 1 | True | 0 | ROZPOCET
| VV |  | 7+2 |  | 9 | [13 empty] | VV | 2 | 2 | True | 0 | ROZPOCET
| VV |  | Součet |  | 9 | [13 empty] | VV | 2 | 4 | True | 1 | ROZPOCET
49 | M | NCL.190914511 | BB11, d90, PE100, SDR11, PN16, R = 1,5 x d, oblouk 11° bezešvý, na tupo, dlouhý | kus | 7 |  | 0 |  |  |  | základní |  | 0 | 0 | 0 | 0 | 0 | 8 | M | 2 |  |  |  | ROZPOCET | [5 empty] | 0 | 0 | 0 | 0 | 0 | 1 | 0 | 4 | -1907580448
| VV |  | 7 |  | 7 | [13 empty] | VV | 2 | 2 | True | 0 | ROZPOCET
| VV |  | Součet |  | 7 | [13 empty] | VV | 2 | 4 | True | 1 | ROZPOCET
50 | M | NCL.190925511 | BB22, d90, PE100, SDR11, PN16, R = 1,5 x d, oblouk 22° bezešvý, na tupo, dlouhý | kus | 2 |  | 0 |  |  |  | základní |  | 0 | 0 | 0 | 0 | 0 | 8 | M | 2 |  |  |  | ROZPOCET | [5 empty] | 0 | 0 | 0 | 0 | 0 | 1 | 0 | 4 | 343627490
| VV |  | 2 |  | 2 | [13 empty] | VV | 2 | 2 | True | 0 | ROZPOCET
| VV |  | Součet |  | 2 | [13 empty] | VV | 2 | 4 | True | 1 | ROZPOCET
51 | K | 891241112 | Montáž vodovodních armatur na potrubí šoupátek nebo klapek uzavíracích v otevřeném výkopu nebo v šachtách s osazením zemní soupravy (bez poklopů) DN 80 | kus | 2 |  | 0 |  |  |  | základní |  | 0 | 0.00162 | 0.00324 | 0 | 0 | 4 | K | 2 |  |  |  | ROZPOCET | [5 empty] | 0 | 0 | 0 | 0 | 0 | 1 | 0 | 4 | -1973947387
| Online PSC |  | https://podminky.urs.cz/item/CS_URS_2025_02/891241112 | [15 empty] | Online PSC | 2
| VV |  | D.1.6.6 | [15 empty] | VV | 2 | 1 | True | 0 | ROZPOCET
| VV |  | 2 |  | 2 | [13 empty] | VV | 2 | 2 | True | 0 | ROZPOCET
| VV |  | Součet |  | 2 | [13 empty] | VV | 2 | 4 | True | 1 | ROZPOCET
52 | M | HWL.400208000016 | ŠOUPĚ E2 PŘÍRUBOVÉ KRÁTKÉ 80 | kus | 2 |  | 0 |  |  |  | základní |  | 0 | 0.01847 | 0.03694 | 0 | 0 | 8 | M | 2 |  |  |  | ROZPOCET | [5 empty] | 0 | 0 | 0 | 0 | 0 | 1 | 0 | 4 | -689488325
| VV |  | 2 |  | 2 | [13 empty] | VV | 2 | 2 | True | 0 | ROZPOCET
| VV |  | Součet |  | 2 | [13 empty] | VV | 2 | 4 | True | 1 | ROZPOCET
53 | M | 950205010003 | SOUPRAVA ZEMNÍ TELESKOPICKÁ E2/E3-1,3 -1,8 50-100 (1,3-1,8m) | kus | 2 |  | 0 |  |  |  | základní |  | 0 | 0.00631 | 0.01262 | 0 | 0 | 8 | M | 2 |  |  |  | ROZPOCET | [5 empty] | 0 | 0 | 0 | 0 | 0 | 1 | 0 | 4 | -1626935235
| VV |  | 2 |  | 2 | [13 empty] | VV | 2 | 2 | True | 0 | ROZPOCET
| VV |  | Součet |  | 2 | [13 empty] | VV | 2 | 4 | True | 1 | ROZPOCET
54 | K | 891247111 | Montáž vodovodních armatur na potrubí hydrantů podzemních (bez osazení poklopů) DN 80 | kus | 1 |  | 0 |  |  |  | základní |  | 0 | 0.00136 | 0.00136 | 0 | 0 | 4 | K | 2 |  |  |  | ROZPOCET | [5 empty] | 0 | 0 | 0 | 0 | 0 | 1 | 0 | 4 | -1229957808
| Online PSC |  | https://podminky.urs.cz/item/CS_URS_2025_02/891247111 | [15 empty] | Online PSC | 2
| VV |  | D.1.6.6 | [15 empty] | VV | 2 | 1 | True | 0 | ROZPOCET
| VV |  | 1 |  | 1 | [13 empty] | VV | 2 | 2 | True | 0 | ROZPOCET
| VV |  | Součet |  | 1 | [13 empty] | VV | 2 | 4 | True | 1 | ROZPOCET
55 | M | HWL.D49008010016 | HYDRANT PODZEMNÍ PLNOPRŮTOKOVÝ 80/1,0 m | kus | 1 |  | 0 |  |  |  | základní |  | 0 | 0.0354 | 0.0354 | 0 | 0 | 8 | M | 2 |  |  |  | ROZPOCET | [5 empty] | 0 | 0 | 0 | 0 | 0 | 1 | 0 | 4 | -1387487618
| VV |  | 1 |  | 1 | [13 empty] | VV | 2 | 2 | True | 0 | ROZPOCET
| VV |  | Součet |  | 1 | [13 empty] | VV | 2 | 4 | True | 1 | ROZPOCET
56 | M | 999900000000 | DRENÁŽNÍ OBAL K HYDRANTŮM | kus | 1 |  | 0 |  |  |  | základní |  | 0 | 0.0015 | 0.0015 | 0 | 0 | 8 | M | 2 |  |  |  | ROZPOCET | [5 empty] | 0 | 0 | 0 | 0 | 0 | 1 | 0 | 4 | -1526003744
| VV |  | 1 |  | 1 | [13 empty] | VV | 2 | 2 | True | 0 | ROZPOCET
| VV |  | Součet |  | 1 | [13 empty] | VV | 2 | 4 | True | 1 | ROZPOCET
57 | K | 892241111 | Tlakové zkoušky vodou na potrubí DN do 80 | m | 268.19 |  | 0 |  |  |  | základní |  | 0 | 0 | 0 | 0 | 0 | 4 | K | 2 |  |  |  | ROZPOCET | [5 empty] | 0 | 0 | 0 | 0 | 0 | 1 | 0 | 4 | -981947379
| Online PSC |  | https://podminky.urs.cz/item/CS_URS_2025_02/892241111 | [15 empty] | Online PSC | 2
| VV |  | 268,19 |  | 268.19 | [13 empty] | VV | 2 | 2 | True | 0 | ROZPOCET
| VV |  | Součet |  | 268.19 | [13 empty] | VV | 2 | 4 | True | 1 | ROZPOCET
58 | K | 892273122 | Proplach a dezinfekce vodovodního potrubí DN od 80 do 125 | m | 268.19 |  | 0 |  |  |  | základní |  | 0 | 0 | 0 | 0 | 0 | 4 | K | 2 |  |  |  | ROZPOCET | [5 empty] | 0 | 0 | 0 | 0 | 0 | 1 | 0 | 4 | -148021927
| Online PSC |  | https://podminky.urs.cz/item/CS_URS_2025_02/892273122 | [15 empty] | Online PSC | 2
| VV |  | 268,19 |  | 268.19 | [13 empty] | VV | 2 | 2 | True | 0 | ROZPOCET
| VV |  | Součet |  | 268.19 | [13 empty] | VV | 2 | 4 | True | 1 | ROZPOCET
59 | K | 892372111 | Tlakové zkoušky vodou zabezpečení konců potrubí při tlakových zkouškách DN do 300 | kus | 3 |  | 0 |  |  |  | základní |  | 0 | 0.45937 | 1.3781 | 0 | 0 | 4 | K | 2 |  |  |  | ROZPOCET | [5 empty] | 0 | 0 | 0 | 0 | 0 | 1 | 0 | 4 | -893465262
| Online PSC |  | https://podminky.urs.cz/item/CS_URS_2025_02/892372111 | [15 empty] | Online PSC | 2
| VV |  | 3 |  | 3 | [13 empty] | VV | 2 | 2 | True | 0 | ROZPOCET
| VV |  | Součet |  | 3 | [13 empty] | VV | 2 | 4 | True | 1 | ROZPOCET
60 | K | 899401112 | Osazení poklopů uličních s pevným rámem litinových šoupátkových | kus | 2 |  | 0 |  |  |  | základní |  | 0 | 0.04 | 0.08 | 0 | 0 | 4 | K | 2 |  |  |  | ROZPOCET | [5 empty] | 0 | 0 | 0 | 0 | 0 | 1 | 0 | 4 | -1434504911
| Online PSC |  | https://podminky.urs.cz/item/CS_URS_2025_02/899401112 | [15 empty] | Online PSC | 2
| VV |  | D.1.6.6 | [15 empty] | VV | 2 | 1 | True | 0 | ROZPOCET
| VV |  | 2 |  | 2 | [13 empty] | VV | 2 | 2 | True | 0 | ROZPOCET
| VV |  | Součet |  | 2 | [13 empty] | VV | 2 | 4 | True | 1 | ROZPOCET
61 | M | HWL.1750KASI0001 | POKLOP ULIČNÍ SAMONIVELAČNÍ ŠOUPÁTKOVÝ BEZ LOGA VODA | kus | 2 |  | 0 |  |  |  | základní |  | 0 | 0.013 | 0.026 | 0 | 0 | 8 | M | 2 |  |  |  | ROZPOCET | [5 empty] | 0 | 0 | 0 | 0 | 0 | 1 | 0 | 4 | -1969168881
| VV |  | 2 |  | 2 | [13 empty] | VV | 2 | 2 | True | 0 | ROZPOCET
| VV |  | Součet |  | 2 | [13 empty] | VV | 2 | 4 | True | 1 | ROZPOCET
62 | K | 899401113 | Osazení poklopů uličních s pevným rámem litinových hydrantových | kus | 1 |  | 0 |  |  |  | základní |  | 0 | 0.05 | 0.05 | 0 | 0 | 4 | K | 2 |  |  |  | ROZPOCET | [5 empty] | 0 | 0 | 0 | 0 | 0 | 1 | 0 | 4 | -1776762032
| Online PSC |  | https://podminky.urs.cz/item/CS_URS_2025_02/899401113 | [15 empty] | Online PSC | 2
| VV |  | D.1.6.6 | [15 empty] | VV | 2 | 1 | True | 0 | ROZPOCET
| VV |  | 1 |  | 1 | [13 empty] | VV | 2 | 2 | True | 0 | ROZPOCET
| VV |  | Součet |  | 1 | [13 empty] | VV | 2 | 4 | True | 1 | ROZPOCET
63 | M | HWL.195000000002 | HYDRANTOVÝ POKLOP 21 kg - HYDRANT | kus | 1 |  | 0 |  |  |  | základní |  | 0 | 0.021 | 0.021 | 0 | 0 | 8 | M | 2 |  |  |  | ROZPOCET | [5 empty] | 0 | 0 | 0 | 0 | 0 | 1 | 0 | 4 | 1749616389
| VV |  | 1 |  | 1 | [13 empty] | VV | 2 | 2 | True | 0 | ROZPOCET
| VV |  | Součet |  | 1 | [13 empty] | VV | 2 | 4 | True | 1 | ROZPOCET
64 | M | 348200000000 | PODKLAD. DESKA POD HYDRANT.POKLOP | kus | 1 |  | 0 |  |  |  | základní |  | 0 | 0.0019 | 0.0019 | 0 | 0 | 8 | M | 2 |  |  |  | ROZPOCET | [5 empty] | 0 | 0 | 0 | 0 | 0 | 1 | 0 | 4 | -649050588
| VV |  | 1 |  | 1 | [13 empty] | VV | 2 | 2 | True | 0 | ROZPOCET
| VV |  | Součet |  | 1 | [13 empty] | VV | 2 | 4 | True | 1 | ROZPOCET
65 | M | HWL.883001608000 | ŠROUB S MATICÍ NEREZ A2 M16/80 | kus | 48 |  | 0 |  |  |  | základní |  | 0 | 0.0002 | 0.0096 | 0 | 0 | 8 | M | 2 |  |  |  | ROZPOCET | [5 empty] | 0 | 0 | 0 | 0 | 0 | 1 | 0 | 4 | 1131779597
| VV |  | D.1.6.6 | [15 empty] | VV | 2 | 1 | True | 0 | ROZPOCET
| VV |  | 48 |  | 48 | [13 empty] | VV | 2 | 2 | True | 0 | ROZPOCET
| VV |  | Součet |  | 48 | [13 empty] | VV | 2 | 4 | True | 1 | ROZPOCET
66 | M | HWL.887201600000 | PODLOŽKA NEREZ M16 | kus | 96 |  | 0 |  |  |  | základní |  | 0 | 1e-05 | 0.00096 | 0 | 0 | 8 | M | 2 |  |  |  | ROZPOCET | [5 empty] | 0 | 0 | 0 | 0 | 0 | 1 | 0 | 4 | 899601628
| VV |  | 48*2 |  | 96 | [13 empty] | VV | 2 | 2 | True | 0 | ROZPOCET
| VV |  | Součet |  | 96 | [13 empty] | VV | 2 | 4 | True | 1 | ROZPOCET
67 | K | 899713111 | Orientační tabulky na vodovodních a kanalizačních řadech na sloupku ocelovém nebo betonovém | kus | 1 |  | 0 |  |  |  | základní |  | 0 | 0.00016 | 0.00016 | 0 | 0 | 4 | K | 2 |  |  |  | ROZPOCET | [5 empty] | 0 | 0 | 0 | 0 | 0 | 1 | 0 | 4 | -407842583
| Online PSC |  | https://podminky.urs.cz/item/CS_URS_2025_02/899713111 | [15 empty] | Online PSC | 2
| VV |  | D.1.6.6 | [15 empty] | VV | 2 | 1 | True | 0 | ROZPOCET
| VV |  | 1 |  | 1 | [13 empty] | VV | 2 | 2 | True | 0 | ROZPOCET
| VV |  | Součet |  | 1 | [13 empty] | VV | 2 | 4 | True | 1 | ROZPOCET
68 | K | 899721111 | Signalizační vodič na potrubí DN do 150 mm | m | 271.19 |  | 0 |  |  |  | základní |  | 0 | 0.00019 | 0.051526 | 0 | 0 | 4 | K | 2 |  |  |  | ROZPOCET | [5 empty] | 0 | 0 | 0 | 0 | 0 | 1 | 0 | 4 | -271315405
| Online PSC |  | https://podminky.urs.cz/item/CS_URS_2025_02/899721111 | [15 empty] | Online PSC | 2
| VV |  | D.1.6.6 | [15 empty] | VV | 2 | 1 | True | 0 | ROZPOCET
| VV |  | 271,19 |  | 271.19 | [13 empty] | VV | 2 | 2 | True | 0 | ROZPOCET
| VV |  | Součet |  | 271.19 | [13 empty] | VV | 2 | 4 | True | 1 | ROZPOCET
69 | K | 899722000.R01 | Osazení trasírky délky 2m s vyhloubením jamky a se zabetonováním | kus | 1 |  | 0 |  |  |  | základní |  | 0 | 0.175 | 0.175 | 0 | 0 | 4 | K | 2 |  |  |  | ROZPOCET | [5 empty] | 0 | 0 | 0 | 0 | 0 | 1 | 0 | 4 | 1796828638
| VV |  | 1 |  | 1 | [13 empty] | VV | 2 | 2 | True | 0 | ROZPOCET
| VV |  | Součet |  | 1 | [13 empty] | VV | 2 | 4 | True | 1 | ROZPOCET
70 | M | 67573200.R01 | trasírka dl. 2000mm | kus | 1 |  | 0 |  |  |  | základní |  | 0 | 0 | 0 | 0 | 0 | 8 | M | 2 |  |  |  | ROZPOCET | [5 empty] | 0 | 0 | 0 | 0 | 0 | 1 | 0 | 4 | -1283166801
| VV |  | 1 |  | 1 | [13 empty] | VV | 2 | 2 | True | 0 | ROZPOCET
| VV |  | Součet |  | 1 | [13 empty] | VV | 2 | 4 | True | 1 | ROZPOCET
71 | K | 899722112 | Krytí potrubí z plastů výstražnou fólií z PVC šířky přes 20 do 25 cm | m | 268.19 |  | 0 |  |  |  | základní |  | 0 | 7e-05 | 0.018773 | 0 | 0 | 4 | K | 2 |  |  |  | ROZPOCET | [5 empty] | 0 | 0 | 0 | 0 | 0 | 1 | 0 | 4 | -1174990817
| Online PSC |  | https://podminky.urs.cz/item/CS_URS_2025_02/899722112 | [15 empty] | Online PSC | 2
| VV |  | D.1.6.6 | [15 empty] | VV | 2 | 1 | True | 0 | ROZPOCET
| VV |  | 268,19 |  | 268.19 | [13 empty] | VV | 2 | 2 | True | 0 | ROZPOCET
| VV |  | Součet |  | 268.19 | [13 empty] | VV | 2 | 4 | True | 1 | ROZPOCET
| D | 998 | Přesun hmot |  |  |  | 0 | [5 empty] | 0 |  | 0 |  | 0 | 1 | D | 1 |  |  |  | ROZPOCET | [11 empty] | 0
72 | K | 998276101 | Přesun hmot pro trubní vedení hloubené z trub z plastických hmot nebo sklolaminátových pro vodovody, kanalizace, teplovody, produktovody v otevřeném výkopu dopravní vzdálenost do 15 m | t | 3.884 |  | 0 |  |  |  | základní |  | 0 | 0 | 0 | 0 | 0 | 4 | K | 2 |  |  |  | ROZPOCET | [5 empty] | 0 | 0 | 0 | 0 | 0 | 1 | 0 | 4 | -1810604754
| Online PSC |  | https://podminky.urs.cz/item/CS_URS_2025_02/998276101 | [15 empty] | Online PSC | 2
| D | PSV | Práce a dodávky PSV |  |  |  | 0 | [5 empty] | 0 |  | 0 |  | 0 | 2 | D | 0 |  |  |  | ROZPOCET | [11 empty] | 0
| D | 711 | Izolace proti vodě, vlhkosti a plynům |  |  |  | 0 | [5 empty] | 0 |  | 0 |  | 0 | 2 | D | 1 |  |  |  | ROZPOCET | [11 empty] | 0
73 | K | 711132101.R | Provedení bandáže | m | 79.8 |  | 0 |  |  |  | základní |  | 0 | 0 | 0 | 0 | 0 | 16 | K | 2 |  |  |  | ROZPOCET | [5 empty] | 0 | 0 | 0 | 0 | 0 | 1 | 0 | 16 | 506850237
| VV |  | bandáž - přírubové spoje DN80 1ks=13,3m | [15 empty] | VV | 2 | 1 | True | 0 | ROZPOCET
| VV |  | "6ks"6* 13,30 |  | 79.8 | [13 empty] | VV | 2 | 2 | True | 0 | ROZPOCET
| VV |  | Součet |  | 79.8 | [13 empty] | VV | 2 | 4 | True | 1 | ROZPOCET
74 | K | 711199096.R | Příplatek k cenám provedení bandáže | m | 79.8 |  | 0 |  |  |  | základní |  | 0 | 0 | 0 | 0 | 0 | 16 | K | 2 |  |  |  | ROZPOCET | [5 empty] | 0 | 0 | 0 | 0 | 0 | 1 | 0 | 16 | -1460279248
| VV |  | bandáž - přírubové spoje DN80 1ks=13,3m | [15 empty] | VV | 2 | 1 | True | 0 | ROZPOCET
| VV |  | "6ks"6* 13,30 |  | 79.8 | [13 empty] | VV | 2 | 2 | True | 0 | ROZPOCET
| VV |  | Součet |  | 79.8 | [13 empty] | VV | 2 | 4 | True | 1 | ROZPOCET
75 | M | 701-40-50 | Petrolátová bandáž, tř.30A Anticor Plast 701-40-50mm | bal | 1 |  | 0 |  |  |  | základní |  | 0 | 0 | 0 | 0 | 0 | 32 | M | 2 |  |  |  | ROZPOCET | [5 empty] | 0 | 0 | 0 | 0 | 0 | 1 | 0 | 16 | -877583469
| VV |  | bandáž - přírubové spoje DN80 1ks=13,3m | [15 empty] | VV | 2 | 1 | True | 0 | ROZPOCET
| VV |  | "6ks"6* 13,30 |  | 79.8 | [13 empty] | VV | 2 | 2 | True | 0 | ROZPOCET
| VV |  | Součet |  | 79.8 | [13 empty] | VV | 2 | 4 | True | 0 | ROZPOCET
| VV |  | "1bal/100m 79,80"1 |  | 1 | [13 empty] | VV | 2 | 2 | True | 0 | ROZPOCET
| VV |  | Součet |  | 1 | [13 empty] | VV | 2 | 4 | True | 1 | ROZPOCET
76 | M | 732-08-50 | Anticor Plast 732-08-50 mm - páska mechanické ochrany | bal | 2 |  | 0 |  |  |  | základní |  | 0 | 0 | 0 | 0 | 0 | 32 | M | 2 |  |  |  | ROZPOCET | [5 empty] | 0 | 0 | 0 | 0 | 0 | 1 | 0 | 16 | 553036634
| VV |  | bandáž - přírubové spoje DN80 1ks=6,70m | [15 empty] | VV | 2 | 1 | True | 0 | ROZPOCET
| VV |  | "6ks"6* 6,70 |  | 40.2 | [13 empty] | VV | 2 | 2 | True | 0 | ROZPOCET
| VV |  | Součet |  | 40.2 | [13 empty] | VV | 2 | 4 | True | 0 | ROZPOCET
| VV |  | "1bal/20m 40,20m"40,20/20 |  | 2.01 | [13 empty] | VV | 2 | 2 | True | 0 | ROZPOCET
| VV |  | Součet |  | 2.01 | [13 empty] | VV | 2 | 4 | True | 0 | ROZPOCET
| VV |  | 2 |  | 2 | [13 empty] | VV | 2 | 2 | True | 1 | ROZPOCET
77 | M | 745 | Anticor Plast 745 - výplňová petrolátová hmota | kus | 4 |  | 0 |  |  |  | základní |  | 0 | 0 | 0 | 0 | 0 | 32 | M | 2 |  |  |  | ROZPOCET | [5 empty] | 0 | 0 | 0 | 0 | 0 | 1 | 0 | 16 | 117039739
| VV |  | bandáž - přírubové spoje DN80 1ks=1,20kg | [15 empty] | VV | 2 | 1 | True | 0 | ROZPOCET
| VV |  | "6ks"6* 1,20 |  | 7.2 | [13 empty] | VV | 2 | 2 | True | 0 | ROZPOCET
| VV |  | Součet |  | 7.2 | [13 empty] | VV | 2 | 4 | True | 0 | ROZPOCET
| VV |  | "1bal/2 kg 7,20"7,20/2,00 |  | 3.6 | [13 empty] | VV | 2 | 2 | True | 0 | ROZPOCET
| VV |  | Součet |  | 3.6 | [13 empty] | VV | 2 | 4 | True | 0 | ROZPOCET
| VV |  | 4 |  | 4 | [13 empty] | VV | 2 | 2 | True | 1 | ROZPOCET

## 01-12 - řad V11
[9 empty] | >> skryté sloupce << | [9 empty] | {be1e4342-79f8-4415-8d6a-eaf1f2903bd1} | [5 empty] | zásyp | zásyp | m3 | 21,844 | 2
[19 empty] | 2 | [5 empty] | zpětný_zásyp | zpětný zásyp | m3 | 15,291 | 2
| KRYCÍ LIST SOUPISU PRACÍ | [8 empty] | v --- níže se nacházejí doplnkové a pomocné údaje k sestavám --- v | [8 empty] | False | [5 empty] | žebřík | žebřík | m | 2,85 | 2
[25 empty] | lávky | lávky pro pěší | kus | 1 | 2
| Stavba: | [23 empty] | lože | lože | m3 | 3,74 | 2
|  | Dolní, Horní Chobolice - vodovod | [22 empty] | nový_zásyp | nový zásyp | m3 | 6,553 | 2
| Objekt: | [23 empty] | obsyp | obsyp | m3 | 9 | 2
|  | 01 - IO 01 VODOVOD | [22 empty] | pažení | pažení | m2 | 81,623 | 2
| Soupis: | [23 empty] | přejezdy | přejezdové plechy | m2 | 7,5 | 2
|  | 01-12 - řad V11 | [22 empty] | rýha | rýha |  | 34,584 | 2
[25 empty] | skládka_tr_3 | skládka tř. 3 | m3 | 2,001 | 2
| KSO: |  | 827 1 |  |  | CC-CZ: | [18 empty] | skládka_tr_4_5 | skládka tř. 4-5 | m3 | 17,292 | 2
| Místo: |  | Chobolice |  |  | Datum: | - | [17 empty] | zábrana | zábrana | m2 | 56 | 2
| Zadavatel: |  |  |  |  | IČ:
|  | Obec Liběšice |  |  |  | DIČ:
| Účastník: |  |  |  |  | IČ: | Vyplň údaj
|  | Vyplň údaj |  |  |  | DIČ: | Vyplň údaj
| Projektant: |  |  |  |  | IČ:
|  | SVIS TCE spol. s.r.o. |  |  |  | DIČ:
| Zpracovatel: |  |  |  |  | IČ:
DIČ:
Poznámka:
Soupis prací je sestaven s využitím Cenové soustavy ÚRS. Položky, které pochází z této cenové soustavy, jsou ve sloupci 'Cenová soustava' označeny popisem 'CS ÚRS' a úrovní příslušného kalendářního pololetí. Veškeré další informace vymezující popis a podmínky použití těchto položek z Cenové soustavy, které nejsou uvedeny přímo v soupisu prací, jsou neomezeně dálkově k dispozici na webu podminky.urs.cz.
| Cena bez DPH | [5 empty] | 0
|  |  | Základ daně |  |  | Sazba daně | Výše daně
| DPH | základní | 0 |  |  | 21% | 0
|  | snížená | 0 |  |  | 12% | 0
|  | zákl. přenesená | 0 |  |  | 21% | 0
|  | sníž. přenesená | 0 |  |  | 12% | 0
|  | nulová | 0 |  |  | 0% | 0
| Cena s DPH |  |  | v | CZK |  | 0
REKAPITULACE ČLENĚNÍ SOUPISU PRACÍ
Stavba:
Dolní, Horní Chobolice - vodovod
Objekt:
01 - IO 01 VODOVOD
Soupis:
01-12 - řad V11
Místo: |  |  | Chobolice |  |  | Datum: | -
Zadavatel: |  |  | Obec Liběšice |  |  | Projektant: | SVIS TCE spol. s.r.o.
Účastník: |  |  | Vyplň údaj |  |  | Zpracovatel:
Kód dílu - Popis | [6 empty] | Cena celkem [CZK]
Náklady stavby celkem | [6 empty] | 0 | [12 empty] | -1
| HSV - Práce a dodávky HSV | [5 empty] | 0
| 1 - Zemní práce | [5 empty] | 0
| 4 - Vodorovné konstrukce | [5 empty] | 0
| 8 - Trubní vedení | [5 empty] | 0
| 998 - Přesun hmot | [5 empty] | 0
| PSV - Práce a dodávky PSV | [5 empty] | 0
| 711 - Izolace proti vodě, vlhkosti a plynům | [5 empty] | 0
SOUPIS PRACÍ
Stavba:
Dolní, Horní Chobolice - vodovod
Objekt:
01 - IO 01 VODOVOD
Soupis:
01-12 - řad V11
Místo: |  |  | Chobolice |  |  | Datum: | -
Zadavatel: |  |  | Obec Liběšice |  |  | Projektant: | SVIS TCE spol. s.r.o.
Účastník: |  |  | Vyplň údaj |  |  | Zpracovatel:
PČ | Typ | Kód | Popis | MJ | Množství | J.cena [CZK] | Cena celkem [CZK] | Cenová soustava |  |  | DPH | J. Nh [h] | Nh celkem [h] | J. hmotnost [t] | Hmotnost celkem [t] | J. suť [t] | Suť Celkem [t]
Náklady soupisu celkem | [6 empty] | 0 | [5 empty] | 0 |  | 1.0692 |  | 0 |  | D | -1 | [15 empty] | 0
| D | HSV | Práce a dodávky HSV |  |  |  | 0 | [5 empty] | 0 |  | 1.0692 |  | 0 | 1 | D | 0 |  |  |  | ROZPOCET | [11 empty] | 0
| D | 1 | Zemní práce |  |  |  | 0 | [5 empty] | 0 |  | 0.12393 |  | 0 | 1 | D | 1 |  |  |  | ROZPOCET | [11 empty] | 0
1 | K | 115101201 | Čerpání vody na dopravní výšku do 10 m s uvažovaným průměrným přítokem do 500 l/min | hod | 126 |  | 0 |  |  |  | základní |  | 0 | 3e-05 | 0.00378 | 0 | 0 | 4 | K | 2 |  |  |  | ROZPOCET | [5 empty] | 0 | 0 | 0 | 0 | 0 | 1 | 0 | 4 | 697967438
| Online PSC |  | https://podminky.urs.cz/item/CS_URS_2025_02/115101201 | [15 empty] | Online PSC | 2
| VV |  | (bude upřesněno dle skutečnosti s měřením motohodin)hod za týden x týdny | [15 empty] | VV | 2 | 1 | True | 0 | ROZPOCET
| VV |  | 21*6 |  | 126 | [13 empty] | VV | 2 | 2 | True | 0 | ROZPOCET
| VV |  | Součet |  | 126 | [13 empty] | VV | 2 | 4 | True | 1 | ROZPOCET
2 | K | 115101301 | Pohotovost záložní čerpací soupravy pro dopravní výšku do 10 m s uvažovaným průměrným přítokem do 500 l/min | den | 42 |  | 0 |  |  |  | základní |  | 0 | 0 | 0 | 0 | 0 | 4 | K | 2 |  |  |  | ROZPOCET | [5 empty] | 0 | 0 | 0 | 0 | 0 | 1 | 0 | 4 | -794694935
| Online PSC |  | https://podminky.urs.cz/item/CS_URS_2025_02/115101301 | [15 empty] | Online PSC | 2
| VV |  | (bude upřesněno dle skutečnosti s měřením motohodin) | [15 empty] | VV | 2 | 1 | True | 0 | ROZPOCET
| VV |  | 6*7 |  | 42 | [13 empty] | VV | 2 | 2 | True | 0 | ROZPOCET
| VV |  | Součet |  | 42 | [13 empty] | VV | 2 | 4 | True | 1 | ROZPOCET
3 | K | 119001401 | Dočasné zajištění podzemního potrubí nebo vedení ve výkopišti ve stavu i poloze, ve kterých byla na začátku zemních prací a to s podepřením, vzepřením nebo vyvěšením, případně s ochranným bedněním, se zřízením a odstraněním zajišťovací konstrukce, s opotřebením hmot potrubí ocelového nebo litinového, jmenovité světlosti DN do 200 mm | m | 2 |  | 0 |  |  |  | základní |  | 0 | 0.00868 | 0.01736 | 0 | 0 | 4 | K | 2 |  |  |  | ROZPOCET | [5 empty] | 0 | 0 | 0 | 0 | 0 | 1 | 0 | 4 | -1384334408
| Online PSC |  | https://podminky.urs.cz/item/CS_URS_2025_02/119001401 | [15 empty] | Online PSC | 2
| VV |  | plyn | [15 empty] | VV | 2 | 1 | True | 0 | ROZPOCET
| VV |  | 1,00*2 |  | 2 | [13 empty] | VV | 2 | 2 | True | 0 | ROZPOCET
| VV |  | Součet |  | 2 | [13 empty] | VV | 2 | 4 | True | 1 | ROZPOCET
4 | K | 119002121 | Pomocné konstrukce při zabezpečení výkopu vodorovné pochozí přechodová lávka délky do 2 m včetně zábradlí zřízení | kus | 1 |  | 0 |  |  |  | základní |  | 0 | 0.00065 | 0.00065 | 0 | 0 | 4 | K | 2 |  |  |  | ROZPOCET | [5 empty] | 0 | 0 | 0 | 0 | 0 | 1 | 0 | 4 | 1768573252
| Online PSC |  | https://podminky.urs.cz/item/CS_URS_2025_02/119002121 | [15 empty] | Online PSC | 2
| VV |  | 1 |  | 1 | [13 empty] | VV | 2 | 2 | True | 0 | ROZPOCET
| VV | lávky | Součet |  | 1 | [13 empty] | VV | 2 | 4 | True | 1 | ROZPOCET
5 | K | 119002122 | Pomocné konstrukce při zabezpečení výkopu vodorovné pochozí přechodová lávka délky do 2 m včetně zábradlí odstranění | kus | 1 |  | 0 |  |  |  | základní |  | 0 | 0 | 0 | 0 | 0 | 4 | K | 2 |  |  |  | ROZPOCET | [5 empty] | 0 | 0 | 0 | 0 | 0 | 1 | 0 | 4 | 344285050
| Online PSC |  | https://podminky.urs.cz/item/CS_URS_2025_02/119002122 | [15 empty] | Online PSC | 2
| VV |  | lávky |  | 1 | [13 empty] | VV | 2 | 2 | True | 0 | ROZPOCET
| VV |  | Součet |  | 1 | [13 empty] | VV | 2 | 4 | True | 1 | ROZPOCET
6 | K | 119002411 | Pomocné konstrukce při zabezpečení výkopu vodorovné pojízdné z tlustého ocelového plechu šířky výkopu do 1 m zřízení | m2 | 7.5 |  | 0 |  |  |  | základní |  | 0 | 0.00064 | 0.0048 | 0 | 0 | 4 | K | 2 |  |  |  | ROZPOCET | [5 empty] | 0 | 0 | 0 | 0 | 0 | 1 | 0 | 4 | -1124148090
| Online PSC |  | https://podminky.urs.cz/item/CS_URS_2025_02/119002411 | [15 empty] | Online PSC | 2
| VV |  | 3,00*2,50*1 |  | 7.5 | [13 empty] | VV | 2 | 2 | True | 0 | ROZPOCET
| VV | přejezdy | Součet |  | 7.5 | [13 empty] | VV | 2 | 4 | True | 1 | ROZPOCET
7 | K | 119002412 | Pomocné konstrukce při zabezpečení výkopu vodorovné pojízdné z tlustého ocelového plechu šířky výkopu do 1 m odstranění | m2 | 7.5 |  | 0 |  |  |  | základní |  | 0 | 0 | 0 | 0 | 0 | 4 | K | 2 |  |  |  | ROZPOCET | [5 empty] | 0 | 0 | 0 | 0 | 0 | 1 | 0 | 4 | 647761350
| Online PSC |  | https://podminky.urs.cz/item/CS_URS_2025_02/119002412 | [15 empty] | Online PSC | 2
| VV |  | přejezdy |  | 7.5 | [13 empty] | VV | 2 | 2 | True | 0 | ROZPOCET
| VV |  | Součet |  | 7.5 | [13 empty] | VV | 2 | 4 | True | 1 | ROZPOCET
8 | K | 119003227 | Pomocné konstrukce při zabezpečení výkopu svislé ocelové mobilní oplocení, výšky přes 1,5 do 2,2 m panely vyplněné dráty zřízení | m | 56 |  | 0 |  |  |  | základní |  | 0 | 0.00049 | 0.02744 | 0 | 0 | 4 | K | 2 |  |  |  | ROZPOCET | [5 empty] | 0 | 0 | 0 | 0 | 0 | 1 | 0 | 4 | -98440890
| Online PSC |  | https://podminky.urs.cz/item/CS_URS_2025_02/119003227 | [15 empty] | Online PSC | 2
| VV |  | 25,00*2+3,00*2 |  | 56 | [13 empty] | VV | 2 | 2 | True | 0 | ROZPOCET
| VV | zábrana | Součet |  | 56 | [13 empty] | VV | 2 | 4 | True | 1 | ROZPOCET
9 | K | 119003228 | Pomocné konstrukce při zabezpečení výkopu svislé ocelové mobilní oplocení, výšky přes 1,5 do 2,2 m panely vyplněné dráty odstranění | m | 56 |  | 0 |  |  |  | základní |  | 0 | 0 | 0 | 0 | 0 | 4 | K | 2 |  |  |  | ROZPOCET | [5 empty] | 0 | 0 | 0 | 0 | 0 | 1 | 0 | 4 | 1854889880
| Online PSC |  | https://podminky.urs.cz/item/CS_URS_2025_02/119003228 | [15 empty] | Online PSC | 2
| VV |  | zábrana |  | 56 | [13 empty] | VV | 2 | 2 | True | 0 | ROZPOCET
| VV |  | Součet |  | 56 | [13 empty] | VV | 2 | 4 | True | 1 | ROZPOCET
10 | K | 119004111 | Pomocné konstrukce při zabezpečení výkopu bezpečný vstup nebo výstup žebříkem zřízení | m | 2.85 |  | 0 |  |  |  | základní |  | 0 | 0.00047 | 0.0013395 | 0 | 0 | 4 | K | 2 |  |  |  | ROZPOCET | [5 empty] | 0 | 0 | 0 | 0 | 0 | 1 | 0 | 4 | -1457714259
| Online PSC |  | https://podminky.urs.cz/item/CS_URS_2025_02/119004111 | [15 empty] | Online PSC | 2
| VV |  | (1,75+1,10)*1 |  | 2.85 | [13 empty] | VV | 2 | 2 | True | 0 | ROZPOCET
| VV | žebřík | Součet |  | 2.85 | [13 empty] | VV | 2 | 4 | True | 1 | ROZPOCET
11 | K | 119004112 | Pomocné konstrukce při zabezpečení výkopu bezpečný vstup nebo výstup žebříkem odstranění | m | 2.85 |  | 0 |  |  |  | základní |  | 0 | 0 | 0 | 0 | 0 | 4 | K | 2 |  |  |  | ROZPOCET | [5 empty] | 0 | 0 | 0 | 0 | 0 | 1 | 0 | 4 | -1208297241
| Online PSC |  | https://podminky.urs.cz/item/CS_URS_2025_02/119004112 | [15 empty] | Online PSC | 2
| VV |  | žebřík |  | 2.85 | [13 empty] | VV | 2 | 2 | True | 0 | ROZPOCET
| VV |  | Součet |  | 2.85 | [13 empty] | VV | 2 | 4 | True | 1 | ROZPOCET
12 | K | 129001101 | Příplatek k cenám vykopávek za ztížení vykopávky v blízkosti podzemního vedení nebo výbušnin v horninách jakékoliv třídy | m3 | 3.458 |  | 0 |  |  |  | základní |  | 0 | 0 | 0 | 0 | 0 | 4 | K | 2 |  |  |  | ROZPOCET | [5 empty] | 0 | 0 | 0 | 0 | 0 | 1 | 0 | 4 | 1487419789
| Online PSC |  | https://podminky.urs.cz/item/CS_URS_2025_02/129001101 | [15 empty] | Online PSC | 2
| VV |  | rýha*0,10 |  | 3.458 | [13 empty] | VV | 2 | 2 | True | 0 | ROZPOCET
| VV |  | Součet |  | 3.458 | [13 empty] | VV | 2 | 4 | True | 1 | ROZPOCET
13 | K | 132254203 | Hloubení zapažených rýh šířky přes 800 do 2 000 mm strojně s urovnáním dna do předepsaného profilu a spádu v hornině třídy těžitelnosti I skupiny 3 přes 50 do 100 m3 | m3 | 17.292 |  | 0 |  |  |  | základní |  | 0 | 0 | 0 | 0 | 0 | 4 | K | 2 |  |  |  | ROZPOCET | [5 empty] | 0 | 0 | 0 | 0 | 0 | 1 | 0 | 4 | 2049326502
| Online PSC |  | https://podminky.urs.cz/item/CS_URS_2025_02/132254203 | [15 empty] | Online PSC | 2
| VV |  | D.1.3.7, D.1.4.1 | [15 empty] | VV | 2 | 1 | True | 0 | ROZPOCET
| VV |  | 2,88*1,00*(1,69-0,45)"komunikace |  | 3.571 | [13 empty] | VV | 2 | 2 | True | 0 | ROZPOCET
| VV |  | 15,71*1,00*(1,76-0,20)"zeleň |  | 24.508 | [13 empty] | VV | 2 | 2 | True | 0 | ROZPOCET
| VV |  | 3,37*1,00*(1,75-0,45)"komunikace |  | 4.381 | [13 empty] | VV | 2 | 2 | True | 0 | ROZPOCET
| VV |  | 1,37*1,00*(1,75-0,20)"zeleň |  | 2.124 | [13 empty] | VV | 2 | 2 | True | 0 | ROZPOCET
| VV | rýha | Součet |  | 34.584 | [13 empty] | VV | 2 | 4 | True | 0 | ROZPOCET
| VV |  | "zemina tř.3"rýha*0,50 |  | 17.292 | [13 empty] | VV | 2 | 2 | True | 1 | ROZPOCET
14 | K | 132354203 | Hloubení zapažených rýh šířky přes 800 do 2 000 mm strojně s urovnáním dna do předepsaného profilu a spádu v hornině třídy těžitelnosti II skupiny 4 přes 50 do 100 m3 | m3 | 13.834 |  | 0 |  |  |  | základní |  | 0 | 0 | 0 | 0 | 0 | 4 | K | 2 |  |  |  | ROZPOCET | [5 empty] | 0 | 0 | 0 | 0 | 0 | 1 | 0 | 4 | -1025025157
| Online PSC |  | https://podminky.urs.cz/item/CS_URS_2025_02/132354203 | [15 empty] | Online PSC | 2
| VV |  | "zemina tř.4"rýha*0,40 |  | 13.834 | [13 empty] | VV | 2 | 2 | True | 0 | ROZPOCET
| VV |  | Součet |  | 13.834 | [13 empty] | VV | 2 | 4 | True | 1 | ROZPOCET
15 | K | 132454203 | Hloubení zapažených rýh šířky přes 800 do 2 000 mm strojně s urovnáním dna do předepsaného profilu a spádu v hornině třídy těžitelnosti II skupiny 5 přes 50 do 100 m3 | m3 | 3.458 |  | 0 |  |  |  | základní |  | 0 | 0 | 0 | 0 | 0 | 4 | K | 2 |  |  |  | ROZPOCET | [5 empty] | 0 | 0 | 0 | 0 | 0 | 1 | 0 | 4 | -346547220
| Online PSC |  | https://podminky.urs.cz/item/CS_URS_2025_02/132454203 | [15 empty] | Online PSC | 2
| VV |  | "zemina tř.5"rýha*0,10 |  | 3.458 | [13 empty] | VV | 2 | 2 | True | 0 | ROZPOCET
| VV |  | Součet |  | 3.458 | [13 empty] | VV | 2 | 4 | True | 1 | ROZPOCET
16 | K | 151101101 | Zřízení pažení a rozepření stěn rýh pro podzemní vedení příložné pro jakoukoliv mezerovitost, hloubky do 2 m | m2 | 81.623 |  | 0 |  |  |  | základní |  | 0 | 0.00084 | 0.068563 | 0 | 0 | 4 | K | 2 |  |  |  | ROZPOCET | [5 empty] | 0 | 0 | 0 | 0 | 0 | 1 | 0 | 4 | -1055288503
| Online PSC |  | https://podminky.urs.cz/item/CS_URS_2025_02/151101101 | [15 empty] | Online PSC | 2
| VV |  | D.1.3.7, D.1.4.1 | [15 empty] | VV | 2 | 1 | True | 0 | ROZPOCET
| VV |  | 2,88*1,69*2 |  | 9.734 | [13 empty] | VV | 2 | 2 | True | 0 | ROZPOCET
| VV |  | 15,71*1,76*2 |  | 55.299 | [13 empty] | VV | 2 | 2 | True | 0 | ROZPOCET
| VV |  | 3,37*1,75*2 |  | 11.795 | [13 empty] | VV | 2 | 2 | True | 0 | ROZPOCET
| VV |  | 1,37*1,75*2 |  | 4.795 | [13 empty] | VV | 2 | 2 | True | 0 | ROZPOCET
| VV | pažení | Součet |  | 81.623 | [13 empty] | VV | 2 | 4 | True | 1 | ROZPOCET
17 | K | 151101111 | Odstranění pažení a rozepření stěn rýh pro podzemní vedení s uložením materiálu na vzdálenost do 3 m od kraje výkopu příložné, hloubky do 2 m | m2 | 81.623 |  | 0 |  |  |  | základní |  | 0 | 0 | 0 | 0 | 0 | 4 | K | 2 |  |  |  | ROZPOCET | [5 empty] | 0 | 0 | 0 | 0 | 0 | 1 | 0 | 4 | 1910961034
| Online PSC |  | https://podminky.urs.cz/item/CS_URS_2025_02/151101111 | [15 empty] | Online PSC | 2
| VV |  | pažení |  | 81.623 | [13 empty] | VV | 2 | 2 | True | 0 | ROZPOCET
| VV |  | Součet |  | 81.623 | [13 empty] | VV | 2 | 4 | True | 1 | ROZPOCET
18 | K | 162351104 | Vodorovné přemístění výkopku nebo sypaniny po suchu na obvyklém dopravním prostředku, bez naložení výkopku, avšak se složením bez rozhrnutí z horniny třídy těžitelnosti I skupiny 1 až 3 na vzdálenost přes 500 do 1 000 m | m3 | 51.876 |  | 0 |  |  |  | základní |  | 0 | 0 | 0 | 0 | 0 | 4 | K | 2 |  |  |  | ROZPOCET | [5 empty] | 0 | 0 | 0 | 0 | 0 | 1 | 0 | 4 | -372323494
| Online PSC |  | https://podminky.urs.cz/item/CS_URS_2025_02/162351104 | [15 empty] | Online PSC | 2
| VV |  | odvoz zeminy na mezideponii | [15 empty] | VV | 2 | 1 | True | 0 | ROZPOCET
| VV |  | rýha*0,50 |  | 17.292 | [13 empty] | VV | 2 | 2 | True | 0 | ROZPOCET
| VV |  | zpětný zásyp z mezideponie | [15 empty] | VV | 2 | 1 | True | 0 | ROZPOCET
| VV |  | zpětný_zásyp |  | 15.291 | [13 empty] | VV | 2 | 2 | True | 0 | ROZPOCET
| VV |  | nový zásypový materiál | [15 empty] | VV | 2 | 1 | True | 0 | ROZPOCET
| VV |  | nový_zásyp+lože+obsyp |  | 19.293 | [13 empty] | VV | 2 | 2 | True | 0 | ROZPOCET
| VV |  | Součet |  | 51.876 | [13 empty] | VV | 2 | 4 | True | 1 | ROZPOCET
19 | K | 162351124 | Vodorovné přemístění výkopku nebo sypaniny po suchu na obvyklém dopravním prostředku, bez naložení výkopku, avšak se složením bez rozhrnutí z horniny třídy těžitelnosti II skupiny 4 a 5 na vzdálenost přes 500 do 1 000 m | m3 | 17.292 |  | 0 |  |  |  | základní |  | 0 | 0 | 0 | 0 | 0 | 4 | K | 2 |  |  |  | ROZPOCET | [5 empty] | 0 | 0 | 0 | 0 | 0 | 1 | 0 | 4 | 1859404145
| Online PSC |  | https://podminky.urs.cz/item/CS_URS_2025_02/162351124 | [15 empty] | Online PSC | 2
| VV |  | odvoz zeminy na mezideponii | [15 empty] | VV | 2 | 1 | True | 0 | ROZPOCET
| VV |  | rýha*0,50 |  | 17.292 | [13 empty] | VV | 2 | 2 | True | 0 | ROZPOCET
| VV |  | Součet |  | 17.292 | [13 empty] | VV | 2 | 4 | True | 1 | ROZPOCET
20 | K | 162751117 | Vodorovné přemístění výkopku nebo sypaniny po suchu na obvyklém dopravním prostředku, bez naložení výkopku, avšak se složením bez rozhrnutí z horniny třídy těžitelnosti I skupiny 1 až 3 na vzdálenost přes 9 000 do 10 000 m | m3 | 2.001 |  | 0 |  |  |  | základní |  | 0 | 0 | 0 | 0 | 0 | 4 | K | 2 |  |  |  | ROZPOCET | [5 empty] | 0 | 0 | 0 | 0 | 0 | 1 | 0 | 4 | 604155920
| Online PSC |  | https://podminky.urs.cz/item/CS_URS_2025_02/162751117 | [15 empty] | Online PSC | 2
| VV |  | odvoz zeminy na skládku SONO | [15 empty] | VV | 2 | 1 | True | 0 | ROZPOCET
| VV |  | rýha*0,50 |  | 17.292 | [13 empty] | VV | 2 | 2 | True | 0 | ROZPOCET
| VV |  | -zpětný_zásyp |  | -15.291 | [13 empty] | VV | 2 | 2 | True | 0 | ROZPOCET
| VV | skládka_tr_3 | Součet |  | 2.001 | [13 empty] | VV | 2 | 4 | True | 1 | ROZPOCET
21 | K | 162751119 | Vodorovné přemístění výkopku nebo sypaniny po suchu na obvyklém dopravním prostředku, bez naložení výkopku, avšak se složením bez rozhrnutí z horniny třídy těžitelnosti I skupiny 1 až 3 na vzdálenost Příplatek k ceně za každých dalších i započatých 1 000 m | m3 | 36.018 |  | 0 |  |  |  | základní |  | 0 | 0 | 0 | 0 | 0 | 4 | K | 2 |  |  |  | ROZPOCET | [5 empty] | 0 | 0 | 0 | 0 | 0 | 1 | 0 | 4 | 1553427011
| Online PSC |  | https://podminky.urs.cz/item/CS_URS_2025_02/162751119 | [15 empty] | Online PSC | 2
| VV |  | skládka 28 km | [15 empty] | VV | 2 | 1 | True | 0 | ROZPOCET
| VV |  | skládka_tr_3*18 |  | 36.018 | [13 empty] | VV | 2 | 2 | True | 0 | ROZPOCET
| VV |  | Součet |  | 36.018 | [13 empty] | VV | 2 | 4 | True | 1 | ROZPOCET
22 | K | 162751137 | Vodorovné přemístění výkopku nebo sypaniny po suchu na obvyklém dopravním prostředku, bez naložení výkopku, avšak se složením bez rozhrnutí z horniny třídy těžitelnosti II skupiny 4 a 5 na vzdálenost přes 9 000 do 10 000 m | m3 | 17.292 |  | 0 |  |  |  | základní |  | 0 | 0 | 0 | 0 | 0 | 4 | K | 2 |  |  |  | ROZPOCET | [5 empty] | 0 | 0 | 0 | 0 | 0 | 1 | 0 | 4 | -2009790099
| Online PSC |  | https://podminky.urs.cz/item/CS_URS_2025_02/162751137 | [15 empty] | Online PSC | 2
| VV |  | odvoz zeminy na skládku SONO | [15 empty] | VV | 2 | 1 | True | 0 | ROZPOCET
| VV |  | rýha*0,50 |  | 17.292 | [13 empty] | VV | 2 | 2 | True | 0 | ROZPOCET
| VV | skládka_tr_4_5 | Součet |  | 17.292 | [13 empty] | VV | 2 | 4 | True | 1 | ROZPOCET
23 | K | 162751139 | Vodorovné přemístění výkopku nebo sypaniny po suchu na obvyklém dopravním prostředku, bez naložení výkopku, avšak se složením bez rozhrnutí z horniny třídy těžitelnosti II skupiny 4 a 5 na vzdálenost Příplatek k ceně za každých dalších i započatých 1 000 m | m3 | 311.256 |  | 0 |  |  |  | základní |  | 0 | 0 | 0 | 0 | 0 | 4 | K | 2 |  |  |  | ROZPOCET | [5 empty] | 0 | 0 | 0 | 0 | 0 | 1 | 0 | 4 | 1692479208
| Online PSC |  | https://podminky.urs.cz/item/CS_URS_2025_02/162751139 | [15 empty] | Online PSC | 2
| VV |  | skládka 28 km | [15 empty] | VV | 2 | 1 | True | 0 | ROZPOCET
| VV |  | skládka_tr_4_5*18 |  | 311.256 | [13 empty] | VV | 2 | 2 | True | 0 | ROZPOCET
| VV |  | Součet |  | 311.256 | [13 empty] | VV | 2 | 4 | True | 1 | ROZPOCET
24 | K | 167151111 | Nakládání, skládání a překládání neulehlého výkopku nebo sypaniny strojně nakládání, množství přes 100 m3, z hornin třídy těžitelnosti I, skupiny 1 až 3 | m3 | 36.585 |  | 0 |  |  |  | základní |  | 0 | 0 | 0 | 0 | 0 | 4 | K | 2 |  |  |  | ROZPOCET | [5 empty] | 0 | 0 | 0 | 0 | 0 | 1 | 0 | 4 | 1926904943
| Online PSC |  | https://podminky.urs.cz/item/CS_URS_2025_02/167151111 | [15 empty] | Online PSC | 2
| VV |  | odvoz zeminy na mezideponii | [15 empty] | VV | 2 | 1 | True | 0 | ROZPOCET
| VV |  | rýha*0,50 |  | 17.292 | [13 empty] | VV | 2 | 2 | True | 0 | ROZPOCET
| VV |  | nový zásypový materiál | [15 empty] | VV | 2 | 1 | True | 0 | ROZPOCET
| VV |  | nový_zásyp+lože+obsyp |  | 19.293 | [13 empty] | VV | 2 | 2 | True | 0 | ROZPOCET
| VV |  | Součet |  | 36.585 | [13 empty] | VV | 2 | 4 | True | 1 | ROZPOCET
25 | K | 167151112 | Nakládání, skládání a překládání neulehlého výkopku nebo sypaniny strojně nakládání, množství přes 100 m3, z hornin třídy těžitelnosti II, skupiny 4 a 5 | m3 | 17.292 |  | 0 |  |  |  | základní |  | 0 | 0 | 0 | 0 | 0 | 4 | K | 2 |  |  |  | ROZPOCET | [5 empty] | 0 | 0 | 0 | 0 | 0 | 1 | 0 | 4 | -1348230852
| Online PSC |  | https://podminky.urs.cz/item/CS_URS_2025_02/167151112 | [15 empty] | Online PSC | 2
| VV |  | odvoz zeminy na mezideponii | [15 empty] | VV | 2 | 1 | True | 0 | ROZPOCET
| VV |  | rýha*0,50 |  | 17.292 | [13 empty] | VV | 2 | 2 | True | 0 | ROZPOCET
| VV |  | Součet |  | 17.292 | [13 empty] | VV | 2 | 4 | True | 1 | ROZPOCET
26 | M | 94621007 | poplatek za uložení stavebního odpadu zeminy a kamení zatříděného kódem 17 05 04 na recyklační skládku | t | 38.586 |  | 0 |  |  |  | základní |  | 0 | 0 | 0 | 0 | 0 | 8 | M | 2 |  |  |  | ROZPOCET | [5 empty] | 0 | 0 | 0 | 0 | 0 | 1 | 0 | 4 | -723391349
| VV |  | odvoz zeminy na skládku SONO | [15 empty] | VV | 2 | 1 | True | 0 | ROZPOCET
| VV |  | skládka_tr_3+skládka_tr_4_5 |  | 19.293 | [13 empty] | VV | 2 | 2 | True | 0 | ROZPOCET
| VV |  | Součet |  | 19.293 | [13 empty] | VV | 2 | 4 | True | 1 | ROZPOCET
| VV |  | 19,293*2 'Přepočtené koeficientem množství |  | 38.586 | [13 empty] | VV | 2 | 2 | False | 1 | ROZPOCET
27 | K | 171251201 | Uložení sypaniny na skládky nebo meziskládky bez hutnění s upravením uložené sypaniny do předepsaného tvaru | m3 | 53.877 |  | 0 |  |  |  | základní |  | 0 | 0 | 0 | 0 | 0 | 4 | K | 2 |  |  |  | ROZPOCET | [5 empty] | 0 | 0 | 0 | 0 | 0 | 1 | 0 | 4 | -378470176
| Online PSC |  | https://podminky.urs.cz/item/CS_URS_2025_02/171251201 | [15 empty] | Online PSC | 2
| VV |  | odvoz zeminy na mezideponii | [15 empty] | VV | 2 | 1 | True | 0 | ROZPOCET
| VV |  | rýha |  | 34.584 | [13 empty] | VV | 2 | 2 | True | 0 | ROZPOCET
| VV |  | nový zásypový materiál | [15 empty] | VV | 2 | 1 | True | 0 | ROZPOCET
| VV |  | nový_zásyp+lože+obsyp |  | 19.293 | [13 empty] | VV | 2 | 2 | True | 0 | ROZPOCET
| VV |  | Součet |  | 53.877 | [13 empty] | VV | 2 | 4 | True | 1 | ROZPOCET
28 | K | 174151101 | Zásyp sypaninou z jakékoliv horniny strojně s uložením výkopku ve vrstvách se zhutněním jam, šachet, rýh nebo kolem objektů v těchto vykopávkách | m3 | 21.844 |  | 0 |  |  |  | základní |  | 0 | 0 | 0 | 0 | 0 | 4 | K | 2 |  |  |  | ROZPOCET | [5 empty] | 0 | 0 | 0 | 0 | 0 | 1 | 0 | 4 | 1496888240
| Online PSC |  | https://podminky.urs.cz/item/CS_URS_2025_02/174151101 | [15 empty] | Online PSC | 2
| VV |  | D.1.3.7, D.1.4.1 | [15 empty] | VV | 2 | 1 | True | 0 | ROZPOCET
| VV |  | rýha-obsyp-lože |  | 21.844 | [13 empty] | VV | 2 | 2 | True | 0 | ROZPOCET
| VV | zásyp | Součet |  | 21.844 | [13 empty] | VV | 2 | 4 | True | 1 | ROZPOCET
29 | M | 58331200 | štěrkopísek netříděný | t | 11.795 |  | 0 |  |  |  | základní |  | 0 | 0 | 0 | 0 | 0 | 8 | M | 2 |  |  |  | ROZPOCET | [5 empty] | 0 | 0 | 0 | 0 | 0 | 1 | 0 | 4 | 1601315833
| VV |  | komunikace nový 100% z celkového množství 30% | [15 empty] | VV | 2 | 1 | True | 0 | ROZPOCET
| VV |  | zásyp*1,00*0,30 |  | 6.553 | [13 empty] | VV | 2 | 2 | True | 0 | ROZPOCET
| VV | nový_zásyp | Součet |  | 6.553 | [13 empty] | VV | 2 | 4 | True | 1 | ROZPOCET
| VV |  | 6,553*1,8 'Přepočtené koeficientem množství |  | 11.795 | [13 empty] | VV | 2 | 2 | False | 1 | ROZPOCET
30 | K | 174251109 | Zásyp sypaninou z jakékoliv horniny strojně Příplatek k ceně za prohození sypaniny | m3 | 15.291 |  | 0 |  |  |  | základní |  | 0 | 0 | 0 | 0 | 0 | 4 | K | 2 |  |  |  | ROZPOCET | [5 empty] | 0 | 0 | 0 | 0 | 0 | 1 | 0 | 4 | 1606125774
| Online PSC |  | https://podminky.urs.cz/item/CS_URS_2025_02/174251109 | [15 empty] | Online PSC | 2
| VV |  | mimo komunikace 100% zpětný zásyp z celkového množství 70% | [15 empty] | VV | 2 | 1 | True | 0 | ROZPOCET
| VV |  | zásyp*1,00*0,70 |  | 15.291 | [13 empty] | VV | 2 | 2 | True | 0 | ROZPOCET
| VV | zpětný_zásyp | Součet |  | 15.291 | [13 empty] | VV | 2 | 4 | True | 1 | ROZPOCET
31 | K | 175151101 | Obsypání potrubí strojně sypaninou z vhodných hornin třídy těžitelnosti I a II, skupiny 1 až 4 nebo materiálem připraveným podél výkopu ve vzdálenosti do 3 m od jeho kraje, pro jakoukoliv hloubku výkopu a míru zhutnění bez prohození sypaniny | m3 | 9 |  | 0 |  |  |  | základní |  | 0 | 0 | 0 | 0 | 0 | 4 | K | 2 |  |  |  | ROZPOCET | [5 empty] | 0 | 0 | 0 | 0 | 0 | 1 | 0 | 4 | 1963420811
| Online PSC |  | https://podminky.urs.cz/item/CS_URS_2025_02/175151101 | [15 empty] | Online PSC | 2
| VV |  | D.1.3.7, D.1.4.1 | [15 empty] | VV | 2 | 1 | True | 0 | ROZPOCET
| VV |  | 23,33*1,00*(0,063+0,30) |  | 8.469 | [13 empty] | VV | 2 | 2 | True | 0 | ROZPOCET
| VV |  | plyn | [15 empty] | VV | 2 | 1 | True | 0 | ROZPOCET
| VV |  | 1,00*0,80*(0,032+0,30)*2 |  | 0.531 | [13 empty] | VV | 2 | 2 | True | 0 | ROZPOCET
| VV | obsyp | Součet |  | 9 | [13 empty] | VV | 2 | 4 | True | 1 | ROZPOCET
32 | M | 58337331 | štěrkopísek frakce 0/22 | t | 16.2 |  | 0 |  |  |  | základní |  | 0 | 0 | 0 | 0 | 0 | 8 | M | 2 |  |  |  | ROZPOCET | [5 empty] | 0 | 0 | 0 | 0 | 0 | 1 | 0 | 4 | 1511662271
| VV |  | obsyp*1,8 |  | 16.2 | [13 empty] | VV | 2 | 2 | True | 0 | ROZPOCET
| VV |  | Součet |  | 16.2 | [13 empty] | VV | 2 | 4 | True | 1 | ROZPOCET
| D | 4 | Vodorovné konstrukce |  |  |  | 0 | [5 empty] | 0 |  | 0.010836 |  | 0 | 1 | D | 1 |  |  |  | ROZPOCET | [11 empty] | 0
33 | K | 451572111 | Lože pod potrubí, stoky a drobné objekty v otevřeném výkopu z kameniva drobného těženého 0 až 4 mm | m3 | 3.74 |  | 0 |  |  |  | základní |  | 0 | 0 | 0 | 0 | 0 | 4 | K | 2 |  |  |  | ROZPOCET | [5 empty] | 0 | 0 | 0 | 0 | 0 | 1 | 0 | 4 | 1985293432
| Online PSC |  | https://podminky.urs.cz/item/CS_URS_2025_02/451572111 | [15 empty] | Online PSC | 2
| VV |  | D.1.3.7, D.1.4.1 | [15 empty] | VV | 2 | 1 | True | 0 | ROZPOCET
| VV |  | 23,33*1,00*0,15 |  | 3.5 | [13 empty] | VV | 2 | 2 | True | 0 | ROZPOCET
| VV |  | plyn | [15 empty] | VV | 2 | 1 | True | 0 | ROZPOCET
| VV |  | 1,00*0,80*0,15*2 |  | 0.24 | [13 empty] | VV | 2 | 2 | True | 0 | ROZPOCET
| VV | lože | Součet |  | 3.74 | [13 empty] | VV | 2 | 4 | True | 1 | ROZPOCET
34 | K | 452313141 | Podkladní a zajišťovací konstrukce z betonu prostého v otevřeném výkopu bez zvýšených nároků na prostředí bloky pro potrubí z betonu tř. C 16/20 | m3 | 0.069 |  | 0 |  |  |  | základní |  | 0 | 0 | 0 | 0 | 0 | 4 | K | 2 |  |  |  | ROZPOCET | [5 empty] | 0 | 0 | 0 | 0 | 0 | 1 | 0 | 4 | 116241496
| Online PSC |  | https://podminky.urs.cz/item/CS_URS_2025_02/452313141 | [15 empty] | Online PSC | 2
| VV |  | (0,34*0,34*0,30)*2 |  | 0.069 | [13 empty] | VV | 2 | 2 | True | 0 | ROZPOCET
| VV |  | Součet |  | 0.069 | [13 empty] | VV | 2 | 4 | True | 1 | ROZPOCET
35 | K | 452353111 | Bednění podkladních a zajišťovacích konstrukcí v otevřeném výkopu bloků pro potrubí zřízení | m2 | 0.816 |  | 0 |  |  |  | základní |  | 0 | 0.01328 | 0.010836 | 0 | 0 | 4 | K | 2 |  |  |  | ROZPOCET | [5 empty] | 0 | 0 | 0 | 0 | 0 | 1 | 0 | 4 | -815763663
| Online PSC |  | https://podminky.urs.cz/item/CS_URS_2025_02/452353111 | [15 empty] | Online PSC | 2
| VV |  | (0,34+0,34)*0,30*2*2 |  | 0.816 | [13 empty] | VV | 2 | 2 | True | 0 | ROZPOCET
| VV |  | Součet |  | 0.816 | [13 empty] | VV | 2 | 4 | True | 1 | ROZPOCET
36 | K | 452353112 | Bednění podkladních a zajišťovacích konstrukcí v otevřeném výkopu bloků pro potrubí odstranění | m2 | 0.816 |  | 0 |  |  |  | základní |  | 0 | 0 | 0 | 0 | 0 | 4 | K | 2 |  |  |  | ROZPOCET | [5 empty] | 0 | 0 | 0 | 0 | 0 | 1 | 0 | 4 | 293098897
| Online PSC |  | https://podminky.urs.cz/item/CS_URS_2025_02/452353112 | [15 empty] | Online PSC | 2
| VV |  | (0,34+0,34)*0,30*2*2 |  | 0.816 | [13 empty] | VV | 2 | 2 | True | 0 | ROZPOCET
| VV |  | Součet |  | 0.816 | [13 empty] | VV | 2 | 4 | True | 1 | ROZPOCET
| D | 8 | Trubní vedení |  |  |  | 0 | [5 empty] | 0 |  | 0.93442 |  | 0 | 1 | D | 1 |  |  |  | ROZPOCET | [11 empty] | 0
37 | K | 857212122 | Montáž litinových tvarovek na potrubí litinovém tlakovém jednoosých na potrubí z trub přírubových v otevřeném výkopu, kanálu nebo v šachtě DN 50 | kus | 4 |  | 0 |  |  |  | základní |  | 0 | 0.00109 | 0.00436 | 0 | 0 | 4 | K | 2 |  |  |  | ROZPOCET | [5 empty] | 0 | 0 | 0 | 0 | 0 | 1 | 0 | 4 | -1507800912
| Online PSC |  | https://podminky.urs.cz/item/CS_URS_2025_02/857212122 | [15 empty] | Online PSC | 2
| VV |  | D.1.6.7 | [15 empty] | VV | 2 | 1 | True | 0 | ROZPOCET
| VV |  | 2+1+1 |  | 4 | [13 empty] | VV | 2 | 2 | True | 0 | ROZPOCET
| VV |  | Součet |  | 4 | [13 empty] | VV | 2 | 4 | True | 1 | ROZPOCET
38 | M | NCL.470609010 | BFL d63 / DN50 PN16, PP příruba s ocel.výztuhou, na tupo (4xM16), vrtání PN10/PN16, polyfúzně, lepení | kus | 2 |  | 0 |  |  |  | základní |  | 0 | 0.00093 | 0.00186 | 0 | 0 | 8 | M | 2 |  |  |  | ROZPOCET | [5 empty] | 0 | 0 | 0 | 0 | 0 | 1 | 0 | 4 | 290424786
| VV |  | 2 |  | 2 | [13 empty] | VV | 2 | 2 | True | 0 | ROZPOCET
| VV |  | Součet |  | 2 | [13 empty] | VV | 2 | 4 | True | 1 | ROZPOCET
39 | M | HWL.504905000016 | KOLENO PATNÍ PŘÍRUBOVÉ 50 | kus | 1 |  | 0 |  |  |  | základní |  | 0 | 0.011 | 0.011 | 0 | 0 | 8 | M | 2 |  |  |  | ROZPOCET | [5 empty] | 0 | 0 | 0 | 0 | 0 | 1 | 0 | 4 | 1344819715
| VV |  | 1 |  | 1 | [13 empty] | VV | 2 | 2 | True | 0 | ROZPOCET
| VV |  | Součet |  | 1 | [13 empty] | VV | 2 | 4 | True | 1 | ROZPOCET
40 | M | HWL.850005060016 | TVAROVKA FF KUS 50/600 | kus | 1 |  | 0 |  |  |  | základní |  | 0 | 0.0125 | 0.0125 | 0 | 0 | 8 | M | 2 |  |  |  | ROZPOCET | [5 empty] | 0 | 0 | 0 | 0 | 0 | 1 | 0 | 4 | -131864894
| VV |  | 1 |  | 1 | [13 empty] | VV | 2 | 2 | True | 0 | ROZPOCET
| VV |  | Součet |  | 1 | [13 empty] | VV | 2 | 4 | True | 1 | ROZPOCET
41 | K | 871211211 | Montáž vodovodního potrubí z polyetylenu PE100 RC v otevřeném výkopu svařovaných elektrotvarovkou SDR 11/PN16 d 63 x 5,8 mm | m | 23.33 |  | 0 |  |  |  | základní |  | 0 | 0 | 0 | 0 | 0 | 4 | K | 2 |  |  |  | ROZPOCET | [5 empty] | 0 | 0 | 0 | 0 | 0 | 1 | 0 | 4 | 1827314195
| Online PSC |  | https://podminky.urs.cz/item/CS_URS_2025_02/871211211 | [15 empty] | Online PSC | 2
| VV |  | D.1.6.7 | [15 empty] | VV | 2 | 1 | True | 0 | ROZPOCET
| VV |  | 23,33 |  | 23.33 | [13 empty] | VV | 2 | 2 | True | 0 | ROZPOCET
| VV |  | Součet |  | 23.33 | [13 empty] | VV | 2 | 4 | True | 1 | ROZPOCET
42 | M | GRX.101374 | pitná voda - roura PE100 RC+ d63x5,8mm SDR11/PN16, návin 100m | m | 23.68 |  | 0 |  |  |  | základní |  | 0 | 0.00105 | 0.024864 | 0 | 0 | 8 | M | 2 |  |  |  | ROZPOCET | [5 empty] | 0 | 0 | 0 | 0 | 0 | 1 | 0 | 4 | -1937142645
| VV |  | 23,33*1,015 |  | 23.68 | [13 empty] | VV | 2 | 2 | True | 0 | ROZPOCET
| VV |  | Součet |  | 23.68 | [13 empty] | VV | 2 | 4 | True | 1 | ROZPOCET
43 | K | 877211101 | Montáž tvarovek na vodovodním plastovém potrubí z polyetylenu PE 100 elektrotvarovek SDR 11/PN16 spojek, oblouků nebo redukcí d 63 | kus | 2 |  | 0 |  |  |  | základní |  | 0 | 0 | 0 | 0 | 0 | 4 | K | 2 |  |  |  | ROZPOCET | [5 empty] | 0 | 0 | 0 | 0 | 0 | 1 | 0 | 4 | -1879979016
| Online PSC |  | https://podminky.urs.cz/item/CS_URS_2025_02/877211101 | [15 empty] | Online PSC | 2
| VV |  | D.1.6.7 | [15 empty] | VV | 2 | 1 | True | 0 | ROZPOCET
| VV |  | 2 |  | 2 | [13 empty] | VV | 2 | 2 | True | 0 | ROZPOCET
| VV |  | Součet |  | 2 | [13 empty] | VV | 2 | 4 | True | 1 | ROZPOCET
44 | M | NCL.612685 | MB d 63, PE100, SDR11, spojka s lehce vyrazitelným dorazem, elektro | kus | 2 |  | 0 |  |  |  | základní |  | 0 | 0.00022 | 0.00044 | 0 | 0 | 8 | M | 2 |  |  |  | ROZPOCET | [5 empty] | 0 | 0 | 0 | 0 | 0 | 1 | 0 | 4 | 746708520
| VV |  | 2 |  | 2 | [13 empty] | VV | 2 | 2 | True | 0 | ROZPOCET
| VV |  | Součet |  | 2 | [13 empty] | VV | 2 | 4 | True | 1 | ROZPOCET
45 | K | 877211201 | Montáž tvarovek na vodovodním plastovém potrubí z polyetylenu PE 100 svařovaných na tupo SDR 11/PN16 oblouků nebo redukcí d 63 | kus | 2 |  | 0 |  |  |  | základní |  | 0 | 0 | 0 | 0 | 0 | 4 | K | 2 |  |  |  | ROZPOCET | [5 empty] | 0 | 0 | 0 | 0 | 0 | 1 | 0 | 4 | -1092078389
| Online PSC |  | https://podminky.urs.cz/item/CS_URS_2025_02/877211201 | [15 empty] | Online PSC | 2
| VV |  | D.1.6.7 | [15 empty] | VV | 2 | 1 | True | 0 | ROZPOCET
| VV |  | 2 |  | 2 | [13 empty] | VV | 2 | 2 | True | 0 | ROZPOCET
| VV |  | Součet |  | 2 | [13 empty] | VV | 2 | 4 | True | 1 | ROZPOCET
46 | M | NCL.470604511 | BE d63, PE100, SDR11, PN16, lemový nákružek, na tupo, dlouhý | kus | 2 |  | 0 |  |  |  | základní |  | 0 | 0.00021 | 0.00042 | 0 | 0 | 8 | M | 2 |  |  |  | ROZPOCET | [5 empty] | 0 | 0 | 0 | 0 | 0 | 1 | 0 | 4 | -746173278
| VV |  | 2 |  | 2 | [13 empty] | VV | 2 | 2 | True | 0 | ROZPOCET
| VV |  | Součet |  | 2 | [13 empty] | VV | 2 | 4 | True | 1 | ROZPOCET
47 | K | 877211110 | Montáž tvarovek na vodovodním plastovém potrubí z polyetylenu PE 100 elektrotvarovek SDR 11/PN16 kolen 45° d 63 | kus | 1 |  | 0 |  |  |  | základní |  | 0 | 0 | 0 | 0 | 0 | 4 | K | 2 |  |  |  | ROZPOCET | [5 empty] | 0 | 0 | 0 | 0 | 0 | 1 | 0 | 4 | 882686983
| Online PSC |  | https://podminky.urs.cz/item/CS_URS_2025_02/877211110 | [15 empty] | Online PSC | 2
| VV |  | D.1.6.7 | [15 empty] | VV | 2 | 1 | True | 0 | ROZPOCET
| VV |  | 1 |  | 1 | [13 empty] | VV | 2 | 2 | True | 0 | ROZPOCET
| VV |  | Součet |  | 1 | [13 empty] | VV | 2 | 4 | True | 1 | ROZPOCET
48 | M | NCL.612098 | W45 d63, PE100, SDR11, koleno 45°, elektro | kus | 1 |  | 0 |  |  |  | základní |  | 0 | 0.0003 | 0.0003 | 0 | 0 | 8 | M | 2 |  |  |  | ROZPOCET | [5 empty] | 0 | 0 | 0 | 0 | 0 | 1 | 0 | 4 | 1417170455
| VV |  | 1 |  | 1 | [13 empty] | VV | 2 | 2 | True | 0 | ROZPOCET
| VV |  | Součet |  | 1 | [13 empty] | VV | 2 | 4 | True | 1 | ROZPOCET
49 | K | 891211112 | Montáž vodovodních armatur na potrubí šoupátek nebo klapek uzavíracích v otevřeném výkopu nebo v šachtách s osazením zemní soupravy (bez poklopů) DN 50 | kus | 2 |  | 0 |  |  |  | základní |  | 0 | 0.00072 | 0.00144 | 0 | 0 | 4 | K | 2 |  |  |  | ROZPOCET | [5 empty] | 0 | 0 | 0 | 0 | 0 | 1 | 0 | 4 | -1973947387
| Online PSC |  | https://podminky.urs.cz/item/CS_URS_2025_02/891211112 | [15 empty] | Online PSC | 2
| VV |  | D.1.6.7 | [15 empty] | VV | 2 | 1 | True | 0 | ROZPOCET
| VV |  | 2 |  | 2 | [13 empty] | VV | 2 | 2 | True | 0 | ROZPOCET
| VV |  | Součet |  | 2 | [13 empty] | VV | 2 | 4 | True | 1 | ROZPOCET
50 | M | HWL.400205000016 | ŠOUPĚ E2 PŘÍRUBOVÉ KRÁTKÉ 50 | kus | 2 |  | 0 |  |  |  | základní |  | 0 | 0.01097 | 0.02194 | 0 | 0 | 8 | M | 2 |  |  |  | ROZPOCET | [5 empty] | 0 | 0 | 0 | 0 | 0 | 1 | 0 | 4 | -689488325
| VV |  | 2 |  | 2 | [13 empty] | VV | 2 | 2 | True | 0 | ROZPOCET
| VV |  | Součet |  | 2 | [13 empty] | VV | 2 | 4 | True | 1 | ROZPOCET
51 | M | 950205010003 | SOUPRAVA ZEMNÍ TELESKOPICKÁ E2/E3-1,3 -1,8 50-100 (1,3-1,8m) | kus | 2 |  | 0 |  |  |  | základní |  | 0 | 0.00631 | 0.01262 | 0 | 0 | 8 | M | 2 |  |  |  | ROZPOCET | [5 empty] | 0 | 0 | 0 | 0 | 0 | 1 | 0 | 4 | -1626935235
| VV |  | 2 |  | 2 | [13 empty] | VV | 2 | 2 | True | 0 | ROZPOCET
| VV |  | Součet |  | 2 | [13 empty] | VV | 2 | 4 | True | 1 | ROZPOCET
52 | K | 891212641 | Montáž kanalizačních armatur na potrubí proplachovacích souprav (bez poklopů) přírubových DN 50 | kus | 1 |  | 0 |  |  |  | základní |  | 0 | 0.00133 | 0.00133 | 0 | 0 | 4 | K | 2 |  |  |  | ROZPOCET | [5 empty] | 0 | 0 | 0 | 0 | 0 | 1 | 0 | 4 | -364705183
| Online PSC |  | https://podminky.urs.cz/item/CS_URS_2025_02/891212641 | [15 empty] | Online PSC | 2
| VV |  | D.1.6.7 | [15 empty] | VV | 2 | 1 | True | 0 | ROZPOCET
| VV |  | 1 |  | 1 | [13 empty] | VV | 2 | 2 | True | 0 | ROZPOCET
| VV |  | Součet |  | 1 | [13 empty] | VV | 2 | 4 | True | 1 | ROZPOCET
53 | M | HWL.D81005012516 | SOUPRAVA PROPLACHOVACÍ NA ODPADNÍ VODU 50/1,25 m | kus | 1 |  | 0 |  |  |  | základní |  | 0 | 0.016 | 0.016 | 0 | 0 | 8 | M | 2 |  |  |  | ROZPOCET | [5 empty] | 0 | 0 | 0 | 0 | 0 | 1 | 0 | 4 | -1186148054
| VV |  | 1 |  | 1 | [13 empty] | VV | 2 | 2 | True | 0 | ROZPOCET
| VV |  | Součet |  | 1 | [13 empty] | VV | 2 | 4 | True | 1 | ROZPOCET
54 | K | 892241111 | Tlakové zkoušky vodou na potrubí DN do 80 | m | 23.33 |  | 0 |  |  |  | základní |  | 0 | 0 | 0 | 0 | 0 | 4 | K | 2 |  |  |  | ROZPOCET | [5 empty] | 0 | 0 | 0 | 0 | 0 | 1 | 0 | 4 | -981947379
| Online PSC |  | https://podminky.urs.cz/item/CS_URS_2025_02/892241111 | [15 empty] | Online PSC | 2
| VV |  | 23,33 |  | 23.33 | [13 empty] | VV | 2 | 2 | True | 0 | ROZPOCET
| VV |  | Součet |  | 23.33 | [13 empty] | VV | 2 | 4 | True | 1 | ROZPOCET
55 | K | 892233122 | Proplach a dezinfekce vodovodního potrubí DN od 40 do 70 | m | 23.33 |  | 0 |  |  |  | základní |  | 0 | 0 | 0 | 0 | 0 | 4 | K | 2 |  |  |  | ROZPOCET | [5 empty] | 0 | 0 | 0 | 0 | 0 | 1 | 0 | 4 | -148021927
| Online PSC |  | https://podminky.urs.cz/item/CS_URS_2025_02/892233122 | [15 empty] | Online PSC | 2
| VV |  | 23,33 |  | 23.33 | [13 empty] | VV | 2 | 2 | True | 0 | ROZPOCET
| VV |  | Součet |  | 23.33 | [13 empty] | VV | 2 | 4 | True | 1 | ROZPOCET
56 | K | 892372111 | Tlakové zkoušky vodou zabezpečení konců potrubí při tlakových zkouškách DN do 300 | kus | 1 |  | 0 |  |  |  | základní |  | 0 | 0.45937 | 0.45937 | 0 | 0 | 4 | K | 2 |  |  |  | ROZPOCET | [5 empty] | 0 | 0 | 0 | 0 | 0 | 1 | 0 | 4 | -893465262
| Online PSC |  | https://podminky.urs.cz/item/CS_URS_2025_02/892372111 | [15 empty] | Online PSC | 2
| VV |  | 1 |  | 1 | [13 empty] | VV | 2 | 2 | True | 0 | ROZPOCET
| VV |  | Součet |  | 1 | [13 empty] | VV | 2 | 4 | True | 1 | ROZPOCET
57 | K | 899401112 | Osazení poklopů uličních s pevným rámem litinových šoupátkových | kus | 2 |  | 0 |  |  |  | základní |  | 0 | 0.04 | 0.08 | 0 | 0 | 4 | K | 2 |  |  |  | ROZPOCET | [5 empty] | 0 | 0 | 0 | 0 | 0 | 1 | 0 | 4 | -1434504911
| Online PSC |  | https://podminky.urs.cz/item/CS_URS_2025_02/899401112 | [15 empty] | Online PSC | 2
| VV |  | D.1.6.7 | [15 empty] | VV | 2 | 1 | True | 0 | ROZPOCET
| VV |  | 2 |  | 2 | [13 empty] | VV | 2 | 2 | True | 0 | ROZPOCET
| VV |  | Součet |  | 2 | [13 empty] | VV | 2 | 4 | True | 1 | ROZPOCET
58 | M | HWL.1750KASI0001 | POKLOP ULIČNÍ SAMONIVELAČNÍ ŠOUPÁTKOVÝ BEZ LOGA VODA | kus | 2 |  | 0 |  |  |  | základní |  | 0 | 0.013 | 0.026 | 0 | 0 | 8 | M | 2 |  |  |  | ROZPOCET | [5 empty] | 0 | 0 | 0 | 0 | 0 | 1 | 0 | 4 | -1969168881
| VV |  | 2 |  | 2 | [13 empty] | VV | 2 | 2 | True | 0 | ROZPOCET
| VV |  | Součet |  | 2 | [13 empty] | VV | 2 | 4 | True | 1 | ROZPOCET
59 | K | 899401113 | Osazení poklopů uličních s pevným rámem litinových hydrantových | kus | 1 |  | 0 |  |  |  | základní |  | 0 | 0.05 | 0.05 | 0 | 0 | 4 | K | 2 |  |  |  | ROZPOCET | [5 empty] | 0 | 0 | 0 | 0 | 0 | 1 | 0 | 4 | -1776762032
| Online PSC |  | https://podminky.urs.cz/item/CS_URS_2025_02/899401113 | [15 empty] | Online PSC | 2
| VV |  | D.1.6.7 | [15 empty] | VV | 2 | 1 | True | 0 | ROZPOCET
| VV |  | 1 |  | 1 | [13 empty] | VV | 2 | 2 | True | 0 | ROZPOCET
| VV |  | Součet |  | 1 | [13 empty] | VV | 2 | 4 | True | 1 | ROZPOCET
60 | M | HWL.195000000002 | HYDRANTOVÝ POKLOP 21 kg - HYDRANT | kus | 1 |  | 0 |  |  |  | základní |  | 0 | 0.021 | 0.021 | 0 | 0 | 8 | M | 2 |  |  |  | ROZPOCET | [5 empty] | 0 | 0 | 0 | 0 | 0 | 1 | 0 | 4 | 1749616389
| VV |  | 1 |  | 1 | [13 empty] | VV | 2 | 2 | True | 0 | ROZPOCET
| VV |  | Součet |  | 1 | [13 empty] | VV | 2 | 4 | True | 1 | ROZPOCET
61 | M | 348200000000 | PODKLAD. DESKA POD HYDRANT.POKLOP | kus | 1 |  | 0 |  |  |  | základní |  | 0 | 0.0019 | 0.0019 | 0 | 0 | 8 | M | 2 |  |  |  | ROZPOCET | [5 empty] | 0 | 0 | 0 | 0 | 0 | 1 | 0 | 4 | -649050588
| VV |  | 1 |  | 1 | [13 empty] | VV | 2 | 2 | True | 0 | ROZPOCET
| VV |  | Součet |  | 1 | [13 empty] | VV | 2 | 4 | True | 1 | ROZPOCET
62 | M | HWL.883001608000 | ŠROUB S MATICÍ NEREZ A2 M16/80 | kus | 24 |  | 0 |  |  |  | základní |  | 0 | 0.0002 | 0.0048 | 0 | 0 | 8 | M | 2 |  |  |  | ROZPOCET | [5 empty] | 0 | 0 | 0 | 0 | 0 | 1 | 0 | 4 | 1131779597
| VV |  | D.1.6.7 | [15 empty] | VV | 2 | 1 | True | 0 | ROZPOCET
| VV |  | 24 |  | 24 | [13 empty] | VV | 2 | 2 | True | 0 | ROZPOCET
| VV |  | Součet |  | 24 | [13 empty] | VV | 2 | 4 | True | 1 | ROZPOCET
63 | M | HWL.887201600000 | PODLOŽKA NEREZ M16 | kus | 48 |  | 0 |  |  |  | základní |  | 0 | 1e-05 | 0.00048 | 0 | 0 | 8 | M | 2 |  |  |  | ROZPOCET | [5 empty] | 0 | 0 | 0 | 0 | 0 | 1 | 0 | 4 | 899601628
| VV |  | 24*2 |  | 48 | [13 empty] | VV | 2 | 2 | True | 0 | ROZPOCET
| VV |  | Součet |  | 48 | [13 empty] | VV | 2 | 4 | True | 1 | ROZPOCET
64 | K | 899713111 | Orientační tabulky na vodovodních a kanalizačních řadech na sloupku ocelovém nebo betonovém | kus | 1 |  | 0 |  |  |  | základní |  | 0 | 0.00016 | 0.00016 | 0 | 0 | 4 | K | 2 |  |  |  | ROZPOCET | [5 empty] | 0 | 0 | 0 | 0 | 0 | 1 | 0 | 4 | -407842583
| Online PSC |  | https://podminky.urs.cz/item/CS_URS_2025_02/899713111 | [15 empty] | Online PSC | 2
| VV |  | D.1.6.7 | [15 empty] | VV | 2 | 1 | True | 0 | ROZPOCET
| VV |  | 1 |  | 1 | [13 empty] | VV | 2 | 2 | True | 0 | ROZPOCET
| VV |  | Součet |  | 1 | [13 empty] | VV | 2 | 4 | True | 1 | ROZPOCET
65 | K | 899721111 | Signalizační vodič na potrubí DN do 150 mm | m | 26.33 |  | 0 |  |  |  | základní |  | 0 | 0.00019 | 0.0050027 | 0 | 0 | 4 | K | 2 |  |  |  | ROZPOCET | [5 empty] | 0 | 0 | 0 | 0 | 0 | 1 | 0 | 4 | -271315405
| Online PSC |  | https://podminky.urs.cz/item/CS_URS_2025_02/899721111 | [15 empty] | Online PSC | 2
| VV |  | D.1.6.7 | [15 empty] | VV | 2 | 1 | True | 0 | ROZPOCET
| VV |  | 26,33 |  | 26.33 | [13 empty] | VV | 2 | 2 | True | 0 | ROZPOCET
| VV |  | Součet |  | 26.33 | [13 empty] | VV | 2 | 4 | True | 1 | ROZPOCET
66 | K | 899722000.R01 | Osazení trasírky délky 2m s vyhloubením jamky a se zabetonováním | kus | 1 |  | 0 |  |  |  | základní |  | 0 | 0.175 | 0.175 | 0 | 0 | 4 | K | 2 |  |  |  | ROZPOCET | [5 empty] | 0 | 0 | 0 | 0 | 0 | 1 | 0 | 4 | 1796828638
| VV |  | 1 |  | 1 | [13 empty] | VV | 2 | 2 | True | 0 | ROZPOCET
| VV |  | Součet |  | 1 | [13 empty] | VV | 2 | 4 | True | 1 | ROZPOCET
67 | M | 67573200.R01 | trasírka dl. 2000mm | kus | 1 |  | 0 |  |  |  | základní |  | 0 | 0 | 0 | 0 | 0 | 8 | M | 2 |  |  |  | ROZPOCET | [5 empty] | 0 | 0 | 0 | 0 | 0 | 1 | 0 | 4 | -1283166801
| VV |  | 1 |  | 1 | [13 empty] | VV | 2 | 2 | True | 0 | ROZPOCET
| VV |  | Součet |  | 1 | [13 empty] | VV | 2 | 4 | True | 1 | ROZPOCET
68 | K | 899722112 | Krytí potrubí z plastů výstražnou fólií z PVC šířky přes 20 do 25 cm | m | 23.33 |  | 0 |  |  |  | základní |  | 0 | 7e-05 | 0.0016331 | 0 | 0 | 4 | K | 2 |  |  |  | ROZPOCET | [5 empty] | 0 | 0 | 0 | 0 | 0 | 1 | 0 | 4 | -1174990817
| Online PSC |  | https://podminky.urs.cz/item/CS_URS_2025_02/899722112 | [15 empty] | Online PSC | 2
| VV |  | D.1.6.7 | [15 empty] | VV | 2 | 1 | True | 0 | ROZPOCET
| VV |  | 23,33 |  | 23.33 | [13 empty] | VV | 2 | 2 | True | 0 | ROZPOCET
| VV |  | Součet |  | 23.33 | [13 empty] | VV | 2 | 4 | True | 1 | ROZPOCET
| D | 998 | Přesun hmot |  |  |  | 0 | [5 empty] | 0 |  | 0 |  | 0 | 1 | D | 1 |  |  |  | ROZPOCET | [11 empty] | 0
69 | K | 998276101 | Přesun hmot pro trubní vedení hloubené z trub z plastických hmot nebo sklolaminátových pro vodovody, kanalizace, teplovody, produktovody v otevřeném výkopu dopravní vzdálenost do 15 m | t | 1.069 |  | 0 |  |  |  | základní |  | 0 | 0 | 0 | 0 | 0 | 4 | K | 2 |  |  |  | ROZPOCET | [5 empty] | 0 | 0 | 0 | 0 | 0 | 1 | 0 | 4 | -1810604754
| Online PSC |  | https://podminky.urs.cz/item/CS_URS_2025_02/998276101 | [15 empty] | Online PSC | 2
| D | PSV | Práce a dodávky PSV |  |  |  | 0 | [5 empty] | 0 |  | 0 |  | 0 | 2 | D | 0 |  |  |  | ROZPOCET | [11 empty] | 0
| D | 711 | Izolace proti vodě, vlhkosti a plynům |  |  |  | 0 | [5 empty] | 0 |  | 0 |  | 0 | 2 | D | 1 |  |  |  | ROZPOCET | [11 empty] | 0
70 | K | 711132101.R | Provedení bandáže | m | 36.8 |  | 0 |  |  |  | základní |  | 0 | 0 | 0 | 0 | 0 | 16 | K | 2 |  |  |  | ROZPOCET | [5 empty] | 0 | 0 | 0 | 0 | 0 | 1 | 0 | 16 | 1177905717
| VV |  | bandáž - přírubové spoje DN50 1ks=9,20m | [15 empty] | VV | 2 | 1 | True | 0 | ROZPOCET
| VV |  | "4ks"4* 9,20 |  | 36.8 | [13 empty] | VV | 2 | 2 | True | 0 | ROZPOCET
| VV |  | Součet |  | 36.8 | [13 empty] | VV | 2 | 4 | True | 1 | ROZPOCET
71 | K | 711199096.R | Příplatek k cenám provedení bandáže | m | 36.8 |  | 0 |  |  |  | základní |  | 0 | 0 | 0 | 0 | 0 | 16 | K | 2 |  |  |  | ROZPOCET | [5 empty] | 0 | 0 | 0 | 0 | 0 | 1 | 0 | 16 | 1901542983
| VV |  | bandáž - přírubové spoje DN50 1ks=9,20m | [15 empty] | VV | 2 | 1 | True | 0 | ROZPOCET
| VV |  | "4ks"4* 9,20 |  | 36.8 | [13 empty] | VV | 2 | 2 | True | 0 | ROZPOCET
| VV |  | Součet |  | 36.8 | [13 empty] | VV | 2 | 4 | True | 1 | ROZPOCET
72 | M | 701-40-50 | Petrolátová bandáž, tř.30A Anticor Plast 701-40-50mm | bal | 0.5 |  | 0 |  |  |  | základní |  | 0 | 0 | 0 | 0 | 0 | 32 | M | 2 |  |  |  | ROZPOCET | [5 empty] | 0 | 0 | 0 | 0 | 0 | 1 | 0 | 16 | 178976442
| VV |  | bandáž - přírubové spoje DN50 1ks=9,20m | [15 empty] | VV | 2 | 1 | True | 0 | ROZPOCET
| VV |  | "4ks"4* 9,20 |  | 36.8 | [13 empty] | VV | 2 | 2 | True | 0 | ROZPOCET
| VV |  | Součet |  | 36.8 | [13 empty] | VV | 2 | 4 | True | 0 | ROZPOCET
| VV |  | "1bal/100m 36,80"0,50 |  | 0.5 | [13 empty] | VV | 2 | 2 | True | 0 | ROZPOCET
| VV |  | Součet |  | 0.5 | [13 empty] | VV | 2 | 4 | True | 1 | ROZPOCET
73 | M | 732-08-50 | Anticor Plast 732-08-50 mm - páska mechanické ochrany | bal | 1 |  | 0 |  |  |  | základní |  | 0 | 0 | 0 | 0 | 0 | 32 | M | 2 |  |  |  | ROZPOCET | [5 empty] | 0 | 0 | 0 | 0 | 0 | 1 | 0 | 16 | -653355657
| VV |  | bandáž - přírubové spoje DN50 1ks=4,60m | [15 empty] | VV | 2 | 1 | True | 0 | ROZPOCET
| VV |  | "4ks"4*4,60 |  | 18.4 | [13 empty] | VV | 2 | 2 | True | 0 | ROZPOCET
| VV |  | Součet |  | 18.4 | [13 empty] | VV | 2 | 4 | True | 0 | ROZPOCET
| VV |  | "1bal/20m 18,40m"18,40/20 |  | 0.92 | [13 empty] | VV | 2 | 2 | True | 0 | ROZPOCET
| VV |  | Součet |  | 0.92 | [13 empty] | VV | 2 | 4 | True | 0 | ROZPOCET
| VV |  | 1 |  | 1 | [13 empty] | VV | 2 | 2 | True | 1 | ROZPOCET
74 | M | 745 | Anticor Plast 745 - výplňová petrolátová hmota | kus | 2 |  | 0 |  |  |  | základní |  | 0 | 0 | 0 | 0 | 0 | 32 | M | 2 |  |  |  | ROZPOCET | [5 empty] | 0 | 0 | 0 | 0 | 0 | 1 | 0 | 16 | -1942164371
| VV |  | bandáž - přírubové spoje DN50 1ks=0,80 kg | [15 empty] | VV | 2 | 1 | True | 0 | ROZPOCET
| VV |  | "4ks"4*0,80 |  | 3.2 | [13 empty] | VV | 2 | 2 | True | 0 | ROZPOCET
| VV |  | Součet |  | 3.2 | [13 empty] | VV | 2 | 4 | True | 0 | ROZPOCET
| VV |  | "1bal/2 kg 3,20"3,20/2,00 |  | 1.6 | [13 empty] | VV | 2 | 2 | True | 0 | ROZPOCET
| VV |  | Součet |  | 1.6 | [13 empty] | VV | 2 | 4 | True | 0 | ROZPOCET
| VV |  | 2 |  | 2 | [13 empty] | VV | 2 | 2 | True | 1 | ROZPOCET

## 01-13 - řad V12
[9 empty] | >> skryté sloupce << | [9 empty] | {322b7ec7-cad6-4369-aeb5-eed733fa8318} | [5 empty] | zásyp | zásyp | m3 | 45,791 | 2
[19 empty] | 2 | [5 empty] | zpětný_zásyp | zpětný zásyp | m3 | 32,054 | 2
| KRYCÍ LIST SOUPISU PRACÍ | [8 empty] | v --- níže se nacházejí doplnkové a pomocné údaje k sestavám --- v | [8 empty] | False | [5 empty] | žebřík | žebřík | m | 2,85 | 2
[25 empty] | lávky | lávky pro pěší | kus | 2 | 2
| Stavba: | [23 empty] | lože | lože | m3 | 9,675 | 2
|  | Dolní, Horní Chobolice - vodovod | [22 empty] | nový_zásyp | nový zásyp | m3 | 13,737 | 2
| Objekt: | [23 empty] | obsyp | obsyp | m3 | 23,338 | 2
|  | 01 - IO 01 VODOVOD | [22 empty] | pažení | pažení | m2 | 211,338 | 2
| Soupis: | [23 empty] | přejezdy | přejezdové plechy | m2 | 7,5 | 2
|  | 01-13 - řad V12 | [22 empty] | rýha | rýha |  | 78,804 | 2
[25 empty] | skládka_tr_3 | skládka tř. 3 | m3 | 7,348 | 2
| KSO: |  | 827 1 |  |  | CC-CZ: | [18 empty] | skládka_tr_4_5 | skládka tř. 4-5 | m3 | 39,402 | 2
| Místo: |  | Chobolice |  |  | Datum: | - | [17 empty] | zábrana | zábrana | m2 | 132 | 2
| Zadavatel: |  |  |  |  | IČ:
|  | Obec Liběšice |  |  |  | DIČ:
| Účastník: |  |  |  |  | IČ: | Vyplň údaj
|  | Vyplň údaj |  |  |  | DIČ: | Vyplň údaj
| Projektant: |  |  |  |  | IČ:
|  | SVIS TCE spol. s.r.o. |  |  |  | DIČ:
| Zpracovatel: |  |  |  |  | IČ:
DIČ:
Poznámka:
Soupis prací je sestaven s využitím Cenové soustavy ÚRS. Položky, které pochází z této cenové soustavy, jsou ve sloupci 'Cenová soustava' označeny popisem 'CS ÚRS' a úrovní příslušného kalendářního pololetí. Veškeré další informace vymezující popis a podmínky použití těchto položek z Cenové soustavy, které nejsou uvedeny přímo v soupisu prací, jsou neomezeně dálkově k dispozici na webu podminky.urs.cz.
| Cena bez DPH | [5 empty] | 0
|  |  | Základ daně |  |  | Sazba daně | Výše daně
| DPH | základní | 0 |  |  | 21% | 0
|  | snížená | 0 |  |  | 12% | 0
|  | zákl. přenesená | 0 |  |  | 21% | 0
|  | sníž. přenesená | 0 |  |  | 12% | 0
|  | nulová | 0 |  |  | 0% | 0
| Cena s DPH |  |  | v | CZK |  | 0
REKAPITULACE ČLENĚNÍ SOUPISU PRACÍ
Stavba:
Dolní, Horní Chobolice - vodovod
Objekt:
01 - IO 01 VODOVOD
Soupis:
01-13 - řad V12
Místo: |  |  | Chobolice |  |  | Datum: | -
Zadavatel: |  |  | Obec Liběšice |  |  | Projektant: | SVIS TCE spol. s.r.o.
Účastník: |  |  | Vyplň údaj |  |  | Zpracovatel:
Kód dílu - Popis | [6 empty] | Cena celkem [CZK]
Náklady stavby celkem | [6 empty] | 0 | [12 empty] | -1
| HSV - Práce a dodávky HSV | [5 empty] | 0
| 1 - Zemní práce | [5 empty] | 0
| 4 - Vodorovné konstrukce | [5 empty] | 0
| 8 - Trubní vedení | [5 empty] | 0
| 998 - Přesun hmot | [5 empty] | 0
| PSV - Práce a dodávky PSV | [5 empty] | 0
| 711 - Izolace proti vodě, vlhkosti a plynům | [5 empty] | 0
SOUPIS PRACÍ
Stavba:
Dolní, Horní Chobolice - vodovod
Objekt:
01 - IO 01 VODOVOD
Soupis:
01-13 - řad V12
Místo: |  |  | Chobolice |  |  | Datum: | -
Zadavatel: |  |  | Obec Liběšice |  |  | Projektant: | SVIS TCE spol. s.r.o.
Účastník: |  |  | Vyplň údaj |  |  | Zpracovatel:
PČ | Typ | Kód | Popis | MJ | Množství | J.cena [CZK] | Cena celkem [CZK] | Cenová soustava |  |  | DPH | J. Nh [h] | Nh celkem [h] | J. hmotnost [t] | Hmotnost celkem [t] | J. suť [t] | Suť Celkem [t]
Náklady soupisu celkem | [6 empty] | 0 | [5 empty] | 0 |  | 2.4688 |  | 0 |  | D | -1 | [15 empty] | 0
| D | HSV | Práce a dodávky HSV |  |  |  | 0 | [5 empty] | 0 |  | 2.4688 |  | 0 | 1 | D | 0 |  |  |  | ROZPOCET | [11 empty] | 0
| D | 1 | Zemní práce |  |  |  | 0 | [5 empty] | 0 |  | 0.78153 |  | 0 | 1 | D | 1 |  |  |  | ROZPOCET | [11 empty] | 0
1 | K | 115101201 | Čerpání vody na dopravní výšku do 10 m s uvažovaným průměrným přítokem do 500 l/min | hod | 126 |  | 0 |  |  |  | základní |  | 0 | 3e-05 | 0.00378 | 0 | 0 | 4 | K | 2 |  |  |  | ROZPOCET | [5 empty] | 0 | 0 | 0 | 0 | 0 | 1 | 0 | 4 | 697967438
| Online PSC |  | https://podminky.urs.cz/item/CS_URS_2025_02/115101201 | [15 empty] | Online PSC | 2
| VV |  | (bude upřesněno dle skutečnosti s měřením motohodin)hod za týden x týdny | [15 empty] | VV | 2 | 1 | True | 0 | ROZPOCET
| VV |  | 21*6 |  | 126 | [13 empty] | VV | 2 | 2 | True | 0 | ROZPOCET
| VV |  | Součet |  | 126 | [13 empty] | VV | 2 | 4 | True | 1 | ROZPOCET
2 | K | 115101301 | Pohotovost záložní čerpací soupravy pro dopravní výšku do 10 m s uvažovaným průměrným přítokem do 500 l/min | den | 42 |  | 0 |  |  |  | základní |  | 0 | 0 | 0 | 0 | 0 | 4 | K | 2 |  |  |  | ROZPOCET | [5 empty] | 0 | 0 | 0 | 0 | 0 | 1 | 0 | 4 | -794694935
| Online PSC |  | https://podminky.urs.cz/item/CS_URS_2025_02/115101301 | [15 empty] | Online PSC | 2
| VV |  | (bude upřesněno dle skutečnosti s měřením motohodin) | [15 empty] | VV | 2 | 1 | True | 0 | ROZPOCET
| VV |  | 6*7 |  | 42 | [13 empty] | VV | 2 | 2 | True | 0 | ROZPOCET
| VV |  | Součet |  | 42 | [13 empty] | VV | 2 | 4 | True | 1 | ROZPOCET
3 | K | 119001401 | Dočasné zajištění podzemního potrubí nebo vedení ve výkopišti ve stavu i poloze, ve kterých byla na začátku zemních prací a to s podepřením, vzepřením nebo vyvěšením, případně s ochranným bedněním, se zřízením a odstraněním zajišťovací konstrukce, s opotřebením hmot potrubí ocelového nebo litinového, jmenovité světlosti DN do 200 mm | m | 52.34 |  | 0 |  |  |  | základní |  | 0 | 0.00868 | 0.45431 | 0 | 0 | 4 | K | 2 |  |  |  | ROZPOCET | [5 empty] | 0 | 0 | 0 | 0 | 0 | 1 | 0 | 4 | -1384334408
| Online PSC |  | https://podminky.urs.cz/item/CS_URS_2025_02/119001401 | [15 empty] | Online PSC | 2
| VV |  | plyn | [15 empty] | VV | 2 | 1 | True | 0 | ROZPOCET
| VV |  | 1,00*4 |  | 4 | [13 empty] | VV | 2 | 2 | True | 0 | ROZPOCET
| VV |  | souběh plyn | [15 empty] | VV | 2 | 1 | True | 0 | ROZPOCET
| VV |  | 48,34 |  | 48.34 | [13 empty] | VV | 2 | 2 | True | 0 | ROZPOCET
| VV |  | Součet |  | 52.34 | [13 empty] | VV | 2 | 4 | True | 1 | ROZPOCET
4 | K | 119001421 | Dočasné zajištění podzemního potrubí nebo vedení ve výkopišti ve stavu i poloze, ve kterých byla na začátku zemních prací a to s podepřením, vzepřením nebo vyvěšením, případně s ochranným bedněním, se zřízením a odstraněním zajišťovací konstrukce, s opotřebením hmot kabelů a kabelových tratí z volně ložených kabelů a to do 3 kabelů | m | 2 |  | 0 |  |  |  | základní |  | 0 | 0.0369 | 0.0738 | 0 | 0 | 4 | K | 2 |  |  |  | ROZPOCET | [5 empty] | 0 | 0 | 0 | 0 | 0 | 1 | 0 | 4 | -136599998
| Online PSC |  | https://podminky.urs.cz/item/CS_URS_2025_02/119001421 | [15 empty] | Online PSC | 2
| VV |  | křížení sítí | [15 empty] | VV | 2 | 1 | True | 0 | ROZPOCET
| VV |  | 1,00*2 |  | 2 | [13 empty] | VV | 2 | 2 | True | 0 | ROZPOCET
| VV |  | Součet |  | 2 | [13 empty] | VV | 2 | 4 | True | 1 | ROZPOCET
5 | K | 119002121 | Pomocné konstrukce při zabezpečení výkopu vodorovné pochozí přechodová lávka délky do 2 m včetně zábradlí zřízení | kus | 2 |  | 0 |  |  |  | základní |  | 0 | 0.00065 | 0.0013 | 0 | 0 | 4 | K | 2 |  |  |  | ROZPOCET | [5 empty] | 0 | 0 | 0 | 0 | 0 | 1 | 0 | 4 | 1768573252
| Online PSC |  | https://podminky.urs.cz/item/CS_URS_2025_02/119002121 | [15 empty] | Online PSC | 2
| VV |  | 2 |  | 2 | [13 empty] | VV | 2 | 2 | True | 0 | ROZPOCET
| VV | lávky | Součet |  | 2 | [13 empty] | VV | 2 | 4 | True | 1 | ROZPOCET
6 | K | 119002122 | Pomocné konstrukce při zabezpečení výkopu vodorovné pochozí přechodová lávka délky do 2 m včetně zábradlí odstranění | kus | 2 |  | 0 |  |  |  | základní |  | 0 | 0 | 0 | 0 | 0 | 4 | K | 2 |  |  |  | ROZPOCET | [5 empty] | 0 | 0 | 0 | 0 | 0 | 1 | 0 | 4 | 344285050
| Online PSC |  | https://podminky.urs.cz/item/CS_URS_2025_02/119002122 | [15 empty] | Online PSC | 2
| VV |  | lávky |  | 2 | [13 empty] | VV | 2 | 2 | True | 0 | ROZPOCET
| VV |  | Součet |  | 2 | [13 empty] | VV | 2 | 4 | True | 1 | ROZPOCET
7 | K | 119002411 | Pomocné konstrukce při zabezpečení výkopu vodorovné pojízdné z tlustého ocelového plechu šířky výkopu do 1 m zřízení | m2 | 7.5 |  | 0 |  |  |  | základní |  | 0 | 0.00064 | 0.0048 | 0 | 0 | 4 | K | 2 |  |  |  | ROZPOCET | [5 empty] | 0 | 0 | 0 | 0 | 0 | 1 | 0 | 4 | -1124148090
| Online PSC |  | https://podminky.urs.cz/item/CS_URS_2025_02/119002411 | [15 empty] | Online PSC | 2
| VV |  | 3,00*2,50*1 |  | 7.5 | [13 empty] | VV | 2 | 2 | True | 0 | ROZPOCET
| VV | přejezdy | Součet |  | 7.5 | [13 empty] | VV | 2 | 4 | True | 1 | ROZPOCET
8 | K | 119002412 | Pomocné konstrukce při zabezpečení výkopu vodorovné pojízdné z tlustého ocelového plechu šířky výkopu do 1 m odstranění | m2 | 7.5 |  | 0 |  |  |  | základní |  | 0 | 0 | 0 | 0 | 0 | 4 | K | 2 |  |  |  | ROZPOCET | [5 empty] | 0 | 0 | 0 | 0 | 0 | 1 | 0 | 4 | 647761350
| Online PSC |  | https://podminky.urs.cz/item/CS_URS_2025_02/119002412 | [15 empty] | Online PSC | 2
| VV |  | přejezdy |  | 7.5 | [13 empty] | VV | 2 | 2 | True | 0 | ROZPOCET
| VV |  | Součet |  | 7.5 | [13 empty] | VV | 2 | 4 | True | 1 | ROZPOCET
9 | K | 119003227 | Pomocné konstrukce při zabezpečení výkopu svislé ocelové mobilní oplocení, výšky přes 1,5 do 2,2 m panely vyplněné dráty zřízení | m | 132 |  | 0 |  |  |  | základní |  | 0 | 0.00049 | 0.06468 | 0 | 0 | 4 | K | 2 |  |  |  | ROZPOCET | [5 empty] | 0 | 0 | 0 | 0 | 0 | 1 | 0 | 4 | -98440890
| Online PSC |  | https://podminky.urs.cz/item/CS_URS_2025_02/119003227 | [15 empty] | Online PSC | 2
| VV |  | 63,00*2+3,00*2 |  | 132 | [13 empty] | VV | 2 | 2 | True | 0 | ROZPOCET
| VV | zábrana | Součet |  | 132 | [13 empty] | VV | 2 | 4 | True | 1 | ROZPOCET
10 | K | 119003228 | Pomocné konstrukce při zabezpečení výkopu svislé ocelové mobilní oplocení, výšky přes 1,5 do 2,2 m panely vyplněné dráty odstranění | m | 132 |  | 0 |  |  |  | základní |  | 0 | 0 | 0 | 0 | 0 | 4 | K | 2 |  |  |  | ROZPOCET | [5 empty] | 0 | 0 | 0 | 0 | 0 | 1 | 0 | 4 | 1854889880
| Online PSC |  | https://podminky.urs.cz/item/CS_URS_2025_02/119003228 | [15 empty] | Online PSC | 2
| VV |  | zábrana |  | 132 | [13 empty] | VV | 2 | 2 | True | 0 | ROZPOCET
| VV |  | Součet |  | 132 | [13 empty] | VV | 2 | 4 | True | 1 | ROZPOCET
11 | K | 119004111 | Pomocné konstrukce při zabezpečení výkopu bezpečný vstup nebo výstup žebříkem zřízení | m | 2.85 |  | 0 |  |  |  | základní |  | 0 | 0.00047 | 0.0013395 | 0 | 0 | 4 | K | 2 |  |  |  | ROZPOCET | [5 empty] | 0 | 0 | 0 | 0 | 0 | 1 | 0 | 4 | -1457714259
| Online PSC |  | https://podminky.urs.cz/item/CS_URS_2025_02/119004111 | [15 empty] | Online PSC | 2
| VV |  | (1,75+1,10)*1 |  | 2.85 | [13 empty] | VV | 2 | 2 | True | 0 | ROZPOCET
| VV | žebřík | Součet |  | 2.85 | [13 empty] | VV | 2 | 4 | True | 1 | ROZPOCET
12 | K | 119004112 | Pomocné konstrukce při zabezpečení výkopu bezpečný vstup nebo výstup žebříkem odstranění | m | 2.85 |  | 0 |  |  |  | základní |  | 0 | 0 | 0 | 0 | 0 | 4 | K | 2 |  |  |  | ROZPOCET | [5 empty] | 0 | 0 | 0 | 0 | 0 | 1 | 0 | 4 | -1208297241
| Online PSC |  | https://podminky.urs.cz/item/CS_URS_2025_02/119004112 | [15 empty] | Online PSC | 2
| VV |  | žebřík |  | 2.85 | [13 empty] | VV | 2 | 2 | True | 0 | ROZPOCET
| VV |  | Součet |  | 2.85 | [13 empty] | VV | 2 | 4 | True | 1 | ROZPOCET
13 | K | 129001101 | Příplatek k cenám vykopávek za ztížení vykopávky v blízkosti podzemního vedení nebo výbušnin v horninách jakékoliv třídy | m3 | 7.88 |  | 0 |  |  |  | základní |  | 0 | 0 | 0 | 0 | 0 | 4 | K | 2 |  |  |  | ROZPOCET | [5 empty] | 0 | 0 | 0 | 0 | 0 | 1 | 0 | 4 | 1487419789
| Online PSC |  | https://podminky.urs.cz/item/CS_URS_2025_02/129001101 | [15 empty] | Online PSC | 2
| VV |  | rýha*0,10 |  | 7.88 | [13 empty] | VV | 2 | 2 | True | 0 | ROZPOCET
| VV |  | Součet |  | 7.88 | [13 empty] | VV | 2 | 4 | True | 1 | ROZPOCET
14 | K | 132254203 | Hloubení zapažených rýh šířky přes 800 do 2 000 mm strojně s urovnáním dna do předepsaného profilu a spádu v hornině třídy těžitelnosti I skupiny 3 přes 50 do 100 m3 | m3 | 39.402 |  | 0 |  |  |  | základní |  | 0 | 0 | 0 | 0 | 0 | 4 | K | 2 |  |  |  | ROZPOCET | [5 empty] | 0 | 0 | 0 | 0 | 0 | 1 | 0 | 4 | 2049326502
| Online PSC |  | https://podminky.urs.cz/item/CS_URS_2025_02/132254203 | [15 empty] | Online PSC | 2
| VV |  | D.1.3.7, D.1.4.1 | [15 empty] | VV | 2 | 1 | True | 0 | ROZPOCET
| VV |  | 59,70*1,00*(1,77-0,45)"komunikace |  | 78.804 | [13 empty] | VV | 2 | 2 | True | 0 | ROZPOCET
| VV | rýha | Součet |  | 78.804 | [13 empty] | VV | 2 | 4 | True | 0 | ROZPOCET
| VV |  | "zemina tř.3"rýha*0,50 |  | 39.402 | [13 empty] | VV | 2 | 2 | True | 1 | ROZPOCET
15 | K | 132354203 | Hloubení zapažených rýh šířky přes 800 do 2 000 mm strojně s urovnáním dna do předepsaného profilu a spádu v hornině třídy těžitelnosti II skupiny 4 přes 50 do 100 m3 | m3 | 31.522 |  | 0 |  |  |  | základní |  | 0 | 0 | 0 | 0 | 0 | 4 | K | 2 |  |  |  | ROZPOCET | [5 empty] | 0 | 0 | 0 | 0 | 0 | 1 | 0 | 4 | -1025025157
| Online PSC |  | https://podminky.urs.cz/item/CS_URS_2025_02/132354203 | [15 empty] | Online PSC | 2
| VV |  | "zemina tř.4"rýha*0,40 |  | 31.522 | [13 empty] | VV | 2 | 2 | True | 0 | ROZPOCET
| VV |  | Součet |  | 31.522 | [13 empty] | VV | 2 | 4 | True | 1 | ROZPOCET
16 | K | 132454203 | Hloubení zapažených rýh šířky přes 800 do 2 000 mm strojně s urovnáním dna do předepsaného profilu a spádu v hornině třídy těžitelnosti II skupiny 5 přes 50 do 100 m3 | m3 | 7.88 |  | 0 |  |  |  | základní |  | 0 | 0 | 0 | 0 | 0 | 4 | K | 2 |  |  |  | ROZPOCET | [5 empty] | 0 | 0 | 0 | 0 | 0 | 1 | 0 | 4 | -346547220
| Online PSC |  | https://podminky.urs.cz/item/CS_URS_2025_02/132454203 | [15 empty] | Online PSC | 2
| VV |  | "zemina tř.5"rýha*0,10 |  | 7.88 | [13 empty] | VV | 2 | 2 | True | 0 | ROZPOCET
| VV |  | Součet |  | 7.88 | [13 empty] | VV | 2 | 4 | True | 1 | ROZPOCET
17 | K | 151101101 | Zřízení pažení a rozepření stěn rýh pro podzemní vedení příložné pro jakoukoliv mezerovitost, hloubky do 2 m | m2 | 211.338 |  | 0 |  |  |  | základní |  | 0 | 0.00084 | 0.17752 | 0 | 0 | 4 | K | 2 |  |  |  | ROZPOCET | [5 empty] | 0 | 0 | 0 | 0 | 0 | 1 | 0 | 4 | -1055288503
| Online PSC |  | https://podminky.urs.cz/item/CS_URS_2025_02/151101101 | [15 empty] | Online PSC | 2
| VV |  | D.1.3.7, D.1.4.1 | [15 empty] | VV | 2 | 1 | True | 0 | ROZPOCET
| VV |  | 59,70*1,77*2 |  | 211.338 | [13 empty] | VV | 2 | 2 | True | 0 | ROZPOCET
| VV | pažení | Součet |  | 211.338 | [13 empty] | VV | 2 | 4 | True | 1 | ROZPOCET
18 | K | 151101111 | Odstranění pažení a rozepření stěn rýh pro podzemní vedení s uložením materiálu na vzdálenost do 3 m od kraje výkopu příložné, hloubky do 2 m | m2 | 211.338 |  | 0 |  |  |  | základní |  | 0 | 0 | 0 | 0 | 0 | 4 | K | 2 |  |  |  | ROZPOCET | [5 empty] | 0 | 0 | 0 | 0 | 0 | 1 | 0 | 4 | 1910961034
| Online PSC |  | https://podminky.urs.cz/item/CS_URS_2025_02/151101111 | [15 empty] | Online PSC | 2
| VV |  | pažení |  | 211.338 | [13 empty] | VV | 2 | 2 | True | 0 | ROZPOCET
| VV |  | Součet |  | 211.338 | [13 empty] | VV | 2 | 4 | True | 1 | ROZPOCET
19 | K | 162351104 | Vodorovné přemístění výkopku nebo sypaniny po suchu na obvyklém dopravním prostředku, bez naložení výkopku, avšak se složením bez rozhrnutí z horniny třídy těžitelnosti I skupiny 1 až 3 na vzdálenost přes 500 do 1 000 m | m3 | 118.206 |  | 0 |  |  |  | základní |  | 0 | 0 | 0 | 0 | 0 | 4 | K | 2 |  |  |  | ROZPOCET | [5 empty] | 0 | 0 | 0 | 0 | 0 | 1 | 0 | 4 | -372323494
| Online PSC |  | https://podminky.urs.cz/item/CS_URS_2025_02/162351104 | [15 empty] | Online PSC | 2
| VV |  | odvoz zeminy na mezideponii | [15 empty] | VV | 2 | 1 | True | 0 | ROZPOCET
| VV |  | rýha*0,50 |  | 39.402 | [13 empty] | VV | 2 | 2 | True | 0 | ROZPOCET
| VV |  | zpětný zásyp z mezideponie | [15 empty] | VV | 2 | 1 | True | 0 | ROZPOCET
| VV |  | zpětný_zásyp |  | 32.054 | [13 empty] | VV | 2 | 2 | True | 0 | ROZPOCET
| VV |  | nový zásypový materiál | [15 empty] | VV | 2 | 1 | True | 0 | ROZPOCET
| VV |  | nový_zásyp+lože+obsyp |  | 46.75 | [13 empty] | VV | 2 | 2 | True | 0 | ROZPOCET
| VV |  | Součet |  | 118.206 | [13 empty] | VV | 2 | 4 | True | 1 | ROZPOCET
20 | K | 162351124 | Vodorovné přemístění výkopku nebo sypaniny po suchu na obvyklém dopravním prostředku, bez naložení výkopku, avšak se složením bez rozhrnutí z horniny třídy těžitelnosti II skupiny 4 a 5 na vzdálenost přes 500 do 1 000 m | m3 | 39.402 |  | 0 |  |  |  | základní |  | 0 | 0 | 0 | 0 | 0 | 4 | K | 2 |  |  |  | ROZPOCET | [5 empty] | 0 | 0 | 0 | 0 | 0 | 1 | 0 | 4 | 1859404145
| Online PSC |  | https://podminky.urs.cz/item/CS_URS_2025_02/162351124 | [15 empty] | Online PSC | 2
| VV |  | odvoz zeminy na mezideponii | [15 empty] | VV | 2 | 1 | True | 0 | ROZPOCET
| VV |  | rýha*0,50 |  | 39.402 | [13 empty] | VV | 2 | 2 | True | 0 | ROZPOCET
| VV |  | Součet |  | 39.402 | [13 empty] | VV | 2 | 4 | True | 1 | ROZPOCET
21 | K | 162751117 | Vodorovné přemístění výkopku nebo sypaniny po suchu na obvyklém dopravním prostředku, bez naložení výkopku, avšak se složením bez rozhrnutí z horniny třídy těžitelnosti I skupiny 1 až 3 na vzdálenost přes 9 000 do 10 000 m | m3 | 7.348 |  | 0 |  |  |  | základní |  | 0 | 0 | 0 | 0 | 0 | 4 | K | 2 |  |  |  | ROZPOCET | [5 empty] | 0 | 0 | 0 | 0 | 0 | 1 | 0 | 4 | 604155920
| Online PSC |  | https://podminky.urs.cz/item/CS_URS_2025_02/162751117 | [15 empty] | Online PSC | 2
| VV |  | odvoz zeminy na skládku SONO | [15 empty] | VV | 2 | 1 | True | 0 | ROZPOCET
| VV |  | rýha*0,50 |  | 39.402 | [13 empty] | VV | 2 | 2 | True | 0 | ROZPOCET
| VV |  | -zpětný_zásyp |  | -32.054 | [13 empty] | VV | 2 | 2 | True | 0 | ROZPOCET
| VV | skládka_tr_3 | Součet |  | 7.348 | [13 empty] | VV | 2 | 4 | True | 1 | ROZPOCET
22 | K | 162751119 | Vodorovné přemístění výkopku nebo sypaniny po suchu na obvyklém dopravním prostředku, bez naložení výkopku, avšak se složením bez rozhrnutí z horniny třídy těžitelnosti I skupiny 1 až 3 na vzdálenost Příplatek k ceně za každých dalších i započatých 1 000 m | m3 | 132.264 |  | 0 |  |  |  | základní |  | 0 | 0 | 0 | 0 | 0 | 4 | K | 2 |  |  |  | ROZPOCET | [5 empty] | 0 | 0 | 0 | 0 | 0 | 1 | 0 | 4 | 1553427011
| Online PSC |  | https://podminky.urs.cz/item/CS_URS_2025_02/162751119 | [15 empty] | Online PSC | 2
| VV |  | skládka 28 km | [15 empty] | VV | 2 | 1 | True | 0 | ROZPOCET
| VV |  | skládka_tr_3*18 |  | 132.264 | [13 empty] | VV | 2 | 2 | True | 0 | ROZPOCET
| VV |  | Součet |  | 132.264 | [13 empty] | VV | 2 | 4 | True | 1 | ROZPOCET
23 | K | 162751137 | Vodorovné přemístění výkopku nebo sypaniny po suchu na obvyklém dopravním prostředku, bez naložení výkopku, avšak se složením bez rozhrnutí z horniny třídy těžitelnosti II skupiny 4 a 5 na vzdálenost přes 9 000 do 10 000 m | m3 | 39.402 |  | 0 |  |  |  | základní |  | 0 | 0 | 0 | 0 | 0 | 4 | K | 2 |  |  |  | ROZPOCET | [5 empty] | 0 | 0 | 0 | 0 | 0 | 1 | 0 | 4 | -2009790099
| Online PSC |  | https://podminky.urs.cz/item/CS_URS_2025_02/162751137 | [15 empty] | Online PSC | 2
| VV |  | odvoz zeminy na skládku SONO | [15 empty] | VV | 2 | 1 | True | 0 | ROZPOCET
| VV |  | rýha*0,50 |  | 39.402 | [13 empty] | VV | 2 | 2 | True | 0 | ROZPOCET
| VV | skládka_tr_4_5 | Součet |  | 39.402 | [13 empty] | VV | 2 | 4 | True | 1 | ROZPOCET
24 | K | 162751139 | Vodorovné přemístění výkopku nebo sypaniny po suchu na obvyklém dopravním prostředku, bez naložení výkopku, avšak se složením bez rozhrnutí z horniny třídy těžitelnosti II skupiny 4 a 5 na vzdálenost Příplatek k ceně za každých dalších i započatých 1 000 m | m3 | 709.236 |  | 0 |  |  |  | základní |  | 0 | 0 | 0 | 0 | 0 | 4 | K | 2 |  |  |  | ROZPOCET | [5 empty] | 0 | 0 | 0 | 0 | 0 | 1 | 0 | 4 | 1692479208
| Online PSC |  | https://podminky.urs.cz/item/CS_URS_2025_02/162751139 | [15 empty] | Online PSC | 2
| VV |  | skládka 28 km | [15 empty] | VV | 2 | 1 | True | 0 | ROZPOCET
| VV |  | skládka_tr_4_5*18 |  | 709.236 | [13 empty] | VV | 2 | 2 | True | 0 | ROZPOCET
| VV |  | Součet |  | 709.236 | [13 empty] | VV | 2 | 4 | True | 1 | ROZPOCET
25 | K | 167151111 | Nakládání, skládání a překládání neulehlého výkopku nebo sypaniny strojně nakládání, množství přes 100 m3, z hornin třídy těžitelnosti I, skupiny 1 až 3 | m3 | 86.152 |  | 0 |  |  |  | základní |  | 0 | 0 | 0 | 0 | 0 | 4 | K | 2 |  |  |  | ROZPOCET | [5 empty] | 0 | 0 | 0 | 0 | 0 | 1 | 0 | 4 | 1926904943
| Online PSC |  | https://podminky.urs.cz/item/CS_URS_2025_02/167151111 | [15 empty] | Online PSC | 2
| VV |  | odvoz zeminy na mezideponii | [15 empty] | VV | 2 | 1 | True | 0 | ROZPOCET
| VV |  | rýha*0,50 |  | 39.402 | [13 empty] | VV | 2 | 2 | True | 0 | ROZPOCET
| VV |  | nový zásypový materiál | [15 empty] | VV | 2 | 1 | True | 0 | ROZPOCET
| VV |  | nový_zásyp+lože+obsyp |  | 46.75 | [13 empty] | VV | 2 | 2 | True | 0 | ROZPOCET
| VV |  | Součet |  | 86.152 | [13 empty] | VV | 2 | 4 | True | 1 | ROZPOCET
26 | K | 167151112 | Nakládání, skládání a překládání neulehlého výkopku nebo sypaniny strojně nakládání, množství přes 100 m3, z hornin třídy těžitelnosti II, skupiny 4 a 5 | m3 | 39.402 |  | 0 |  |  |  | základní |  | 0 | 0 | 0 | 0 | 0 | 4 | K | 2 |  |  |  | ROZPOCET | [5 empty] | 0 | 0 | 0 | 0 | 0 | 1 | 0 | 4 | -1348230852
| Online PSC |  | https://podminky.urs.cz/item/CS_URS_2025_02/167151112 | [15 empty] | Online PSC | 2
| VV |  | odvoz zeminy na mezideponii | [15 empty] | VV | 2 | 1 | True | 0 | ROZPOCET
| VV |  | rýha*0,50 |  | 39.402 | [13 empty] | VV | 2 | 2 | True | 0 | ROZPOCET
| VV |  | Součet |  | 39.402 | [13 empty] | VV | 2 | 4 | True | 1 | ROZPOCET
27 | M | 94621007 | poplatek za uložení stavebního odpadu zeminy a kamení zatříděného kódem 17 05 04 na recyklační skládku | t | 93.5 |  | 0 |  |  |  | základní |  | 0 | 0 | 0 | 0 | 0 | 8 | M | 2 |  |  |  | ROZPOCET | [5 empty] | 0 | 0 | 0 | 0 | 0 | 1 | 0 | 4 | -723391349
| VV |  | odvoz zeminy na skládku SONO | [15 empty] | VV | 2 | 1 | True | 0 | ROZPOCET
| VV |  | skládka_tr_3+skládka_tr_4_5 |  | 46.75 | [13 empty] | VV | 2 | 2 | True | 0 | ROZPOCET
| VV |  | Součet |  | 46.75 | [13 empty] | VV | 2 | 4 | True | 1 | ROZPOCET
| VV |  | 46,75*2 'Přepočtené koeficientem množství |  | 93.5 | [13 empty] | VV | 2 | 2 | False | 1 | ROZPOCET
28 | K | 171251201 | Uložení sypaniny na skládky nebo meziskládky bez hutnění s upravením uložené sypaniny do předepsaného tvaru | m3 | 125.554 |  | 0 |  |  |  | základní |  | 0 | 0 | 0 | 0 | 0 | 4 | K | 2 |  |  |  | ROZPOCET | [5 empty] | 0 | 0 | 0 | 0 | 0 | 1 | 0 | 4 | -378470176
| Online PSC |  | https://podminky.urs.cz/item/CS_URS_2025_02/171251201 | [15 empty] | Online PSC | 2
| VV |  | odvoz zeminy na mezideponii | [15 empty] | VV | 2 | 1 | True | 0 | ROZPOCET
| VV |  | rýha |  | 78.804 | [13 empty] | VV | 2 | 2 | True | 0 | ROZPOCET
| VV |  | nový zásypový materiál | [15 empty] | VV | 2 | 1 | True | 0 | ROZPOCET
| VV |  | nový_zásyp+lože+obsyp |  | 46.75 | [13 empty] | VV | 2 | 2 | True | 0 | ROZPOCET
| VV |  | Součet |  | 125.554 | [13 empty] | VV | 2 | 4 | True | 1 | ROZPOCET
29 | K | 174151101 | Zásyp sypaninou z jakékoliv horniny strojně s uložením výkopku ve vrstvách se zhutněním jam, šachet, rýh nebo kolem objektů v těchto vykopávkách | m3 | 45.791 |  | 0 |  |  |  | základní |  | 0 | 0 | 0 | 0 | 0 | 4 | K | 2 |  |  |  | ROZPOCET | [5 empty] | 0 | 0 | 0 | 0 | 0 | 1 | 0 | 4 | 1496888240
| Online PSC |  | https://podminky.urs.cz/item/CS_URS_2025_02/174151101 | [15 empty] | Online PSC | 2
| VV |  | D.1.3.7, D.1.4.1 | [15 empty] | VV | 2 | 1 | True | 0 | ROZPOCET
| VV |  | rýha-obsyp-lože |  | 45.791 | [13 empty] | VV | 2 | 2 | True | 0 | ROZPOCET
| VV | zásyp | Součet |  | 45.791 | [13 empty] | VV | 2 | 4 | True | 1 | ROZPOCET
30 | M | 58331200 | štěrkopísek netříděný | t | 24.727 |  | 0 |  |  |  | základní |  | 0 | 0 | 0 | 0 | 0 | 8 | M | 2 |  |  |  | ROZPOCET | [5 empty] | 0 | 0 | 0 | 0 | 0 | 1 | 0 | 4 | 1601315833
| VV |  | komunikace nový 100% z celkového množství 30% | [15 empty] | VV | 2 | 1 | True | 0 | ROZPOCET
| VV |  | zásyp*1,00*0,30 |  | 13.737 | [13 empty] | VV | 2 | 2 | True | 0 | ROZPOCET
| VV | nový_zásyp | Součet |  | 13.737 | [13 empty] | VV | 2 | 4 | True | 1 | ROZPOCET
| VV |  | 13,737*1,8 'Přepočtené koeficientem množství |  | 24.727 | [13 empty] | VV | 2 | 2 | False | 1 | ROZPOCET
31 | K | 174251109 | Zásyp sypaninou z jakékoliv horniny strojně Příplatek k ceně za prohození sypaniny | m3 | 32.054 |  | 0 |  |  |  | základní |  | 0 | 0 | 0 | 0 | 0 | 4 | K | 2 |  |  |  | ROZPOCET | [5 empty] | 0 | 0 | 0 | 0 | 0 | 1 | 0 | 4 | 1606125774
| Online PSC |  | https://podminky.urs.cz/item/CS_URS_2025_02/174251109 | [15 empty] | Online PSC | 2
| VV |  | mimo komunikace 100% zpětný zásyp z celkového množství 70% | [15 empty] | VV | 2 | 1 | True | 0 | ROZPOCET
| VV |  | zásyp*1,00*0,70 |  | 32.054 | [13 empty] | VV | 2 | 2 | True | 0 | ROZPOCET
| VV | zpětný_zásyp | Součet |  | 32.054 | [13 empty] | VV | 2 | 4 | True | 1 | ROZPOCET
32 | K | 175151101 | Obsypání potrubí strojně sypaninou z vhodných hornin třídy těžitelnosti I a II, skupiny 1 až 4 nebo materiálem připraveným podél výkopu ve vzdálenosti do 3 m od jeho kraje, pro jakoukoliv hloubku výkopu a míru zhutnění bez prohození sypaniny | m3 | 23.338 |  | 0 |  |  |  | základní |  | 0 | 0 | 0 | 0 | 0 | 4 | K | 2 |  |  |  | ROZPOCET | [5 empty] | 0 | 0 | 0 | 0 | 0 | 1 | 0 | 4 | 1963420811
| Online PSC |  | https://podminky.urs.cz/item/CS_URS_2025_02/175151101 | [15 empty] | Online PSC | 2
| VV |  | D.1.3.7, D.1.4.1 | [15 empty] | VV | 2 | 1 | True | 0 | ROZPOCET
| VV |  | 59,70*1,00*(0,063+0,30) |  | 21.671 | [13 empty] | VV | 2 | 2 | True | 0 | ROZPOCET
| VV |  | plyn | [15 empty] | VV | 2 | 1 | True | 0 | ROZPOCET
| VV |  | 1,00*0,80*(0,032+0,30)*2 |  | 0.531 | [13 empty] | VV | 2 | 2 | True | 0 | ROZPOCET
| VV |  | 1,00*0,80*(0,10+0,30)*2 |  | 0.64 | [13 empty] | VV | 2 | 2 | True | 0 | ROZPOCET
| VV |  | kabely | [15 empty] | VV | 2 | 1 | True | 0 | ROZPOCET
| VV |  | 1,00*0,80*(0,010+0,30)*2 |  | 0.496 | [13 empty] | VV | 2 | 2 | True | 0 | ROZPOCET
| VV | obsyp | Součet |  | 23.338 | [13 empty] | VV | 2 | 4 | True | 1 | ROZPOCET
33 | M | 58337331 | štěrkopísek frakce 0/22 | t | 42.008 |  | 0 |  |  |  | základní |  | 0 | 0 | 0 | 0 | 0 | 8 | M | 2 |  |  |  | ROZPOCET | [5 empty] | 0 | 0 | 0 | 0 | 0 | 1 | 0 | 4 | 1511662271
| VV |  | obsyp*1,8 |  | 42.008 | [13 empty] | VV | 2 | 2 | True | 0 | ROZPOCET
| VV |  | Součet |  | 42.008 | [13 empty] | VV | 2 | 4 | True | 1 | ROZPOCET
| D | 4 | Vodorovné konstrukce |  |  |  | 0 | [5 empty] | 0 |  | 0.043346 |  | 0 | 1 | D | 1 |  |  |  | ROZPOCET | [11 empty] | 0
34 | K | 451572111 | Lože pod potrubí, stoky a drobné objekty v otevřeném výkopu z kameniva drobného těženého 0 až 4 mm | m3 | 9.675 |  | 0 |  |  |  | základní |  | 0 | 0 | 0 | 0 | 0 | 4 | K | 2 |  |  |  | ROZPOCET | [5 empty] | 0 | 0 | 0 | 0 | 0 | 1 | 0 | 4 | 1985293432
| Online PSC |  | https://podminky.urs.cz/item/CS_URS_2025_02/451572111 | [15 empty] | Online PSC | 2
| VV |  | D.1.3.7, D.1.4.1 | [15 empty] | VV | 2 | 1 | True | 0 | ROZPOCET
| VV |  | 59,70*1,00*0,15 |  | 8.955 | [13 empty] | VV | 2 | 2 | True | 0 | ROZPOCET
| VV |  | plyn | [15 empty] | VV | 2 | 1 | True | 0 | ROZPOCET
| VV |  | 1,00*0,80*0,15*4 |  | 0.48 | [13 empty] | VV | 2 | 2 | True | 0 | ROZPOCET
| VV |  | kabely | [15 empty] | VV | 2 | 1 | True | 0 | ROZPOCET
| VV |  | 1,00*0,80*0,15*2 |  | 0.24 | [13 empty] | VV | 2 | 2 | True | 0 | ROZPOCET
| VV | lože | Součet |  | 9.675 | [13 empty] | VV | 2 | 4 | True | 1 | ROZPOCET
35 | K | 452313141 | Podkladní a zajišťovací konstrukce z betonu prostého v otevřeném výkopu bez zvýšených nároků na prostředí bloky pro potrubí z betonu tř. C 16/20 | m3 | 0.277 |  | 0 |  |  |  | základní |  | 0 | 0 | 0 | 0 | 0 | 4 | K | 2 |  |  |  | ROZPOCET | [5 empty] | 0 | 0 | 0 | 0 | 0 | 1 | 0 | 4 | 116241496
| Online PSC |  | https://podminky.urs.cz/item/CS_URS_2025_02/452313141 | [15 empty] | Online PSC | 2
| VV |  | (0,34*0,34*0,30)*8 |  | 0.277 | [13 empty] | VV | 2 | 2 | True | 0 | ROZPOCET
| VV |  | Součet |  | 0.277 | [13 empty] | VV | 2 | 4 | True | 1 | ROZPOCET
36 | K | 452353111 | Bednění podkladních a zajišťovacích konstrukcí v otevřeném výkopu bloků pro potrubí zřízení | m2 | 3.264 |  | 0 |  |  |  | základní |  | 0 | 0.01328 | 0.043346 | 0 | 0 | 4 | K | 2 |  |  |  | ROZPOCET | [5 empty] | 0 | 0 | 0 | 0 | 0 | 1 | 0 | 4 | -815763663
| Online PSC |  | https://podminky.urs.cz/item/CS_URS_2025_02/452353111 | [15 empty] | Online PSC | 2
| VV |  | (0,34+0,34)*0,30*2*8 |  | 3.264 | [13 empty] | VV | 2 | 2 | True | 0 | ROZPOCET
| VV |  | Součet |  | 3.264 | [13 empty] | VV | 2 | 4 | True | 1 | ROZPOCET
37 | K | 452353112 | Bednění podkladních a zajišťovacích konstrukcí v otevřeném výkopu bloků pro potrubí odstranění | m2 | 3.264 |  | 0 |  |  |  | základní |  | 0 | 0 | 0 | 0 | 0 | 4 | K | 2 |  |  |  | ROZPOCET | [5 empty] | 0 | 0 | 0 | 0 | 0 | 1 | 0 | 4 | 293098897
| Online PSC |  | https://podminky.urs.cz/item/CS_URS_2025_02/452353112 | [15 empty] | Online PSC | 2
| VV |  | (0,34+0,34)*0,30*2*8 |  | 3.264 | [13 empty] | VV | 2 | 2 | True | 0 | ROZPOCET
| VV |  | Součet |  | 3.264 | [13 empty] | VV | 2 | 4 | True | 1 | ROZPOCET
| D | 8 | Trubní vedení |  |  |  | 0 | [5 empty] | 0 |  | 1.6439 |  | 0 | 1 | D | 1 |  |  |  | ROZPOCET | [11 empty] | 0
38 | K | 857212122 | Montáž litinových tvarovek na potrubí litinovém tlakovém jednoosých na potrubí z trub přírubových v otevřeném výkopu, kanálu nebo v šachtě DN 50 | kus | 6 |  | 0 |  |  |  | základní |  | 0 | 0.00109 | 0.00654 | 0 | 0 | 4 | K | 2 |  |  |  | ROZPOCET | [5 empty] | 0 | 0 | 0 | 0 | 0 | 1 | 0 | 4 | -1507800912
| Online PSC |  | https://podminky.urs.cz/item/CS_URS_2025_02/857212122 | [15 empty] | Online PSC | 2
| VV |  | D.1.6.7 | [15 empty] | VV | 2 | 1 | True | 0 | ROZPOCET
| VV |  | 2+2+2 |  | 6 | [13 empty] | VV | 2 | 2 | True | 0 | ROZPOCET
| VV |  | Součet |  | 6 | [13 empty] | VV | 2 | 4 | True | 1 | ROZPOCET
39 | M | NCL.470609010 | BFL d63 / DN50 PN16, PP příruba s ocel.výztuhou, na tupo (4xM16), vrtání PN10/PN16, polyfúzně, lepení | kus | 2 |  | 0 |  |  |  | základní |  | 0 | 0.00093 | 0.00186 | 0 | 0 | 8 | M | 2 |  |  |  | ROZPOCET | [5 empty] | 0 | 0 | 0 | 0 | 0 | 1 | 0 | 4 | 290424786
| VV |  | 2 |  | 2 | [13 empty] | VV | 2 | 2 | True | 0 | ROZPOCET
| VV |  | Součet |  | 2 | [13 empty] | VV | 2 | 4 | True | 1 | ROZPOCET
40 | M | HWL.504905000016 | KOLENO PATNÍ PŘÍRUBOVÉ 50 | kus | 2 |  | 0 |  |  |  | základní |  | 0 | 0.011 | 0.022 | 0 | 0 | 8 | M | 2 |  |  |  | ROZPOCET | [5 empty] | 0 | 0 | 0 | 0 | 0 | 1 | 0 | 4 | 1344819715
| VV |  | 2 |  | 2 | [13 empty] | VV | 2 | 2 | True | 0 | ROZPOCET
| VV |  | Součet |  | 2 | [13 empty] | VV | 2 | 4 | True | 1 | ROZPOCET
41 | M | HWL.850005060016 | TVAROVKA FF KUS 50/600 | kus | 2 |  | 0 |  |  |  | základní |  | 0 | 0.0125 | 0.025 | 0 | 0 | 8 | M | 2 |  |  |  | ROZPOCET | [5 empty] | 0 | 0 | 0 | 0 | 0 | 1 | 0 | 4 | -131864894
| VV |  | 2 |  | 2 | [13 empty] | VV | 2 | 2 | True | 0 | ROZPOCET
| VV |  | Součet |  | 2 | [13 empty] | VV | 2 | 4 | True | 1 | ROZPOCET
42 | K | 857242122 | Montáž litinových tvarovek na potrubí litinovém tlakovém jednoosých na potrubí z trub přírubových v otevřeném výkopu, kanálu nebo v šachtě DN 80 | kus | 2 |  | 0 |  |  |  | základní |  | 0 | 0.00167 | 0.00334 | 0 | 0 | 4 | K | 2 |  |  |  | ROZPOCET | [5 empty] | 0 | 0 | 0 | 0 | 0 | 1 | 0 | 4 | 1531597454
| VV |  | D.1.6.7 | [15 empty] | VV | 2 | 1 | True | 0 | ROZPOCET
| VV |  | 2 |  | 2 | [13 empty] | VV | 2 | 2 | True | 0 | ROZPOCET
| VV |  | Součet |  | 2 | [13 empty] | VV | 2 | 4 | True | 1 | ROZPOCET
43 | M | NCL.470909010 | BFL d90 / DN80 PN16, PP příruba s ocel.výztuhou, na tupo (8xM16), vrtání PN10/PN16 | kus | 2 |  | 0 |  |  |  | základní |  | 0 | 0.00118 | 0.00236 | 0 | 0 | 8 | M | 2 |  |  |  | ROZPOCET | [5 empty] | 0 | 0 | 0 | 0 | 0 | 1 | 0 | 4 | 1253017774
| VV |  | 2 |  | 2 | [13 empty] | VV | 2 | 2 | True | 0 | ROZPOCET
| VV |  | Součet |  | 2 | [13 empty] | VV | 2 | 4 | True | 1 | ROZPOCET
44 | K | 857244122 | Montáž litinových tvarovek na potrubí litinovém tlakovém odbočných na potrubí z trub přírubových v otevřeném výkopu, kanálu nebo v šachtě DN 80 | kus | 1 |  | 0 |  |  |  | základní |  | 0 | 0.00171 | 0.00171 | 0 | 0 | 4 | K | 2 |  |  |  | ROZPOCET | [5 empty] | 0 | 0 | 0 | 0 | 0 | 1 | 0 | 4 | -368474409
| Online PSC |  | https://podminky.urs.cz/item/CS_URS_2025_02/857244122 | [15 empty] | Online PSC | 2
| VV |  | D.1.6.7 | [15 empty] | VV | 2 | 1 | True | 0 | ROZPOCET
| VV |  | 1 |  | 1 | [13 empty] | VV | 2 | 2 | True | 0 | ROZPOCET
| VV |  | Součet |  | 1 | [13 empty] | VV | 2 | 4 | True | 1 | ROZPOCET
45 | M | HWL.851008008016 | TVAROVKA T KUS 80-80 | kus | 1 |  | 0 |  |  |  | základní |  | 0 | 0.0155 | 0.0155 | 0 | 0 | 8 | M | 2 |  |  |  | ROZPOCET | [5 empty] | 0 | 0 | 0 | 0 | 0 | 1 | 0 | 4 | -2089828540
| VV |  | 1 |  | 1 | [13 empty] | VV | 2 | 2 | True | 0 | ROZPOCET
| VV |  | Součet |  | 1 | [13 empty] | VV | 2 | 4 | True | 1 | ROZPOCET
46 | K | 871211211 | Montáž vodovodního potrubí z polyetylenu PE100 RC v otevřeném výkopu svařovaných elektrotvarovkou SDR 11/PN16 d 63 x 5,8 mm | m | 59.7 |  | 0 |  |  |  | základní |  | 0 | 0 | 0 | 0 | 0 | 4 | K | 2 |  |  |  | ROZPOCET | [5 empty] | 0 | 0 | 0 | 0 | 0 | 1 | 0 | 4 | 1827314195
| Online PSC |  | https://podminky.urs.cz/item/CS_URS_2025_02/871211211 | [15 empty] | Online PSC | 2
| VV |  | D.1.6.7 | [15 empty] | VV | 2 | 1 | True | 0 | ROZPOCET
| VV |  | 59,70 |  | 59.7 | [13 empty] | VV | 2 | 2 | True | 0 | ROZPOCET
| VV |  | Součet |  | 59.7 | [13 empty] | VV | 2 | 4 | True | 1 | ROZPOCET
47 | M | GRX.101374 | pitná voda - roura PE100 RC+ d63x5,8mm SDR11/PN16, návin 100m | m | 60.596 |  | 0 |  |  |  | základní |  | 0 | 0.00105 | 0.063626 | 0 | 0 | 8 | M | 2 |  |  |  | ROZPOCET | [5 empty] | 0 | 0 | 0 | 0 | 0 | 1 | 0 | 4 | -1937142645
| VV |  | 59,70*1,015 |  | 60.596 | [13 empty] | VV | 2 | 2 | True | 0 | ROZPOCET
| VV |  | Součet |  | 60.596 | [13 empty] | VV | 2 | 4 | True | 1 | ROZPOCET
48 | K | 877211101 | Montáž tvarovek na vodovodním plastovém potrubí z polyetylenu PE 100 elektrotvarovek SDR 11/PN16 spojek, oblouků nebo redukcí d 63 | kus | 10 |  | 0 |  |  |  | základní |  | 0 | 0 | 0 | 0 | 0 | 4 | K | 2 |  |  |  | ROZPOCET | [5 empty] | 0 | 0 | 0 | 0 | 0 | 1 | 0 | 4 | -1879979016
| Online PSC |  | https://podminky.urs.cz/item/CS_URS_2025_02/877211101 | [15 empty] | Online PSC | 2
| VV |  | D.1.6.7 | [15 empty] | VV | 2 | 1 | True | 0 | ROZPOCET
| VV |  | 10 |  | 10 | [13 empty] | VV | 2 | 2 | True | 0 | ROZPOCET
| VV |  | Součet |  | 10 | [13 empty] | VV | 2 | 4 | True | 1 | ROZPOCET
49 | M | NCL.612685 | MB d 63, PE100, SDR11, spojka s lehce vyrazitelným dorazem, elektro | kus | 10 |  | 0 |  |  |  | základní |  | 0 | 0.00022 | 0.0022 | 0 | 0 | 8 | M | 2 |  |  |  | ROZPOCET | [5 empty] | 0 | 0 | 0 | 0 | 0 | 1 | 0 | 4 | 746708520
| VV |  | 2+8 |  | 10 | [13 empty] | VV | 2 | 2 | True | 0 | ROZPOCET
| VV |  | Součet |  | 10 | [13 empty] | VV | 2 | 4 | True | 1 | ROZPOCET
50 | K | 877211201 | Montáž tvarovek na vodovodním plastovém potrubí z polyetylenu PE 100 svařovaných na tupo SDR 11/PN16 oblouků nebo redukcí d 63 | kus | 2 |  | 0 |  |  |  | základní |  | 0 | 0 | 0 | 0 | 0 | 4 | K | 2 |  |  |  | ROZPOCET | [5 empty] | 0 | 0 | 0 | 0 | 0 | 1 | 0 | 4 | -1092078389
| Online PSC |  | https://podminky.urs.cz/item/CS_URS_2025_02/877211201 | [15 empty] | Online PSC | 2
| VV |  | D.1.6.7 | [15 empty] | VV | 2 | 1 | True | 0 | ROZPOCET
| VV |  | 2 |  | 2 | [13 empty] | VV | 2 | 2 | True | 0 | ROZPOCET
| VV |  | Součet |  | 2 | [13 empty] | VV | 2 | 4 | True | 1 | ROZPOCET
51 | M | NCL.470604511 | BE d63, PE100, SDR11, PN16, lemový nákružek, na tupo, dlouhý | kus | 2 |  | 0 |  |  |  | základní |  | 0 | 0.00021 | 0.00042 | 0 | 0 | 8 | M | 2 |  |  |  | ROZPOCET | [5 empty] | 0 | 0 | 0 | 0 | 0 | 1 | 0 | 4 | -746173278
| VV |  | 2 |  | 2 | [13 empty] | VV | 2 | 2 | True | 0 | ROZPOCET
| VV |  | Součet |  | 2 | [13 empty] | VV | 2 | 4 | True | 1 | ROZPOCET
52 | K | 877211110 | Montáž tvarovek na vodovodním plastovém potrubí z polyetylenu PE 100 elektrotvarovek SDR 11/PN16 kolen 45° d 63 | kus | 1 |  | 0 |  |  |  | základní |  | 0 | 0 | 0 | 0 | 0 | 4 | K | 2 |  |  |  | ROZPOCET | [5 empty] | 0 | 0 | 0 | 0 | 0 | 1 | 0 | 4 | 882686983
| Online PSC |  | https://podminky.urs.cz/item/CS_URS_2025_02/877211110 | [15 empty] | Online PSC | 2
| VV |  | D.1.6.7 | [15 empty] | VV | 2 | 1 | True | 0 | ROZPOCET
| VV |  | 1 |  | 1 | [13 empty] | VV | 2 | 2 | True | 0 | ROZPOCET
| VV |  | Součet |  | 1 | [13 empty] | VV | 2 | 4 | True | 1 | ROZPOCET
53 | M | NCL.612098 | W45 d63, PE100, SDR11, koleno 45°, elektro | kus | 1 |  | 0 |  |  |  | základní |  | 0 | 0.0003 | 0.0003 | 0 | 0 | 8 | M | 2 |  |  |  | ROZPOCET | [5 empty] | 0 | 0 | 0 | 0 | 0 | 1 | 0 | 4 | 1417170455
| VV |  | 1 |  | 1 | [13 empty] | VV | 2 | 2 | True | 0 | ROZPOCET
| VV |  | Součet |  | 1 | [13 empty] | VV | 2 | 4 | True | 1 | ROZPOCET
54 | K | 877211210 | Montáž tvarovek na vodovodním plastovém potrubí z polyetylenu PE 100 svařovaných na tupo SDR 11/PN16 kolen 15°, 30° nebo 45° d 63 | kus | 4 |  | 0 |  |  |  | základní |  | 0 | 0 | 0 | 0 | 0 | 4 | K | 2 |  |  |  | ROZPOCET | [5 empty] | 0 | 0 | 0 | 0 | 0 | 1 | 0 | 4 | 1533672870
| Online PSC |  | https://podminky.urs.cz/item/CS_URS_2025_02/877211210 | [15 empty] | Online PSC | 2
| VV |  | D.1.6.7 | [15 empty] | VV | 2 | 1 | True | 0 | ROZPOCET
| VV |  | 4 |  | 4 | [13 empty] | VV | 2 | 2 | True | 0 | ROZPOCET
| VV |  | Součet |  | 4 | [13 empty] | VV | 2 | 4 | True | 1 | ROZPOCET
55 | M | NCL.190633511 | BB30, d63, PE100, SDR11, PN16, R = 1,5 x d, oblouk 30° bezešvý, na tupo, dlouhý | kus | 4 |  | 0 |  |  |  | základní |  | 0 | 0 | 0 | 0 | 0 | 8 | M | 2 |  |  |  | ROZPOCET | [5 empty] | 0 | 0 | 0 | 0 | 0 | 1 | 0 | 4 | -94979197
| VV |  | 4 |  | 4 | [13 empty] | VV | 2 | 2 | True | 0 | ROZPOCET
| VV |  | Součet |  | 4 | [13 empty] | VV | 2 | 4 | True | 1 | ROZPOCET
56 | K | 877241101 | Montáž tvarovek na vodovodním plastovém potrubí z polyetylenu PE 100 elektrotvarovek SDR 11/PN16 spojek, oblouků nebo redukcí d 90 | kus | 2 |  | 0 |  |  |  | základní |  | 0 | 0 | 0 | 0 | 0 | 4 | K | 2 |  |  |  | ROZPOCET | [5 empty] | 0 | 0 | 0 | 0 | 0 | 1 | 0 | 4 | 1928790329
| Online PSC |  | https://podminky.urs.cz/item/CS_URS_2025_02/877241101 | [15 empty] | Online PSC | 2
| VV |  | D.1.6.7 | [15 empty] | VV | 2 | 1 | True | 0 | ROZPOCET
| VV |  | 2 |  | 2 | [13 empty] | VV | 2 | 2 | True | 0 | ROZPOCET
| VV |  | Součet |  | 2 | [13 empty] | VV | 2 | 4 | True | 1 | ROZPOCET
57 | M | NCL.615392 | MR d90/63, PE100, SDR11, redukovaná spojka, elektro | kus | 2 |  | 0 |  |  |  | základní |  | 0 | 0.00051 | 0.00102 | 0 | 0 | 8 | M | 2 |  |  |  | ROZPOCET | [5 empty] | 0 | 0 | 0 | 0 | 0 | 1 | 0 | 4 | -1758701471
| VV |  | 2 |  | 2 | [13 empty] | VV | 2 | 2 | True | 0 | ROZPOCET
| VV |  | Součet |  | 2 | [13 empty] | VV | 2 | 4 | True | 1 | ROZPOCET
58 | K | 891211112 | Montáž vodovodních armatur na potrubí šoupátek nebo klapek uzavíracích v otevřeném výkopu nebo v šachtách s osazením zemní soupravy (bez poklopů) DN 50 | kus | 2 |  | 0 |  |  |  | základní |  | 0 | 0.00072 | 0.00144 | 0 | 0 | 4 | K | 2 |  |  |  | ROZPOCET | [5 empty] | 0 | 0 | 0 | 0 | 0 | 1 | 0 | 4 | -1973947387
| Online PSC |  | https://podminky.urs.cz/item/CS_URS_2025_02/891211112 | [15 empty] | Online PSC | 2
| VV |  | D.1.6.7 | [15 empty] | VV | 2 | 1 | True | 0 | ROZPOCET
| VV |  | 2 |  | 2 | [13 empty] | VV | 2 | 2 | True | 0 | ROZPOCET
| VV |  | Součet |  | 2 | [13 empty] | VV | 2 | 4 | True | 1 | ROZPOCET
59 | M | HWL.400205000016 | ŠOUPĚ E2 PŘÍRUBOVÉ KRÁTKÉ 50 | kus | 2 |  | 0 |  |  |  | základní |  | 0 | 0.01097 | 0.02194 | 0 | 0 | 8 | M | 2 |  |  |  | ROZPOCET | [5 empty] | 0 | 0 | 0 | 0 | 0 | 1 | 0 | 4 | -689488325
| VV |  | 2 |  | 2 | [13 empty] | VV | 2 | 2 | True | 0 | ROZPOCET
| VV |  | Součet |  | 2 | [13 empty] | VV | 2 | 4 | True | 1 | ROZPOCET
60 | M | 950205010003 | SOUPRAVA ZEMNÍ TELESKOPICKÁ E2/E3-1,3 -1,8 50-100 (1,3-1,8m) | kus | 2 |  | 0 |  |  |  | základní |  | 0 | 0.00631 | 0.01262 | 0 | 0 | 8 | M | 2 |  |  |  | ROZPOCET | [5 empty] | 0 | 0 | 0 | 0 | 0 | 1 | 0 | 4 | -1626935235
| VV |  | 2 |  | 2 | [13 empty] | VV | 2 | 2 | True | 0 | ROZPOCET
| VV |  | Součet |  | 2 | [13 empty] | VV | 2 | 4 | True | 1 | ROZPOCET
61 | K | 891212641 | Montáž kanalizačních armatur na potrubí proplachovacích souprav (bez poklopů) přírubových DN 50 | kus | 2 |  | 0 |  |  |  | základní |  | 0 | 0.00133 | 0.00266 | 0 | 0 | 4 | K | 2 |  |  |  | ROZPOCET | [5 empty] | 0 | 0 | 0 | 0 | 0 | 1 | 0 | 4 | -364705183
| Online PSC |  | https://podminky.urs.cz/item/CS_URS_2025_02/891212641 | [15 empty] | Online PSC | 2
| VV |  | D.1.6.7 | [15 empty] | VV | 2 | 1 | True | 0 | ROZPOCET
| VV |  | 2 |  | 2 | [13 empty] | VV | 2 | 2 | True | 0 | ROZPOCET
| VV |  | Součet |  | 2 | [13 empty] | VV | 2 | 4 | True | 1 | ROZPOCET
62 | M | HWL.D81005012516 | SOUPRAVA PROPLACHOVACÍ NA ODPADNÍ VODU 50/1,25 m | kus | 2 |  | 0 |  |  |  | základní |  | 0 | 0.016 | 0.032 | 0 | 0 | 8 | M | 2 |  |  |  | ROZPOCET | [5 empty] | 0 | 0 | 0 | 0 | 0 | 1 | 0 | 4 | -1186148054
| VV |  | 2 |  | 2 | [13 empty] | VV | 2 | 2 | True | 0 | ROZPOCET
| VV |  | Součet |  | 2 | [13 empty] | VV | 2 | 4 | True | 1 | ROZPOCET
63 | K | 891241112 | Montáž vodovodních armatur na potrubí šoupátek nebo klapek uzavíracích v otevřeném výkopu nebo v šachtách s osazením zemní soupravy (bez poklopů) DN 80 | kus | 2 |  | 0 |  |  |  | základní |  | 0 | 0.00162 | 0.00324 | 0 | 0 | 4 | K | 2 |  |  |  | ROZPOCET | [5 empty] | 0 | 0 | 0 | 0 | 0 | 1 | 0 | 4 | 1252787414
| VV |  | D.1.6.7 | [15 empty] | VV | 2 | 1 | True | 0 | ROZPOCET
| VV |  | 2 |  | 2 | [13 empty] | VV | 2 | 2 | True | 0 | ROZPOCET
| VV |  | Součet |  | 2 | [13 empty] | VV | 2 | 4 | True | 1 | ROZPOCET
64 | M | HWL.400208000016 | ŠOUPĚ E2 PŘÍRUBOVÉ KRÁTKÉ 80 | kus | 2 |  | 0 |  |  |  | základní |  | 0 | 0.01847 | 0.03694 | 0 | 0 | 8 | M | 2 |  |  |  | ROZPOCET | [5 empty] | 0 | 0 | 0 | 0 | 0 | 1 | 0 | 4 | 478218990
| VV |  | 2 |  | 2 | [13 empty] | VV | 2 | 2 | True | 0 | ROZPOCET
| VV |  | Součet |  | 2 | [13 empty] | VV | 2 | 4 | True | 1 | ROZPOCET
65 | M | 950205010003 | SOUPRAVA ZEMNÍ TELESKOPICKÁ E2/E3-1,3 -1,8 50-100 (1,3-1,8m) | kus | 2 |  | 0 |  |  |  | základní |  | 0 | 0.00631 | 0.01262 | 0 | 0 | 8 | M | 2 |  |  |  | ROZPOCET | [5 empty] | 0 | 0 | 0 | 0 | 0 | 1 | 0 | 4 | 1406263551
| VV |  | 2 |  | 2 | [13 empty] | VV | 2 | 2 | True | 0 | ROZPOCET
| VV |  | Součet |  | 2 | [13 empty] | VV | 2 | 4 | True | 1 | ROZPOCET
66 | K | 892241111 | Tlakové zkoušky vodou na potrubí DN do 80 | m | 59.7 |  | 0 |  |  |  | základní |  | 0 | 0 | 0 | 0 | 0 | 4 | K | 2 |  |  |  | ROZPOCET | [5 empty] | 0 | 0 | 0 | 0 | 0 | 1 | 0 | 4 | -981947379
| Online PSC |  | https://podminky.urs.cz/item/CS_URS_2025_02/892241111 | [15 empty] | Online PSC | 2
| VV |  | 59,70 |  | 59.7 | [13 empty] | VV | 2 | 2 | True | 0 | ROZPOCET
| VV |  | Součet |  | 59.7 | [13 empty] | VV | 2 | 4 | True | 1 | ROZPOCET
67 | K | 892233122 | Proplach a dezinfekce vodovodního potrubí DN od 40 do 70 | m | 59.7 |  | 0 |  |  |  | základní |  | 0 | 0 | 0 | 0 | 0 | 4 | K | 2 |  |  |  | ROZPOCET | [5 empty] | 0 | 0 | 0 | 0 | 0 | 1 | 0 | 4 | -148021927
| Online PSC |  | https://podminky.urs.cz/item/CS_URS_2025_02/892233122 | [15 empty] | Online PSC | 2
| VV |  | 59,70 |  | 59.7 | [13 empty] | VV | 2 | 2 | True | 0 | ROZPOCET
| VV |  | Součet |  | 59.7 | [13 empty] | VV | 2 | 4 | True | 1 | ROZPOCET
68 | K | 892372111 | Tlakové zkoušky vodou zabezpečení konců potrubí při tlakových zkouškách DN do 300 | kus | 1 |  | 0 |  |  |  | základní |  | 0 | 0.45937 | 0.45937 | 0 | 0 | 4 | K | 2 |  |  |  | ROZPOCET | [5 empty] | 0 | 0 | 0 | 0 | 0 | 1 | 0 | 4 | -893465262
| Online PSC |  | https://podminky.urs.cz/item/CS_URS_2025_02/892372111 | [15 empty] | Online PSC | 2
| VV |  | 1 |  | 1 | [13 empty] | VV | 2 | 2 | True | 0 | ROZPOCET
| VV |  | Součet |  | 1 | [13 empty] | VV | 2 | 4 | True | 1 | ROZPOCET
69 | K | 899401112 | Osazení poklopů uličních s pevným rámem litinových šoupátkových | kus | 4 |  | 0 |  |  |  | základní |  | 0 | 0.04 | 0.16 | 0 | 0 | 4 | K | 2 |  |  |  | ROZPOCET | [5 empty] | 0 | 0 | 0 | 0 | 0 | 1 | 0 | 4 | -1434504911
| Online PSC |  | https://podminky.urs.cz/item/CS_URS_2025_02/899401112 | [15 empty] | Online PSC | 2
| VV |  | D.1.6.7 | [15 empty] | VV | 2 | 1 | True | 0 | ROZPOCET
| VV |  | 4 |  | 4 | [13 empty] | VV | 2 | 2 | True | 0 | ROZPOCET
| VV |  | Součet |  | 4 | [13 empty] | VV | 2 | 4 | True | 1 | ROZPOCET
70 | M | HWL.1750KASI0001 | POKLOP ULIČNÍ SAMONIVELAČNÍ ŠOUPÁTKOVÝ BEZ LOGA VODA | kus | 4 |  | 0 |  |  |  | základní |  | 0 | 0.013 | 0.052 | 0 | 0 | 8 | M | 2 |  |  |  | ROZPOCET | [5 empty] | 0 | 0 | 0 | 0 | 0 | 1 | 0 | 4 | -1969168881
| VV |  | 4 |  | 4 | [13 empty] | VV | 2 | 2 | True | 0 | ROZPOCET
| VV |  | Součet |  | 4 | [13 empty] | VV | 2 | 4 | True | 1 | ROZPOCET
71 | K | 899401113 | Osazení poklopů uličních s pevným rámem litinových hydrantových | kus | 2 |  | 0 |  |  |  | základní |  | 0 | 0.05 | 0.1 | 0 | 0 | 4 | K | 2 |  |  |  | ROZPOCET | [5 empty] | 0 | 0 | 0 | 0 | 0 | 1 | 0 | 4 | -1776762032
| Online PSC |  | https://podminky.urs.cz/item/CS_URS_2025_02/899401113 | [15 empty] | Online PSC | 2
| VV |  | D.1.6.7 | [15 empty] | VV | 2 | 1 | True | 0 | ROZPOCET
| VV |  | 2 |  | 2 | [13 empty] | VV | 2 | 2 | True | 0 | ROZPOCET
| VV |  | Součet |  | 2 | [13 empty] | VV | 2 | 4 | True | 1 | ROZPOCET
72 | M | HWL.195000000002 | HYDRANTOVÝ POKLOP 21 kg - HYDRANT | kus | 2 |  | 0 |  |  |  | základní |  | 0 | 0.021 | 0.042 | 0 | 0 | 8 | M | 2 |  |  |  | ROZPOCET | [5 empty] | 0 | 0 | 0 | 0 | 0 | 1 | 0 | 4 | 1749616389
| VV |  | 2 |  | 2 | [13 empty] | VV | 2 | 2 | True | 0 | ROZPOCET
| VV |  | Součet |  | 2 | [13 empty] | VV | 2 | 4 | True | 1 | ROZPOCET
73 | M | 348200000000 | PODKLAD. DESKA POD HYDRANT.POKLOP | kus | 2 |  | 0 |  |  |  | základní |  | 0 | 0.0019 | 0.0038 | 0 | 0 | 8 | M | 2 |  |  |  | ROZPOCET | [5 empty] | 0 | 0 | 0 | 0 | 0 | 1 | 0 | 4 | -649050588
| VV |  | 2 |  | 2 | [13 empty] | VV | 2 | 2 | True | 0 | ROZPOCET
| VV |  | Součet |  | 2 | [13 empty] | VV | 2 | 4 | True | 1 | ROZPOCET
74 | M | HWL.883001608000 | ŠROUB S MATICÍ NEREZ A2 M16/80 | kus | 64 |  | 0 |  |  |  | základní |  | 0 | 0.0002 | 0.0128 | 0 | 0 | 8 | M | 2 |  |  |  | ROZPOCET | [5 empty] | 0 | 0 | 0 | 0 | 0 | 1 | 0 | 4 | 1131779597
| VV |  | D.1.6.7 | [15 empty] | VV | 2 | 1 | True | 0 | ROZPOCET
| VV |  | 64 |  | 64 | [13 empty] | VV | 2 | 2 | True | 0 | ROZPOCET
| VV |  | Součet |  | 64 | [13 empty] | VV | 2 | 4 | True | 1 | ROZPOCET
75 | M | HWL.887201600000 | PODLOŽKA NEREZ M16 | kus | 128 |  | 0 |  |  |  | základní |  | 0 | 1e-05 | 0.00128 | 0 | 0 | 8 | M | 2 |  |  |  | ROZPOCET | [5 empty] | 0 | 0 | 0 | 0 | 0 | 1 | 0 | 4 | 899601628
| VV |  | 64*2 |  | 128 | [13 empty] | VV | 2 | 2 | True | 0 | ROZPOCET
| VV |  | Součet |  | 128 | [13 empty] | VV | 2 | 4 | True | 1 | ROZPOCET
76 | K | 899713111 | Orientační tabulky na vodovodních a kanalizačních řadech na sloupku ocelovém nebo betonovém | kus | 3 |  | 0 |  |  |  | základní |  | 0 | 0.00016 | 0.00048 | 0 | 0 | 4 | K | 2 |  |  |  | ROZPOCET | [5 empty] | 0 | 0 | 0 | 0 | 0 | 1 | 0 | 4 | -407842583
| Online PSC |  | https://podminky.urs.cz/item/CS_URS_2025_02/899713111 | [15 empty] | Online PSC | 2
| VV |  | D.1.6.7 | [15 empty] | VV | 2 | 1 | True | 0 | ROZPOCET
| VV |  | 3 |  | 3 | [13 empty] | VV | 2 | 2 | True | 0 | ROZPOCET
| VV |  | Součet |  | 3 | [13 empty] | VV | 2 | 4 | True | 1 | ROZPOCET
77 | K | 899721111 | Signalizační vodič na potrubí DN do 150 mm | m | 68.7 |  | 0 |  |  |  | základní |  | 0 | 0.00019 | 0.013053 | 0 | 0 | 4 | K | 2 |  |  |  | ROZPOCET | [5 empty] | 0 | 0 | 0 | 0 | 0 | 1 | 0 | 4 | -271315405
| Online PSC |  | https://podminky.urs.cz/item/CS_URS_2025_02/899721111 | [15 empty] | Online PSC | 2
| VV |  | D.1.6.7 | [15 empty] | VV | 2 | 1 | True | 0 | ROZPOCET
| VV |  | 68,70 |  | 68.7 | [13 empty] | VV | 2 | 2 | True | 0 | ROZPOCET
| VV |  | Součet |  | 68.7 | [13 empty] | VV | 2 | 4 | True | 1 | ROZPOCET
78 | K | 899722000.R01 | Osazení trasírky délky 2m s vyhloubením jamky a se zabetonováním | kus | 3 |  | 0 |  |  |  | základní |  | 0 | 0.175 | 0.525 | 0 | 0 | 4 | K | 2 |  |  |  | ROZPOCET | [5 empty] | 0 | 0 | 0 | 0 | 0 | 1 | 0 | 4 | 1796828638
| VV |  | 3 |  | 3 | [13 empty] | VV | 2 | 2 | True | 0 | ROZPOCET
| VV |  | Součet |  | 3 | [13 empty] | VV | 2 | 4 | True | 1 | ROZPOCET
79 | M | 67573200.R01 | trasírka dl. 2000mm | kus | 3 |  | 0 |  |  |  | základní |  | 0 | 0 | 0 | 0 | 0 | 8 | M | 2 |  |  |  | ROZPOCET | [5 empty] | 0 | 0 | 0 | 0 | 0 | 1 | 0 | 4 | -1283166801
| VV |  | 3 |  | 3 | [13 empty] | VV | 2 | 2 | True | 0 | ROZPOCET
| VV |  | Součet |  | 3 | [13 empty] | VV | 2 | 4 | True | 1 | ROZPOCET
80 | K | 899722112 | Krytí potrubí z plastů výstražnou fólií z PVC šířky přes 20 do 25 cm | m | 68.7 |  | 0 |  |  |  | základní |  | 0 | 7e-05 | 0.004809 | 0 | 0 | 4 | K | 2 |  |  |  | ROZPOCET | [5 empty] | 0 | 0 | 0 | 0 | 0 | 1 | 0 | 4 | -1174990817
| Online PSC |  | https://podminky.urs.cz/item/CS_URS_2025_02/899722112 | [15 empty] | Online PSC | 2
| VV |  | D.1.6.7 | [15 empty] | VV | 2 | 1 | True | 0 | ROZPOCET
| VV |  | 68,70 |  | 68.7 | [13 empty] | VV | 2 | 2 | True | 0 | ROZPOCET
| VV |  | Součet |  | 68.7 | [13 empty] | VV | 2 | 4 | True | 1 | ROZPOCET
| D | 998 | Přesun hmot |  |  |  | 0 | [5 empty] | 0 |  | 0 |  | 0 | 1 | D | 1 |  |  |  | ROZPOCET | [11 empty] | 0
81 | K | 998276101 | Přesun hmot pro trubní vedení hloubené z trub z plastických hmot nebo sklolaminátových pro vodovody, kanalizace, teplovody, produktovody v otevřeném výkopu dopravní vzdálenost do 15 m | t | 2.469 |  | 0 |  |  |  | základní |  | 0 | 0 | 0 | 0 | 0 | 4 | K | 2 |  |  |  | ROZPOCET | [5 empty] | 0 | 0 | 0 | 0 | 0 | 1 | 0 | 4 | -1810604754
| Online PSC |  | https://podminky.urs.cz/item/CS_URS_2025_02/998276101 | [15 empty] | Online PSC | 2
| D | PSV | Práce a dodávky PSV |  |  |  | 0 | [5 empty] | 0 |  | 0 |  | 0 | 2 | D | 0 |  |  |  | ROZPOCET | [11 empty] | 0
| D | 711 | Izolace proti vodě, vlhkosti a plynům |  |  |  | 0 | [5 empty] | 0 |  | 0 |  | 0 | 2 | D | 1 |  |  |  | ROZPOCET | [11 empty] | 0
82 | K | 711132101.R | Provedení bandáže | m | 126.8 |  | 0 |  |  |  | základní |  | 0 | 0 | 0 | 0 | 0 | 16 | K | 2 |  |  |  | ROZPOCET | [5 empty] | 0 | 0 | 0 | 0 | 0 | 1 | 0 | 16 | 1177905717
| VV |  | bandáž - přírubové spoje DN50 1ks=9,20m | [15 empty] | VV | 2 | 1 | True | 0 | ROZPOCET
| VV |  | "8ks"8* 9,20 |  | 73.6 | [13 empty] | VV | 2 | 2 | True | 0 | ROZPOCET
| VV |  | bandáž - přírubové spoje DN80 1ks=13,3m | [15 empty] | VV | 2 | 1 | True | 0 | ROZPOCET
| VV |  | "4ks"4* 13,30 |  | 53.2 | [13 empty] | VV | 2 | 2 | True | 0 | ROZPOCET
| VV |  | Součet |  | 126.8 | [13 empty] | VV | 2 | 4 | True | 1 | ROZPOCET
83 | K | 711199096.R | Příplatek k cenám provedení bandáže | m | 126.8 |  | 0 |  |  |  | základní |  | 0 | 0 | 0 | 0 | 0 | 16 | K | 2 |  |  |  | ROZPOCET | [5 empty] | 0 | 0 | 0 | 0 | 0 | 1 | 0 | 16 | 1901542983
| VV |  | bandáž - přírubové spoje DN50 1ks=9,20m | [15 empty] | VV | 2 | 1 | True | 0 | ROZPOCET
| VV |  | "8ks"8* 9,20 |  | 73.6 | [13 empty] | VV | 2 | 2 | True | 0 | ROZPOCET
| VV |  | bandáž - přírubové spoje DN80 1ks=13,3m | [15 empty] | VV | 2 | 1 | True | 0 | ROZPOCET
| VV |  | "4ks"4* 13,30 |  | 53.2 | [13 empty] | VV | 2 | 2 | True | 0 | ROZPOCET
| VV |  | Součet |  | 126.8 | [13 empty] | VV | 2 | 4 | True | 1 | ROZPOCET
84 | M | 701-40-50 | Petrolátová bandáž, tř.30A Anticor Plast 701-40-50mm | bal | 1 |  | 0 |  |  |  | základní |  | 0 | 0 | 0 | 0 | 0 | 32 | M | 2 |  |  |  | ROZPOCET | [5 empty] | 0 | 0 | 0 | 0 | 0 | 1 | 0 | 16 | 178976442
| VV |  | bandáž - přírubové spoje DN50 1ks=9,20m | [15 empty] | VV | 2 | 1 | True | 0 | ROZPOCET
| VV |  | "8ks"8* 9,20 |  | 73.6 | [13 empty] | VV | 2 | 2 | True | 0 | ROZPOCET
| VV |  | bandáž - přírubové spoje DN80 1ks=13,3m | [15 empty] | VV | 2 | 1 | True | 0 | ROZPOCET
| VV |  | "4ks"4* 13,30 |  | 53.2 | [13 empty] | VV | 2 | 2 | True | 0 | ROZPOCET
| VV |  | Součet |  | 126.8 | [13 empty] | VV | 2 | 4 | True | 0 | ROZPOCET
| VV |  | "1bal/100m 126,80"1 |  | 1 | [13 empty] | VV | 2 | 2 | True | 0 | ROZPOCET
| VV |  | Součet |  | 1 | [13 empty] | VV | 2 | 4 | True | 1 | ROZPOCET
85 | M | 732-08-50 | Anticor Plast 732-08-50 mm - páska mechanické ochrany | bal | 3 |  | 0 |  |  |  | základní |  | 0 | 0 | 0 | 0 | 0 | 32 | M | 2 |  |  |  | ROZPOCET | [5 empty] | 0 | 0 | 0 | 0 | 0 | 1 | 0 | 16 | -653355657
| VV |  | bandáž - přírubové spoje DN50 1ks=4,60m | [15 empty] | VV | 2 | 1 | True | 0 | ROZPOCET
| VV |  | "8ks"8*4,60 |  | 36.8 | [13 empty] | VV | 2 | 2 | True | 0 | ROZPOCET
| VV |  | bandáž - přírubové spoje DN80 1ks=6,70m | [15 empty] | VV | 2 | 1 | True | 0 | ROZPOCET
| VV |  | "4ks"4* 6,70 |  | 26.8 | [13 empty] | VV | 2 | 2 | True | 0 | ROZPOCET
| VV |  | Součet |  | 63.6 | [13 empty] | VV | 2 | 4 | True | 0 | ROZPOCET
| VV |  | "1bal/20m 63,60m"64,60/20 |  | 3.23 | [13 empty] | VV | 2 | 2 | True | 0 | ROZPOCET
| VV |  | Součet |  | 3.23 | [13 empty] | VV | 2 | 4 | True | 0 | ROZPOCET
| VV |  | 3 |  | 3 | [13 empty] | VV | 2 | 2 | True | 1 | ROZPOCET
86 | M | 745 | Anticor Plast 745 - výplňová petrolátová hmota | kus | 6 |  | 0 |  |  |  | základní |  | 0 | 0 | 0 | 0 | 0 | 32 | M | 2 |  |  |  | ROZPOCET | [5 empty] | 0 | 0 | 0 | 0 | 0 | 1 | 0 | 16 | -1942164371
| VV |  | bandáž - přírubové spoje DN50 1ks=0,80 kg | [15 empty] | VV | 2 | 1 | True | 0 | ROZPOCET
| VV |  | "8ks"8*0,80 |  | 6.4 | [13 empty] | VV | 2 | 2 | True | 0 | ROZPOCET
| VV |  | bandáž - přírubové spoje DN80 1ks=1,20kg | [15 empty] | VV | 2 | 1 | True | 0 | ROZPOCET
| VV |  | "4ks"4* 1,20 |  | 4.8 | [13 empty] | VV | 2 | 2 | True | 0 | ROZPOCET
| VV |  | Součet |  | 11.2 | [13 empty] | VV | 2 | 4 | True | 0 | ROZPOCET
| VV |  | "1bal/2 kg 11,20"11,20/2,00 |  | 5.6 | [13 empty] | VV | 2 | 2 | True | 0 | ROZPOCET
| VV |  | Součet |  | 5.6 | [13 empty] | VV | 2 | 4 | True | 0 | ROZPOCET
| VV |  | 6 |  | 6 | [13 empty] | VV | 2 | 2 | True | 1 | ROZPOCET

## 02 - Komunikace
[9 empty] | >> skryté sloupce << | [9 empty] | {1b1b6a37-4f15-4679-a8d8-b97996545365}
2
| KRYCÍ LIST SOUPISU PRACÍ | [8 empty] | v --- níže se nacházejí doplnkové a pomocné údaje k sestavám --- v | [8 empty] | False
Stavba:
Dolní, Horní Chobolice - vodovod
Objekt:
02 - Komunikace
| KSO: |  | 827 |  |  | CC-CZ:
| Místo: |  | Chobolice |  |  | Datum: | -
| Zadavatel: |  |  |  |  | IČ:
|  | Obec Liběšice |  |  |  | DIČ:
| Účastník: |  |  |  |  | IČ: | Vyplň údaj
|  | Vyplň údaj |  |  |  | DIČ: | Vyplň údaj
| Projektant: |  |  |  |  | IČ:
|  | SVIS TCE spol. s.r.o. |  |  |  | DIČ:
| Zpracovatel: |  |  |  |  | IČ:
DIČ:
Poznámka:
Soupis prací je sestaven s využitím Cenové soustavy ÚRS. Položky, které pochází z této cenové soustavy, jsou ve sloupci 'Cenová soustava' označeny popisem 'CS ÚRS' a úrovní příslušného kalendářního pololetí. Veškeré další informace vymezující popis a podmínky použití těchto položek z Cenové soustavy, které nejsou uvedeny přímo v soupisu prací, jsou neomezeně dálkově k dispozici na webu podminky.urs.cz.
| Cena bez DPH | [5 empty] | 0
|  |  | Základ daně |  |  | Sazba daně | Výše daně
| DPH | základní | 0 |  |  | 21% | 0
|  | snížená | 0 |  |  | 12% | 0
|  | zákl. přenesená | 0 |  |  | 21% | 0
|  | sníž. přenesená | 0 |  |  | 12% | 0
|  | nulová | 0 |  |  | 0% | 0
| Cena s DPH |  |  | v | CZK |  | 0
REKAPITULACE ČLENĚNÍ SOUPISU PRACÍ
Stavba:
Dolní, Horní Chobolice - vodovod
Objekt:
02 - Komunikace
Místo: |  |  | Chobolice |  |  | Datum: | -
Zadavatel: |  |  | Obec Liběšice |  |  | Projektant: | SVIS TCE spol. s.r.o.
Účastník: |  |  | Vyplň údaj |  |  | Zpracovatel:
Kód dílu - Popis | [6 empty] | Cena celkem [CZK]
Náklady stavby celkem | [6 empty] | 0 | [12 empty] | -1
| HSV - Práce a dodávky HSV | [5 empty] | 0
| 1 - Zemní práce | [5 empty] | 0
| 5 - Komunikace pozemní | [5 empty] | 0
| 9 - Ostatní konstrukce a práce-bourání | [5 empty] | 0
| 997 - Přesun sutě | [5 empty] | 0
| 998 - Přesun hmot | [5 empty] | 0
SOUPIS PRACÍ
Stavba:
Dolní, Horní Chobolice - vodovod
Objekt:
02 - Komunikace
Místo: |  |  | Chobolice |  |  | Datum: | -
Zadavatel: |  |  | Obec Liběšice |  |  | Projektant: | SVIS TCE spol. s.r.o.
Účastník: |  |  | Vyplň údaj |  |  | Zpracovatel:
PČ | Typ | Kód | Popis | MJ | Množství | J.cena [CZK] | Cena celkem [CZK] | Cenová soustava |  |  | DPH | J. Nh [h] | Nh celkem [h] | J. hmotnost [t] | Hmotnost celkem [t] | J. suť [t] | Suť Celkem [t]
Náklady soupisu celkem | [6 empty] | 0 | [5 empty] | 0 |  | 2.3197 |  | 3929.6959 |  | D | -1 | [10 empty] | 0
| D | HSV | Práce a dodávky HSV |  |  |  | 0 | [5 empty] | 0 |  | 2.3197 |  | 3929.6959 | 1 | D | 0 |  |  |  | ROZPOCET | [6 empty] | 0
| D | 1 | Zemní práce |  |  |  | 0 | [5 empty] | 0 |  | 0.18864 |  | 3929.1959 | 1 | D | 1 |  |  |  | ROZPOCET | [6 empty] | 0
1 | K | 113106123 | Rozebrání dlažeb komunikací pro pěší s přemístěním hmot na skládku na vzdálenost do 3 m nebo s naložením na dopravní prostředek s ložem z kameniva nebo živice a s jakoukoliv výplní spár ručně ze zámkové dlažby | m2 | 11.5 |  | 0 |  |  |  | základní |  | 0 | 0 | 0 | 0.26 | 2.99 | 4 | K | 2 |  |  |  | ROZPOCET | 0 | 0 | 0 | 0 | 0 | 1 | 0 | 4 | -965514747
| Online PSC |  | https://podminky.urs.cz/item/CS_URS_2025_02/113106123 | [15 empty] | Online PSC | 2
| VV |  | situace obnovy povrchu | [15 empty] | VV | 2 | 1 | True | 0 | ROZPOCET
| VV |  | 11,50 |  | 11.5 | [13 empty] | VV | 2 | 2 | True | 0 | ROZPOCET
| VV |  | Součet |  | 11.5 | [13 empty] | VV | 2 | 4 | True | 1 | ROZPOCET
2 | K | 113107221.R | Odstranění podkladů nebo krytů strojně plochy jednotlivě přes 200 m2 s přemístěním hmot na skládku na vzdálenost do 20 m nebo s naložením na dopravní prostředek z kameniva hrubého drceného, o tl. vrstvy do 100 mm | m2 | 2064.7 |  | 0 |  |  |  | základní |  | 0 | 0 | 0 | 0.102 | 210.5994 | 4 | K | 2 |  |  |  | ROZPOCET | 0 | 0 | 0 | 0 | 0 | 1 | 0 | 4 | 1033760854
| VV |  | provizorní komunikace | [15 empty] | VV | 2 | 1 | True | 0 | ROZPOCET
| VV |  | 2064,70 |  | 2064.7 | [13 empty] | VV | 2 | 2 | True | 0 | ROZPOCET
| VV |  | Součet |  | 2064.7 | [13 empty] | VV | 2 | 4 | True | 1 | ROZPOCET
3 | K | 113107223 | Odstranění podkladů nebo krytů strojně plochy jednotlivě přes 200 m2 s přemístěním hmot na skládku na vzdálenost do 20 m nebo s naložením na dopravní prostředek z kameniva hrubého drceného, o tl. vrstvy přes 200 do 300 mm | m2 | 651.5 |  | 0 |  |  |  | základní |  | 0 | 0 | 0 | 0.44 | 286.66 | 4 | K | 2 |  |  |  | ROZPOCET | 0 | 0 | 0 | 0 | 0 | 1 | 0 | 4 | -2047334391
| Online PSC |  | https://podminky.urs.cz/item/CS_URS_2025_02/113107223 | [15 empty] | Online PSC | 2
| VV |  | situace obnovy povrchu | [15 empty] | VV | 2 | 1 | True | 0 | ROZPOCET
| VV |  | 651,50 |  | 651.5 | [13 empty] | VV | 2 | 2 | True | 0 | ROZPOCET
| VV |  | Součet |  | 651.5 | [13 empty] | VV | 2 | 4 | True | 1 | ROZPOCET
4 | K | 113107224 | Odstranění podkladů nebo krytů strojně plochy jednotlivě přes 200 m2 s přemístěním hmot na skládku na vzdálenost do 20 m nebo s naložením na dopravní prostředek z kameniva hrubého drceného, o tl. vrstvy přes 300 do 400 mm | m2 | 2064.7 |  | 0 |  |  |  | základní |  | 0 | 0 | 0 | 0.58 | 1197.526 | 4 | K | 2 |  |  |  | ROZPOCET | 0 | 0 | 0 | 0 | 0 | 1 | 0 | 4 | 1382445082
| Online PSC |  | https://podminky.urs.cz/item/CS_URS_2025_02/113107224 | [15 empty] | Online PSC | 2
| VV |  | situace obnovy povrchu | [15 empty] | VV | 2 | 1 | True | 0 | ROZPOCET
| VV |  | 2064,70 |  | 2064.7 | [13 empty] | VV | 2 | 2 | True | 0 | ROZPOCET
| VV |  | Součet |  | 2064.7 | [13 empty] | VV | 2 | 4 | True | 1 | ROZPOCET
5 | K | 113107224 | Odstranění podkladů nebo krytů strojně plochy jednotlivě přes 200 m2 s přemístěním hmot na skládku na vzdálenost do 20 m nebo s naložením na dopravní prostředek z kameniva hrubého drceného, o tl. vrstvy přes 300 do 400 mm | m2 | 430.7 |  | 0 |  |  |  | základní |  | 0 | 0 | 0 | 0.58 | 249.806 | 4 | K | 2 |  |  |  | ROZPOCET | 0 | 0 | 0 | 0 | 0 | 1 | 0 | 4 | -74707486
| Online PSC |  | https://podminky.urs.cz/item/CS_URS_2025_02/113107224 | [15 empty] | Online PSC | 2
| VV |  | situace obnovy povrchu | [15 empty] | VV | 2 | 1 | True | 0 | ROZPOCET
| VV |  | 430,70 |  | 430.7 | [13 empty] | VV | 2 | 2 | True | 0 | ROZPOCET
| VV |  | Součet |  | 430.7 | [13 empty] | VV | 2 | 4 | True | 1 | ROZPOCET
6 | K | 113107232 | Odstranění podkladů nebo krytů strojně plochy jednotlivě přes 200 m2 s přemístěním hmot na skládku na vzdálenost do 20 m nebo s naložením na dopravní prostředek z betonu prostého, o tl. vrstvy přes 150 do 300 mm | m2 | 977.3 |  | 0 |  |  |  | základní |  | 0 | 0 | 0 | 0.625 | 610.8125 | 4 | K | 2 |  |  |  | ROZPOCET | 0 | 0 | 0 | 0 | 0 | 1 | 0 | 4 | 1960185210
| Online PSC |  | https://podminky.urs.cz/item/CS_URS_2025_02/113107232 | [15 empty] | Online PSC | 2
| VV |  | situace obnovy povrchu | [15 empty] | VV | 2 | 1 | True | 0 | ROZPOCET
| VV |  | 977,30 |  | 977.3 | [13 empty] | VV | 2 | 2 | True | 0 | ROZPOCET
| VV |  | Součet |  | 977.3 | [13 empty] | VV | 2 | 4 | True | 1 | ROZPOCET
7 | K | 113107242 | Odstranění podkladů nebo krytů strojně plochy jednotlivě přes 200 m2 s přemístěním hmot na skládku na vzdálenost do 20 m nebo s naložením na dopravní prostředek živičných, o tl. vrstvy přes 50 do 100 mm | m2 | 3661.4 |  | 0 |  |  |  | základní |  | 0 | 0 | 0 | 0.22 | 805.508 | 4 | K | 2 |  |  |  | ROZPOCET | 0 | 0 | 0 | 0 | 0 | 1 | 0 | 4 | -142359222
| Online PSC |  | https://podminky.urs.cz/item/CS_URS_2025_02/113107242 | [15 empty] | Online PSC | 2
| VV |  | situace obnovy povrchu | [15 empty] | VV | 2 | 1 | True | 0 | ROZPOCET
| VV |  | 2684,10+977,30 |  | 3661.4 | [13 empty] | VV | 2 | 2 | True | 0 | ROZPOCET
| VV |  | Součet |  | 3661.4 | [13 empty] | VV | 2 | 4 | True | 1 | ROZPOCET
8 | K | 113107322 | Odstranění podkladů nebo krytů strojně plochy jednotlivě do 50 m2 s přemístěním hmot na skládku na vzdálenost do 3 m nebo s naložením na dopravní prostředek z kameniva hrubého drceného, o tl. vrstvy přes 100 do 200 mm | m2 | 11.5 |  | 0 |  |  |  | základní |  | 0 | 0 | 0 | 0.29 | 3.335 | 4 | K | 2 |  |  |  | ROZPOCET | 0 | 0 | 0 | 0 | 0 | 1 | 0 | 4 | 13411102
| Online PSC |  | https://podminky.urs.cz/item/CS_URS_2025_02/113107322 | [15 empty] | Online PSC | 2
| VV |  | situace obnovy povrchu | [15 empty] | VV | 2 | 1 | True | 0 | ROZPOCET
| VV |  | 11,50 |  | 11.5 | [13 empty] | VV | 2 | 2 | True | 0 | ROZPOCET
| VV |  | Součet |  | 11.5 | [13 empty] | VV | 2 | 4 | True | 1 | ROZPOCET
9 | K | 113154532 | Frézování živičného podkladu nebo krytu s naložením hmot na dopravní prostředek plochy přes 500 do 2 000 m2 pruhu šířky do 1 m, tloušťky vrstvy 40 mm | m2 | 4597 |  | 0 |  |  |  | základní |  | 0 | 1e-05 | 0.04597 | 0.092 | 422.924 | 4 | K | 2 |  |  |  | ROZPOCET | 0 | 0 | 0 | 0 | 0 | 1 | 0 | 4 | -491518461
| Online PSC |  | https://podminky.urs.cz/item/CS_URS_2025_02/113154532 | [15 empty] | Online PSC | 2
| VV |  | situace obnovy povrchu | [15 empty] | VV | 2 | 1 | True | 0 | ROZPOCET
| VV |  | 4597,00 |  | 4597 | [13 empty] | VV | 2 | 2 | True | 0 | ROZPOCET
| VV |  | Součet |  | 4597 | [13 empty] | VV | 2 | 4 | True | 1 | ROZPOCET
10 | K | 113154533 | Frézování živičného podkladu nebo krytu s naložením hmot na dopravní prostředek plochy přes 500 do 2 000 m2 pruhu šířky do 1 m, tloušťky vrstvy 50 mm | m2 | 1209 |  | 0 |  |  |  | základní |  | 0 | 1e-05 | 0.01209 | 0.115 | 139.035 | 4 | K | 2 |  |  |  | ROZPOCET | 0 | 0 | 0 | 0 | 0 | 1 | 0 | 4 | 529500912
| Online PSC |  | https://podminky.urs.cz/item/CS_URS_2025_02/113154533 | [15 empty] | Online PSC | 2
| VV |  | situace obnovy povrchu | [15 empty] | VV | 2 | 1 | True | 0 | ROZPOCET
| VV |  | 1209,00 |  | 1209 | [13 empty] | VV | 2 | 2 | True | 0 | ROZPOCET
| VV |  | Součet |  | 1209 | [13 empty] | VV | 2 | 4 | True | 1 | ROZPOCET
11 | K | 121151103 | Sejmutí ornice strojně při souvislé ploše do 100 m2, tl. vrstvy do 200 mm | m2 | 6529 |  | 0 |  |  |  | základní |  | 0 | 0 | 0 | 0 | 0 | 4 | K | 2 |  |  |  | ROZPOCET | 0 | 0 | 0 | 0 | 0 | 1 | 0 | 4 | -1356219105
| Online PSC |  | https://podminky.urs.cz/item/CS_URS_2025_02/121151103 | [15 empty] | Online PSC | 2
| VV |  | situace obnovy povrchu | [15 empty] | VV | 2 | 1 | True | 0 | ROZPOCET
| VV |  | 6529,00 |  | 6529 | [13 empty] | VV | 2 | 2 | True | 0 | ROZPOCET
| VV |  | Součet |  | 6529 | [13 empty] | VV | 2 | 4 | True | 1 | ROZPOCET
12 | K | 181151333 | Plošná úprava terénu v zemině skupiny 1 až 4 s urovnáním povrchu bez doplnění ornice souvislé plochy přes 500 m2 při nerovnostech terénu přes 150 do 200 mm na svahu přes 1:2 do 1:1 | m2 | 6529 |  | 0 |  |  |  | základní |  | 0 | 0 | 0 | 0 | 0 | 4 | K | 2 |  |  |  | ROZPOCET | 0 | 0 | 0 | 0 | 0 | 1 | 0 | 4 | 1827919428
| Online PSC |  | https://podminky.urs.cz/item/CS_URS_2025_02/181151333 | [15 empty] | Online PSC | 2
| VV |  | situace obnovy povrchu | [15 empty] | VV | 2 | 1 | True | 0 | ROZPOCET
| VV |  | 6529,00 |  | 6529 | [13 empty] | VV | 2 | 2 | True | 0 | ROZPOCET
| VV |  | Součet |  | 6529 | [13 empty] | VV | 2 | 4 | True | 1 | ROZPOCET
13 | K | 182351133 | Rozprostření a urovnání ornice ve svahu sklonu přes 1:5 strojně při souvislé ploše přes 500 m2, tl. vrstvy do 200 mm | m2 | 6529 |  | 0 |  |  |  | základní |  | 0 | 0 | 0 | 0 | 0 | 4 | K | 2 |  |  |  | ROZPOCET | 0 | 0 | 0 | 0 | 0 | 1 | 0 | 4 | -184654374
| Online PSC |  | https://podminky.urs.cz/item/CS_URS_2025_02/182351133 | [15 empty] | Online PSC | 2
| VV |  | situace obnovy povrchu | [15 empty] | VV | 2 | 1 | True | 0 | ROZPOCET
| VV |  | 6529 |  | 6529 | [13 empty] | VV | 2 | 2 | True | 0 | ROZPOCET
| VV |  | Součet |  | 6529 | [13 empty] | VV | 2 | 4 | True | 1 | ROZPOCET
14 | K | 181451123 | Založení trávníku na půdě předem připravené plochy přes 1000 m2 výsevem včetně utažení lučního na svahu přes 1:2 do 1:1 | m2 | 6529 |  | 0 |  |  |  | základní |  | 0 | 0 | 0 | 0 | 0 | 4 | K | 2 |  |  |  | ROZPOCET | 0 | 0 | 0 | 0 | 0 | 1 | 0 | 4 | 1071654803
| Online PSC |  | https://podminky.urs.cz/item/CS_URS_2025_02/181451123 | [15 empty] | Online PSC | 2
| VV |  | situace obnovy povrchu | [15 empty] | VV | 2 | 1 | True | 0 | ROZPOCET
| VV |  | 6529 |  | 6529 | [13 empty] | VV | 2 | 2 | True | 0 | ROZPOCET
| VV |  | Součet |  | 6529 | [13 empty] | VV | 2 | 4 | True | 1 | ROZPOCET
15 | M | 00572470 | osivo směs travní univerzál | kg | 130.58 |  | 0 |  |  |  | základní |  | 0 | 0.001 | 0.13058 | 0 | 0 | 8 | M | 2 |  |  |  | ROZPOCET | 0 | 0 | 0 | 0 | 0 | 1 | 0 | 4 | -756645607
| VV |  | situace obnovy povrchu | [15 empty] | VV | 2 | 1 | True | 0 | ROZPOCET
| VV |  | 6529*0,02 "Přepočtené koeficientem množství |  | 130.58 | [13 empty] | VV | 2 | 2 | True | 0 | ROZPOCET
| VV |  | Součet |  | 130.58 | [13 empty] | VV | 2 | 4 | True | 1 | ROZPOCET
| D | 5 | Komunikace pozemní |  |  |  | 0 | [5 empty] | 0 |  | 1.1599 |  | 0 | 1 | D | 1 |  |  |  | ROZPOCET | [6 empty] | 0
16 | K | 564831111 | Podklad ze štěrkodrti ŠD s rozprostřením a zhutněním plochy přes 100 m2, po zhutnění tl. 100 mm | m2 | 3303.52 |  | 0 |  |  |  | základní |  | 0 | 0 | 0 | 0 | 0 | 4 | K | 2 |  |  |  | ROZPOCET | 0 | 0 | 0 | 0 | 0 | 1 | 0 | 4 | 1445722712
| Online PSC |  | https://podminky.urs.cz/item/CS_URS_2025_02/564831111 | [15 empty] | Online PSC | 2
| VV |  | situace obnovy povrchu | [15 empty] | VV | 2 | 1 | True | 0 | ROZPOCET
| VV |  | 2064,70 |  | 2064.7 | [13 empty] | VV | 2 | 2 | True | 0 | ROZPOCET
| VV |  | provizorní komunikace 60% z celkové plochy | [15 empty] | VV | 2 | 1 | True | 0 | ROZPOCET
| VV |  | 2064,70*0,60 |  | 1238.82 | [13 empty] | VV | 2 | 2 | True | 0 | ROZPOCET
| VV |  | Součet |  | 3303.52 | [13 empty] | VV | 2 | 4 | True | 1 | ROZPOCET
17 | K | 564831111.R | Podklad ze štěrkodrtě ŠD plochy přes 100 m2 tl 100 mm - bez dodávky ŠD | m2 | 825.88 |  | 0 |  |  |  | základní |  | 0 | 0 | 0 | 0 | 0 | 4 | K | 2 |  |  |  | ROZPOCET | 0 | 0 | 0 | 0 | 0 | 1 | 0 | 4 | 258617798
| VV |  | situace obnovy povrchu | [15 empty] | VV | 2 | 1 | True | 0 | ROZPOCET
| VV |  | provizorní komunikace 40% z celkové plochy | [15 empty] | VV | 2 | 1 | True | 0 | ROZPOCET
| VV |  | 2064,70*0,40 |  | 825.88 | [13 empty] | VV | 2 | 2 | True | 0 | ROZPOCET
| VV |  | Součet |  | 825.88 | [13 empty] | VV | 2 | 4 | True | 1 | ROZPOCET
18 | K | 564861011 | Podklad ze štěrkodrti ŠD s rozprostřením a zhutněním plochy jednotlivě do 100 m2, po zhutnění tl. 200 mm | m2 | 11.5 |  | 0 |  |  |  | základní |  | 0 | 0 | 0 | 0 | 0 | 4 | K | 2 |  |  |  | ROZPOCET | 0 | 0 | 0 | 0 | 0 | 1 | 0 | 4 | -1068500603
| Online PSC |  | https://podminky.urs.cz/item/CS_URS_2025_02/564861011 | [15 empty] | Online PSC | 2
| VV |  | situace obnovy povrchu | [15 empty] | VV | 2 | 1 | True | 0 | ROZPOCET
| VV |  | 11,50 |  | 11.5 | [13 empty] | VV | 2 | 2 | True | 0 | ROZPOCET
| VV |  | Součet |  | 11.5 | [13 empty] | VV | 2 | 4 | True | 1 | ROZPOCET
19 | K | 564861111 | Podklad ze štěrkodrti ŠD s rozprostřením a zhutněním plochy přes 100 m2, po zhutnění tl. 200 mm | m2 | 430.7 |  | 0 |  |  |  | základní |  | 0 | 0 | 0 | 0 | 0 | 4 | K | 2 |  |  |  | ROZPOCET | 0 | 0 | 0 | 0 | 0 | 1 | 0 | 4 | 1212337421
| Online PSC |  | https://podminky.urs.cz/item/CS_URS_2025_02/564861111 | [15 empty] | Online PSC | 2
| VV |  | situace obnovy povrchu | [15 empty] | VV | 2 | 1 | True | 0 | ROZPOCET
| VV |  | 430,70 |  | 430.7 | [13 empty] | VV | 2 | 2 | True | 0 | ROZPOCET
| VV |  | Součet |  | 430.7 | [13 empty] | VV | 2 | 4 | True | 1 | ROZPOCET
20 | K | 564871111 | Podklad ze štěrkodrti ŠD s rozprostřením a zhutněním plochy přes 100 m2, po zhutnění tl. 250 mm | m2 | 2716.2 |  | 0 |  |  |  | základní |  | 0 | 0 | 0 | 0 | 0 | 4 | K | 2 |  |  |  | ROZPOCET | 0 | 0 | 0 | 0 | 0 | 1 | 0 | 4 | 387395202
| Online PSC |  | https://podminky.urs.cz/item/CS_URS_2025_02/564871111 | [15 empty] | Online PSC | 2
| VV |  | situace obnovy povrchu | [15 empty] | VV | 2 | 1 | True | 0 | ROZPOCET
| VV |  | 651,50+2064,70 |  | 2716.2 | [13 empty] | VV | 2 | 2 | True | 0 | ROZPOCET
| VV |  | Součet |  | 2716.2 | [13 empty] | VV | 2 | 4 | True | 1 | ROZPOCET
21 | K | 564952111 | Podklad z mechanicky zpevněného kameniva MZK (minerální beton) s rozprostřením a s hutněním, po zhutnění tl. 150 mm | m2 | 430.7 |  | 0 |  |  |  | základní |  | 0 | 0 | 0 | 0 | 0 | 4 | K | 2 |  |  |  | ROZPOCET | 0 | 0 | 0 | 0 | 0 | 1 | 0 | 4 | -268093540
| Online PSC |  | https://podminky.urs.cz/item/CS_URS_2025_02/564952111 | [15 empty] | Online PSC | 2
| VV |  | situace obnovy povrchu | [15 empty] | VV | 2 | 1 | True | 0 | ROZPOCET
| VV |  | 430,70 |  | 430.7 | [13 empty] | VV | 2 | 2 | True | 0 | ROZPOCET
| VV |  | Součet |  | 430.7 | [13 empty] | VV | 2 | 4 | True | 1 | ROZPOCET
22 | K | 567141115 | Podklad ze směsi stmelené cementem SC bez dilatačních spár, s rozprostřením a zhutněním SC C 3/4 (SC I), po zhutnění tl. 250 mm | m2 | 977.3 |  | 0 |  |  |  | základní |  | 0 | 0 | 0 | 0 | 0 | 4 | K | 2 |  |  |  | ROZPOCET | 0 | 0 | 0 | 0 | 0 | 1 | 0 | 4 | -693655493
| Online PSC |  | https://podminky.urs.cz/item/CS_URS_2025_02/567141115 | [15 empty] | Online PSC | 2
| VV |  | situace obnovy povrchu | [15 empty] | VV | 2 | 1 | True | 0 | ROZPOCET
| VV |  | 977,30 |  | 977.3 | [13 empty] | VV | 2 | 2 | True | 0 | ROZPOCET
| VV |  | Součet |  | 977.3 | [13 empty] | VV | 2 | 4 | True | 1 | ROZPOCET
23 | K | 571907113 | Posyp podkladu nebo krytu s rozprostřením a zhutněním kamenivem drceným nebo těženým, v množství přes 40 do 45 kg/m2 | m2 | 977.3 |  | 0 |  |  |  | základní |  | 0 | 0 | 0 | 0 | 0 | 4 | K | 2 |  |  |  | ROZPOCET | 0 | 0 | 0 | 0 | 0 | 1 | 0 | 4 | 210673834
| Online PSC |  | https://podminky.urs.cz/item/CS_URS_2025_02/571907113 | [15 empty] | Online PSC | 2
| VV |  | situace obnovy povrchu | [15 empty] | VV | 2 | 1 | True | 0 | ROZPOCET
| VV |  | 977,30 |  | 977.3 | [13 empty] | VV | 2 | 2 | True | 0 | ROZPOCET
| VV |  | Součet |  | 977.3 | [13 empty] | VV | 2 | 4 | True | 1 | ROZPOCET
24 | K | 573231106 | Postřik spojovací PS bez posypu kamenivem ze silniční emulze, v množství 0,30 kg/m2 | m2 | 2186.3 |  | 0 |  |  |  | základní |  | 0 | 0 | 0 | 0 | 0 | 4 | K | 2 |  |  |  | ROZPOCET | 0 | 0 | 0 | 0 | 0 | 1 | 0 | 4 | -1411713501
| Online PSC |  | https://podminky.urs.cz/item/CS_URS_2025_02/573231106 | [15 empty] | Online PSC | 2
| VV |  | situace obnovy povrchu | [15 empty] | VV | 2 | 1 | True | 0 | ROZPOCET
| VV |  | 1209,00+977,30 |  | 2186.3 | [13 empty] | VV | 2 | 2 | True | 0 | ROZPOCET
| VV |  | Součet |  | 2186.3 | [13 empty] | VV | 2 | 4 | True | 1 | ROZPOCET
25 | K | 573231112 | Postřik spojovací PS bez posypu kamenivem ze silniční emulze, v množství 0,80 kg/m2 | m2 | 4597 |  | 0 |  |  |  | základní |  | 0 | 0 | 0 | 0 | 0 | 4 | K | 2 |  |  |  | ROZPOCET | 0 | 0 | 0 | 0 | 0 | 1 | 0 | 4 | -1964048873
| Online PSC |  | https://podminky.urs.cz/item/CS_URS_2025_02/573231112 | [15 empty] | Online PSC | 2
| VV |  | situace obnovy povrchu | [15 empty] | VV | 2 | 1 | True | 0 | ROZPOCET
| VV |  | 4597,00 |  | 4597 | [13 empty] | VV | 2 | 2 | True | 0 | ROZPOCET
| VV |  | Součet |  | 4597 | [13 empty] | VV | 2 | 4 | True | 1 | ROZPOCET
26 | K | 577134111 | Asfaltový beton vrstva obrusná ACO 11 (ABS) s rozprostřením a se zhutněním z nemodifikovaného asfaltu v pruhu šířky do 3 m tř. I (ACO 11+), po zhutnění tl. 40 mm | m2 | 4597 |  | 0 |  |  |  | základní |  | 0 | 0 | 0 | 0 | 0 | 4 | K | 2 |  |  |  | ROZPOCET | 0 | 0 | 0 | 0 | 0 | 1 | 0 | 4 | -100699676
| Online PSC |  | https://podminky.urs.cz/item/CS_URS_2025_02/577134111 | [15 empty] | Online PSC | 2
| VV |  | situace obnovy povrchu | [15 empty] | VV | 2 | 1 | True | 0 | ROZPOCET
| VV |  | 4597,00 |  | 4597 | [13 empty] | VV | 2 | 2 | True | 0 | ROZPOCET
| VV |  | Součet |  | 4597 | [13 empty] | VV | 2 | 4 | True | 1 | ROZPOCET
27 | K | 577144111 | Asfaltový beton vrstva obrusná ACO 11 z nemodifikovaného asfaltu s rozprostřením a se zhutněním ACO 11+ v pruhu šířky přes 1,5 do 3 m, po zhutnění tl. 50 mm | m2 | 1209 |  | 0 |  |  |  | základní |  | 0 | 0 | 0 | 0 | 0 | 4 | K | 2 |  |  |  | ROZPOCET | 0 | 0 | 0 | 0 | 0 | 1 | 0 | 4 | -1653997827
| Online PSC |  | https://podminky.urs.cz/item/CS_URS_2025_02/577144111 | [15 empty] | Online PSC | 2
| VV |  | situace obnovy povrchu | [15 empty] | VV | 2 | 1 | True | 0 | ROZPOCET
| VV |  | 1209,00 |  | 1209 | [13 empty] | VV | 2 | 2 | True | 0 | ROZPOCET
| VV |  | Součet |  | 1209 | [13 empty] | VV | 2 | 4 | True | 1 | ROZPOCET
28 | K | 577155012 | Asfaltový beton vrstva ložní ACL 16 z nemodifikovaného asfaltu s rozprostřením a zhutněním ACL 16 + v pruhu šířky do 1,5 m, po zhutnění tl. 60 mm | m2 | 3661.4 |  | 0 |  |  |  | základní |  | 0 | 0 | 0 | 0 | 0 | 4 | K | 2 |  |  |  | ROZPOCET | 0 | 0 | 0 | 0 | 0 | 1 | 0 | 4 | 872825526
| Online PSC |  | https://podminky.urs.cz/item/CS_URS_2025_02/577155012 | [15 empty] | Online PSC | 2
| VV |  | situace obnovy povrchu | [15 empty] | VV | 2 | 1 | True | 0 | ROZPOCET
| VV |  | 977,30+2684,10 |  | 3661.4 | [13 empty] | VV | 2 | 2 | True | 0 | ROZPOCET
| VV |  | Součet |  | 3661.4 | [13 empty] | VV | 2 | 4 | True | 1 | ROZPOCET
29 | K | 596211111 | Kladení dlažby z betonových zámkových dlaždic komunikací pro pěší ručně s ložem z kameniva těženého nebo drceného tl. do 40 mm, s vyplněním spár s dvojitým hutněním, vibrováním a se smetením přebytečného materiálu na krajnici tl. 60 mm skupiny A, pro plochy přes 50 do 100 m2 | m2 | 11.5 |  | 0 |  |  |  | základní |  | 0 | 0.08922 | 1.026 | 0 | 0 | 4 | K | 2 |  |  |  | ROZPOCET | 0 | 0 | 0 | 0 | 0 | 1 | 0 | 4 | 1653719914
| Online PSC |  | https://podminky.urs.cz/item/CS_URS_2025_02/596211111 | [15 empty] | Online PSC | 2
| VV |  | situace obnovy povrchu | [15 empty] | VV | 2 | 1 | True | 0 | ROZPOCET
| VV |  | 11,5 |  | 11.5 | [13 empty] | VV | 2 | 2 | True | 0 | ROZPOCET
| VV |  | Součet |  | 11.5 | [13 empty] | VV | 2 | 4 | True | 1 | ROZPOCET
30 | M | 59245012 | dlažba zámková betonová tvaru I 200x165mm tl 60mm barevná | m2 | 1.185 |  | 0 |  |  |  | základní |  | 0 | 0.113 | 0.1339 | 0 | 0 | 8 | M | 2 |  |  |  | ROZPOCET | 0 | 0 | 0 | 0 | 0 | 1 | 0 | 4 | -113331430
| VV |  | obnova dlažby jen 10% | [15 empty] | VV | 2 | 1 | True | 0 | ROZPOCET
| VV |  | 11,5*0,10 |  | 1.15 | [13 empty] | VV | 2 | 2 | True | 0 | ROZPOCET
| VV |  | Součet |  | 1.15 | [13 empty] | VV | 2 | 4 | True | 1 | ROZPOCET
| VV |  | 1,15*1,03 'Přepočtené koeficientem množství |  | 1.185 | [13 empty] | VV | 2 | 2 | False | 1 | ROZPOCET
| D | 9 | Ostatní konstrukce a práce-bourání |  |  |  | 0 | [5 empty] | 0 |  | 0.97113 |  | 0.5 | 1 | D | 1 |  |  |  | ROZPOCET | [6 empty] | 0
31 | K | 910000000.R | Hutnící zkoušky dle TP 146 | kus | 90 |  | 0 |  |  |  | základní |  | 0 | 0 | 0 | 0 | 0 | 4 | K | 2 |  |  |  | ROZPOCET | 0 | 0 | 0 | 0 | 0 | 1 | 0 | 4 | -1738516790
| VV |  | 90 |  | 90 | [13 empty] | VV | 2 | 2 | True | 0 | ROZPOCET
| VV |  | Součet |  | 90 | [13 empty] | VV | 2 | 4 | True | 1 | ROZPOCET
32 | K | 919731121 | Zarovnání styčné plochy podkladu nebo krytu podél vybourané části komunikace nebo zpevněné plochy živičné tl. do 50 mm | m | 769.2 |  | 0 |  |  |  | základní |  | 0 | 0 | 0 | 0 | 0 | 4 | K | 2 |  |  |  | ROZPOCET | 0 | 0 | 0 | 0 | 0 | 1 | 0 | 4 | 1541462278
| Online PSC |  | https://podminky.urs.cz/item/CS_URS_2025_02/919731121 | [15 empty] | Online PSC | 2
| VV |  | situace obnovy povrchu | [15 empty] | VV | 2 | 1 | True | 0 | ROZPOCET
| VV |  | 612,60+156,60 |  | 769.2 | [13 empty] | VV | 2 | 2 | True | 0 | ROZPOCET
| VV |  | Součet |  | 769.2 | [13 empty] | VV | 2 | 4 | True | 1 | ROZPOCET
33 | K | 919732211 | Styčná pracovní spára při napojení nového živičného povrchu na stávající se zalitím za tepla modifikovanou asfaltovou hmotou s posypem vápenným hydrátem šířky do 15 mm, hloubky do 25 mm včetně prořezání spáry | m | 769.2 |  | 0 |  |  |  | základní |  | 0 | 0.00061 | 0.46921 | 0 | 0 | 4 | K | 2 |  |  |  | ROZPOCET | 0 | 0 | 0 | 0 | 0 | 1 | 0 | 4 | -1663825286
| Online PSC |  | https://podminky.urs.cz/item/CS_URS_2025_02/919732211 | [15 empty] | Online PSC | 2
| VV |  | situace obnovy povrchu | [15 empty] | VV | 2 | 1 | True | 0 | ROZPOCET
| VV |  | 612,60+156,60 |  | 769.2 | [13 empty] | VV | 2 | 2 | True | 0 | ROZPOCET
| VV |  | Součet |  | 769.2 | [13 empty] | VV | 2 | 4 | True | 1 | ROZPOCET
34 | K | 919735112 | Řezání stávajícího živičného krytu nebo podkladu hloubky přes 50 do 100 mm | m | 769.2 |  | 0 |  |  |  | základní |  | 0 | 0 | 0 | 0 | 0 | 4 | K | 2 |  |  |  | ROZPOCET | 0 | 0 | 0 | 0 | 0 | 1 | 0 | 4 | 611672956
| Online PSC |  | https://podminky.urs.cz/item/CS_URS_2025_02/919735112 | [15 empty] | Online PSC | 2
| VV |  | situace obnovy povrchu | [15 empty] | VV | 2 | 1 | True | 0 | ROZPOCET
| VV |  | 612,60+156,60 |  | 769.2 | [13 empty] | VV | 2 | 2 | True | 0 | ROZPOCET
| VV |  | Součet |  | 769.2 | [13 empty] | VV | 2 | 4 | True | 1 | ROZPOCET
35 | K | 935112111 | Osazení betonového příkopového žlabu s vyplněním a zatřením spár cementovou maltou s ložem tl. 100 mm z betonu prostého z betonových příkopových tvárnic šířky do 500 mm | m | 2 |  | 0 |  |  |  | základní |  | 0 | 0.13096 | 0.26192 | 0 | 0 | 4 | K | 2 |  |  |  | ROZPOCET | 0 | 0 | 0 | 0 | 0 | 1 | 0 | 4 | 775818893
| Online PSC |  | https://podminky.urs.cz/item/CS_URS_2025_02/935112111 | [15 empty] | Online PSC | 2
| VV |  | situace obnovy povrchu | [15 empty] | VV | 2 | 1 | True | 0 | ROZPOCET
| VV |  | 2,00 |  | 2 | [13 empty] | VV | 2 | 2 | True | 0 | ROZPOCET
| VV |  | Součet |  | 2 | [13 empty] | VV | 2 | 4 | True | 1 | ROZPOCET
36 | M | 59227054 | žlabovka příkopová betonová 500x500x130mm | m | 2 |  | 0 |  |  |  | základní |  | 0 | 0.12 | 0.24 | 0 | 0 | 8 | M | 2 |  |  |  | ROZPOCET | 0 | 0 | 0 | 0 | 0 | 1 | 0 | 4 | -109295554
37 | K | 966008211 | Bourání odvodňovacího žlabu s odklizením a uložením vybouraného materiálu na skládku na vzdálenost do 10 m nebo s naložením na dopravní prostředek z betonových příkopových tvárnic nebo desek šířky do 500 mm | m | 2 |  | 0 |  |  |  | základní |  | 0 | 0 | 0 | 0.25 | 0.5 | 4 | K | 2 |  |  |  | ROZPOCET | 0 | 0 | 0 | 0 | 0 | 1 | 0 | 4 | -921187066
| Online PSC |  | https://podminky.urs.cz/item/CS_URS_2025_02/966008211 | [15 empty] | Online PSC | 2
| VV |  | situace obnovy povrchu | [15 empty] | VV | 2 | 1 | True | 0 | ROZPOCET
| VV |  | 2,00 |  | 2 | [13 empty] | VV | 2 | 2 | True | 0 | ROZPOCET
| VV |  | Součet |  | 2 | [13 empty] | VV | 2 | 4 | True | 1 | ROZPOCET
38 | K | 979054451 | Očištění vybouraných prvků komunikací od spojovacího materiálu s odklizením a uložením očištěných hmot a spojovacího materiálu na skládku na vzdálenost do 10 m zámkových dlaždic s vyplněním spár kamenivem | m2 | 11.5 |  | 0 |  |  |  | základní |  | 0 | 0 | 0 | 0 | 0 | 4 | K | 2 |  |  |  | ROZPOCET | 0 | 0 | 0 | 0 | 0 | 1 | 0 | 4 | -1539110852
| Online PSC |  | https://podminky.urs.cz/item/CS_URS_2025_02/979054451 | [15 empty] | Online PSC | 2
| VV |  | situace obnovy povrchu | [15 empty] | VV | 2 | 1 | True | 0 | ROZPOCET
| VV |  | 11,5 |  | 11.5 | [13 empty] | VV | 2 | 2 | True | 0 | ROZPOCET
| VV |  | Součet |  | 11.5 | [13 empty] | VV | 2 | 4 | True | 1 | ROZPOCET
| D | 997 | Přesun sutě |  |  |  | 0 | [5 empty] | 0 |  | 0 |  | 0 | 1 | D | 1 |  |  |  | ROZPOCET | [6 empty] | 0
39 | K | 997221551 | Vodorovná doprava suti bez naložení, ale se složením a s hrubým urovnáním ze sypkých materiálů, na vzdálenost do 1 km | t | 2509.885 |  | 0 |  |  |  | základní |  | 0 | 0 | 0 | 0 | 0 | 4 | K | 2 |  |  |  | ROZPOCET | 0 | 0 | 0 | 0 | 0 | 1 | 0 | 4 | -811954298
| Online PSC |  | https://podminky.urs.cz/item/CS_URS_2025_02/997221551 | [15 empty] | Online PSC | 2
| VV |  | štěrk | [15 empty] | VV | 2 | 1 | True | 0 | ROZPOCET
| VV |  | 210,599+286,66+1197,526+249,806+3,335 |  | 1947.926 | [13 empty] | VV | 2 | 2 | True | 0 | ROZPOCET
| VV |  | obrus | [15 empty] | VV | 2 | 1 | True | 0 | ROZPOCET
| VV |  | 422,924+139,035 |  | 561.959 | [13 empty] | VV | 2 | 2 | True | 0 | ROZPOCET
| VV |  | Součet |  | 2509.885 | [13 empty] | VV | 2 | 4 | True | 1 | ROZPOCET
40 | K | 997221559 | Vodorovná doprava suti bez naložení, ale se složením a s hrubým urovnáním Příplatek k ceně za každý další započatý 1 km přes 1 km | t | 67766.895 |  | 0 |  |  |  | základní |  | 0 | 0 | 0 | 0 | 0 | 4 | K | 2 |  |  |  | ROZPOCET | 0 | 0 | 0 | 0 | 0 | 1 | 0 | 4 | 1817049658
| Online PSC |  | https://podminky.urs.cz/item/CS_URS_2025_02/997221559 | [15 empty] | Online PSC | 2
| VV |  | skládka 28 km | [15 empty] | VV | 2 | 1 | True | 0 | ROZPOCET
| VV |  | štěrk | [15 empty] | VV | 2 | 1 | True | 0 | ROZPOCET
| VV |  | (210,599+286,66+1197,526+249,806+3,335)*27 |  | 52594.002 | [13 empty] | VV | 2 | 2 | True | 0 | ROZPOCET
| VV |  | obrus | [15 empty] | VV | 2 | 1 | True | 0 | ROZPOCET
| VV |  | (422,924+139,035)*27 |  | 15172.893 | [13 empty] | VV | 2 | 2 | True | 0 | ROZPOCET
| VV |  | Součet |  | 67766.895 | [13 empty] | VV | 2 | 4 | True | 1 | ROZPOCET
41 | K | 997221561 | Vodorovná doprava suti bez naložení, ale se složením a s hrubým urovnáním z kusových materiálů, na vzdálenost do 1 km | t | 1421.703 |  | 0 |  |  |  | základní |  | 0 | 0 | 0 | 0 | 0 | 4 | K | 2 |  |  |  | ROZPOCET | 0 | 0 | 0 | 0 | 0 | 1 | 0 | 4 | -486580030
| Online PSC |  | https://podminky.urs.cz/item/CS_URS_2025_02/997221561 | [15 empty] | Online PSC | 2
| VV |  | živice | [15 empty] | VV | 2 | 1 | True | 0 | ROZPOCET
| VV |  | 805,508 |  | 805.508 | [13 empty] | VV | 2 | 2 | True | 0 | ROZPOCET
| VV |  | dlažba | [15 empty] | VV | 2 | 1 | True | 0 | ROZPOCET
| VV |  | 2,99*0,90*2 |  | 5.382 | [13 empty] | VV | 2 | 2 | True | 0 | ROZPOCET
| VV |  | beton | [15 empty] | VV | 2 | 1 | True | 0 | ROZPOCET
| VV |  | 610,813 |  | 610.813 | [13 empty] | VV | 2 | 2 | True | 0 | ROZPOCET
| VV |  | Součet |  | 1421.703 | [13 empty] | VV | 2 | 4 | True | 1 | ROZPOCET
42 | K | 997221569 | Vodorovná doprava suti bez naložení, ale se složením a s hrubým urovnáním Příplatek k ceně za každý další započatý 1 km přes 1 km | t | 38248.74 |  | 0 |  |  |  | základní |  | 0 | 0 | 0 | 0 | 0 | 4 | K | 2 |  |  |  | ROZPOCET | 0 | 0 | 0 | 0 | 0 | 1 | 0 | 4 | -138140053
| Online PSC |  | https://podminky.urs.cz/item/CS_URS_2025_02/997221569 | [15 empty] | Online PSC | 2
| VV |  | skládka 28 km | [15 empty] | VV | 2 | 1 | True | 0 | ROZPOCET
| VV |  | živice | [15 empty] | VV | 2 | 1 | True | 0 | ROZPOCET
| VV |  | 805,508*27 |  | 21748.716 | [13 empty] | VV | 2 | 2 | True | 0 | ROZPOCET
| VV |  | dlažba | [15 empty] | VV | 2 | 1 | True | 0 | ROZPOCET
| VV |  | 2,99*0,10*27 |  | 8.073 | [13 empty] | VV | 2 | 2 | True | 0 | ROZPOCET
| VV |  | beton | [15 empty] | VV | 2 | 1 | True | 0 | ROZPOCET
| VV |  | 610,813*27 |  | 16491.951 | [13 empty] | VV | 2 | 2 | True | 0 | ROZPOCET
| VV |  | Součet |  | 38248.74 | [13 empty] | VV | 2 | 4 | True | 1 | ROZPOCET
43 | K | 997221611 | Nakládání na dopravní prostředky pro vodorovnou dopravu suti | t | 2.99 |  | 0 |  |  |  | základní |  | 0 | 0 | 0 | 0 | 0 | 4 | K | 2 |  |  |  | ROZPOCET | 0 | 0 | 0 | 0 | 0 | 1 | 0 | 4 | 2035285784
| Online PSC |  | https://podminky.urs.cz/item/CS_URS_2025_02/997221611 | [15 empty] | Online PSC | 2
| VV |  | mezidepo | [15 empty] | VV | 2 | 1 | True | 0 | ROZPOCET
| VV |  | dlažba | [15 empty] | VV | 2 | 1 | True | 0 | ROZPOCET
| VV |  | 2,99 |  | 2.99 | [13 empty] | VV | 2 | 2 | True | 0 | ROZPOCET
| VV |  | Součet |  | 2.99 | [13 empty] | VV | 2 | 4 | True | 1 | ROZPOCET
44 | M | 94621007 | poplatek za uložení stavebního odpadu zeminy a kamení zatříděného kódem 17 05 04 na recyklační skládku | t | 1947.926 |  | 0 |  |  |  | základní |  | 0 | 0 | 0 | 0 | 0 | 8 | M | 2 |  |  |  | ROZPOCET | 0 | 0 | 0 | 0 | 0 | 1 | 0 | 4 | -1667275912
| VV |  | štěrk | [15 empty] | VV | 2 | 1 | True | 0 | ROZPOCET
| VV |  | 210,599+286,66+1197,526+249,806+3,335 |  | 1947.926 | [13 empty] | VV | 2 | 2 | True | 0 | ROZPOCET
| VV |  | Součet |  | 1947.926 | [13 empty] | VV | 2 | 4 | True | 1 | ROZPOCET
45 | M | 94621000 | poplatek za uložení stavebního odpadu betonového zatříděného kódem 17 01 01 na recyklační skládku | t | 611.112 |  | 0 |  |  |  | základní |  | 0 | 0 | 0 | 0 | 0 | 8 | M | 2 |  |  |  | ROZPOCET | 0 | 0 | 0 | 0 | 0 | 1 | 0 | 4 | 867233073
| VV |  | dlažba | [15 empty] | VV | 2 | 1 | True | 0 | ROZPOCET
| VV |  | 2,99*0,10 |  | 0.299 | [13 empty] | VV | 2 | 2 | True | 0 | ROZPOCET
| VV |  | beton | [15 empty] | VV | 2 | 1 | True | 0 | ROZPOCET
| VV |  | 610,813 |  | 610.813 | [13 empty] | VV | 2 | 2 | True | 0 | ROZPOCET
| VV |  | Součet |  | 611.112 | [13 empty] | VV | 2 | 4 | True | 1 | ROZPOCET
46 | M | 94621006 | poplatek za uložení stavebního odpadu z asfaltových směsí bez obsahu dehtu zatříděného kódem 17 03 02 na recyklační skládku | t | 1367.467 |  | 0 |  |  |  | základní |  | 0 | 0 | 0 | 0 | 0 | 8 | M | 2 |  |  |  | ROZPOCET | 0 | 0 | 0 | 0 | 0 | 1 | 0 | 4 | 1448814947
| VV |  | obrus | [15 empty] | VV | 2 | 1 | True | 0 | ROZPOCET
| VV |  | 422,924+139,035 |  | 561.959 | [13 empty] | VV | 2 | 2 | True | 0 | ROZPOCET
| VV |  | živice | [15 empty] | VV | 2 | 1 | True | 0 | ROZPOCET
| VV |  | 805,508 |  | 805.508 | [13 empty] | VV | 2 | 2 | True | 0 | ROZPOCET
| VV |  | Součet |  | 1367.467 | [13 empty] | VV | 2 | 4 | True | 1 | ROZPOCET
| D | 998 | Přesun hmot |  |  |  | 0 | [5 empty] | 0 |  | 0 |  | 0 | 1 | D | 1 |  |  |  | ROZPOCET | [6 empty] | 0
47 | K | 998225111 | Přesun hmot pro komunikace s krytem z kameniva, monolitickým betonovým nebo živičným dopravní vzdálenost do 200 m jakékoliv délky objektu | t | 2.32 |  | 0 |  |  |  | základní |  | 0 | 0 | 0 | 0 | 0 | 4 | K | 2 |  |  |  | ROZPOCET | 0 | 0 | 0 | 0 | 0 | 1 | 0 | 4 | -666587664
| Online PSC |  | https://podminky.urs.cz/item/CS_URS_2025_02/998225111 | [15 empty] | Online PSC | 2

## 03-01 - S0 01 Čerpací sta...
[9 empty] | >> skryté sloupce << | [9 empty] | {4d87a56a-a9af-4d43-bea8-c4d4da047b63} | [5 empty] | deska | deska beton | m3 | 0,858 | 2
[19 empty] | 2 | [5 empty] | jáma | jáma pro ATS | m3 | 56,33 | 2
| KRYCÍ LIST SOUPISU PRACÍ | [8 empty] | v --- níže se nacházejí doplnkové a pomocné údaje k sestavám --- v | [8 empty] | False | [5 empty] | nový_zásyp | nový zásyp | m3 | 2,234 | 2
[25 empty] | pažení_jam | pažení jam | m2 | 51,7 | 2
| Stavba: | [23 empty] | rozepření_jam | rozepření jam | m3 | 60,748 | 2
|  | Dolní, Horní Chobolice - vodovod | [22 empty] | skládka_tř3 | skládka | m3 | 6,945 | 2
| Objekt: | [23 empty] | skládka_tř4_5 | skládka zemina tř. 4 | m3 | 6,945 | 2
|  | 03 - SO ČS+ VDJ | [22 empty] | zábrana | zábrana | m | 24 | 2
| Soupis: | [23 empty] | zásyp | zásyp | m3 | 44,675 | 2
|  | 03-01 - S0 01 Čerpací stanice | [22 empty] | zpětný_zásyp | zpětný zásyp | m3 | 42,441 | 2
[25 empty] | žebřík | žebřík | m | 3,85 | 2
| KSO: |  | 827 |  |  | CC-CZ:
| Místo: |  | Chobolice |  |  | Datum: | -
| Zadavatel: |  |  |  |  | IČ:
|  | Obec Liběšice |  |  |  | DIČ:
| Účastník: |  |  |  |  | IČ: | Vyplň údaj
|  | Vyplň údaj |  |  |  | DIČ: | Vyplň údaj
| Projektant: |  |  |  |  | IČ:
|  | SVIS TCE spol. s.r.o. |  |  |  | DIČ:
| Zpracovatel: |  |  |  |  | IČ:
DIČ:
Poznámka:
Soupis prací je sestaven s využitím Cenové soustavy ÚRS. Položky, které pochází z této cenové soustavy, jsou ve sloupci 'Cenová soustava' označeny popisem 'CS ÚRS' a úrovní příslušného kalendářního pololetí. Veškeré další informace vymezující popis a podmínky použití těchto položek z Cenové soustavy, které nejsou uvedeny přímo v soupisu prací, jsou neomezeně dálkově k dispozici na webu podminky.urs.cz.
| Cena bez DPH | [5 empty] | 0
|  |  | Základ daně |  |  | Sazba daně | Výše daně
| DPH | základní | 0 |  |  | 21% | 0
|  | snížená | 0 |  |  | 12% | 0
|  | zákl. přenesená | 0 |  |  | 21% | 0
|  | sníž. přenesená | 0 |  |  | 12% | 0
|  | nulová | 0 |  |  | 0% | 0
| Cena s DPH |  |  | v | CZK |  | 0
REKAPITULACE ČLENĚNÍ SOUPISU PRACÍ
Stavba:
Dolní, Horní Chobolice - vodovod
Objekt:
03 - SO ČS+ VDJ
Soupis:
03-01 - S0 01 Čerpací stanice
Místo: |  |  | Chobolice |  |  | Datum: | -
Zadavatel: |  |  | Obec Liběšice |  |  | Projektant: | SVIS TCE spol. s.r.o.
Účastník: |  |  | Vyplň údaj |  |  | Zpracovatel:
Kód dílu - Popis | [6 empty] | Cena celkem [CZK]
Náklady stavby celkem | [6 empty] | 0 | [12 empty] | -1
| HSV - Práce a dodávky HSV | [5 empty] | 0
| 1 - Zemní práce | [5 empty] | 0
| 2 - Zakládání | [5 empty] | 0
| 3 - Svislé a kompletní konstrukce | [5 empty] | 0
| 4 - Vodorovné konstrukce | [5 empty] | 0
| 8 - Trubní vedení | [5 empty] | 0
| 9 - Ostatní konstrukce a práce, bourání | [5 empty] | 0
| 997 - Doprava suti a vybouraných hmot | [5 empty] | 0
| 998 - Přesun hmot | [5 empty] | 0
SOUPIS PRACÍ
Stavba:
Dolní, Horní Chobolice - vodovod
Objekt:
03 - SO ČS+ VDJ
Soupis:
03-01 - S0 01 Čerpací stanice
Místo: |  |  | Chobolice |  |  | Datum: | -
Zadavatel: |  |  | Obec Liběšice |  |  | Projektant: | SVIS TCE spol. s.r.o.
Účastník: |  |  | Vyplň údaj |  |  | Zpracovatel:
PČ | Typ | Kód | Popis | MJ | Množství | J.cena [CZK] | Cena celkem [CZK] | Cenová soustava |  |  | DPH | J. Nh [h] | Nh celkem [h] | J. hmotnost [t] | Hmotnost celkem [t] | J. suť [t] | Suť Celkem [t]
Náklady soupisu celkem | [6 empty] | 0 | [5 empty] | 0 |  | 6.9449 |  | 0.5164 |  | D | -1 | [15 empty] | 0
| D | HSV | Práce a dodávky HSV |  |  |  | 0 | [5 empty] | 0 |  | 6.9449 |  | 0.5164 | 1 | D | 0 |  |  |  | ROZPOCET | [11 empty] | 0
| D | 1 | Zemní práce |  |  |  | 0 | [5 empty] | 0 |  | 0.13952 |  | 0 | 1 | D | 1 |  |  |  | ROZPOCET | [11 empty] | 0
1 | K | 115101201 | Čerpání vody na dopravní výšku do 10 m s uvažovaným průměrným přítokem do 500 l/min | hod | 28 |  | 0 |  |  |  | základní |  | 0 | 3e-05 | 0.00084 | 0 | 0 | 4 | K | 2 |  |  |  | ROZPOCET | [5 empty] | 0 | 0 | 0 | 0 | 0 | 1 | 0 | 4 | 1542027238
| Online PSC |  | https://podminky.urs.cz/item/CS_URS_2025_02/115101201 | [15 empty] | Online PSC | 2
| VV |  | hodiny | [15 empty] | VV | 2 | 1 | True | 0 | ROZPOCET
| VV |  | 28 |  | 28 | [13 empty] | VV | 2 | 2 | True | 0 | ROZPOCET
| VV |  | Součet |  | 28 | [13 empty] | VV | 2 | 4 | True | 1 | ROZPOCET
2 | K | 115101301 | Pohotovost záložní čerpací soupravy pro dopravní výšku do 10 m s uvažovaným průměrným přítokem do 500 l/min | den | 7 |  | 0 |  |  |  | základní |  | 0 | 0 | 0 | 0 | 0 | 4 | K | 2 |  |  |  | ROZPOCET | [5 empty] | 0 | 0 | 0 | 0 | 0 | 1 | 0 | 4 | 2104270827
| Online PSC |  | https://podminky.urs.cz/item/CS_URS_2025_02/115101301 | [15 empty] | Online PSC | 2
| VV |  | dny | [15 empty] | VV | 2 | 1 | True | 0 | ROZPOCET
| VV |  | 7 |  | 7 | [13 empty] | VV | 2 | 2 | True | 0 | ROZPOCET
| VV |  | Součet |  | 7 | [13 empty] | VV | 2 | 4 | True | 1 | ROZPOCET
3 | K | 119001422 | Dočasné zajištění podzemního potrubí nebo vedení ve výkopišti ve stavu i poloze, ve kterých byla na začátku zemních prací a to s podepřením, vzepřením nebo vyvěšením, případně s ochranným bedněním, se zřízením a odstraněním zajišťovací konstrukce, s opotřebením hmot kabelů a kabelových tratí z volně ložených kabelů a to přes 3 do 6 kabelů | m | 1 |  | 0 |  |  |  | základní |  | 0 | 0.06053 | 0.06053 | 0 | 0 | 4 | K | 2 |  |  |  | ROZPOCET | [5 empty] | 0 | 0 | 0 | 0 | 0 | 1 | 0 | 4 | 2057815854
| Online PSC |  | https://podminky.urs.cz/item/CS_URS_2025_02/119001422 | [15 empty] | Online PSC | 2
| VV |  | 1,00*1 |  | 1 | [13 empty] | VV | 2 | 2 | True | 0 | ROZPOCET
| VV |  | Součet |  | 1 | [13 empty] | VV | 2 | 4 | True | 1 | ROZPOCET
4 | K | 119003227 | Pomocné konstrukce při zabezpečení výkopu svislé ocelové mobilní oplocení, výšky přes 1,5 do 2,2 m panely vyplněné dráty zřízení | m | 24 |  | 0 |  |  |  | základní |  | 0 | 0.00049 | 0.01176 | 0 | 0 | 4 | K | 2 |  |  |  | ROZPOCET | [5 empty] | 0 | 0 | 0 | 0 | 0 | 1 | 0 | 4 | 2047911134
| Online PSC |  | https://podminky.urs.cz/item/CS_URS_2025_02/119003227 | [15 empty] | Online PSC | 2
| VV |  | 6,00*4 |  | 24 | [13 empty] | VV | 2 | 2 | True | 0 | ROZPOCET
| VV | zábrana | Součet |  | 24 | [13 empty] | VV | 2 | 4 | True | 1 | ROZPOCET
5 | K | 119003228 | Pomocné konstrukce při zabezpečení výkopu svislé ocelové mobilní oplocení, výšky přes 1,5 do 2,2 m panely vyplněné dráty odstranění | m | 24 |  | 0 |  |  |  | základní |  | 0 | 0 | 0 | 0 | 0 | 4 | K | 2 |  |  |  | ROZPOCET | [5 empty] | 0 | 0 | 0 | 0 | 0 | 1 | 0 | 4 | 624635364
| Online PSC |  | https://podminky.urs.cz/item/CS_URS_2025_02/119003228 | [15 empty] | Online PSC | 2
| VV |  | zábrana |  | 24 | [13 empty] | VV | 2 | 2 | True | 0 | ROZPOCET
| VV |  | Součet |  | 24 | [13 empty] | VV | 2 | 4 | True | 1 | ROZPOCET
6 | K | 119004111 | Pomocné konstrukce při zabezpečení výkopu bezpečný vstup nebo výstup žebříkem zřízení | m | 3.85 |  | 0 |  |  |  | základní |  | 0 | 0.00047 | 0.0018095 | 0 | 0 | 4 | K | 2 |  |  |  | ROZPOCET | [5 empty] | 0 | 0 | 0 | 0 | 0 | 1 | 0 | 4 | -1717360767
| Online PSC |  | https://podminky.urs.cz/item/CS_URS_2025_02/119004111 | [15 empty] | Online PSC | 2
| VV |  | 2,75+1,10 |  | 3.85 | [13 empty] | VV | 2 | 2 | True | 0 | ROZPOCET
| VV | žebřík | Součet |  | 3.85 | [13 empty] | VV | 2 | 4 | True | 1 | ROZPOCET
7 | K | 119004112 | Pomocné konstrukce při zabezpečení výkopu bezpečný vstup nebo výstup žebříkem odstranění | m | 3.85 |  | 0 |  |  |  | základní |  | 0 | 0 | 0 | 0 | 0 | 4 | K | 2 |  |  |  | ROZPOCET | [5 empty] | 0 | 0 | 0 | 0 | 0 | 1 | 0 | 4 | 635601737
| Online PSC |  | https://podminky.urs.cz/item/CS_URS_2025_02/119004112 | [15 empty] | Online PSC | 2
| VV |  | žebřík |  | 3.85 | [13 empty] | VV | 2 | 2 | True | 0 | ROZPOCET
| VV |  | Součet |  | 3.85 | [13 empty] | VV | 2 | 4 | True | 1 | ROZPOCET
8 | K | 121151103 | Sejmutí ornice strojně při souvislé ploše do 100 m2, tl. vrstvy do 200 mm | m2 | 22.09 |  | 0 |  |  |  | základní |  | 0 | 0 | 0 | 0 | 0 | 4 | K | 2 |  |  |  | ROZPOCET | [5 empty] | 0 | 0 | 0 | 0 | 0 | 1 | 0 | 4 | 1073398086
| Online PSC |  | https://podminky.urs.cz/item/CS_URS_2025_02/121151103 | [15 empty] | Online PSC | 2
| VV |  | D.2.2 | [15 empty] | VV | 2 | 1 | True | 0 | ROZPOCET
| VV |  | 4,70*4,70 |  | 22.09 | [13 empty] | VV | 2 | 2 | True | 0 | ROZPOCET
| VV |  | Součet |  | 22.09 | [13 empty] | VV | 2 | 4 | True | 1 | ROZPOCET
9 | K | 130001101 | Příplatek k cenám hloubených vykopávek za ztížení vykopávky v blízkosti podzemního vedení nebo výbušnin pro jakoukoliv třídu horniny | m3 | 5.633 |  | 0 |  |  |  | základní |  | 0 | 0 | 0 | 0 | 0 | 4 | K | 2 |  |  |  | ROZPOCET | [5 empty] | 0 | 0 | 0 | 0 | 0 | 1 | 0 | 4 | -257242504
| Online PSC |  | https://podminky.urs.cz/item/CS_URS_2025_02/130001101 | [15 empty] | Online PSC | 2
| VV |  | jáma*0,10 |  | 5.633 | [13 empty] | VV | 2 | 2 | True | 0 | ROZPOCET
| VV |  | Součet |  | 5.633 | [13 empty] | VV | 2 | 4 | True | 1 | ROZPOCET
10 | K | 131213701 | Hloubení nezapažených jam v soudržných horninách třídy těžitelnosti I skupiny 3 ručně | m3 | 0.506 |  | 0 |  |  |  | základní |  | 0 | 0 | 0 | 0 | 0 | 4 | K | 2 |  |  |  | ROZPOCET | [5 empty] | 0 | 0 | 0 | 0 | 0 | 1 | 0 | 4 | -490213219
| Online PSC |  | https://podminky.urs.cz/item/CS_URS_2025_02/131213701 | [15 empty] | Online PSC | 2
| VV |  | (0,4*0,8*0,4)*3"sloupky" |  | 0.384 | [13 empty] | VV | 2 | 2 | True | 0 | ROZPOCET
| VV |  | (0,7*0,435*0,4)*1"plotová zpěra" |  | 0.122 | [13 empty] | VV | 2 | 2 | True | 0 | ROZPOCET
| VV |  | Součet |  | 0.506 | [13 empty] | VV | 2 | 4 | True | 1 | ROZPOCET
11 | K | 131251203 | Hloubení zapažených jam a zářezů strojně s urovnáním dna do předepsaného profilu a spádu v hornině třídy těžitelnosti I skupiny 3 přes 50 do 100 m3 | m3 | 28.165 |  | 0 |  |  |  | základní |  | 0 | 0 | 0 | 0 | 0 | 4 | K | 2 |  |  |  | ROZPOCET | [5 empty] | 0 | 0 | 0 | 0 | 0 | 1 | 0 | 4 | 246309283
| Online PSC |  | https://podminky.urs.cz/item/CS_URS_2025_02/131251203 | [15 empty] | Online PSC | 2
| VV |  | D.2.2 | [15 empty] | VV | 2 | 1 | True | 0 | ROZPOCET
| VV |  | 4,70*4,70*(2,75-0,20)"zeleň |  | 56.33 | [13 empty] | VV | 2 | 2 | True | 0 | ROZPOCET
| VV | jáma | Součet |  | 56.33 | [13 empty] | VV | 2 | 4 | True | 0 | ROZPOCET
| VV |  | "zemina tř.3"jáma*0,50 |  | 28.165 | [13 empty] | VV | 2 | 2 | True | 1 | ROZPOCET
12 | K | 131351203 | Hloubení zapažených jam a zářezů strojně s urovnáním dna do předepsaného profilu a spádu v hornině třídy těžitelnosti II skupiny 4 přes 50 do 100 m3 | m3 | 22.532 |  | 0 |  |  |  | základní |  | 0 | 0 | 0 | 0 | 0 | 4 | K | 2 |  |  |  | ROZPOCET | [5 empty] | 0 | 0 | 0 | 0 | 0 | 1 | 0 | 4 | -1354723710
| Online PSC |  | https://podminky.urs.cz/item/CS_URS_2025_02/131351203 | [15 empty] | Online PSC | 2
| VV |  | "zemina tř 4"jáma*0,40 |  | 22.532 | [13 empty] | VV | 2 | 2 | True | 0 | ROZPOCET
| VV |  | Součet |  | 22.532 | [13 empty] | VV | 2 | 4 | True | 1 | ROZPOCET
13 | K | 131451203 | Hloubení zapažených jam a zářezů strojně s urovnáním dna do předepsaného profilu a spádu v hornině třídy těžitelnosti II skupiny 5 přes 50 do 100 m3 | m3 | 5.633 |  | 0 |  |  |  | základní |  | 0 | 0 | 0 | 0 | 0 | 4 | K | 2 |  |  |  | ROZPOCET | [5 empty] | 0 | 0 | 0 | 0 | 0 | 1 | 0 | 4 | -1343912748
| Online PSC |  | https://podminky.urs.cz/item/CS_URS_2025_02/131451203 | [15 empty] | Online PSC | 2
| VV |  | "zemina tř 5"jáma*0,10 |  | 5.633 | [13 empty] | VV | 2 | 2 | True | 0 | ROZPOCET
| VV |  | Součet |  | 5.633 | [13 empty] | VV | 2 | 4 | True | 1 | ROZPOCET
14 | K | 151101201 | Zřízení pažení stěn výkopu bez rozepření nebo vzepření příložné, hloubky do 4 m | m2 | 51.7 |  | 0 |  |  |  | základní |  | 0 | 0.0007 | 0.03619 | 0 | 0 | 4 | K | 2 |  |  |  | ROZPOCET | [5 empty] | 0 | 0 | 0 | 0 | 0 | 1 | 0 | 4 | 1426803538
| Online PSC |  | https://podminky.urs.cz/item/CS_URS_2025_02/151101201 | [15 empty] | Online PSC | 2
| VV |  | D.2.2 | [15 empty] | VV | 2 | 1 | True | 0 | ROZPOCET
| VV |  | (4,70+4,70)*2,75*2 |  | 51.7 | [13 empty] | VV | 2 | 2 | True | 0 | ROZPOCET
| VV | pažení_jam | Součet |  | 51.7 | [13 empty] | VV | 2 | 4 | True | 1 | ROZPOCET
15 | K | 151101211 | Odstranění pažení stěn výkopu bez rozepření nebo vzepření s uložením pažin na vzdálenost do 3 m od okraje výkopu příložné, hloubky do 4 m | m2 | 51.7 |  | 0 |  |  |  | základní |  | 0 | 0 | 0 | 0 | 0 | 4 | K | 2 |  |  |  | ROZPOCET | [5 empty] | 0 | 0 | 0 | 0 | 0 | 1 | 0 | 4 | 541419961
| Online PSC |  | https://podminky.urs.cz/item/CS_URS_2025_02/151101211 | [15 empty] | Online PSC | 2
| VV |  | pažení_jam |  | 51.7 | [13 empty] | VV | 2 | 2 | True | 0 | ROZPOCET
| VV |  | Součet |  | 51.7 | [13 empty] | VV | 2 | 4 | True | 1 | ROZPOCET
16 | K | 151101301 | Zřízení rozepření zapažených stěn výkopů s potřebným přepažováním při pažení příložném, hloubky do 4 m | m3 | 60.748 |  | 0 |  |  |  | základní |  | 0 | 0.00046 | 0.027944 | 0 | 0 | 4 | K | 2 |  |  |  | ROZPOCET | [5 empty] | 0 | 0 | 0 | 0 | 0 | 1 | 0 | 4 | 1858089235
| Online PSC |  | https://podminky.urs.cz/item/CS_URS_2025_02/151101301 | [15 empty] | Online PSC | 2
| VV |  | D.2.2 | [15 empty] | VV | 2 | 1 | True | 0 | ROZPOCET
| VV |  | 4,70*4,70*2,75 |  | 60.748 | [13 empty] | VV | 2 | 2 | True | 0 | ROZPOCET
| VV | rozepření_jam | Součet |  | 60.748 | [13 empty] | VV | 2 | 4 | True | 1 | ROZPOCET
17 | K | 151101311 | Odstranění rozepření stěn výkopů s uložením materiálu na vzdálenost do 3 m od okraje výkopu pažení příložného, hloubky do 4 m | m3 | 60.748 |  | 0 |  |  |  | základní |  | 0 | 0 | 0 | 0 | 0 | 4 | K | 2 |  |  |  | ROZPOCET | [5 empty] | 0 | 0 | 0 | 0 | 0 | 1 | 0 | 4 | -1347124888
| Online PSC |  | https://podminky.urs.cz/item/CS_URS_2025_02/151101311 | [15 empty] | Online PSC | 2
| VV |  | rozepření_jam |  | 60.748 | [13 empty] | VV | 2 | 2 | True | 0 | ROZPOCET
| VV |  | Součet |  | 60.748 | [13 empty] | VV | 2 | 4 | True | 1 | ROZPOCET
18 | K | 162351104 | Vodorovné přemístění výkopku nebo sypaniny po suchu na obvyklém dopravním prostředku, bez naložení výkopku, avšak se složením bez rozhrnutí z horniny třídy těžitelnosti I skupiny 1 až 3 na vzdálenost přes 500 do 1 000 m | m3 | 101.005 |  | 0 |  |  |  | základní |  | 0 | 0 | 0 | 0 | 0 | 4 | K | 2 |  |  |  | ROZPOCET | [5 empty] | 0 | 0 | 0 | 0 | 0 | 1 | 0 | 4 | -1478486041
| Online PSC |  | https://podminky.urs.cz/item/CS_URS_2025_02/162351104 | [15 empty] | Online PSC | 2
| VV |  | mezidepo | [15 empty] | VV | 2 | 1 | True | 0 | ROZPOCET
| VV |  | jáma |  | 56.33 | [13 empty] | VV | 2 | 2 | True | 0 | ROZPOCET
| VV |  | zpětný_zásyp+nový_zásyp |  | 44.675 | [13 empty] | VV | 2 | 2 | True | 0 | ROZPOCET
| VV |  | Součet |  | 101.005 | [13 empty] | VV | 2 | 4 | True | 1 | ROZPOCET
19 | K | 162351124 | Vodorovné přemístění výkopku nebo sypaniny po suchu na obvyklém dopravním prostředku, bez naložení výkopku, avšak se složením bez rozhrnutí z horniny třídy těžitelnosti II skupiny 4 a 5 na vzdálenost přes 500 do 1 000 m | m3 | 28.165 |  | 0 |  |  |  | základní |  | 0 | 0 | 0 | 0 | 0 | 4 | K | 2 |  |  |  | ROZPOCET | [5 empty] | 0 | 0 | 0 | 0 | 0 | 1 | 0 | 4 | 1417916329
| Online PSC |  | https://podminky.urs.cz/item/CS_URS_2025_02/162351124 | [15 empty] | Online PSC | 2
| VV |  | mezidepo | [15 empty] | VV | 2 | 1 | True | 0 | ROZPOCET
| VV |  | jáma*0,50 |  | 28.165 | [13 empty] | VV | 2 | 2 | True | 0 | ROZPOCET
| VV |  | Součet |  | 28.165 | [13 empty] | VV | 2 | 4 | True | 1 | ROZPOCET
20 | K | 162751117 | Vodorovné přemístění výkopku nebo sypaniny po suchu na obvyklém dopravním prostředku, bez naložení výkopku, avšak se složením bez rozhrnutí z horniny třídy těžitelnosti I skupiny 1 až 3 na vzdálenost přes 9 000 do 10 000 m | m3 | 6.945 |  | 0 |  |  |  | základní |  | 0 | 0 | 0 | 0 | 0 | 4 | K | 2 |  |  |  | ROZPOCET | [5 empty] | 0 | 0 | 0 | 0 | 0 | 1 | 0 | 4 | -843384239
| Online PSC |  | https://podminky.urs.cz/item/CS_URS_2025_02/162751117 | [15 empty] | Online PSC | 2
| VV |  | (jáma-zpětný_zásyp)*0,50 |  | 6.945 | [13 empty] | VV | 2 | 2 | True | 0 | ROZPOCET
| VV | skládka_tř3 | Součet |  | 6.945 | [13 empty] | VV | 2 | 4 | True | 1 | ROZPOCET
21 | K | 162751119 | Vodorovné přemístění výkopku nebo sypaniny po suchu na obvyklém dopravním prostředku, bez naložení výkopku, avšak se složením bez rozhrnutí z horniny třídy těžitelnosti I skupiny 1 až 3 na vzdálenost Příplatek k ceně za každých dalších i započatých 1 000 | m3 | 125.01 |  | 0 |  |  |  | základní |  | 0 | 0 | 0 | 0 | 0 | 4 | K | 2 |  |  |  | ROZPOCET | [5 empty] | 0 | 0 | 0 | 0 | 0 | 1 | 0 | 4 | -1922463177
| Online PSC |  | https://podminky.urs.cz/item/CS_URS_2025_02/162751119 | [15 empty] | Online PSC | 2
| VV |  | skládka SONO 28 km | [15 empty] | VV | 2 | 1 | True | 0 | ROZPOCET
| VV |  | skládka_tř3*18 |  | 125.01 | [13 empty] | VV | 2 | 2 | True | 0 | ROZPOCET
| VV |  | Součet |  | 125.01 | [13 empty] | VV | 2 | 4 | True | 1 | ROZPOCET
22 | K | 162751137 | Vodorovné přemístění výkopku nebo sypaniny po suchu na obvyklém dopravním prostředku, bez naložení výkopku, avšak se složením bez rozhrnutí z horniny třídy těžitelnosti II skupiny 4 a 5 na vzdálenost přes 9 000 do 10 000 m | m3 | 6.945 |  | 0 |  |  |  | základní |  | 0 | 0 | 0 | 0 | 0 | 4 | K | 2 |  |  |  | ROZPOCET | [5 empty] | 0 | 0 | 0 | 0 | 0 | 1 | 0 | 4 | -1087439701
| Online PSC |  | https://podminky.urs.cz/item/CS_URS_2025_02/162751137 | [15 empty] | Online PSC | 2
| VV |  | (jáma-zpětný_zásyp)*0,50 |  | 6.945 | [13 empty] | VV | 2 | 2 | True | 0 | ROZPOCET
| VV | skládka_tř4_5 | Součet |  | 6.945 | [13 empty] | VV | 2 | 4 | True | 1 | ROZPOCET
23 | K | 162751139 | Vodorovné přemístění výkopku nebo sypaniny po suchu na obvyklém dopravním prostředku, bez naložení výkopku, avšak se složením bez rozhrnutí z horniny třídy těžitelnosti II skupiny 4 a 5 na vzdálenost Příplatek k ceně za každých dalších i započatých 1 000 | m3 | 125.01 |  | 0 |  |  |  | základní |  | 0 | 0 | 0 | 0 | 0 | 4 | K | 2 |  |  |  | ROZPOCET | [5 empty] | 0 | 0 | 0 | 0 | 0 | 1 | 0 | 4 | 431731906
| Online PSC |  | https://podminky.urs.cz/item/CS_URS_2025_02/162751139 | [15 empty] | Online PSC | 2
| VV |  | skládka SONO 28 km | [15 empty] | VV | 2 | 1 | True | 0 | ROZPOCET
| VV |  | skládka_tř4_5*18 |  | 125.01 | [13 empty] | VV | 2 | 2 | True | 0 | ROZPOCET
| VV |  | Součet |  | 125.01 | [13 empty] | VV | 2 | 4 | True | 1 | ROZPOCET
24 | K | 167151101 | Nakládání, skládání a překládání neulehlého výkopku nebo sypaniny strojně nakládání, množství do 100 m3, z horniny třídy těžitelnosti I, skupiny 1 až 3 | m3 | 30.399 |  | 0 |  |  |  | základní |  | 0 | 0 | 0 | 0 | 0 | 4 | K | 2 |  |  |  | ROZPOCET | [5 empty] | 0 | 0 | 0 | 0 | 0 | 1 | 0 | 4 | -58667872
| Online PSC |  | https://podminky.urs.cz/item/CS_URS_2025_02/167151101 | [15 empty] | Online PSC | 2
| VV |  | mezidepo | [15 empty] | VV | 2 | 1 | True | 0 | ROZPOCET
| VV |  | jáma*0,50 |  | 28.165 | [13 empty] | VV | 2 | 2 | True | 0 | ROZPOCET
| VV |  | nový_zásyp |  | 2.234 | [13 empty] | VV | 2 | 2 | True | 0 | ROZPOCET
| VV |  | Součet |  | 30.399 | [13 empty] | VV | 2 | 4 | True | 1 | ROZPOCET
25 | K | 167151102 | Nakládání, skládání a překládání neulehlého výkopku nebo sypaniny strojně nakládání, množství do 100 m3, z horniny třídy těžitelnosti II, skupiny 4 a 5 | m3 | 28.165 |  | 0 |  |  |  | základní |  | 0 | 0 | 0 | 0 | 0 | 4 | K | 2 |  |  |  | ROZPOCET | [5 empty] | 0 | 0 | 0 | 0 | 0 | 1 | 0 | 4 | 1488165692
| Online PSC |  | https://podminky.urs.cz/item/CS_URS_2025_02/167151102 | [15 empty] | Online PSC | 2
| VV |  | mezidepo | [15 empty] | VV | 2 | 1 | True | 0 | ROZPOCET
| VV |  | jáma*0,50 |  | 28.165 | [13 empty] | VV | 2 | 2 | True | 0 | ROZPOCET
| VV |  | Součet |  | 28.165 | [13 empty] | VV | 2 | 4 | True | 1 | ROZPOCET
26 | K | 171201201 | Uložení sypaniny na skládky nebo meziskládky bez hutnění s upravením uložené sypaniny do předepsaného tvaru | m3 | 101.005 |  | 0 |  |  |  | základní |  | 0 | 0 | 0 | 0 | 0 | 4 | K | 2 |  |  |  | ROZPOCET | [5 empty] | 0 | 0 | 0 | 0 | 0 | 1 | 0 | 4 | -1511356636
| Online PSC |  | https://podminky.urs.cz/item/CS_URS_2025_02/171201201 | [15 empty] | Online PSC | 2
| VV |  | mezidepo | [15 empty] | VV | 2 | 1 | True | 0 | ROZPOCET
| VV |  | jáma |  | 56.33 | [13 empty] | VV | 2 | 2 | True | 0 | ROZPOCET
| VV |  | zpětný_zásyp+nový_zásyp |  | 44.675 | [13 empty] | VV | 2 | 2 | True | 0 | ROZPOCET
| VV |  | Součet |  | 101.005 | [13 empty] | VV | 2 | 4 | True | 1 | ROZPOCET
27 | M | 94621007 | poplatek za uložení stavebního odpadu zeminy a kamení zatříděného kódem 17 05 04 na recyklační skládku | t | 27.78 |  | 0 |  |  |  | základní |  | 0 | 0 | 0 | 0 | 0 | 8 | M | 2 |  |  |  | ROZPOCET | [5 empty] | 0 | 0 | 0 | 0 | 0 | 1 | 0 | 4 | 1554516268
| VV |  | (skládka_tř3+skládka_tř4_5)*2,00 |  | 27.78 | [13 empty] | VV | 2 | 2 | True | 0 | ROZPOCET
| VV |  | Součet |  | 27.78 | [13 empty] | VV | 2 | 4 | True | 1 | ROZPOCET
28 | K | 174101101 | Zásyp sypaninou z jakékoliv horniny strojně s uložením výkopku ve vrstvách se zhutněním jam, šachet, rýh nebo kolem objektů v těchto vykopávkách | m3 | 44.675 |  | 0 |  |  |  | základní |  | 0 | 0 | 0 | 0 | 0 | 4 | K | 2 |  |  |  | ROZPOCET | [5 empty] | 0 | 0 | 0 | 0 | 0 | 1 | 0 | 4 | -1682903267
| Online PSC |  | https://podminky.urs.cz/item/CS_URS_2025_02/174101101 | [15 empty] | Online PSC | 2
| VV |  | D.2.2 | [15 empty] | VV | 2 | 1 | True | 0 | ROZPOCET
| VV |  | jáma-deska |  | 55.472 | [13 empty] | VV | 2 | 2 | True | 0 | ROZPOCET
| VV |  | ČS | [15 empty] | VV | 2 | 1 | True | 0 | ROZPOCET
| VV |  | -3,14*1,15*1,15*2,60 |  | -10.797 | [13 empty] | VV | 2 | 2 | True | 0 | ROZPOCET
| VV | zásyp | Součet |  | 44.675 | [13 empty] | VV | 2 | 4 | True | 1 | ROZPOCET
29 | M | 58331200 | štěrkopísek netříděný | t | 4.021 |  | 0 |  |  |  | základní |  | 0 | 0 | 0 | 0 | 0 | 8 | M | 2 |  |  |  | ROZPOCET | [5 empty] | 0 | 0 | 0 | 0 | 0 | 1 | 0 | 4 | 2114490914
| VV |  | nový 100% z celkového množství 5% | [15 empty] | VV | 2 | 1 | True | 0 | ROZPOCET
| VV |  | zásyp*1,00*0,05 |  | 2.234 | [13 empty] | VV | 2 | 2 | True | 0 | ROZPOCET
| VV | nový_zásyp | Součet |  | 2.234 | [13 empty] | VV | 2 | 4 | True | 1 | ROZPOCET
| VV |  | 2,234*1,8 'Přepočtené koeficientem množství |  | 4.021 | [13 empty] | VV | 2 | 2 | False | 1 | ROZPOCET
30 | K | 174251109 | Zásyp sypaninou z jakékoliv horniny strojně Příplatek k ceně za prohození sypaniny | m3 | 42.441 |  | 0 |  |  |  | základní |  | 0 | 0 | 0 | 0 | 0 | 4 | K | 2 |  |  |  | ROZPOCET | [5 empty] | 0 | 0 | 0 | 0 | 0 | 1 | 0 | 4 | -1168226637
| Online PSC |  | https://podminky.urs.cz/item/CS_URS_2025_02/174251109 | [15 empty] | Online PSC | 2
| VV |  | zpětný zásyp 100% z celkového množství 95% | [15 empty] | VV | 2 | 1 | True | 0 | ROZPOCET
| VV |  | zásyp*1,00*0,95 |  | 42.441 | [13 empty] | VV | 2 | 2 | True | 0 | ROZPOCET
| VV | zpětný_zásyp | Součet |  | 42.441 | [13 empty] | VV | 2 | 4 | True | 1 | ROZPOCET
31 | K | 181151333 | Plošná úprava terénu v zemině skupiny 1 až 4 s urovnáním povrchu bez doplnění ornice souvislé plochy přes 500 m2 při nerovnostech terénu přes 150 do 200 mm na svahu přes 1:2 do 1:1 | m2 | 22.09 |  | 0 |  |  |  | základní |  | 0 | 0 | 0 | 0 | 0 | 4 | K | 2 |  |  |  | ROZPOCET | [5 empty] | 0 | 0 | 0 | 0 | 0 | 1 | 0 | 4 | -1536831274
| Online PSC |  | https://podminky.urs.cz/item/CS_URS_2025_02/181151333 | [15 empty] | Online PSC | 2
| VV |  | D.2.2 | [15 empty] | VV | 2 | 1 | True | 0 | ROZPOCET
| VV |  | 4,70*4,70 |  | 22.09 | [13 empty] | VV | 2 | 2 | True | 0 | ROZPOCET
| VV |  | Součet |  | 22.09 | [13 empty] | VV | 2 | 4 | True | 1 | ROZPOCET
32 | K | 181451123 | Založení trávníku na půdě předem připravené plochy přes 1000 m2 výsevem včetně utažení lučního na svahu přes 1:2 do 1:1 | m2 | 22.09 |  | 0 |  |  |  | základní |  | 0 | 0 | 0 | 0 | 0 | 4 | K | 2 |  |  |  | ROZPOCET | [5 empty] | 0 | 0 | 0 | 0 | 0 | 1 | 0 | 4 | 712531720
| Online PSC |  | https://podminky.urs.cz/item/CS_URS_2025_02/181451123 | [15 empty] | Online PSC | 2
| VV |  | D.2.2 | [15 empty] | VV | 2 | 1 | True | 0 | ROZPOCET
| VV |  | 4,70*4,70 |  | 22.09 | [13 empty] | VV | 2 | 2 | True | 0 | ROZPOCET
| VV |  | Součet |  | 22.09 | [13 empty] | VV | 2 | 4 | True | 1 | ROZPOCET
33 | M | 00572470 | osivo směs travní univerzál | kg | 0.442 |  | 0 |  |  |  | základní |  | 0 | 0.001 | 0.000442 | 0 | 0 | 8 | M | 2 |  |  |  | ROZPOCET | [5 empty] | 0 | 0 | 0 | 0 | 0 | 1 | 0 | 4 | 642773037
| VV |  | 22,09*0,02 "Přepočtené koeficientem množství |  | 0.442 | [13 empty] | VV | 2 | 2 | True | 0 | ROZPOCET
| VV |  | Součet |  | 0.442 | [13 empty] | VV | 2 | 4 | True | 1 | ROZPOCET
34 | K | 182311123 | Rozprostření a urovnání ornice ve svahu sklonu přes 1:5 ručně při souvislé ploše, tl. vrstvy do 200 mm | m2 | 22.09 |  | 0 |  |  |  | základní |  | 0 | 0 | 0 | 0 | 0 | 4 | K | 2 |  |  |  | ROZPOCET | [5 empty] | 0 | 0 | 0 | 0 | 0 | 1 | 0 | 4 | 516961180
| Online PSC |  | https://podminky.urs.cz/item/CS_URS_2025_02/182311123 | [15 empty] | Online PSC | 2
| VV |  | D.2.2 | [15 empty] | VV | 2 | 1 | True | 0 | ROZPOCET
| VV |  | 4,70*4,70 |  | 22.09 | [13 empty] | VV | 2 | 2 | True | 0 | ROZPOCET
| VV |  | Součet |  | 22.09 | [13 empty] | VV | 2 | 4 | True | 1 | ROZPOCET
| D | 2 | Zakládání |  |  |  | 0 | [5 empty] | 0 |  | 1.2591 |  | 0 | 1 | D | 1 |  |  |  | ROZPOCET | [11 empty] | 0
35 | K | 271532212 | Podsyp pod základové konstrukce se zhutněním z hrubého kameniva frakce 16 až 32 mm | m3 | 0.064 |  | 0 |  |  |  | základní |  | 0 | 2.16 | 0.13824 | 0 | 0 | 4 | K | 2 |  |  |  | ROZPOCET | [5 empty] | 0 | 0 | 0 | 0 | 0 | 1 | 0 | 4 | -1290509855
| Online PSC |  | https://podminky.urs.cz/item/CS_URS_2025_02/271532212 | [15 empty] | Online PSC | 2
| VV |  | (0,4*0,1*0,4)*(3+1) |  | 0.064 | [13 empty] | VV | 2 | 2 | True | 0 | ROZPOCET
| VV |  | Součet |  | 0.064 | [13 empty] | VV | 2 | 4 | True | 1 | ROZPOCET
36 | K | 275313711 | Základové patky z betonu tř. C 20/25 | m3 | 0.448 |  | 0 |  |  |  | základní |  | 0 | 2.5019 | 1.1208 | 0 | 0 | 4 | K | 2 |  |  |  | ROZPOCET | [5 empty] | 0 | 0 | 0 | 0 | 0 | 1 | 0 | 4 | 110114448
| Online PSC |  | https://podminky.urs.cz/item/CS_URS_2025_02/275313711 | [15 empty] | Online PSC | 2
| VV |  | (0,4*0,7*0,4)*(3+1) |  | 0.448 | [13 empty] | VV | 2 | 2 | True | 0 | ROZPOCET
| VV |  | Součet |  | 0.448 | [13 empty] | VV | 2 | 4 | True | 1 | ROZPOCET
| D | 3 | Svislé a kompletní konstrukce |  |  |  | 0 | [5 empty] | 0 |  | 0.063002 |  | 0 | 1 | D | 1 |  |  |  | ROZPOCET | [11 empty] | 0
37 | K | 338171121 | Montáž sloupků a vzpěr plotových ocelových trubkových nebo profilovaných výšky přes 2 do 2,6 m se zalitím cementovou maltou do vynechaných otvorů | kus | 4 |  | 0 |  |  |  | základní |  | 0 | 0.00702 | 0.02808 | 0 | 0 | 4 | K | 2 |  |  |  | ROZPOCET | [5 empty] | 0 | 0 | 0 | 0 | 0 | 1 | 0 | 4 | 662221752
| Online PSC |  | https://podminky.urs.cz/item/CS_URS_2025_02/338171121 | [15 empty] | Online PSC | 2
| VV |  | 3"sloupek plotový" |  | 3 | [13 empty] | VV | 2 | 2 | True | 0 | ROZPOCET
| VV |  | 1"boční vzpěra" |  | 1 | [13 empty] | VV | 2 | 2 | True | 0 | ROZPOCET
| VV |  | Součet |  | 4 | [13 empty] | VV | 2 | 4 | True | 1 | ROZPOCET
38 | M | 55342276 | vzpěra plotová Pz 2500/38x1,5mm | kus | 1 |  | 0 |  |  |  | základní |  | 0 | 0.00287 | 0.00287 | 0 | 0 | 8 | M | 2 |  |  |  | ROZPOCET | [5 empty] | 0 | 0 | 0 | 0 | 0 | 1 | 0 | 4 | -1148034508
| VV |  | 1"boční vzpěra" |  | 1 | [13 empty] | VV | 2 | 2 | True | 0 | ROZPOCET
| VV |  | Součet |  | 1 | [13 empty] | VV | 2 | 4 | True | 1 | ROZPOCET
39 | M | 55342185 | plotový profilovaný sloupek D 60-70mm dl 2,0-2,5m pro svařované pletivo v návinu povrchová úprava Pz a komaxit | kus | 3 |  | 0 |  |  |  | základní |  | 0 | 0.0057 | 0.0171 | 0 | 0 | 8 | M | 2 |  |  |  | ROZPOCET | [5 empty] | 0 | 0 | 0 | 0 | 0 | 1 | 0 | 4 | -1765575794
| VV |  | 3"sloupek plotový" |  | 3 | [13 empty] | VV | 2 | 2 | True | 0 | ROZPOCET
| VV |  | Součet |  | 3 | [13 empty] | VV | 2 | 4 | True | 1 | ROZPOCET
40 | K | 348401130 | Montáž oplocení z pletiva strojového s napínacími dráty přes 1,6 do 2,0 m | m | 8 |  | 0 |  |  |  | základní |  | 0 | 0 | 0 | 0 | 0 | 4 | K | 2 |  |  |  | ROZPOCET | [5 empty] | 0 | 0 | 0 | 0 | 0 | 1 | 0 | 4 | -1531443446
| Online PSC |  | https://podminky.urs.cz/item/CS_URS_2025_02/348401130 | [15 empty] | Online PSC | 2
| VV |  | 8,00 |  | 8 | [13 empty] | VV | 2 | 2 | True | 0 | ROZPOCET
| VV |  | Součet |  | 8 | [13 empty] | VV | 2 | 4 | True | 1 | ROZPOCET
41 | M | 31327514 | pletivo drátěné plastifikované se čtvercovými oky 55/2,5mm v 1800mm | m | 8.4 |  | 0 |  |  |  | základní |  | 0 | 0.0016 | 0.01344 | 0 | 0 | 8 | M | 2 |  |  |  | ROZPOCET | [5 empty] | 0 | 0 | 0 | 0 | 0 | 1 | 0 | 4 | 609379372
| VV |  | 8,00 |  | 8 | [13 empty] | VV | 2 | 2 | True | 0 | ROZPOCET
| VV |  | Součet |  | 8 | [13 empty] | VV | 2 | 4 | True | 1 | ROZPOCET
| VV |  | 8*1,05 'Přepočtené koeficientem množství |  | 8.4 | [13 empty] | VV | 2 | 2 | False | 1 | ROZPOCET
42 | K | 348401320 | Montáž oplocení z pletiva doplňujících konstrukcí rozvinutí, uchycení a napnutí drátu ostnatého | m | 8 |  | 0 |  |  |  | základní |  | 0 | 0 | 0 | 0 | 0 | 4 | K | 2 |  |  |  | ROZPOCET | [5 empty] | 0 | 0 | 0 | 0 | 0 | 1 | 0 | 4 | -1940224469
| Online PSC |  | https://podminky.urs.cz/item/CS_URS_2025_02/348401320 | [15 empty] | Online PSC | 2
| VV |  | 8,00 |  | 8 | [13 empty] | VV | 2 | 2 | True | 0 | ROZPOCET
| VV |  | Součet |  | 8 | [13 empty] | VV | 2 | 4 | True | 1 | ROZPOCET
43 | M | 31478001 | drát ostnatý | m | 8.4 |  | 0 |  |  |  | základní |  | 0 | 0.0001 | 0.00084 | 0 | 0 | 8 | M | 2 |  |  |  | ROZPOCET | [5 empty] | 0 | 0 | 0 | 0 | 0 | 1 | 0 | 4 | -1973195859
| VV |  | 8,00 |  | 8 | [13 empty] | VV | 2 | 2 | True | 0 | ROZPOCET
| VV |  | Součet |  | 8 | [13 empty] | VV | 2 | 4 | True | 1 | ROZPOCET
| VV |  | 8*1,05 'Přepočtené koeficientem množství |  | 8.4 | [13 empty] | VV | 2 | 2 | False | 1 | ROZPOCET
44 | K | 348401350 | Rozvinutí, montáž a napnutí napínacího drátu na oplocení | m | 16 |  | 0 |  |  |  | základní |  | 0 | 0 | 0 | 0 | 0 | 4 | K | 2 |  |  |  | ROZPOCET | [5 empty] | 0 | 0 | 0 | 0 | 0 | 1 | 0 | 4 | 545260676
| Online PSC |  | https://podminky.urs.cz/item/CS_URS_2025_02/348401350 | [15 empty] | Online PSC | 2
| VV |  | 8,00*2 |  | 16 | [13 empty] | VV | 2 | 2 | True | 0 | ROZPOCET
| VV |  | Součet |  | 16 | [13 empty] | VV | 2 | 4 | True | 1 | ROZPOCET
45 | M | 15619100 | drát kruhový poplastovaný napínací 2,5/3,5mm | m | 16.8 |  | 0 |  |  |  | základní |  | 0 | 4e-05 | 0.000672 | 0 | 0 | 8 | M | 2 |  |  |  | ROZPOCET | [5 empty] | 0 | 0 | 0 | 0 | 0 | 1 | 0 | 4 | -899406189
| VV |  | 16,00*1,05 "Přepočtené koeficientem množství |  | 16.8 | [13 empty] | VV | 2 | 2 | True | 0 | ROZPOCET
| VV |  | Součet |  | 16.8 | [13 empty] | VV | 2 | 4 | True | 1 | ROZPOCET
| D | 4 | Vodorovné konstrukce |  |  |  | 0 | [5 empty] | 0 |  | 0.010023 |  | 0 | 1 | D | 1 |  |  |  | ROZPOCET | [11 empty] | 0
46 | K | 452311141 | Podkladní a zajišťovací konstrukce z betonu prostého v otevřeném výkopu desky pod potrubí, stoky a drobné objekty z betonu tř. C 16/20 | m3 | 0.858 |  | 0 |  |  |  | základní |  | 0 | 0 | 0 | 0 | 0 | 4 | K | 2 |  |  |  | ROZPOCET | [5 empty] | 0 | 0 | 0 | 0 | 0 | 1 | 0 | 4 | -787837813
| Online PSC |  | https://podminky.urs.cz/item/CS_URS_2025_02/452311141 | [15 empty] | Online PSC | 2
| VV |  | D.2.2 | [15 empty] | VV | 2 | 1 | True | 0 | ROZPOCET
| VV |  | 3,14*1,35*1,35*0,15 |  | 0.858 | [13 empty] | VV | 2 | 2 | True | 0 | ROZPOCET
| VV | deska | Součet |  | 0.858 | [13 empty] | VV | 2 | 4 | True | 1 | ROZPOCET
47 | K | 452351111 | Bednění podkladních a zajišťovacích konstrukcí v otevřeném výkopu desek nebo sedlových loží pod potrubí, stoky a drobné objekty zřízení | m2 | 1.272 |  | 0 |  |  |  | základní |  | 0 | 0.00788 | 0.010023 | 0 | 0 | 4 | K | 2 |  |  |  | ROZPOCET | [5 empty] | 0 | 0 | 0 | 0 | 0 | 1 | 0 | 4 | -307133406
| Online PSC |  | https://podminky.urs.cz/item/CS_URS_2025_02/452351111 | [15 empty] | Online PSC | 2
| VV |  | D.2.2 | [15 empty] | VV | 2 | 1 | True | 0 | ROZPOCET
| VV |  | 3,14*2,70*0,15 |  | 1.272 | [13 empty] | VV | 2 | 2 | True | 0 | ROZPOCET
| VV |  | Součet |  | 1.272 | [13 empty] | VV | 2 | 4 | True | 1 | ROZPOCET
48 | K | 452351112 | Bednění podkladních a zajišťovacích konstrukcí v otevřeném výkopu desek nebo sedlových loží pod potrubí, stoky a drobné objekty odstranění | m2 | 1.272 |  | 0 |  |  |  | základní |  | 0 | 0 | 0 | 0 | 0 | 4 | K | 2 |  |  |  | ROZPOCET | [5 empty] | 0 | 0 | 0 | 0 | 0 | 1 | 0 | 4 | 1236301350
| Online PSC |  | https://podminky.urs.cz/item/CS_URS_2025_02/452351112 | [15 empty] | Online PSC | 2
| VV |  | D.2.2 | [15 empty] | VV | 2 | 1 | True | 0 | ROZPOCET
| VV |  | 3,14*2,70*0,15 |  | 1.272 | [13 empty] | VV | 2 | 2 | True | 0 | ROZPOCET
| VV |  | Součet |  | 1.272 | [13 empty] | VV | 2 | 4 | True | 1 | ROZPOCET
| D | 8 | Trubní vedení |  |  |  | 0 | [5 empty] | 0 |  | 5.4591 |  | 0 | 1 | D | 1 |  |  |  | ROZPOCET | [11 empty] | 0
49 | K | 842311110.R | ČS - prefabrikovaná válcová šachta o průměru 2 m tl. stěny 0,15 m, s vnější tepelnou izolací stropu s izolovaným poklopem - dodávka a montáž | kpl | 1 |  | 0 |  |  |  | základní |  | 0 | 5.4591 | 5.4591 | 0 | 0 | 4 | K | 2 |  |  |  | ROZPOCET | [5 empty] | 0 | 0 | 0 | 0 | 0 | 1 | 0 | 4 | -518716654
| VV |  | Betobová prefabrikovaná válcová šachta o vnitřním průměru 2 m tl. stěny 0,15 m, s vnější tepelnou izolací stropu s izolovaným poklopem, | [15 empty] | VV | 2 | 1 | True | 0 | ROZPOCET
| VV |  | vč. technologie. | [15 empty] | VV | 2 | 1 | True | 0 | ROZPOCET
| VV |  | Šachta popis: | [15 empty] | VV | 2 | 1 | True | 0 | ROZPOCET
| VV |  | Šachta je kompletně vystrojená, obsahuje veškeré propojovací potrubí, armatury, izolovaný poklop,žebřík, elektro výstroj, | [15 empty] | VV | 2 | 1 | True | 0 | ROZPOCET
| VV |  | plastový podlahový rošt a 2 x odvětrací komínky (jeden v poklopu a druhý vedený přes zákrytovou desku ke dnu) | [15 empty] | VV | 2 | 1 | True | 0 | ROZPOCET
| VV |  | K šachtě bude volně dodán 2 x odvětrací komínek s límcem, který je nutno nainstalovat do prostupu stropní deskou. | [15 empty] | VV | 2 | 1 | True | 0 | ROZPOCET
| VV |  | Vstupní poklop s izolací a odvětlacím komínkem je opatřen koncovým spínačem, jehož kontakt je vyveden na svorky elektrorozvaděče. | [15 empty] | VV | 2 | 1 | True | 0 | ROZPOCET
| VV |  | Prostupy nerez potrubí (DN100) šachtou jsou utěsněny bentonitovou páskou + montážním tmelem. | [15 empty] | VV | 2 | 1 | True | 0 | ROZPOCET
| VV |  | Čerpací stanice a šachta budou dodány jako jeden celek (t.j. stanice už bude v šachtě instalována). | [15 empty] | VV | 2 | 1 | True | 0 | ROZPOCET
| VV |  | Připojovací potrubí šachty bude svírat úhel 180° (výstupy - točivé příruby 2 x DN50 a DN80). | [15 empty] | VV | 2 | 1 | True | 0 | ROZPOCET
| VV |  | Čerpací stanice je instalována před stávajícím VDJ. | [15 empty] | VV | 2 | 1 | True | 0 | ROZPOCET
| VV |  | plastový podlahový rošt | [15 empty] | VV | 2 | 1 | True | 0 | ROZPOCET
| VV |  | stupadla KASI | [15 empty] | VV | 2 | 1 | True | 0 | ROZPOCET
| VV |  | průlez s větracím komínkem | [15 empty] | VV | 2 | 1 | True | 0 | ROZPOCET
| VV |  | 1 |  | 1 | [13 empty] | VV | 2 | 2 | True | 0 | ROZPOCET
| VV |  | Součet |  | 1 | [13 empty] | VV | 2 | 4 | True | 1 | ROZPOCET
| D | 9 | Ostatní konstrukce a práce, bourání |  |  |  | 0 | [5 empty] | 0 |  | 0.014217 |  | 0.5164 | 1 | D | 1 |  |  |  | ROZPOCET | [11 empty] | 0
50 | K | 919726122 | Geotextilie netkaná pro ochranu, separaci nebo filtraci měrná hmotnost přes 200 do 300 g/m2 | m2 | 30.25 |  | 0 |  |  |  | základní |  | 0 | 0.00047 | 0.014217 | 0 | 0 | 4 | K | 2 |  |  |  | ROZPOCET | [5 empty] | 0 | 0 | 0 | 0 | 0 | 1 | 0 | 4 | -1435913314
| Online PSC |  | https://podminky.urs.cz/item/CS_URS_2025_02/919726122 | [15 empty] | Online PSC | 2
| VV |  | D.2.2 | [15 empty] | VV | 2 | 1 | True | 0 | ROZPOCET
| VV |  | 5,50*5,50 |  | 30.25 | [13 empty] | VV | 2 | 2 | True | 0 | ROZPOCET
| VV |  | Součet |  | 30.25 | [13 empty] | VV | 2 | 4 | True | 1 | ROZPOCET
51 | K | 966052121 | Bourání plotových sloupků a vzpěr železobetonových výšky do 2,5 m s betonovou patkou | kus | 3 |  | 0 |  |  |  | základní |  | 0 | 0 | 0 | 0.168 | 0.504 | 4 | K | 2 |  |  |  | ROZPOCET | [5 empty] | 0 | 0 | 0 | 0 | 0 | 1 | 0 | 4 | 305958457
| Online PSC |  | https://podminky.urs.cz/item/CS_URS_2025_02/966052121 | [15 empty] | Online PSC | 2
| VV |  | 3"sloupek plotový" |  | 3 | [13 empty] | VV | 2 | 2 | True | 0 | ROZPOCET
| VV |  | Součet |  | 3 | [13 empty] | VV | 2 | 4 | True | 1 | ROZPOCET
52 | K | 966071822 | Rozebrání oplocení z pletiva drátěného se čtvercovými oky, výšky přes 1,6 do 2,0 m | m | 5 |  | 0 |  |  |  | základní |  | 0 | 0 | 0 | 0.00248 | 0.0124 | 4 | K | 2 |  |  |  | ROZPOCET | [5 empty] | 0 | 0 | 0 | 0 | 0 | 1 | 0 | 4 | 279076205
| Online PSC |  | https://podminky.urs.cz/item/CS_URS_2025_02/966071822 | [15 empty] | Online PSC | 2
| VV |  | 5,00 |  | 5 | [13 empty] | VV | 2 | 2 | True | 0 | ROZPOCET
| VV |  | Součet |  | 5 | [13 empty] | VV | 2 | 4 | True | 1 | ROZPOCET
| D | 997 | Doprava suti a vybouraných hmot |  |  |  | 0 | [5 empty] | 0 |  | 0 |  | 0 | 1 | D | 1 |  |  |  | ROZPOCET | [11 empty] | 0
53 | K | 997013501 | Odvoz suti a vybouraných hmot na skládku nebo meziskládku do 1 km se složením | t | 0.516 |  | 0 |  |  |  | základní |  | 0 | 0 | 0 | 0 | 0 | 4 | K | 2 |  |  |  | ROZPOCET | [5 empty] | 0 | 0 | 0 | 0 | 0 | 1 | 0 | 4 | 1010240433
| Online PSC |  | https://podminky.urs.cz/item/CS_URS_2025_02/997013501 | [15 empty] | Online PSC | 2
| VV |  | 0,516 |  | 0.516 | [13 empty] | VV | 2 | 2 | True | 0 | ROZPOCET
| VV |  | Součet |  | 0.516 | [13 empty] | VV | 2 | 4 | True | 1 | ROZPOCET
54 | K | 997013509 | Příplatek k odvozu suti a vybouraných hmot na skládku ZKD 1 km přes 1 km | t | 13.932 |  | 0 |  |  |  | základní |  | 0 | 0 | 0 | 0 | 0 | 4 | K | 2 |  |  |  | ROZPOCET | [5 empty] | 0 | 0 | 0 | 0 | 0 | 1 | 0 | 4 | 706027421
| Online PSC |  | https://podminky.urs.cz/item/CS_URS_2025_02/997013509 | [15 empty] | Online PSC | 2
| VV |  | skladka SONO 28 km | [15 empty] | VV | 2 | 1 | True | 0 | ROZPOCET
| VV |  | 0,516*27 |  | 13.932 | [13 empty] | VV | 2 | 2 | True | 0 | ROZPOCET
| VV |  | Součet |  | 13.932 | [13 empty] | VV | 2 | 4 | True | 1 | ROZPOCET
55 | K | 997013601 | Poplatek za uložení na skládce (skládkovné) stavebního odpadu betonového kód odpadu 17 01 01 | t | 0.504 |  | 0 |  |  |  | základní |  | 0 | 0 | 0 | 0 | 0 | 4 | K | 2 |  |  |  | ROZPOCET | [5 empty] | 0 | 0 | 0 | 0 | 0 | 1 | 0 | 4 | -199411752
| Online PSC |  | https://podminky.urs.cz/item/CS_URS_2025_02/997013601 | [15 empty] | Online PSC | 2
| VV |  | 0,504 |  | 0.504 | [13 empty] | VV | 2 | 2 | True | 0 | ROZPOCET
| VV |  | Součet |  | 0.504 | [13 empty] | VV | 2 | 4 | True | 1 | ROZPOCET
| D | 998 | Přesun hmot |  |  |  | 0 | [5 empty] | 0 |  | 0 |  | 0 | 1 | D | 1 |  |  |  | ROZPOCET | [11 empty] | 0
56 | K | 998142251 | Přesun hmot pro nádrže, jímky, zásobníky a jámy pozemní mimo zemědělství se svislou nosnou konstrukcí monolitickou betonovou tyčovou nebo plošnou vodorovná dopravní vzdálenost do 50 m výšky do 25 m | t | 6.945 |  | 0 |  |  |  | základní |  | 0 | 0 | 0 | 0 | 0 | 4 | K | 2 |  |  |  | ROZPOCET | [5 empty] | 0 | 0 | 0 | 0 | 0 | 1 | 0 | 4 | 1956587816
| Online PSC |  | https://podminky.urs.cz/item/CS_URS_2025_02/998142251 | [15 empty] | Online PSC | 2

## 03-02 - S0 02 VDJ nový
[9 empty] | >> skryté sloupce << | [9 empty] | {c95aef33-f43f-45ac-b8b1-b6e9d8c779dd} | [5 empty] | odkopávky | odkopávky | m3 | 50 | 2
[19 empty] | 2 | [5 empty] | nový_zásyp | nový zásyp | m3 | 2,635 | 2
| KRYCÍ LIST SOUPISU PRACÍ | [8 empty] | v --- níže se nacházejí doplnkové a pomocné údaje k sestavám --- v | [8 empty] | False | [5 empty] | skládka_tř3 | skládka zemina tř.3 | m3 | 8,408 | 2
[25 empty] | skládka_tř4_5 | skládka zemina tř. 4,5 | m3 | 8,408 | 2
| Stavba: | [23 empty] | zábrana | zábrana | m | 80 | 2
|  | Dolní, Horní Chobolice - vodovod | [22 empty] | zásyp | zásyp | m3 | 52,692 | 2
| Objekt: | [23 empty] | zpětný_zásyp | zpětný zásyp | m3 | 50,057 | 2
|  | 03 - SO ČS+ VDJ | [22 empty] | rýha | rýha | m3 | 16,872 | 2
| Soupis: | [23 empty] | obsyp | obsyp | m3 | 3,128 | 2
|  | 03-02 - S0 02 VDJ nový | [22 empty] | lože | lože | m3 | 1,02 | 2
| KSO: |  | 827 |  |  | CC-CZ:
| Místo: |  | Chobolice |  |  | Datum: | -
| Zadavatel: |  |  |  |  | IČ:
|  | Obec Liběšice |  |  |  | DIČ:
| Účastník: |  |  |  |  | IČ: | Vyplň údaj
|  | Vyplň údaj |  |  |  | DIČ: | Vyplň údaj
| Projektant: |  |  |  |  | IČ:
|  | SVIS TCE spol. s.r.o. |  |  |  | DIČ:
| Zpracovatel: |  |  |  |  | IČ:
DIČ:
Poznámka:
Soupis prací je sestaven s využitím Cenové soustavy ÚRS. Položky, které pochází z této cenové soustavy, jsou ve sloupci 'Cenová soustava' označeny popisem 'CS ÚRS' a úrovní příslušného kalendářního pololetí. Veškeré další informace vymezující popis a podmínky použití těchto položek z Cenové soustavy, které nejsou uvedeny přímo v soupisu prací, jsou neomezeně dálkově k dispozici na webu podminky.urs.cz.
| Cena bez DPH | [5 empty] | 0
|  |  | Základ daně |  |  | Sazba daně | Výše daně
| DPH | základní | 0 |  |  | 21% | 0
|  | snížená | 0 |  |  | 12% | 0
|  | zákl. přenesená | 0 |  |  | 21% | 0
|  | sníž. přenesená | 0 |  |  | 12% | 0
|  | nulová | 0 |  |  | 0% | 0
| Cena s DPH |  |  | v | CZK |  | 0
REKAPITULACE ČLENĚNÍ SOUPISU PRACÍ
Stavba:
Dolní, Horní Chobolice - vodovod
Objekt:
03 - SO ČS+ VDJ
Soupis:
03-02 - S0 02 VDJ nový
Místo: |  |  | Chobolice |  |  | Datum: | -
Zadavatel: |  |  | Obec Liběšice |  |  | Projektant: | SVIS TCE spol. s.r.o.
Účastník: |  |  | Vyplň údaj |  |  | Zpracovatel:
Kód dílu - Popis | [6 empty] | Cena celkem [CZK]
Náklady stavby celkem | [6 empty] | 0 | [12 empty] | -1
| HSV - Práce a dodávky HSV | [5 empty] | 0
| 1 - Zemní práce | [5 empty] | 0
| 2 - Zakládání | [5 empty] | 0
| 3 - Svislé a kompletní konstrukce | [5 empty] | 0
| 4 - Vodorovné konstrukce | [5 empty] | 0
| 5 - Komunikace pozemní | [5 empty] | 0
| 8 - Trubní vedení | [5 empty] | 0
| 998 - Přesun hmot | [5 empty] | 0
| PSV - Práce a dodávky PSV | [5 empty] | 0
| 741 - Elektroinstalace - silnoproud | [5 empty] | 0
SOUPIS PRACÍ
Stavba:
Dolní, Horní Chobolice - vodovod
Objekt:
03 - SO ČS+ VDJ
Soupis:
03-02 - S0 02 VDJ nový
Místo: |  |  | Chobolice |  |  | Datum: | -
Zadavatel: |  |  | Obec Liběšice |  |  | Projektant: | SVIS TCE spol. s.r.o.
Účastník: |  |  | Vyplň údaj |  |  | Zpracovatel:
PČ | Typ | Kód | Popis | MJ | Množství | J.cena [CZK] | Cena celkem [CZK] | Cenová soustava |  |  | DPH | J. Nh [h] | Nh celkem [h] | J. hmotnost [t] | Hmotnost celkem [t] | J. suť [t] | Suť Celkem [t]
Náklady soupisu celkem | [6 empty] | 0 | [5 empty] | 0 |  | 81.3936 |  | 0 |  | D | -1 | [15 empty] | 0
| D | HSV | Práce a dodávky HSV |  |  |  | 0 | [5 empty] | 0 |  | 81.3936 |  | 0 | 1 | D | 0 |  |  |  | ROZPOCET | [11 empty] | 0
| D | 1 | Zemní práce |  |  |  | 0 | [5 empty] | 0 |  | 0.044229 |  | 0 | 1 | D | 1 |  |  |  | ROZPOCET | [11 empty] | 0
1 | K | 111211101 | Odstranění křovin a stromů s odstraněním kořenů ručně průměru kmene do 100 mm jakékoliv plochy v rovině nebo ve svahu o sklonu do 1:5 | m2 | 35 |  | 0 |  |  |  | základní |  | 0 | 0 | 0 | 0 | 0 | 4 | K | 2 |  |  |  | ROZPOCET | [5 empty] | 0 | 0 | 0 | 0 | 0 | 1 | 0 | 4 | -1720791817
| Online PSC |  | https://podminky.urs.cz/item/CS_URS_2025_02/111211101 | [15 empty] | Online PSC | 2
| VV |  | náletové dřeviny | [15 empty] | VV | 2 | 1 | True | 0 | ROZPOCET
| VV |  | 35,00 |  | 35 | [13 empty] | VV | 2 | 2 | True | 0 | ROZPOCET
| VV |  | Součet |  | 35 | [13 empty] | VV | 2 | 4 | True | 1 | ROZPOCET
2 | K | 112151011 | Pokácení stromu volné v celku s odřezáním kmene a s odvětvením průměru kmene přes 100 do 200 mm | kus | 7 |  | 0 |  |  |  | základní |  | 0 | 0 | 0 | 0 | 0 | 4 | K | 2 |  |  |  | ROZPOCET | [5 empty] | 0 | 0 | 0 | 0 | 0 | 1 | 0 | 4 | 936245937
| Online PSC |  | https://podminky.urs.cz/item/CS_URS_2025_02/112151011 | [15 empty] | Online PSC | 2
| VV |  | kácení stromu | [15 empty] | VV | 2 | 1 | True | 0 | ROZPOCET
| VV |  | 7 |  | 7 | [13 empty] | VV | 2 | 2 | True | 0 | ROZPOCET
| VV |  | Součet |  | 7 | [13 empty] | VV | 2 | 4 | True | 1 | ROZPOCET
3 | K | 112155311 | Štěpkování s naložením na dopravní prostředek a odvozem do 20 km keřového porostu středně hustého | m2 | 35 |  | 0 |  |  |  | základní |  | 0 | 0 | 0 | 0 | 0 | 4 | K | 2 |  |  |  | ROZPOCET | [5 empty] | 0 | 0 | 0 | 0 | 0 | 1 | 0 | 4 | 1760483242
| Online PSC |  | https://podminky.urs.cz/item/CS_URS_2022_02/112155311 | [15 empty] | Online PSC | 2
| VV |  | náletové dřeviny | [15 empty] | VV | 2 | 1 | True | 0 | ROZPOCET
| VV |  | 35,00 |  | 35 | [13 empty] | VV | 2 | 2 | True | 0 | ROZPOCET
| VV |  | Součet |  | 35 | [13 empty] | VV | 2 | 4 | True | 1 | ROZPOCET
4 | K | 112251101 | Odstranění pařezů strojně s jejich vykopáním nebo vytrháním průměru přes 100 do 300 mm | kus | 7 |  | 0 |  |  |  | základní |  | 0 | 0 | 0 | 0 | 0 | 4 | K | 2 |  |  |  | ROZPOCET | [5 empty] | 0 | 0 | 0 | 0 | 0 | 1 | 0 | 4 | -1231766481
| Online PSC |  | https://podminky.urs.cz/item/CS_URS_2025_02/112251101 | [15 empty] | Online PSC | 2
| VV |  | kácení stromu | [15 empty] | VV | 2 | 1 | True | 0 | ROZPOCET
| VV |  | 7 |  | 7 | [13 empty] | VV | 2 | 2 | True | 0 | ROZPOCET
| VV |  | Součet |  | 7 | [13 empty] | VV | 2 | 4 | True | 1 | ROZPOCET
5 | K | 115101201 | Čerpání vody na dopravní výšku do 10 m s uvažovaným průměrným přítokem do 500 l/min | hod | 28 |  | 0 |  |  |  | základní |  | 0 | 3e-05 | 0.00084 | 0 | 0 | 4 | K | 2 |  |  |  | ROZPOCET | [5 empty] | 0 | 0 | 0 | 0 | 0 | 1 | 0 | 4 | 1542027238
| Online PSC |  | https://podminky.urs.cz/item/CS_URS_2025_02/115101201 | [15 empty] | Online PSC | 2
| VV |  | hodiny | [15 empty] | VV | 2 | 1 | True | 0 | ROZPOCET
| VV |  | 28 |  | 28 | [13 empty] | VV | 2 | 2 | True | 0 | ROZPOCET
| VV |  | Součet |  | 28 | [13 empty] | VV | 2 | 4 | True | 1 | ROZPOCET
6 | K | 115101301 | Pohotovost záložní čerpací soupravy pro dopravní výšku do 10 m s uvažovaným průměrným přítokem do 500 l/min | den | 7 |  | 0 |  |  |  | základní |  | 0 | 0 | 0 | 0 | 0 | 4 | K | 2 |  |  |  | ROZPOCET | [5 empty] | 0 | 0 | 0 | 0 | 0 | 1 | 0 | 4 | 2104270827
| Online PSC |  | https://podminky.urs.cz/item/CS_URS_2025_02/115101301 | [15 empty] | Online PSC | 2
| VV |  | dny | [15 empty] | VV | 2 | 1 | True | 0 | ROZPOCET
| VV |  | 7 |  | 7 | [13 empty] | VV | 2 | 2 | True | 0 | ROZPOCET
| VV |  | Součet |  | 7 | [13 empty] | VV | 2 | 4 | True | 1 | ROZPOCET
7 | K | 119003227 | Pomocné konstrukce při zabezpečení výkopu svislé ocelové mobilní oplocení, výšky přes 1,5 do 2,2 m panely vyplněné dráty zřízení | m | 80 |  | 0 |  |  |  | základní |  | 0 | 0.00049 | 0.0392 | 0 | 0 | 4 | K | 2 |  |  |  | ROZPOCET | [5 empty] | 0 | 0 | 0 | 0 | 0 | 1 | 0 | 4 | 2047911134
| Online PSC |  | https://podminky.urs.cz/item/CS_URS_2025_02/119003227 | [15 empty] | Online PSC | 2
| VV |  | 20,00*4 |  | 80 | [13 empty] | VV | 2 | 2 | True | 0 | ROZPOCET
| VV | zábrana | Součet |  | 80 | [13 empty] | VV | 2 | 4 | True | 1 | ROZPOCET
8 | K | 119003228 | Pomocné konstrukce při zabezpečení výkopu svislé ocelové mobilní oplocení, výšky přes 1,5 do 2,2 m panely vyplněné dráty odstranění | m | 80 |  | 0 |  |  |  | základní |  | 0 | 0 | 0 | 0 | 0 | 4 | K | 2 |  |  |  | ROZPOCET | [5 empty] | 0 | 0 | 0 | 0 | 0 | 1 | 0 | 4 | 624635364
| Online PSC |  | https://podminky.urs.cz/item/CS_URS_2025_02/119003228 | [15 empty] | Online PSC | 2
| VV |  | zábrana |  | 80 | [13 empty] | VV | 2 | 2 | True | 0 | ROZPOCET
| VV |  | Součet |  | 80 | [13 empty] | VV | 2 | 4 | True | 1 | ROZPOCET
9 | K | 121151103 | Sejmutí ornice strojně při souvislé ploše do 100 m2, tl. vrstvy do 200 mm | m2 | 50 |  | 0 |  |  |  | základní |  | 0 | 0 | 0 | 0 | 0 | 4 | K | 2 |  |  |  | ROZPOCET | [5 empty] | 0 | 0 | 0 | 0 | 0 | 1 | 0 | 4 | 1073398086
| Online PSC |  | https://podminky.urs.cz/item/CS_URS_2025_02/121151103 | [15 empty] | Online PSC | 2
| VV |  | D.3.2 | [15 empty] | VV | 2 | 1 | True | 0 | ROZPOCET
| VV |  | 10,00*5,00 |  | 50 | [13 empty] | VV | 2 | 2 | True | 0 | ROZPOCET
| VV |  | Součet |  | 50 | [13 empty] | VV | 2 | 4 | True | 1 | ROZPOCET
10 | K | 131213701 | Hloubení nezapažených jam v soudržných horninách třídy těžitelnosti I skupiny 3 ručně | m3 | 3.931 |  | 0 |  |  |  | základní |  | 0 | 0 | 0 | 0 | 0 | 4 | K | 2 |  |  |  | ROZPOCET | [5 empty] | 0 | 0 | 0 | 0 | 0 | 1 | 0 | 4 | -490213219
| Online PSC |  | https://podminky.urs.cz/item/CS_URS_2025_02/131213701 | [15 empty] | Online PSC | 2
| VV |  | (0,4*0,8*0,4)*25"sloupky" |  | 3.2 | [13 empty] | VV | 2 | 2 | True | 0 | ROZPOCET
| VV |  | (0,7*0,435*0,4)*6"plotová zpěra" |  | 0.731 | [13 empty] | VV | 2 | 2 | True | 0 | ROZPOCET
| VV |  | Součet |  | 3.931 | [13 empty] | VV | 2 | 4 | True | 1 | ROZPOCET
11 | K | 122251102 | Odkopávky a prokopávky nezapažené strojně v hornině třídy těžitelnosti I skupiny 3 přes 20 do 50 m3 | m3 | 25 |  | 0 |  |  |  | základní |  | 0 | 0 | 0 | 0 | 0 | 4 | K | 2 |  |  |  | ROZPOCET | [5 empty] | 0 | 0 | 0 | 0 | 0 | 1 | 0 | 4 | 246309283
| Online PSC |  | https://podminky.urs.cz/item/CS_URS_2025_02/122251102 | [15 empty] | Online PSC | 2
| VV |  | D.3.2 | [15 empty] | VV | 2 | 1 | True | 0 | ROZPOCET
| VV |  | 10,00*5,00*1,00 |  | 50 | [13 empty] | VV | 2 | 2 | True | 0 | ROZPOCET
| VV | odkopávky | Součet |  | 50 | [13 empty] | VV | 2 | 4 | True | 0 | ROZPOCET
| VV |  | "zemina tř.3"odkopávky*0,50 |  | 25 | [13 empty] | VV | 2 | 2 | True | 1 | ROZPOCET
12 | K | 122351102 | Odkopávky a prokopávky nezapažené strojně v hornině třídy těžitelnosti II skupiny 4 přes 20 do 50 m3 | m3 | 20 |  | 0 |  |  |  | základní |  | 0 | 0 | 0 | 0 | 0 | 4 | K | 2 |  |  |  | ROZPOCET | [5 empty] | 0 | 0 | 0 | 0 | 0 | 1 | 0 | 4 | -1354723710
| Online PSC |  | https://podminky.urs.cz/item/CS_URS_2025_02/122351102 | [15 empty] | Online PSC | 2
| VV |  | "zemina tř 4"odkopávky*0,40 |  | 20 | [13 empty] | VV | 2 | 2 | True | 0 | ROZPOCET
| VV |  | Součet |  | 20 | [13 empty] | VV | 2 | 4 | True | 1 | ROZPOCET
13 | K | 122451102 | Odkopávky a prokopávky nezapažené strojně v hornině třídy těžitelnosti II skupiny 5 přes 20 do 50 m3 | m3 | 5 |  | 0 |  |  |  | základní |  | 0 | 0 | 0 | 0 | 0 | 4 | K | 2 |  |  |  | ROZPOCET | [5 empty] | 0 | 0 | 0 | 0 | 0 | 1 | 0 | 4 | -1343912748
| Online PSC |  | https://podminky.urs.cz/item/CS_URS_2025_02/122451102 | [15 empty] | Online PSC | 2
| VV |  | "zemina tř 5"odkopávky*0,10 |  | 5 | [13 empty] | VV | 2 | 2 | True | 0 | ROZPOCET
| VV |  | Součet |  | 5 | [13 empty] | VV | 2 | 4 | True | 1 | ROZPOCET
14 | K | 132251101 | Hloubení nezapažených rýh šířky do 800 mm strojně s urovnáním dna do předepsaného profilu a spádu v hornině třídy těžitelnosti I skupiny 3 do 20 m3 | m3 | 8.436 |  | 0 |  |  |  | základní |  | 0 | 0 | 0 | 0 | 0 | 4 | K | 2 |  |  |  | ROZPOCET | [5 empty] | 0 | 0 | 0 | 0 | 0 | 1 | 0 | 4 | 996119683
| Online PSC |  | https://podminky.urs.cz/item/CS_URS_2025_02/132251101 | [15 empty] | Online PSC | 2
| VV |  | D.3.3 | [15 empty] | VV | 2 | 1 | True | 0 | ROZPOCET
| VV |  | 8,550*0,80*1,00 |  | 6.84 | [13 empty] | VV | 2 | 2 | True | 0 | ROZPOCET
| VV |  | D.3.2 | [15 empty] | VV | 2 | 1 | True | 0 | ROZPOCET
| VV |  | pasy | [15 empty] | VV | 2 | 1 | True | 0 | ROZPOCET
| VV |  | 2,26*0,40*1,00*4 |  | 3.616 | [13 empty] | VV | 2 | 2 | True | 0 | ROZPOCET
| VV |  | 8,02*0,40*1,00*2 |  | 6.416 | [13 empty] | VV | 2 | 2 | True | 0 | ROZPOCET
| VV | rýha | Součet |  | 16.872 | [13 empty] | VV | 2 | 4 | True | 0 | ROZPOCET
| VV |  | "zemina tř.3"rýha*0,50 |  | 8.436 | [13 empty] | VV | 2 | 2 | True | 1 | ROZPOCET
15 | K | 132351101 | Hloubení nezapažených rýh šířky do 800 mm strojně s urovnáním dna do předepsaného profilu a spádu v hornině třídy těžitelnosti II skupiny 4 do 20 m3 | m3 | 6.749 |  | 0 |  |  |  | základní |  | 0 | 0 | 0 | 0 | 0 | 4 | K | 2 |  |  |  | ROZPOCET | [5 empty] | 0 | 0 | 0 | 0 | 0 | 1 | 0 | 4 | -14537831
| Online PSC |  | https://podminky.urs.cz/item/CS_URS_2025_02/132351101 | [15 empty] | Online PSC | 2
| VV |  | "zemina tř.4"rýha*0,40 |  | 6.749 | [13 empty] | VV | 2 | 2 | True | 0 | ROZPOCET
| VV |  | Součet |  | 6.749 | [13 empty] | VV | 2 | 4 | True | 1 | ROZPOCET
16 | K | 132451101 | Hloubení nezapažených rýh šířky do 800 mm strojně s urovnáním dna do předepsaného profilu a spádu v hornině třídy těžitelnosti II skupiny 5 do 20 m3 | m3 | 1.687 |  | 0 |  |  |  | základní |  | 0 | 0 | 0 | 0 | 0 | 4 | K | 2 |  |  |  | ROZPOCET | [5 empty] | 0 | 0 | 0 | 0 | 0 | 1 | 0 | 4 | -1923580318
| Online PSC |  | https://podminky.urs.cz/item/CS_URS_2025_02/132451101 | [15 empty] | Online PSC | 2
| VV |  | "zemina tř.5"rýha*0,10 |  | 1.687 | [13 empty] | VV | 2 | 2 | True | 0 | ROZPOCET
| VV |  | Součet |  | 1.687 | [13 empty] | VV | 2 | 4 | True | 1 | ROZPOCET
17 | K | 162201500 | Vodorovné přemístění větví, kmenů nebo pařezů s naložením, složením a dopravou do 1000 m větví stromů listnatých, průměru kmene přes 900 do 1100 mm | kus | 35 |  | 0 |  |  |  | základní |  | 0 | 0 | 0 | 0 | 0 | 4 | K | 2 |  |  |  | ROZPOCET | [5 empty] | 0 | 0 | 0 | 0 | 0 | 1 | 0 | 4 | 740241105
| Online PSC |  | https://podminky.urs.cz/item/CS_URS_2025_02/162201500 | [15 empty] | Online PSC | 2
| VV |  | 35 |  | 35 | [13 empty] | VV | 2 | 2 | True | 0 | ROZPOCET
| VV |  | Součet |  | 35 | [13 empty] | VV | 2 | 4 | True | 1 | ROZPOCET
18 | K | 162201510 | Vodorovné přemístění větví, kmenů nebo pařezů s naložením, složením a dopravou do 1000 m kmenů stromů listnatých, průměru přes 900 do 1100 mm | kus | 7 |  | 0 |  |  |  | základní |  | 0 | 0 | 0 | 0 | 0 | 4 | K | 2 |  |  |  | ROZPOCET | [5 empty] | 0 | 0 | 0 | 0 | 0 | 1 | 0 | 4 | 1692241757
| Online PSC |  | https://podminky.urs.cz/item/CS_URS_2025_02/162201510 | [15 empty] | Online PSC | 2
| VV |  | 7 |  | 7 | [13 empty] | VV | 2 | 2 | True | 0 | ROZPOCET
| VV |  | Součet |  | 7 | [13 empty] | VV | 2 | 4 | True | 1 | ROZPOCET
19 | K | 162201520 | Vodorovné přemístění větví, kmenů nebo pařezů s naložením, složením a dopravou do 1000 m pařezů kmenů, průměru přes 900 do 1100 mm | kus | 7 |  | 0 |  |  |  | základní |  | 0 | 0 | 0 | 0 | 0 | 4 | K | 2 |  |  |  | ROZPOCET | [5 empty] | 0 | 0 | 0 | 0 | 0 | 1 | 0 | 4 | -2072516655
| Online PSC |  | https://podminky.urs.cz/item/CS_URS_2025_02/162201520 | [15 empty] | Online PSC | 2
| VV |  | 7 |  | 7 | [13 empty] | VV | 2 | 2 | True | 0 | ROZPOCET
| VV |  | Součet |  | 7 | [13 empty] | VV | 2 | 4 | True | 1 | ROZPOCET
20 | K | 162301931 | Vodorovné přemístění větví, kmenů nebo pařezů s naložením, složením a dopravou Příplatek k cenám za každých dalších i započatých 1000 m přes 1000 m větví stromů listnatých, průměru kmene přes 100 do 300 mm | kus | 315 |  | 0 |  |  |  | základní |  | 0 | 0 | 0 | 0 | 0 | 4 | K | 2 |  |  |  | ROZPOCET | [5 empty] | 0 | 0 | 0 | 0 | 0 | 1 | 0 | 4 | 282704926
| VV |  | do 10 km | [15 empty] | VV | 2 | 1 | True | 0 | ROZPOCET
| VV |  | 35*9 |  | 315 | [13 empty] | VV | 2 | 2 | True | 0 | ROZPOCET
| VV |  | Součet |  | 315 | [13 empty] | VV | 2 | 4 | True | 1 | ROZPOCET
21 | K | 162301951 | Vodorovné přemístění větví, kmenů nebo pařezů s naložením, složením a dopravou Příplatek k cenám za každých dalších i započatých 1000 m přes 1000 m kmenů stromů listnatých, o průměru přes 100 do 300 mm | kus | 63 |  | 0 |  |  |  | základní |  | 0 | 0 | 0 | 0 | 0 | 4 | K | 2 |  |  |  | ROZPOCET | [5 empty] | 0 | 0 | 0 | 0 | 0 | 1 | 0 | 4 | 1592957582
| VV |  | do 10 km | [15 empty] | VV | 2 | 1 | True | 0 | ROZPOCET
| VV |  | 7*9 |  | 63 | [13 empty] | VV | 2 | 2 | True | 0 | ROZPOCET
| VV |  | Součet |  | 63 | [13 empty] | VV | 2 | 4 | True | 1 | ROZPOCET
22 | K | 162301971 | Vodorovné přemístění větví, kmenů nebo pařezů s naložením, složením a dopravou Příplatek k cenám za každých dalších i započatých 1000 m přes 1000 m pařezů kmenů, průměru přes 100 do 300 mm | kus | 63 |  | 0 |  |  |  | základní |  | 0 | 0 | 0 | 0 | 0 | 4 | K | 2 |  |  |  | ROZPOCET | [5 empty] | 0 | 0 | 0 | 0 | 0 | 1 | 0 | 4 | 133706462
| VV |  | do 10 km | [15 empty] | VV | 2 | 1 | True | 0 | ROZPOCET
| VV |  | 7*9 |  | 63 | [13 empty] | VV | 2 | 2 | True | 0 | ROZPOCET
| VV |  | Součet |  | 63 | [13 empty] | VV | 2 | 4 | True | 1 | ROZPOCET
23 | K | 162351104 | Vodorovné přemístění výkopku nebo sypaniny po suchu na obvyklém dopravním prostředku, bez naložení výkopku, avšak se složením bez rozhrnutí z horniny třídy těžitelnosti I skupiny 1 až 3 na vzdálenost přes 500 do 1 000 m | m3 | 40.219 |  | 0 |  |  |  | základní |  | 0 | 0 | 0 | 0 | 0 | 4 | K | 2 |  |  |  | ROZPOCET | [5 empty] | 0 | 0 | 0 | 0 | 0 | 1 | 0 | 4 | -1478486041
| Online PSC |  | https://podminky.urs.cz/item/CS_URS_2025_02/162351104 | [15 empty] | Online PSC | 2
| VV |  | mezidepo | [15 empty] | VV | 2 | 1 | True | 0 | ROZPOCET
| VV |  | (odkopávky+rýha)*0,50 |  | 33.436 | [13 empty] | VV | 2 | 2 | True | 0 | ROZPOCET
| VV |  | nový_zásyp+obsyp+lože |  | 6.783 | [13 empty] | VV | 2 | 2 | True | 0 | ROZPOCET
| VV |  | Součet |  | 40.219 | [13 empty] | VV | 2 | 4 | True | 1 | ROZPOCET
24 | K | 162351124 | Vodorovné přemístění výkopku nebo sypaniny po suchu na obvyklém dopravním prostředku, bez naložení výkopku, avšak se složením bez rozhrnutí z horniny třídy těžitelnosti II skupiny 4 a 5 na vzdálenost přes 500 do 1 000 m | m3 | 33.436 |  | 0 |  |  |  | základní |  | 0 | 0 | 0 | 0 | 0 | 4 | K | 2 |  |  |  | ROZPOCET | [5 empty] | 0 | 0 | 0 | 0 | 0 | 1 | 0 | 4 | 1417916329
| Online PSC |  | https://podminky.urs.cz/item/CS_URS_2025_02/162351124 | [15 empty] | Online PSC | 2
| VV |  | mezidepo | [15 empty] | VV | 2 | 1 | True | 0 | ROZPOCET
| VV |  | (odkopávky+rýha)*0,50 |  | 33.436 | [13 empty] | VV | 2 | 2 | True | 0 | ROZPOCET
| VV |  | Součet |  | 33.436 | [13 empty] | VV | 2 | 4 | True | 1 | ROZPOCET
25 | K | 162751117 | Vodorovné přemístění výkopku nebo sypaniny po suchu na obvyklém dopravním prostředku, bez naložení výkopku, avšak se složením bez rozhrnutí z horniny třídy těžitelnosti I skupiny 1 až 3 na vzdálenost přes 9 000 do 10 000 m | m3 | 8.408 |  | 0 |  |  |  | základní |  | 0 | 0 | 0 | 0 | 0 | 4 | K | 2 |  |  |  | ROZPOCET | [5 empty] | 0 | 0 | 0 | 0 | 0 | 1 | 0 | 4 | -843384239
| Online PSC |  | https://podminky.urs.cz/item/CS_URS_2025_02/162751117 | [15 empty] | Online PSC | 2
| VV |  | (odkopávky+rýha-zpětný_zásyp)*0,50 |  | 8.408 | [13 empty] | VV | 2 | 2 | True | 0 | ROZPOCET
| VV | skládka_tř3 | Součet |  | 8.408 | [13 empty] | VV | 2 | 4 | True | 1 | ROZPOCET
26 | K | 162751119 | Vodorovné přemístění výkopku nebo sypaniny po suchu na obvyklém dopravním prostředku, bez naložení výkopku, avšak se složením bez rozhrnutí z horniny třídy těžitelnosti I skupiny 1 až 3 na vzdálenost Příplatek k ceně za každých dalších i započatých 1 000 | m3 | 151.344 |  | 0 |  |  |  | základní |  | 0 | 0 | 0 | 0 | 0 | 4 | K | 2 |  |  |  | ROZPOCET | [5 empty] | 0 | 0 | 0 | 0 | 0 | 1 | 0 | 4 | -1922463177
| Online PSC |  | https://podminky.urs.cz/item/CS_URS_2025_02/162751119 | [15 empty] | Online PSC | 2
| VV |  | skládka SONO 28 km | [15 empty] | VV | 2 | 1 | True | 0 | ROZPOCET
| VV |  | skládka_tř3*18 |  | 151.344 | [13 empty] | VV | 2 | 2 | True | 0 | ROZPOCET
| VV |  | Součet |  | 151.344 | [13 empty] | VV | 2 | 4 | True | 1 | ROZPOCET
27 | K | 162751137 | Vodorovné přemístění výkopku nebo sypaniny po suchu na obvyklém dopravním prostředku, bez naložení výkopku, avšak se složením bez rozhrnutí z horniny třídy těžitelnosti II skupiny 4 a 5 na vzdálenost přes 9 000 do 10 000 m | m3 | 8.408 |  | 0 |  |  |  | základní |  | 0 | 0 | 0 | 0 | 0 | 4 | K | 2 |  |  |  | ROZPOCET | [5 empty] | 0 | 0 | 0 | 0 | 0 | 1 | 0 | 4 | -1087439701
| Online PSC |  | https://podminky.urs.cz/item/CS_URS_2025_02/162751137 | [15 empty] | Online PSC | 2
| VV |  | (odkopávky+rýha-zpětný_zásyp)*0,50 |  | 8.408 | [13 empty] | VV | 2 | 2 | True | 0 | ROZPOCET
| VV | skládka_tř4_5 | Součet |  | 8.408 | [13 empty] | VV | 2 | 4 | True | 1 | ROZPOCET
28 | K | 162751139 | Vodorovné přemístění výkopku nebo sypaniny po suchu na obvyklém dopravním prostředku, bez naložení výkopku, avšak se složením bez rozhrnutí z horniny třídy těžitelnosti II skupiny 4 a 5 na vzdálenost Příplatek k ceně za každých dalších i započatých 1 000 | m3 | 151.344 |  | 0 |  |  |  | základní |  | 0 | 0 | 0 | 0 | 0 | 4 | K | 2 |  |  |  | ROZPOCET | [5 empty] | 0 | 0 | 0 | 0 | 0 | 1 | 0 | 4 | 431731906
| Online PSC |  | https://podminky.urs.cz/item/CS_URS_2025_02/162751139 | [15 empty] | Online PSC | 2
| VV |  | skládka SONO 28 km | [15 empty] | VV | 2 | 1 | True | 0 | ROZPOCET
| VV |  | skládka_tř4_5*18 |  | 151.344 | [13 empty] | VV | 2 | 2 | True | 0 | ROZPOCET
| VV |  | Součet |  | 151.344 | [13 empty] | VV | 2 | 4 | True | 1 | ROZPOCET
29 | K | 167151101 | Nakládání, skládání a překládání neulehlého výkopku nebo sypaniny strojně nakládání, množství do 100 m3, z horniny třídy těžitelnosti I, skupiny 1 až 3 | m3 | 36.071 |  | 0 |  |  |  | základní |  | 0 | 0 | 0 | 0 | 0 | 4 | K | 2 |  |  |  | ROZPOCET | [5 empty] | 0 | 0 | 0 | 0 | 0 | 1 | 0 | 4 | -58667872
| Online PSC |  | https://podminky.urs.cz/item/CS_URS_2025_02/167151101 | [15 empty] | Online PSC | 2
| VV |  | mezidepo | [15 empty] | VV | 2 | 1 | True | 0 | ROZPOCET
| VV |  | (odkopávky+rýha)*0,50 |  | 33.436 | [13 empty] | VV | 2 | 2 | True | 0 | ROZPOCET
| VV |  | nový_zásyp |  | 2.635 | [13 empty] | VV | 2 | 2 | True | 0 | ROZPOCET
| VV |  | Součet |  | 36.071 | [13 empty] | VV | 2 | 4 | True | 1 | ROZPOCET
30 | K | 167151102 | Nakládání, skládání a překládání neulehlého výkopku nebo sypaniny strojně nakládání, množství do 100 m3, z horniny třídy těžitelnosti II, skupiny 4 a 5 | m3 | 33.436 |  | 0 |  |  |  | základní |  | 0 | 0 | 0 | 0 | 0 | 4 | K | 2 |  |  |  | ROZPOCET | [5 empty] | 0 | 0 | 0 | 0 | 0 | 1 | 0 | 4 | 1488165692
| Online PSC |  | https://podminky.urs.cz/item/CS_URS_2025_02/167151102 | [15 empty] | Online PSC | 2
| VV |  | mezidepo | [15 empty] | VV | 2 | 1 | True | 0 | ROZPOCET
| VV |  | (odkopávky+rýha)*0,50 |  | 33.436 | [13 empty] | VV | 2 | 2 | True | 0 | ROZPOCET
| VV |  | Součet |  | 33.436 | [13 empty] | VV | 2 | 4 | True | 1 | ROZPOCET
31 | K | 171201201 | Uložení sypaniny na skládky nebo meziskládky bez hutnění s upravením uložené sypaniny do předepsaného tvaru | m3 | 119.564 |  | 0 |  |  |  | základní |  | 0 | 0 | 0 | 0 | 0 | 4 | K | 2 |  |  |  | ROZPOCET | [5 empty] | 0 | 0 | 0 | 0 | 0 | 1 | 0 | 4 | -1511356636
| Online PSC |  | https://podminky.urs.cz/item/CS_URS_2025_02/171201201 | [15 empty] | Online PSC | 2
| VV |  | mezidepo | [15 empty] | VV | 2 | 1 | True | 0 | ROZPOCET
| VV |  | odkopávky+rýha |  | 66.872 | [13 empty] | VV | 2 | 2 | True | 0 | ROZPOCET
| VV |  | zpětný_zásyp+nový_zásyp |  | 52.692 | [13 empty] | VV | 2 | 2 | True | 0 | ROZPOCET
| VV |  | Součet |  | 119.564 | [13 empty] | VV | 2 | 4 | True | 1 | ROZPOCET
32 | M | 94621007 | poplatek za uložení stavebního odpadu zeminy a kamení zatříděného kódem 17 05 04 na recyklační skládku | t | 33.632 |  | 0 |  |  |  | základní |  | 0 | 0 | 0 | 0 | 0 | 8 | M | 2 |  |  |  | ROZPOCET | [5 empty] | 0 | 0 | 0 | 0 | 0 | 1 | 0 | 4 | 1554516268
| VV |  | (skládka_tř3+skládka_tř4_5)*2,00 |  | 33.632 | [13 empty] | VV | 2 | 2 | True | 0 | ROZPOCET
| VV |  | Součet |  | 33.632 | [13 empty] | VV | 2 | 4 | True | 1 | ROZPOCET
33 | K | 174101101 | Zásyp sypaninou z jakékoliv horniny strojně s uložením výkopku ve vrstvách se zhutněním jam, šachet, rýh nebo kolem objektů v těchto vykopávkách | m3 | 52.692 |  | 0 |  |  |  | základní |  | 0 | 0 | 0 | 0 | 0 | 4 | K | 2 |  |  |  | ROZPOCET | [5 empty] | 0 | 0 | 0 | 0 | 0 | 1 | 0 | 4 | -1682903267
| Online PSC |  | https://podminky.urs.cz/item/CS_URS_2025_02/174101101 | [15 empty] | Online PSC | 2
| VV |  | odkopávky +rýha-obsyp-lože |  | 62.724 | [13 empty] | VV | 2 | 2 | True | 0 | ROZPOCET
| VV |  | pasy | [15 empty] | VV | 2 | 1 | True | 0 | ROZPOCET
| VV |  | -2,26*0,40*1,00*4 |  | -3.616 | [13 empty] | VV | 2 | 2 | True | 0 | ROZPOCET
| VV |  | -8,02*0,40*1,00*2 |  | -6.416 | [13 empty] | VV | 2 | 2 | True | 0 | ROZPOCET
| VV | zásyp | Součet |  | 52.692 | [13 empty] | VV | 2 | 4 | True | 1 | ROZPOCET
34 | M | 58331200 | štěrkopísek netříděný | t | 4.743 |  | 0 |  |  |  | základní |  | 0 | 0 | 0 | 0 | 0 | 8 | M | 2 |  |  |  | ROZPOCET | [5 empty] | 0 | 0 | 0 | 0 | 0 | 1 | 0 | 4 | 2114490914
| VV |  | nový 100% z celkového množství 5% | [15 empty] | VV | 2 | 1 | True | 0 | ROZPOCET
| VV |  | zásyp*1,00*0,05 |  | 2.635 | [13 empty] | VV | 2 | 2 | True | 0 | ROZPOCET
| VV | nový_zásyp | Součet |  | 2.635 | [13 empty] | VV | 2 | 4 | True | 1 | ROZPOCET
| VV |  | 2,635*1,8 'Přepočtené koeficientem množství |  | 4.743 | [13 empty] | VV | 2 | 2 | False | 1 | ROZPOCET
35 | K | 174251109 | Zásyp sypaninou z jakékoliv horniny strojně Příplatek k ceně za prohození sypaniny | m3 | 50.057 |  | 0 |  |  |  | základní |  | 0 | 0 | 0 | 0 | 0 | 4 | K | 2 |  |  |  | ROZPOCET | [5 empty] | 0 | 0 | 0 | 0 | 0 | 1 | 0 | 4 | -1168226637
| Online PSC |  | https://podminky.urs.cz/item/CS_URS_2025_02/174251109 | [15 empty] | Online PSC | 2
| VV |  | zpětný zásyp 100% z celkového množství 95% | [15 empty] | VV | 2 | 1 | True | 0 | ROZPOCET
| VV |  | zásyp*1,00*0,95 |  | 50.057 | [13 empty] | VV | 2 | 2 | True | 0 | ROZPOCET
| VV | zpětný_zásyp | Součet |  | 50.057 | [13 empty] | VV | 2 | 4 | True | 1 | ROZPOCET
36 | K | 175151101 | Obsypání potrubí strojně sypaninou z vhodných hornin třídy těžitelnosti I a II, skupiny 1 až 4 nebo materiálem připraveným podél výkopu ve vzdálenosti do 3 m od jeho kraje, pro jakoukoliv hloubku výkopu a míru zhutnění bez prohození sypaniny | m3 | 3.128 |  | 0 |  |  |  | základní |  | 0 | 0 | 0 | 0 | 0 | 4 | K | 2 |  |  |  | ROZPOCET | [5 empty] | 0 | 0 | 0 | 0 | 0 | 1 | 0 | 4 | 1173601099
| Online PSC |  | https://podminky.urs.cz/item/CS_URS_2025_02/175151101 | [15 empty] | Online PSC | 2
| VV |  | D.3.3 | [15 empty] | VV | 2 | 1 | True | 0 | ROZPOCET
| VV |  | 8,50*0,80*(0,16+0,30) |  | 3.128 | [13 empty] | VV | 2 | 2 | True | 0 | ROZPOCET
| VV | obsyp | Součet |  | 3.128 | [13 empty] | VV | 2 | 4 | True | 1 | ROZPOCET
37 | M | 58337331 | štěrkopísek frakce 0/22 | t | 5.63 |  | 0 |  |  |  | základní |  | 0 | 0 | 0 | 0 | 0 | 8 | M | 2 |  |  |  | ROZPOCET | [5 empty] | 0 | 0 | 0 | 0 | 0 | 1 | 0 | 4 | 1545115786
| VV |  | obsyp*1,8 |  | 5.63 | [13 empty] | VV | 2 | 2 | True | 0 | ROZPOCET
| VV |  | Součet |  | 5.63 | [13 empty] | VV | 2 | 4 | True | 1 | ROZPOCET
38 | K | 175151201 | Obsypání objektů nad přilehlým původním terénem strojně sypaninou z vhodných hornin třídy těžitelnosti I a II, skupiny 1 až 4 nebo materiálem uloženým ve vzdálenosti do 3 m od vnějšího kraje objektu pro jakoukoliv míru zhutnění bez prohození sypaniny | m3 | 313.43 |  | 0 |  |  |  | základní |  | 0 | 0 | 0 | 0 | 0 | 4 | K | 2 |  |  |  | ROZPOCET | [5 empty] | 0 | 0 | 0 | 0 | 0 | 1 | 0 | 4 | 1147971221
| Online PSC |  | https://podminky.urs.cz/item/CS_URS_2025_02/175151201 | [15 empty] | Online PSC | 2
| VV |  | D.3.2 | [15 empty] | VV | 2 | 1 | True | 0 | ROZPOCET
| VV |  | (15,00+9,00)/2*3,77*9 |  | 407.16 | [13 empty] | VV | 2 | 2 | True | 0 | ROZPOCET
| VV |  | -8,02*3,10*3,77 |  | -93.73 | [13 empty] | VV | 2 | 2 | True | 0 | ROZPOCET
| VV |  | Součet |  | 313.43 | [13 empty] | VV | 2 | 4 | True | 1 | ROZPOCET
39 | K | 175151209 | Obsypání objektů nad přilehlým původním terénem strojně Příplatek k ceně za prohození sypaniny | m3 | 313.43 |  | 0 |  |  |  | základní |  | 0 | 0 | 0 | 0 | 0 | 4 | K | 2 |  |  |  | ROZPOCET | [5 empty] | 0 | 0 | 0 | 0 | 0 | 1 | 0 | 4 | 1849304111
| Online PSC |  | https://podminky.urs.cz/item/CS_URS_2025_02/175151209 | [15 empty] | Online PSC | 2
| VV |  | D.3.2 | [15 empty] | VV | 2 | 1 | True | 0 | ROZPOCET
| VV |  | (15,00+9,00)/2*3,77*9 |  | 407.16 | [13 empty] | VV | 2 | 2 | True | 0 | ROZPOCET
| VV |  | -8,02*3,10*3,77 |  | -93.73 | [13 empty] | VV | 2 | 2 | True | 0 | ROZPOCET
| VV |  | Součet |  | 313.43 | [13 empty] | VV | 2 | 4 | True | 1 | ROZPOCET
40 | K | 181151332 | Plošná úprava terénu v zemině skupiny 1 až 4 s urovnáním povrchu bez doplnění ornice souvislé plochy přes 500 m2 při nerovnostech terénu přes 150 do 200 mm na svahu přes 1:5 do 1:2 | m2 | 209.45 |  | 0 |  |  |  | základní |  | 0 | 0 | 0 | 0 | 0 | 4 | K | 2 |  |  |  | ROZPOCET | [5 empty] | 0 | 0 | 0 | 0 | 0 | 1 | 0 | 4 | -1536831274
| Online PSC |  | https://podminky.urs.cz/item/CS_URS_2025_02/181151332 | [15 empty] | Online PSC | 2
| VV |  | D.3.2 | [15 empty] | VV | 2 | 1 | True | 0 | ROZPOCET
| VV |  | 9,00*8,50-(5,50*3,10)+6,50*12+4,50*8*2 |  | 209.45 | [13 empty] | VV | 2 | 2 | True | 0 | ROZPOCET
| VV |  | Součet |  | 209.45 | [13 empty] | VV | 2 | 4 | True | 1 | ROZPOCET
41 | K | 181351103 | Rozprostření a urovnání ornice v rovině nebo ve svahu sklonu do 1:5 strojně při souvislé ploše přes 100 do 500 m2, tl. vrstvy do 200 mm | m2 | 209.45 |  | 0 |  |  |  | základní |  | 0 | 0 | 0 | 0 | 0 | 4 | K | 2 |  |  |  | ROZPOCET | [5 empty] | 0 | 0 | 0 | 0 | 0 | 1 | 0 | 4 | 516961180
| Online PSC |  | https://podminky.urs.cz/item/CS_URS_2025_02/181351103 | [15 empty] | Online PSC | 2
| VV |  | D.3.2 | [15 empty] | VV | 2 | 1 | True | 0 | ROZPOCET
| VV |  | 9,00*8,50-(5,50*3,10)+6,50*12+4,50*8*2 |  | 209.45 | [13 empty] | VV | 2 | 2 | True | 0 | ROZPOCET
| VV |  | Součet |  | 209.45 | [13 empty] | VV | 2 | 4 | True | 1 | ROZPOCET
42 | K | 181411122 | Založení trávníku na půdě předem připravené plochy do 1000 m2 výsevem včetně utažení lučního na svahu přes 1:5 do 1:2 | m2 | 209.45 |  | 0 |  |  |  | základní |  | 0 | 0 | 0 | 0 | 0 | 4 | K | 2 |  |  |  | ROZPOCET | [5 empty] | 0 | 0 | 0 | 0 | 0 | 1 | 0 | 4 | 712531720
| Online PSC |  | https://podminky.urs.cz/item/CS_URS_2025_02/181411122 | [15 empty] | Online PSC | 2
| VV |  | D.3.2 | [15 empty] | VV | 2 | 1 | True | 0 | ROZPOCET
| VV |  | 9,00*8,50-(5,50*3,10)+6,50*12+4,50*8*2 |  | 209.45 | [13 empty] | VV | 2 | 2 | True | 0 | ROZPOCET
| VV |  | Součet |  | 209.45 | [13 empty] | VV | 2 | 4 | True | 1 | ROZPOCET
43 | M | 00572470 | osivo směs travní univerzál | kg | 4.189 |  | 0 |  |  |  | základní |  | 0 | 0.001 | 0.004189 | 0 | 0 | 8 | M | 2 |  |  |  | ROZPOCET | [5 empty] | 0 | 0 | 0 | 0 | 0 | 1 | 0 | 4 | 642773037
| VV |  | 209,45*0,02 "Přepočtené koeficientem množství |  | 4.189 | [13 empty] | VV | 2 | 2 | True | 0 | ROZPOCET
| VV |  | Součet |  | 4.189 | [13 empty] | VV | 2 | 4 | True | 1 | ROZPOCET
| D | 2 | Zakládání |  |  |  | 0 | [5 empty] | 0 |  | 43.6986 |  | 0 | 1 | D | 1 |  |  |  | ROZPOCET | [11 empty] | 0
44 | K | 273313611 | Základy z betonu prostého desky z betonu kamenem neprokládaného tř. C 16/20 | m3 | 4.908 |  | 0 |  |  |  | základní |  | 0 | 2.301 | 11.2934 | 0 | 0 | 4 | K | 2 |  |  |  | ROZPOCET | [5 empty] | 0 | 0 | 0 | 0 | 0 | 1 | 0 | 4 | -433051510
| Online PSC |  | https://podminky.urs.cz/item/CS_URS_2025_02/273313611 | [15 empty] | Online PSC | 2
| VV |  | D.3.2 | [15 empty] | VV | 2 | 1 | True | 0 | ROZPOCET
| VV |  | 8,02*3,06*0,20 |  | 4.908 | [13 empty] | VV | 2 | 2 | True | 0 | ROZPOCET
| VV |  | Součet |  | 4.908 | [13 empty] | VV | 2 | 4 | True | 1 | ROZPOCET
45 | K | 273351121 | Bednění základů desek zřízení | m2 | 4.432 |  | 0 |  |  |  | základní |  | 0 | 0.00294 | 0.01303 | 0 | 0 | 4 | K | 2 |  |  |  | ROZPOCET | [5 empty] | 0 | 0 | 0 | 0 | 0 | 1 | 0 | 4 | 260191820
| Online PSC |  | https://podminky.urs.cz/item/CS_URS_2025_02/273351121 | [15 empty] | Online PSC | 2
| VV |  | D.3.2 | [15 empty] | VV | 2 | 1 | True | 0 | ROZPOCET
| VV |  | (8,02+3,06)*0,20*2 |  | 4.432 | [13 empty] | VV | 2 | 2 | True | 0 | ROZPOCET
| VV |  | Součet |  | 4.432 | [13 empty] | VV | 2 | 4 | True | 1 | ROZPOCET
46 | K | 273351122 | Bednění základů desek odstranění | m2 | 4.432 |  | 0 |  |  |  | základní |  | 0 | 0 | 0 | 0 | 0 | 4 | K | 2 |  |  |  | ROZPOCET | [5 empty] | 0 | 0 | 0 | 0 | 0 | 1 | 0 | 4 | -75098575
| Online PSC |  | https://podminky.urs.cz/item/CS_URS_2025_02/273351122 | [15 empty] | Online PSC | 2
| VV |  | D.3.2 | [15 empty] | VV | 2 | 1 | True | 0 | ROZPOCET
| VV |  | (8,02+3,06)*0,20*2 |  | 4.432 | [13 empty] | VV | 2 | 2 | True | 0 | ROZPOCET
| VV |  | Součet |  | 4.432 | [13 empty] | VV | 2 | 4 | True | 1 | ROZPOCET
47 | K | 273362021 | Výztuž základů desek ze svařovaných sítí z drátů typu KARI | t | 0.446 |  | 0 |  |  |  | základní |  | 0 | 1.0628 | 0.474 | 0 | 0 | 4 | K | 2 |  |  |  | ROZPOCET | [5 empty] | 0 | 0 | 0 | 0 | 0 | 1 | 0 | 4 | 1528138797
| Online PSC |  | https://podminky.urs.cz/item/CS_URS_2025_02/273362021 | [15 empty] | Online PSC | 2
| VV |  | D.3.2 | [15 empty] | VV | 2 | 1 | True | 0 | ROZPOCET
| VV |  | 8,02*3,06*2*1,15*7,90/1000 |  | 0.446 | [13 empty] | VV | 2 | 2 | True | 0 | ROZPOCET
| VV |  | Součet |  | 0.446 | [13 empty] | VV | 2 | 4 | True | 1 | ROZPOCET
48 | K | 274313611 | Základy z betonu prostého pasy betonu kamenem neprokládaného tř. C 16/20 | m3 | 10.032 |  | 0 |  |  |  | základní |  | 0 | 2.301 | 23.0838 | 0 | 0 | 4 | K | 2 |  |  |  | ROZPOCET | [5 empty] | 0 | 0 | 0 | 0 | 0 | 1 | 0 | 4 | -1736726981
| Online PSC |  | https://podminky.urs.cz/item/CS_URS_2025_02/274313611 | [15 empty] | Online PSC | 2
| VV |  | D.3.2 | [15 empty] | VV | 2 | 1 | True | 0 | ROZPOCET
| VV |  | pasy | [15 empty] | VV | 2 | 1 | True | 0 | ROZPOCET
| VV |  | 2,26*0,40*1,00*4 |  | 3.616 | [13 empty] | VV | 2 | 2 | True | 0 | ROZPOCET
| VV |  | 8,02*0,40*1,00*2 |  | 6.416 | [13 empty] | VV | 2 | 2 | True | 0 | ROZPOCET
| VV |  | Součet |  | 10.032 | [13 empty] | VV | 2 | 4 | True | 1 | ROZPOCET
49 | K | 274351121 | Bednění základů pasů rovné zřízení | m2 | 54.96 |  | 0 |  |  |  | základní |  | 0 | 0.00269 | 0.14784 | 0 | 0 | 4 | K | 2 |  |  |  | ROZPOCET | [5 empty] | 0 | 0 | 0 | 0 | 0 | 1 | 0 | 4 | 1066818036
| Online PSC |  | https://podminky.urs.cz/item/CS_URS_2025_02/274351121 | [15 empty] | Online PSC | 2
| VV |  | D.3.2 | [15 empty] | VV | 2 | 1 | True | 0 | ROZPOCET
| VV |  | pasy | [15 empty] | VV | 2 | 1 | True | 0 | ROZPOCET
| VV |  | (2,26+0,40)*1,00*2*4 |  | 21.28 | [13 empty] | VV | 2 | 2 | True | 0 | ROZPOCET
| VV |  | (8,02+0,40)*1,00*2*2 |  | 33.68 | [13 empty] | VV | 2 | 2 | True | 0 | ROZPOCET
| VV |  | Součet |  | 54.96 | [13 empty] | VV | 2 | 4 | True | 1 | ROZPOCET
50 | K | 274351122 | Bednění základů pasů rovné odstranění | m2 | 54.96 |  | 0 |  |  |  | základní |  | 0 | 0 | 0 | 0 | 0 | 4 | K | 2 |  |  |  | ROZPOCET | [5 empty] | 0 | 0 | 0 | 0 | 0 | 1 | 0 | 4 | -642347402
| Online PSC |  | https://podminky.urs.cz/item/CS_URS_2025_02/274351122 | [15 empty] | Online PSC | 2
| VV |  | D.3.2 | [15 empty] | VV | 2 | 1 | True | 0 | ROZPOCET
| VV |  | pasy | [15 empty] | VV | 2 | 1 | True | 0 | ROZPOCET
| VV |  | (2,26+0,40)*1,00*2*4 |  | 21.28 | [13 empty] | VV | 2 | 2 | True | 0 | ROZPOCET
| VV |  | (8,02+0,40)*1,00*2*2 |  | 33.68 | [13 empty] | VV | 2 | 2 | True | 0 | ROZPOCET
| VV |  | Součet |  | 54.96 | [13 empty] | VV | 2 | 4 | True | 1 | ROZPOCET
51 | K | 275313711 | Základové patky z betonu tř. C 20/25 | m3 | 3.472 |  | 0 |  |  |  | základní |  | 0 | 2.5019 | 8.6865 | 0 | 0 | 4 | K | 2 |  |  |  | ROZPOCET | [5 empty] | 0 | 0 | 0 | 0 | 0 | 1 | 0 | 4 | 110114448
| Online PSC |  | https://podminky.urs.cz/item/CS_URS_2025_02/275313711 | [15 empty] | Online PSC | 2
| VV |  | (0,4*0,7*0,4)*(25+6) |  | 3.472 | [13 empty] | VV | 2 | 2 | True | 0 | ROZPOCET
| VV |  | Součet |  | 3.472 | [13 empty] | VV | 2 | 4 | True | 1 | ROZPOCET
| D | 3 | Svislé a kompletní konstrukce |  |  |  | 0 | [5 empty] | 0 |  | 13.987 |  | 0 | 1 | D | 1 |  |  |  | ROZPOCET | [11 empty] | 0
52 | K | 338121123 | Osazování sloupků a vzpěr ŽB plotových zabetonováním patky o obj do 0,15 m3 | kus | 31 |  | 0 |  |  |  | základní |  | 0 | 0.36435 | 11.2949 | 0 | 0 | 4 | K | 2 |  |  |  | ROZPOCET | [5 empty] | 0 | 0 | 0 | 0 | 0 | 1 | 0 | 4 | 377500842
| Online PSC |  | https://podminky.urs.cz/item/CS_URS_2025_02/338121123 | [15 empty] | Online PSC | 2
| VV |  | 25+6 |  | 31 | [13 empty] | VV | 2 | 2 | True | 0 | ROZPOCET
| VV |  | Součet |  | 31 | [13 empty] | VV | 2 | 4 | True | 1 | ROZPOCET
53 | M | 966.R1 | Betonový sloupek 80x80x2600 mm, standardní | kus | 16 |  | 0 |  |  |  | základní |  | 0 | 0 | 0 | 0 | 0 | 8 | M | 2 |  |  |  | ROZPOCET | [5 empty] | 0 | 0 | 0 | 0 | 0 | 1 | 0 | 4 | 599671522
| VV |  | 25-4-4-1 |  | 16 | [13 empty] | VV | 2 | 2 | True | 0 | ROZPOCET
| VV |  | Součet |  | 16 | [13 empty] | VV | 2 | 4 | True | 1 | ROZPOCET
54 | M | 966.R3 | Betonový sloupek 80x80x2600 mm, koncový | kus | 4 |  | 0 |  |  |  | základní |  | 0 | 0 | 0 | 0 | 0 | 8 | M | 2 |  |  |  | ROZPOCET | [5 empty] | 0 | 0 | 0 | 0 | 0 | 1 | 0 | 4 | -182603542
| VV |  | 4 |  | 4 | [13 empty] | VV | 2 | 2 | True | 0 | ROZPOCET
| VV |  | Součet |  | 4 | [13 empty] | VV | 2 | 4 | True | 1 | ROZPOCET
55 | M | 966.R4 | Betonový sloupek 80x80x2600 mm, rohový | kus | 4 |  | 0 |  |  |  | základní |  | 0 | 0 | 0 | 0 | 0 | 8 | M | 2 |  |  |  | ROZPOCET | [5 empty] | 0 | 0 | 0 | 0 | 0 | 1 | 0 | 4 | 1420554298
| VV |  | 4 |  | 4 | [13 empty] | VV | 2 | 2 | True | 0 | ROZPOCET
| VV |  | Součet |  | 4 | [13 empty] | VV | 2 | 4 | True | 1 | ROZPOCET
56 | M | 966.R46 | Betonový sloupek 80x80x2600 mm, průběžný | kus | 1 |  | 0 |  |  |  | základní |  | 0 | 0 | 0 | 0 | 0 | 8 | M | 2 |  |  |  | ROZPOCET | [5 empty] | 0 | 0 | 0 | 0 | 0 | 1 | 0 | 4 | 1832238036
| VV |  | 1 |  | 1 | [13 empty] | VV | 2 | 2 | True | 0 | ROZPOCET
| VV |  | Součet |  | 1 | [13 empty] | VV | 2 | 4 | True | 1 | ROZPOCET
57 | M | 966.R5 | Betonová vzpěra 80x80x2100 mm | kus | 6 |  | 0 |  |  |  | základní |  | 0 | 0 | 0 | 0 | 0 | 8 | M | 2 |  |  |  | ROZPOCET | [5 empty] | 0 | 0 | 0 | 0 | 0 | 1 | 0 | 4 | -1444249095
| VV |  | 6 |  | 6 | [13 empty] | VV | 2 | 2 | True | 0 | ROZPOCET
| VV |  | Součet |  | 6 | [13 empty] | VV | 2 | 4 | True | 1 | ROZPOCET
58 | K | 348121221.R | Osazení podhrabových desek na betonové sloupky, délky desek přes 2 do 3 m | kus | 45 |  | 0 |  |  |  | základní |  | 0 | 0.0012 | 0.054 | 0 | 0 | 4 | K | 2 |  |  |  | ROZPOCET | [5 empty] | 0 | 0 | 0 | 0 | 0 | 1 | 0 | 4 | -481092278
| VV |  | 45 |  | 45 | [13 empty] | VV | 2 | 2 | True | 0 | ROZPOCET
| VV |  | Součet |  | 45 | [13 empty] | VV | 2 | 4 | True | 1 | ROZPOCET
59 | M | PFB.2520430 | Deska podhrabová DP 246/5/20 nat | kus | 45 |  | 0 |  |  |  | základní |  | 0 | 0 | 0 | 0 | 0 | 8 | M | 2 |  |  |  | ROZPOCET | [5 empty] | 0 | 0 | 0 | 0 | 0 | 1 | 0 | 4 | -1841043389
| VV |  | 45 |  | 45 | [13 empty] | VV | 2 | 2 | True | 1 | ROZPOCET
60 | M | PFB.0007010OZ | Držák podhrabové desky Držák PD 20 K | kus | 96 |  | 0 |  |  |  | základní |  | 0 | 0 | 0 | 0 | 0 | 8 | M | 2 |  |  |  | ROZPOCET | [5 empty] | 0 | 0 | 0 | 0 | 0 | 1 | 0 | 4 | 1302990401
| VV |  | 45*2+6 |  | 96 | [13 empty] | VV | 2 | 2 | True | 0 | ROZPOCET
| VV |  | Součet |  | 96 | [13 empty] | VV | 2 | 4 | True | 1 | ROZPOCET
61 | K | 348172111 | Montáž vjezdových bran samonosných posuvných jednokřídlových plochy do 2 m2 | kus | 1 |  | 0 |  |  |  | základní |  | 0 | 0 | 0 | 0 | 0 | 4 | K | 2 |  |  |  | ROZPOCET | [5 empty] | 0 | 0 | 0 | 0 | 0 | 1 | 0 | 4 | -1946750161
| Online PSC |  | https://podminky.urs.cz/item/CS_URS_2025_02/348172111 | [15 empty] | Online PSC | 2
| VV |  | 1 |  | 1 | [13 empty] | VV | 2 | 2 | True | 0 | ROZPOCET
| VV |  | Součet |  | 1 | [13 empty] | VV | 2 | 4 | True | 1 | ROZPOCET
62 | M | DRX.0073254.URS | Branka Espace jednokřídlá 1000x1850, Zn+PVC, zelená | kus | 1 |  | 0 |  |  |  | základní |  | 0 | 0 | 0 | 0 | 0 | 8 | M | 2 |  |  |  | ROZPOCET | [5 empty] | 0 | 0 | 0 | 0 | 0 | 1 | 0 | 4 | 1039317709
| VV |  | 1 |  | 1 | [13 empty] | VV | 2 | 2 | True | 0 | ROZPOCET
| VV |  | Součet |  | 1 | [13 empty] | VV | 2 | 4 | True | 1 | ROZPOCET
63 | K | 348401130 | Montáž oplocení z pletiva strojového s napínacími dráty přes 1,6 do 2,0 m | m | 68.3 |  | 0 |  |  |  | základní |  | 0 | 0 | 0 | 0 | 0 | 4 | K | 2 |  |  |  | ROZPOCET | [5 empty] | 0 | 0 | 0 | 0 | 0 | 1 | 0 | 4 | -1531443446
| Online PSC |  | https://podminky.urs.cz/item/CS_URS_2025_02/348401130 | [15 empty] | Online PSC | 2
| VV |  | 68,30 |  | 68.3 | [13 empty] | VV | 2 | 2 | True | 0 | ROZPOCET
| VV |  | Součet |  | 68.3 | [13 empty] | VV | 2 | 4 | True | 1 | ROZPOCET
64 | M | 31327506 | pletivo drátěné plastifikované se čtvercovými oky 50/2,7 mm v 1800mm | m | 68.3 |  | 0 |  |  |  | základní |  | 0 | 0.00131 | 0.089473 | 0 | 0 | 8 | M | 2 |  |  |  | ROZPOCET | [5 empty] | 0 | 0 | 0 | 0 | 0 | 1 | 0 | 4 | -499596044
| VV |  | 68,30 |  | 68.3 | [13 empty] | VV | 2 | 2 | True | 0 | ROZPOCET
| VV |  | Součet |  | 68.3 | [13 empty] | VV | 2 | 4 | True | 1 | ROZPOCET
65 | M | 15619100.1 | drát kruhový poplastovaný napínací 2,5/3,5mm | m | 204.9 |  | 0 |  |  |  | základní |  | 0 | 4e-05 | 0.008196 | 0 | 0 | 8 | M | 2 |  |  |  | ROZPOCET | [5 empty] | 0 | 0 | 0 | 0 | 0 | 1 | 0 | 4 | -1152596593
| VV |  | 68,30*3 |  | 204.9 | [13 empty] | VV | 2 | 2 | True | 0 | ROZPOCET
| VV |  | Součet |  | 204.9 | [13 empty] | VV | 2 | 4 | True | 1 | ROZPOCET
66 | M | 15619201 | drát poplastovaný kruhový vázací 2,0mm | m | 70 |  | 0 |  |  |  | základní |  | 0 | 2e-05 | 0.0014 | 0 | 0 | 8 | M | 2 |  |  |  | ROZPOCET | [5 empty] | 0 | 0 | 0 | 0 | 0 | 1 | 0 | 4 | -1520032791
| VV |  | 70 |  | 70 | [13 empty] | VV | 2 | 2 | True | 1 | ROZPOCET
67 | M | DRX.GA000132 | Napínák č.3 žár. + PVC | kus | 18 |  | 0 |  |  |  | základní |  | 0 | 0 | 0 | 0 | 0 | 8 | M | 2 |  |  |  | ROZPOCET | [5 empty] | 0 | 0 | 0 | 0 | 0 | 1 | 0 | 4 | -1262054821
| VV |  | 6*3 |  | 18 | [13 empty] | VV | 2 | 2 | True | 1 | ROZPOCET
68 | K | 348401320 | Montáž oplocení z pletiva doplňujících konstrukcí rozvinutí, uchycení a napnutí drátu ostnatého | m | 68.3 |  | 0 |  |  |  | základní |  | 0 | 0 | 0 | 0 | 0 | 4 | K | 2 |  |  |  | ROZPOCET | [5 empty] | 0 | 0 | 0 | 0 | 0 | 1 | 0 | 4 | -1940224469
| Online PSC |  | https://podminky.urs.cz/item/CS_URS_2025_02/348401320 | [15 empty] | Online PSC | 2
| VV |  | 68,30 |  | 68.3 | [13 empty] | VV | 2 | 2 | True | 0 | ROZPOCET
| VV |  | Součet |  | 68.3 | [13 empty] | VV | 2 | 4 | True | 1 | ROZPOCET
69 | M | 31478001 | drát ostnatý | m | 71.715 |  | 0 |  |  |  | základní |  | 0 | 0.0001 | 0.0071715 | 0 | 0 | 8 | M | 2 |  |  |  | ROZPOCET | [5 empty] | 0 | 0 | 0 | 0 | 0 | 1 | 0 | 4 | -1973195859
| VV |  | 68,30 |  | 68.3 | [13 empty] | VV | 2 | 2 | True | 0 | ROZPOCET
| VV |  | Součet |  | 68.3 | [13 empty] | VV | 2 | 4 | True | 1 | ROZPOCET
| VV |  | 68,3*1,05 'Přepočtené koeficientem množství |  | 71.715 | [13 empty] | VV | 2 | 2 | False | 1 | ROZPOCET
70 | K | 389000000.R | VDJ stavební část dodávka vč. osazení stavbním jeřábem | kpl | 1 |  | 0 |  |  |  | základní |  | 0 | 2.532 | 2.532 | 0 | 0 | 4 | K | 2 |  |  |  | ROZPOCET | [5 empty] | 0 | 0 | 0 | 0 | 0 | 1 | 0 | 4 | -1244542605
| VV |  | 1 |  | 1 | [13 empty] | VV | 2 | 2 | True | 0 | ROZPOCET
| VV |  | Součet |  | 1 | [13 empty] | VV | 2 | 4 | True | 1 | ROZPOCET
| D | 4 | Vodorovné konstrukce |  |  |  | 0 | [5 empty] | 0 |  | 5.519 |  | 0 | 1 | D | 1 |  |  |  | ROZPOCET | [11 empty] | 0
71 | K | 451571212 | Lože pod dlažby z kameniva těženého hrubého, tl. vrstvy přes 100 do 150 mm | m2 | 6 |  | 0 |  |  |  | základní |  | 0 | 0.31879 | 1.9127 | 0 | 0 | 4 | K | 2 |  |  |  | ROZPOCET | [5 empty] | 0 | 0 | 0 | 0 | 0 | 1 | 0 | 4 | -1466656003
| Online PSC |  | https://podminky.urs.cz/item/CS_URS_2025_02/451571212 | [15 empty] | Online PSC | 2
| VV |  | D.3.3 | [15 empty] | VV | 2 | 1 | True | 0 | ROZPOCET
| VV |  | VYÚSTNÍ OBJEKT | [15 empty] | VV | 2 | 1 | True | 0 | ROZPOCET
| VV |  | 3,00*2,00 |  | 6 | [13 empty] | VV | 2 | 2 | True | 0 | ROZPOCET
| VV |  | Součet |  | 6 | [13 empty] | VV | 2 | 4 | True | 1 | ROZPOCET
72 | K | 451572111 | Lože pod potrubí, stoky a drobné objekty v otevřeném výkopu z kameniva drobného těženého 0 až 4 mm | m3 | 1.02 |  | 0 |  |  |  | základní |  | 0 | 0 | 0 | 0 | 0 | 4 | K | 2 |  |  |  | ROZPOCET | [5 empty] | 0 | 0 | 0 | 0 | 0 | 1 | 0 | 4 | -160991247
| Online PSC |  | https://podminky.urs.cz/item/CS_URS_2025_02/451572111 | [15 empty] | Online PSC | 2
| VV |  | D.3.3 | [15 empty] | VV | 2 | 1 | True | 0 | ROZPOCET
| VV |  | VYÚSTNÍ OBJEKT | [15 empty] | VV | 2 | 1 | True | 0 | ROZPOCET
| VV |  | 8,50*0,80*0,15 |  | 1.02 | [13 empty] | VV | 2 | 2 | True | 0 | ROZPOCET
| VV | lože | Součet |  | 1.02 | [13 empty] | VV | 2 | 4 | True | 1 | ROZPOCET
73 | K | 465511327 | Dlažba z lomového kamene lomařsky upraveného na sucho s vyklínováním kamenem, s vyplněním spár těženým kamenivem, drnem nebo ornicí s osetím, tl. kamene 300 mm | m2 | 6 |  | 0 |  |  |  | základní |  | 0 | 0.60105 | 3.6063 | 0 | 0 | 4 | K | 2 |  |  |  | ROZPOCET | [5 empty] | 0 | 0 | 0 | 0 | 0 | 1 | 0 | 4 | -641558116
| Online PSC |  | https://podminky.urs.cz/item/CS_URS_2025_02/465511327 | [15 empty] | Online PSC | 2
| VV |  | D.3.3 | [15 empty] | VV | 2 | 1 | True | 0 | ROZPOCET
| VV |  | VYÚSTNÍ OBJEKT | [15 empty] | VV | 2 | 1 | True | 0 | ROZPOCET
| VV |  | 3,00*2,00 |  | 6 | [13 empty] | VV | 2 | 2 | True | 0 | ROZPOCET
| VV |  | Součet |  | 6 | [13 empty] | VV | 2 | 4 | True | 1 | ROZPOCET
| D | 5 | Komunikace pozemní |  |  |  | 0 | [5 empty] | 0 |  | 12.6615 |  | 0 | 1 | D | 1 |  |  |  | ROZPOCET | [11 empty] | 0
74 | K | 637121113 | Okapový chodník z kameniva s udusáním a urovnáním povrchu z kačírku tl. 200 mm | m2 | 20 |  | 0 |  |  |  | základní |  | 0 | 0.3674 | 7.348 | 0 | 0 | 4 | K | 2 |  |  |  | ROZPOCET | [5 empty] | 0 | 0 | 0 | 0 | 0 | 1 | 0 | 4 | -1802106304
| Online PSC |  | https://podminky.urs.cz/item/CS_URS_2025_02/637121113 | [15 empty] | Online PSC | 2
| VV |  | "Okapový chodníček" | [15 empty] | VV | 2 | 1 | True | 0 | ROZPOCET
| VV |  | 20,00 |  | 20 | [13 empty] | VV | 2 | 2 | True | 0 | ROZPOCET
| VV |  | Součet |  | 20 | [13 empty] | VV | 2 | 4 | True | 1 | ROZPOCET
75 | K | 916331112 | Osazení zahradního obrubníku betonového s ložem tl. od 50 do 100 mm z betonu prostého tř. C 12/15 s boční opěrou z betonu prostého tř. C 12/15 | m | 40.4 |  | 0 |  |  |  | základní |  | 0 | 0.10095 | 4.0784 | 0 | 0 | 4 | K | 2 |  |  |  | ROZPOCET | [5 empty] | 0 | 0 | 0 | 0 | 0 | 1 | 0 | 4 | 1686818985
| Online PSC |  | https://podminky.urs.cz/item/CS_URS_2025_02/916331112 | [15 empty] | Online PSC | 2
| VV |  | "Okapový chodníček" | [15 empty] | VV | 2 | 1 | True | 0 | ROZPOCET
| VV |  | 20,00*2+0,20*2 |  | 40.4 | [13 empty] | VV | 2 | 2 | True | 0 | ROZPOCET
| VV |  | Součet |  | 40.4 | [13 empty] | VV | 2 | 4 | True | 1 | ROZPOCET
76 | M | 59217001 | obrubník betonový zahradní 1000x50x250mm | m | 44.11 |  | 0 |  |  |  | základní |  | 0 | 0.028 | 1.2351 | 0 | 0 | 8 | M | 2 |  |  |  | ROZPOCET | [5 empty] | 0 | 0 | 0 | 0 | 0 | 1 | 0 | 4 | -855270539
| VV |  | "Okapový chodníček" | [15 empty] | VV | 2 | 1 | True | 0 | ROZPOCET
| VV |  | 20,00*2+0,20*2 |  | 40.4 | [13 empty] | VV | 2 | 2 | True | 0 | ROZPOCET
| VV |  | 40,10*1,1 "Přepočtené koeficientem množství |  | 44.11 | [13 empty] | VV | 2 | 2 | True | 1 | ROZPOCET
| D | 8 | Trubní vedení |  |  |  | 0 | [5 empty] | 0 |  | 5.4832 |  | 0 | 1 | D | 1 |  |  |  | ROZPOCET | [11 empty] | 0
77 | K | 842311190.R | Dodávka a osazení pomocí jeřábu - VDJ stavební část vč. technologie | kpl | 1 |  | 0 |  |  |  | základní |  | 0 | 5.4591 | 5.4591 | 0 | 0 | 4 | K | 2 |  |  |  | ROZPOCET | [5 empty] | 0 | 0 | 0 | 0 | 0 | 1 | 0 | 4 | -518716654
| VV |  | dodavka obsahuje: | [15 empty] | VV | 2 | 1 | True | 0 | ROZPOCET
| VV |  | stavební část vč. osazení pomocí jeřábu | [15 empty] | VV | 2 | 1 | True | 0 | ROZPOCET
| VV |  | technologickou část | [15 empty] | VV | 2 | 1 | True | 0 | ROZPOCET
| VV |  | 1 |  | 1 | [13 empty] | VV | 2 | 2 | True | 0 | ROZPOCET
| VV |  | Součet |  | 1 | [13 empty] | VV | 2 | 4 | True | 1 | ROZPOCET
78 | K | 871313121 | Montáž kanalizačního potrubí z tvrdého PVC-U hladkého plnostěnného tuhost SN 8 DN 160 | m | 8.5 |  | 0 |  |  |  | základní |  | 0 | 1e-05 | 8.5e-05 | 0 | 0 | 4 | K | 2 |  |  |  | ROZPOCET | [5 empty] | 0 | 0 | 0 | 0 | 0 | 1 | 0 | 4 | -676261921
| Online PSC |  | https://podminky.urs.cz/item/CS_URS_2025_02/871313121 | [15 empty] | Online PSC | 2
| VV |  | D.3.3 | [15 empty] | VV | 2 | 1 | True | 0 | ROZPOCET
| VV |  | VYÚSTNÍ OBJEKT | [15 empty] | VV | 2 | 1 | True | 0 | ROZPOCET
| VV |  | 8,50 |  | 8.5 | [13 empty] | VV | 2 | 2 | True | 0 | ROZPOCET
| VV |  | Součet |  | 8.5 | [13 empty] | VV | 2 | 4 | True | 1 | ROZPOCET
79 | M | 28611164 | trubka kanalizační PVC-U plnostěnná jednovrstvá DN 160x1000mm SN8 | m | 8.24 |  | 0 |  |  |  | základní |  | 0 | 0.00267 | 0.022001 | 0 | 0 | 8 | M | 2 |  |  |  | ROZPOCET | [5 empty] | 0 | 0 | 0 | 0 | 0 | 1 | 0 | 4 | -1829363276
| VV |  | 8,00 |  | 8 | [13 empty] | VV | 2 | 2 | True | 0 | ROZPOCET
| VV |  | Součet |  | 8 | [13 empty] | VV | 2 | 4 | True | 1 | ROZPOCET
| VV |  | 8*1,03 'Přepočtené koeficientem množství |  | 8.24 | [13 empty] | VV | 2 | 2 | False | 1 | ROZPOCET
80 | K | 891315111 | Montáž vodovodních armatur na potrubí koncových klapek (žabích) hrdlových DN 150 | kus | 1 |  | 0 |  |  |  | základní |  | 0 | 0.00063 | 0.00063 | 0 | 0 | 4 | K | 2 |  |  |  | ROZPOCET | [5 empty] | 0 | 0 | 0 | 0 | 0 | 1 | 0 | 4 | -1586924327
| Online PSC |  | https://podminky.urs.cz/item/CS_URS_2025_02/891315111 | [15 empty] | Online PSC | 2
| VV |  | D.3.3 | [15 empty] | VV | 2 | 1 | True | 0 | ROZPOCET
| VV |  | VYÚSTNÍ OBJEKT | [15 empty] | VV | 2 | 1 | True | 0 | ROZPOCET
| VV |  | 1 |  | 1 | [13 empty] | VV | 2 | 2 | True | 0 | ROZPOCET
| VV |  | Součet |  | 1 | [13 empty] | VV | 2 | 4 | True | 1 | ROZPOCET
81 | M | HLE.HL7150 | Koncová - "žabí" klapka DN160 s klapkou z nerezové oceli a hrdlem pro plastové potrubí | kus | 1 |  | 0 |  |  |  | základní |  | 0 | 0.00143 | 0.00143 | 0 | 0 | 8 | M | 2 |  |  |  | ROZPOCET | [5 empty] | 0 | 0 | 0 | 0 | 0 | 1 | 0 | 4 | 1410772744
| VV |  | 1 |  | 1 | [13 empty] | VV | 2 | 2 | True | 0 | ROZPOCET
| VV |  | Součet |  | 1 | [13 empty] | VV | 2 | 4 | True | 1 | ROZPOCET
| D | 998 | Přesun hmot |  |  |  | 0 | [5 empty] | 0 |  | 0 |  | 0 | 1 | D | 1 |  |  |  | ROZPOCET | [11 empty] | 0
82 | K | 998142251 | Přesun hmot pro nádrže, jímky, zásobníky a jámy pozemní mimo zemědělství se svislou nosnou konstrukcí monolitickou betonovou tyčovou nebo plošnou vodorovná dopravní vzdálenost do 50 m výšky do 25 m | t | 81.394 |  | 0 |  |  |  | základní |  | 0 | 0 | 0 | 0 | 0 | 4 | K | 2 |  |  |  | ROZPOCET | [5 empty] | 0 | 0 | 0 | 0 | 0 | 1 | 0 | 4 | -773789977
| Online PSC |  | https://podminky.urs.cz/item/CS_URS_2025_02/998142251 | [15 empty] | Online PSC | 2
| D | PSV | Práce a dodávky PSV |  |  |  | 0 | [5 empty] | 0 |  | 0 |  | 0 | 2 | D | 0 |  |  |  | ROZPOCET | [11 empty] | 0
| D | 741 | Elektroinstalace - silnoproud |  |  |  | 0 | [5 empty] | 0 |  | 0 |  | 0 | 2 | D | 1 |  |  |  | ROZPOCET | [11 empty] | 0
83 | K | 741410001.R | Hromosvod vč. uzemnění | kpl | 1 |  | 0 |  |  |  | základní |  | 0 | 0 | 0 | 0 | 0 | 16 | K | 2 |  |  |  | ROZPOCET | [5 empty] | 0 | 0 | 0 | 0 | 0 | 1 | 0 | 16 | -40775279
| VV |  | 1 |  | 1 | [13 empty] | VV | 2 | 2 | True | 0 | ROZPOCET
| VV |  | Součet |  | 1 | [13 empty] | VV | 2 | 4 | True | 1 | ROZPOCET

## 04-01 - PS 01 Čerpací st...
[9 empty] | >> skryté sloupce << | [9 empty] | {2a665d22-637b-4770-a891-e99aee0388a8}
2
| KRYCÍ LIST SOUPISU PRACÍ | [8 empty] | v --- níže se nacházejí doplnkové a pomocné údaje k sestavám --- v | [8 empty] | False
Stavba:
Dolní, Horní Chobolice - vodovod
Objekt:
04 - PS ČS a VDJ
Soupis:
04-01 - PS 01 Čerpací stanice - strojní a technologická část
| KSO: |  | 827 |  |  | CC-CZ:
| Místo: |  | Chobolice |  |  | Datum: | -
| Zadavatel: |  |  |  |  | IČ:
|  | Obec Liběšice |  |  |  | DIČ:
| Účastník: |  |  |  |  | IČ: | Vyplň údaj
|  | Vyplň údaj |  |  |  | DIČ: | Vyplň údaj
| Projektant: |  |  |  |  | IČ:
|  | SVIS TCE spol. s.r.o. |  |  |  | DIČ:
| Zpracovatel: |  |  |  |  | IČ:
DIČ:
Poznámka:
Soupis prací je sestaven s využitím Cenové soustavy ÚRS. Položky, které pochází z této cenové soustavy, jsou ve sloupci 'Cenová soustava' označeny popisem 'CS ÚRS' a úrovní příslušného kalendářního pololetí. Veškeré další informace vymezující popis a podmínky použití těchto položek z Cenové soustavy, které nejsou uvedeny přímo v soupisu prací, jsou neomezeně dálkově k dispozici na webu podminky.urs.cz.
| Cena bez DPH | [5 empty] | 0
|  |  | Základ daně |  |  | Sazba daně | Výše daně
| DPH | základní | 0 |  |  | 21% | 0
|  | snížená | 0 |  |  | 12% | 0
|  | zákl. přenesená | 0 |  |  | 21% | 0
|  | sníž. přenesená | 0 |  |  | 12% | 0
|  | nulová | 0 |  |  | 0% | 0
| Cena s DPH |  |  | v | CZK |  | 0
REKAPITULACE ČLENĚNÍ SOUPISU PRACÍ
Stavba:
Dolní, Horní Chobolice - vodovod
Objekt:
04 - PS ČS a VDJ
Soupis:
04-01 - PS 01 Čerpací stanice - strojní a technologická část
Místo: |  |  | Chobolice |  |  | Datum: | -
Zadavatel: |  |  | Obec Liběšice |  |  | Projektant: | SVIS TCE spol. s.r.o.
Účastník: |  |  | Vyplň údaj |  |  | Zpracovatel:
Kód dílu - Popis | [6 empty] | Cena celkem [CZK]
Náklady stavby celkem | [6 empty] | 0 | [12 empty] | -1
| HSV - Práce a dodávky HSV | [5 empty] | 0
| 8 - Trubní vedení | [5 empty] | 0
SOUPIS PRACÍ
Stavba:
Dolní, Horní Chobolice - vodovod
Objekt:
04 - PS ČS a VDJ
Soupis:
04-01 - PS 01 Čerpací stanice - strojní a technologická část
Místo: |  |  | Chobolice |  |  | Datum: | -
Zadavatel: |  |  | Obec Liběšice |  |  | Projektant: | SVIS TCE spol. s.r.o.
Účastník: |  |  | Vyplň údaj |  |  | Zpracovatel:
PČ | Typ | Kód | Popis | MJ | Množství | J.cena [CZK] | Cena celkem [CZK] | Cenová soustava |  |  | DPH | J. Nh [h] | Nh celkem [h] | J. hmotnost [t] | Hmotnost celkem [t] | J. suť [t] | Suť Celkem [t]
Náklady soupisu celkem | [6 empty] | 0 | [5 empty] | 0 |  | 2.4591 |  | 0 |  | D | -1 | [10 empty] | 0
| D | HSV | Práce a dodávky HSV |  |  |  | 0 | [5 empty] | 0 |  | 2.4591 |  | 0 | 1 | D | 0 |  |  |  | ROZPOCET | [6 empty] | 0
| D | 8 | Trubní vedení |  |  |  | 0 | [5 empty] | 0 |  | 2.4591 |  | 0 | 1 | D | 1 |  |  |  | ROZPOCET | [6 empty] | 0
1 | K | 842311110.1R | ČS - technologie - dodávka a montáž | kpl | 1 |  | 0 |  |  |  | základní |  | 0 | 2.4591 | 2.4591 | 0 | 0 | 4 | K | 2 |  |  |  | ROZPOCET | 0 | 0 | 0 | 0 | 0 | 1 | 0 | 4 | 354538154
| VV |  | Šachta popis: | [15 empty] | VV | 2 | 1 | True | 0 | ROZPOCET
| VV |  | Šachta je kompletně vystrojená, obsahuje veškeré propojovací potrubí, armatury, elektro výstroj. | [15 empty] | VV | 2 | 1 | True | 0 | ROZPOCET
| VV |  | Vstupní poklop s izolací a odvětlacím komínkem je opatřen koncovým spínačem, jehož kontakt je vyveden na svorky elektrorozvaděče. | [15 empty] | VV | 2 | 1 | True | 0 | ROZPOCET
| VV |  | Šachta dále obsahuje havarijní plovákový spínač, který přeruší napájení elektro částí v případě zaplavení. | [15 empty] | VV | 2 | 1 | True | 0 | ROZPOCET
| VV |  | Nouzové odvodnění šachty je řešeno drenážním čerpadlem. | [15 empty] | VV | 2 | 1 | True | 0 | ROZPOCET
| VV |  | V hlavní větvi je instalována montážní vložka pro možnost případné demontáže komponentů na potrubí. | [15 empty] | VV | 2 | 1 | True | 0 | ROZPOCET
| VV |  | Ve společném výtlačném potrubí je osazen vodoměr. | [15 empty] | VV | 2 | 1 | True | 0 | ROZPOCET
| VV |  | V šachtě je instalováno temperování - topné těleso ovládané termostatem. | [15 empty] | VV | 2 | 1 | True | 0 | ROZPOCET
| VV |  | Čerpací stanice a šachta budou dodány jako jeden celek (t.j. stanice už bude v šachtě instalována). | [15 empty] | VV | 2 | 1 | True | 0 | ROZPOCET
| VV |  | Připojovací potrubí šachty bude svírat úhel 180° (výstupy - točivé příruby 2 x DN50 a DN80). | [15 empty] | VV | 2 | 1 | True | 0 | ROZPOCET
| VV |  | strojní technologická část: | [15 empty] | VV | 2 | 1 | True | 0 | ROZPOCET
| VV |  | čerpadlo s regulací | [15 empty] | VV | 2 | 1 | True | 0 | ROZPOCET
| VV |  | excentrická redukce | [15 empty] | VV | 2 | 1 | True | 0 | ROZPOCET
| VV |  | kulový uzávěr výtlaku čerpadla | [15 empty] | VV | 2 | 1 | True | 0 | ROZPOCET
| VV |  | mezipřírubové uzavírací klapky | [15 empty] | VV | 2 | 1 | True | 0 | ROZPOCET
| VV |  | kulový uzávěr tlakové nádoby | [15 empty] | VV | 2 | 1 | True | 0 | ROZPOCET
| VV |  | vypoštěcí kohout 1/4" | [15 empty] | VV | 2 | 1 | True | 0 | ROZPOCET
| VV |  | vodivostní sonda | [15 empty] | VV | 2 | 1 | True | 0 | ROZPOCET
| VV |  | manometr | [15 empty] | VV | 2 | 1 | True | 0 | ROZPOCET
| VV |  | připojovací hadice tlakové nádoby | [15 empty] | VV | 2 | 1 | True | 0 | ROZPOCET
| VV |  | tlaková nádoba s vakem | [15 empty] | VV | 2 | 1 | True | 0 | ROZPOCET
| VV |  | návarek se závitem 1/4" + zátka | [15 empty] | VV | 2 | 1 | True | 0 | ROZPOCET
| VV |  | montážní vložka | [15 empty] | VV | 2 | 1 | True | 0 | ROZPOCET
| VV |  | vodoměr | [15 empty] | VV | 2 | 1 | True | 0 | ROZPOCET
| VV |  | havarijní kalové čerpadlo s plovákovým spínačem | [15 empty] | VV | 2 | 1 | True | 0 | ROZPOCET
| VV |  | potrubní spojka | [15 empty] | VV | 2 | 1 | True | 0 | ROZPOCET
| VV |  | elektro: | [15 empty] | VV | 2 | 1 | True | 0 | ROZPOCET
| VV |  | elektrorozvaděč | [15 empty] | VV | 2 | 1 | True | 0 | ROZPOCET
| VV |  | havarijní plovákový spínač | [15 empty] | VV | 2 | 1 | True | 0 | ROZPOCET
| VV |  | vypínač vnitřního osvětlení | [15 empty] | VV | 2 | 1 | True | 0 | ROZPOCET
| VV |  | svorkovnice | [15 empty] | VV | 2 | 1 | True | 0 | ROZPOCET
| VV |  | 1 |  | 1 | [13 empty] | VV | 2 | 2 | True | 0 | ROZPOCET
| VV |  | Součet |  | 1 | [13 empty] | VV | 2 | 4 | True | 1 | ROZPOCET

## 04-02 - PS 02 VDJ nový -...
[9 empty] | >> skryté sloupce << | [9 empty] | {167a59e1-8591-4ec1-8686-161ca8e1e8f0}
2
| KRYCÍ LIST SOUPISU PRACÍ | [8 empty] | v --- níže se nacházejí doplnkové a pomocné údaje k sestavám --- v | [8 empty] | False
Stavba:
Dolní, Horní Chobolice - vodovod
Objekt:
04 - PS ČS a VDJ
Soupis:
04-02 - PS 02 VDJ nový - strojní a technologická část
| KSO: |  | 827 |  |  | CC-CZ:
| Místo: |  | Chobolice |  |  | Datum: | -
| Zadavatel: |  |  |  |  | IČ:
|  | Obec Liběšice |  |  |  | DIČ:
| Účastník: |  |  |  |  | IČ: | Vyplň údaj
|  | Vyplň údaj |  |  |  | DIČ: | Vyplň údaj
| Projektant: |  |  |  |  | IČ:
|  | SVIS TCE spol. s.r.o. |  |  |  | DIČ:
| Zpracovatel: |  |  |  |  | IČ:
DIČ:
Poznámka:
Soupis prací je sestaven s využitím Cenové soustavy ÚRS. Položky, které pochází z této cenové soustavy, jsou ve sloupci 'Cenová soustava' označeny popisem 'CS ÚRS' a úrovní příslušného kalendářního pololetí. Veškeré další informace vymezující popis a podmínky použití těchto položek z Cenové soustavy, které nejsou uvedeny přímo v soupisu prací, jsou neomezeně dálkově k dispozici na webu podminky.urs.cz.
| Cena bez DPH | [5 empty] | 0
|  |  | Základ daně |  |  | Sazba daně | Výše daně
| DPH | základní | 0 |  |  | 21% | 0
|  | snížená | 0 |  |  | 12% | 0
|  | zákl. přenesená | 0 |  |  | 21% | 0
|  | sníž. přenesená | 0 |  |  | 12% | 0
|  | nulová | 0 |  |  | 0% | 0
| Cena s DPH |  |  | v | CZK |  | 0
REKAPITULACE ČLENĚNÍ SOUPISU PRACÍ
Stavba:
Dolní, Horní Chobolice - vodovod
Objekt:
04 - PS ČS a VDJ
Soupis:
04-02 - PS 02 VDJ nový - strojní a technologická část
Místo: |  |  | Chobolice |  |  | Datum: | -
Zadavatel: |  |  | Obec Liběšice |  |  | Projektant: | SVIS TCE spol. s.r.o.
Účastník: |  |  | Vyplň údaj |  |  | Zpracovatel:
Kód dílu - Popis | [6 empty] | Cena celkem [CZK]
Náklady stavby celkem | [6 empty] | 0 | [12 empty] | -1
| HSV - Práce a dodávky HSV | [5 empty] | 0
| 8 - Trubní vedení | [5 empty] | 0
SOUPIS PRACÍ
Stavba:
Dolní, Horní Chobolice - vodovod
Objekt:
04 - PS ČS a VDJ
Soupis:
04-02 - PS 02 VDJ nový - strojní a technologická část
Místo: |  |  | Chobolice |  |  | Datum: | -
Zadavatel: |  |  | Obec Liběšice |  |  | Projektant: | SVIS TCE spol. s.r.o.
Účastník: |  |  | Vyplň údaj |  |  | Zpracovatel:
PČ | Typ | Kód | Popis | MJ | Množství | J.cena [CZK] | Cena celkem [CZK] | Cenová soustava |  |  | DPH | J. Nh [h] | Nh celkem [h] | J. hmotnost [t] | Hmotnost celkem [t] | J. suť [t] | Suť Celkem [t]
Náklady soupisu celkem | [6 empty] | 0 | [5 empty] | 0 |  | 2.532 |  | 0 |  | D | -1 | [10 empty] | 0
| D | HSV | Práce a dodávky HSV |  |  |  | 0 | [5 empty] | 0 |  | 2.532 |  | 0 | 1 | D | 0 |  |  |  | ROZPOCET | [6 empty] | 0
| D | 8 | Trubní vedení |  |  |  | 0 | [5 empty] | 0 |  | 2.532 |  | 0 | 1 | D | 1 |  |  |  | ROZPOCET | [6 empty] | 0
1 | K | 842390000.R | VDJ Technologie dodávka a montáž | kpl. | 1 |  | 0 |  |  |  | základní |  | 0 | 2.532 | 2.532 | 0 | 0 | 4 | K | 2 |  |  |  | ROZPOCET | 0 | 0 | 0 | 0 | 0 | 1 | 0 | 4 | 326387510
| VV |  | 1 |  | 1 | [13 empty] | VV | 2 | 2 | True | 0 | ROZPOCET
| VV |  | Součet |  | 1 | [13 empty] | VV | 2 | 4 | True | 1 | ROZPOCET

## 04-03 - PS 03 Čerpací sta...
[9 empty] | >> skryté sloupce << | [9 empty] | {41f8e088-1983-4a93-9b0f-3180758648ca}
2
| KRYCÍ LIST SOUPISU PRACÍ | [8 empty] | v --- níže se nacházejí doplnkové a pomocné údaje k sestavám --- v | [8 empty] | False
Stavba:
Dolní, Horní Chobolice - vodovod
Objekt:
04 - PS ČS a VDJ
Soupis:
04-03 - PS 03 Čerpací stanice - elektro část
| KSO: |  |  |  |  | CC-CZ:
| Místo: |  | Chobolice |  |  | Datum: | -
| Zadavatel: |  |  |  |  | IČ:
|  | Obec Liběšice |  |  |  | DIČ:
| Účastník: |  |  |  |  | IČ: | Vyplň údaj
|  | Vyplň údaj |  |  |  | DIČ: | Vyplň údaj
| Projektant: |  |  |  |  | IČ:
|  | SVIS TCE spol. s.r.o. |  |  |  | DIČ:
| Zpracovatel: |  |  |  |  | IČ:
DIČ:
Poznámka:
Soupis prací je sestaven s využitím Cenové soustavy ÚRS. Položky, které pochází z této cenové soustavy, jsou ve sloupci 'Cenová soustava' označeny popisem 'CS ÚRS' a úrovní příslušného kalendářního pololetí. Veškeré další informace vymezující popis a podmínky použití těchto položek z Cenové soustavy, které nejsou uvedeny přímo v soupisu prací, jsou neomezeně dálkově k dispozici na webu podminky.urs.cz.
| Cena bez DPH | [5 empty] | 0
|  |  | Základ daně |  |  | Sazba daně | Výše daně
| DPH | základní | 0 |  |  | 21% | 0
|  | snížená | 0 |  |  | 12% | 0
|  | zákl. přenesená | 0 |  |  | 21% | 0
|  | sníž. přenesená | 0 |  |  | 12% | 0
|  | nulová | 0 |  |  | 0% | 0
| Cena s DPH |  |  | v | CZK |  | 0
REKAPITULACE ČLENĚNÍ SOUPISU PRACÍ
Stavba:
Dolní, Horní Chobolice - vodovod
Objekt:
04 - PS ČS a VDJ
Soupis:
04-03 - PS 03 Čerpací stanice - elektro část
Místo: |  |  | Chobolice |  |  | Datum: | -
Zadavatel: |  |  | Obec Liběšice |  |  | Projektant: | SVIS TCE spol. s.r.o.
Účastník: |  |  | Vyplň údaj |  |  | Zpracovatel:
Kód dílu - Popis | [6 empty] | Cena celkem [CZK]
Náklady stavby celkem | [6 empty] | 0 | [12 empty] | -1
| D1 - Rozváděč RE - úprava | [5 empty] | 0
| D2 - Rozváděč R1 - doplnění a úprava | [5 empty] | 0
| D3 - Rozváděč DT | [5 empty] | 0
| D4 - Zařízení mimo rozváděč | [5 empty] | 0
| D5 - Montáž, programování, instalační materiál, ostatní | [5 empty] | 0
SOUPIS PRACÍ
Stavba:
Dolní, Horní Chobolice - vodovod
Objekt:
04 - PS ČS a VDJ
Soupis:
04-03 - PS 03 Čerpací stanice - elektro část
Místo: |  |  | Chobolice |  |  | Datum: | -
Zadavatel: |  |  | Obec Liběšice |  |  | Projektant: | SVIS TCE spol. s.r.o.
Účastník: |  |  | Vyplň údaj |  |  | Zpracovatel:
PČ | Typ | Kód | Popis | MJ | Množství | J.cena [CZK] | Cena celkem [CZK] | Cenová soustava |  |  | DPH | J. Nh [h] | Nh celkem [h] | J. hmotnost [t] | Hmotnost celkem [t] | J. suť [t] | Suť Celkem [t]
Náklady soupisu celkem | [6 empty] | 0 | [5 empty] | 0 |  | 0 |  | 0 |  | D | -1 | [7 empty] | 0
| D | D1 | Rozváděč RE - úprava |  |  |  | 0 | [5 empty] | 0 |  | 0 |  | 0 | 1 | D | 0 | ROZPOCET | [6 empty] | 0
1 | K | RE | Jistič 3-pólový B40/3, iC60H 3P 40A B | ks | 1 |  | 0 |  |  |  | základní |  | 0 | 0 | 0 | 0 | 0 | 4 | K | 1 | ROZPOCET | 0 | 0 | 0 | 0 | 0 | 1 | 0 | 4 | 2
2 | K | RE.1 | Úprava rozváděče RE (pouze práce) | kpl | 1 |  | 0 |  |  |  | základní |  | 0 | 0 | 0 | 0 | 0 | 4 | K | 1 | ROZPOCET | 0 | 0 | 0 | 0 | 0 | 1 | 0 | 4 | 4
| D | D2 | Rozváděč R1 - doplnění a úprava |  |  |  | 0 | [5 empty] | 0 |  | 0 |  | 0 | 1 | D | 0 | ROZPOCET | [6 empty] | 0
3 | K | R1 | Hlavní nouzový vypínač, 3-pólový otočný, Ith = 40A, VCF2 | ks | 1 |  | 0 |  |  |  | základní |  | 0 | 0 | 0 | 0 | 0 | 4 | K | 1 | ROZPOCET | 0 | 0 | 0 | 0 | 0 | 1 | 0 | 4 | 6
4 | K | R1.1 | Jistič 3-pólový C25/3, iC60H 3P 25A C | ks | 1 |  | 0 |  |  |  | základní |  | 0 | 0 | 0 | 0 | 0 | 4 | K | 1 | ROZPOCET | 0 | 0 | 0 | 0 | 0 | 1 | 0 | 4 | 8
5 | K | R1.2 | Jistič 1-pólový C16/1, iC60H 1P 16A C | ks | 1 |  | 0 |  |  |  | základní |  | 0 | 0 | 0 | 0 | 0 | 4 | K | 1 | ROZPOCET | 0 | 0 | 0 | 0 | 0 | 1 | 0 | 4 | 10
6 | K | R1.3 | Napěťová spoušť k iC60, iID, iDPN Vigi, iSW-NA, iMX100-415VAC | ks | 1 |  | 0 |  |  |  | základní |  | 0 | 0 | 0 | 0 | 0 | 4 | K | 1 | ROZPOCET | 0 | 0 | 0 | 0 | 0 | 1 | 0 | 4 | 12
7 | K | R1.4 | Paticová relé Harmony - relé pro rozhraní RS, 24 V DC, RSB 2A080BDPV | ks | 1 |  | 0 |  |  |  | základní |  | 0 | 0 | 0 | 0 | 0 | 4 | K | 1 | ROZPOCET | 0 | 0 | 0 | 0 | 0 | 1 | 0 | 4 | 14
8 | K | R1.5 | Řadová svorka WDU 2.5 - tmavě béžová | ks | 1 |  | 0 |  |  |  | základní |  | 0 | 0 | 0 | 0 | 0 | 4 | K | 1 | ROZPOCET | 0 | 0 | 0 | 0 | 0 | 1 | 0 | 4 | 16
9 | K | R1.6 | Řadová svorka WDU 2.5 BL - modrá | ks | 1 |  | 0 |  |  |  | základní |  | 0 | 0 | 0 | 0 | 0 | 4 | K | 1 | ROZPOCET | 0 | 0 | 0 | 0 | 0 | 1 | 0 | 4 | 18
10 | K | R1.7 | Řadová svorka WPE 2.5 - zelená / žlutá | ks | 1 |  | 0 |  |  |  | základní |  | 0 | 0 | 0 | 0 | 0 | 4 | K | 1 | ROZPOCET | 0 | 0 | 0 | 0 | 0 | 1 | 0 | 4 | 20
11 | K | R1.8 | Bočnice WAP 2.5-10 ke svorkám řady W 2.5-10 | ks | 1 |  | 0 |  |  |  | základní |  | 0 | 0 | 0 | 0 | 0 | 4 | K | 1 | ROZPOCET | 0 | 0 | 0 | 0 | 0 | 1 | 0 | 4 | 22
12 | K | R1.9 | Koncová svěrka WEW 35/2 - tmavě béžová | ks | 2 |  | 0 |  |  |  | základní |  | 0 | 0 | 0 | 0 | 0 | 4 | K | 1 | ROZPOCET | 0 | 0 | 0 | 0 | 0 | 1 | 0 | 4 | 24
13 | K | R1.10 | Vnitřní ostatní vybavení rozváděče - propojovací lišty, svorky, vývodky, apod., komplet dle schématu rozváděče R1 | kpl | 1 |  | 0 |  |  |  | základní |  | 0 | 0 | 0 | 0 | 0 | 4 | K | 1 | ROZPOCET | 0 | 0 | 0 | 0 | 0 | 1 | 0 | 4 | 26
14 | K | R1.11 | Propojovací vodiče | kpl | 1 |  | 0 |  |  |  | základní |  | 0 | 0 | 0 | 0 | 0 | 4 | K | 1 | ROZPOCET | 0 | 0 | 0 | 0 | 0 | 1 | 0 | 4 | 28
15 | K | R1.12 | Spojovací a upevňovací materiál | kpl | 1 |  | 0 |  |  |  | základní |  | 0 | 0 | 0 | 0 | 0 | 4 | K | 1 | ROZPOCET | 0 | 0 | 0 | 0 | 0 | 1 | 0 | 4 | 30
16 | K | R1.13 | Úprava rozváděče R1 (pouze práce) | kpl | 1 |  | 0 |  |  |  | základní |  | 0 | 0 | 0 | 0 | 0 | 4 | K | 1 | ROZPOCET | 0 | 0 | 0 | 0 | 0 | 1 | 0 | 4 | 32
| D | D3 | Rozváděč DT |  |  |  | 0 | [5 empty] | 0 |  | 0 |  | 0 | 1 | D | 0 | ROZPOCET | [6 empty] | 0
17 | K | DT | Polyesterová rozvodnice Thalassa – NSYPL108G, 1056x836x350mm, In 25A, IP66/20 vč. příslušenství (nosné lišty, spojovací a nosný materiál apod.). Přívod i vývody spodem i horem. Ochrana před úrazem elektrickým proudem je automatickým odpojením od zdroje v sítích TN podle ČSN EN 33 2000-4-41 ed. 3. Součástí rozváděče je kompletní vystrojení jistícími, spínacími a ovládacími prvky pro technologii z něj napojenou. | ks | 1 |  | 0 |  |  |  | základní |  | 0 | 0 | 0 | 0 | 0 | 4 | K | 1 | ROZPOCET | 0 | 0 | 0 | 0 | 0 | 1 | 0 | 4 | 34
18 | K | DT.1 | Montážní panel plný 1056x852mm - NSYMM108 | ks | 1 |  | 0 |  |  |  | základní |  | 0 | 0 | 0 | 0 | 0 | 4 | K | 1 | ROZPOCET | 0 | 0 | 0 | 0 | 0 | 1 | 0 | 4 | 36
19 | K | DT.2 | Držák DIN lišty TS/50 plochý | ks | 2 |  | 0 |  |  |  | základní |  | 0 | 0 | 0 | 0 | 0 | 4 | K | 1 | ROZPOCET | 0 | 0 | 0 | 0 | 0 | 1 | 0 | 4 | 38
20 | K | DT.3 | Svornice zemnící 8 M, 2x16 mm2 + 6x10 mm2 – zelená | ks | 2 |  | 0 |  |  |  | základní |  | 0 | 0 | 0 | 0 | 0 | 4 | K | 1 | ROZPOCET | 0 | 0 | 0 | 0 | 0 | 1 | 0 | 4 | 40
21 | K | DT.4 | Svornice nulová 8 M, 2x16 mm2 + 6x10 mm2 – modrá | ks | 2 |  | 0 |  |  |  | základní |  | 0 | 0 | 0 | 0 | 0 | 4 | K | 1 | ROZPOCET | 0 | 0 | 0 | 0 | 0 | 1 | 0 | 4 | 42
22 | K | DT.5 | Kapsa na dokumentaci A4, plast, NSYDPA4 | ks | 1 |  | 0 |  |  |  | základní |  | 0 | 0 | 0 | 0 | 0 | 4 | K | 1 | ROZPOCET | 0 | 0 | 0 | 0 | 0 | 1 | 0 | 4 | 44
23 | K | DT.6 | Závěsy pro připojení nerez – sada 4 ks | ks | 1 |  | 0 |  |  |  | základní |  | 0 | 0 | 0 | 0 | 0 | 4 | K | 1 | ROZPOCET | 0 | 0 | 0 | 0 | 0 | 1 | 0 | 4 | 46
24 | K | DT.7 | Odpínač iSW na lištu DIN, 2P (2-pólový), iSW 2P 40A 415V AC | ks | 1 |  | 0 |  |  |  | základní |  | 0 | 0 | 0 | 0 | 0 | 4 | K | 1 | ROZPOCET | 0 | 0 | 0 | 0 | 0 | 1 | 0 | 4 | 48
25 | K | DT.8 | Přep. ochrana s VF filtrem, 3. stupeň, In (8/20 μs): 3 kA, DA-275-DF16 | ks | 1 |  | 0 |  |  |  | základní |  | 0 | 0 | 0 | 0 | 0 | 4 | K | 1 | ROZPOCET | 0 | 0 | 0 | 0 | 0 | 1 | 0 | 4 | 50
26 | K | DT.9 | Spínaný napájecí zdroj 230/24 VAC/DC; 3,13A ABLS1A24031 | ks | 1 |  | 0 |  |  |  | základní |  | 0 | 0 | 0 | 0 | 0 | 4 | K | 1 | ROZPOCET | 0 | 0 | 0 | 0 | 0 | 1 | 0 | 4 | 52
27 | K | DT.10 | Zdroj pro nabíjení baterií 230 V AC / 13,8 V DC 2,8 A, DRC-60A | ks | 1 |  | 0 |  |  |  | základní |  | 0 | 0 | 0 | 0 | 0 | 4 | K | 1 | ROZPOCET | 0 | 0 | 0 | 0 | 0 | 1 | 0 | 4 | 54
28 | K | DT.11 | Bezúdržbový olověný akumulátor 12 V/1,3 Ah, OT1.3-12 | ks | 1 |  | 0 |  |  |  | základní |  | 0 | 0 | 0 | 0 | 0 | 4 | K | 1 | ROZPOCET | 0 | 0 | 0 | 0 | 0 | 1 | 0 | 4 | 56
29 | K | DT.12 | Pojistková svorka WSI 4 - černá | ks | 15 |  | 0 |  |  |  | základní |  | 0 | 0 | 0 | 0 | 0 | 4 | K | 1 | ROZPOCET | 0 | 0 | 0 | 0 | 0 | 1 | 0 | 4 | 58
30 | K | DT.13 | Řadová svorka WPE 16 - zelená / žlutá | ks | 1 |  | 0 |  |  |  | základní |  | 0 | 0 | 0 | 0 | 0 | 4 | K | 1 | ROZPOCET | 0 | 0 | 0 | 0 | 0 | 1 | 0 | 4 | 60
31 | K | DT.14 | Řadová svorka WDU 4 - tmavě béžová | ks | 2 |  | 0 |  |  |  | základní |  | 0 | 0 | 0 | 0 | 0 | 4 | K | 1 | ROZPOCET | 0 | 0 | 0 | 0 | 0 | 1 | 0 | 4 | 62
32 | K | DT.15 | Řadová svorka WDU 4 BL - modrá | ks | 2 |  | 0 |  |  |  | základní |  | 0 | 0 | 0 | 0 | 0 | 4 | K | 1 | ROZPOCET | 0 | 0 | 0 | 0 | 0 | 1 | 0 | 4 | 64
33 | K | DT.16 | Řadová svorka WPE 4 - zelená / žlutá | ks | 2 |  | 0 |  |  |  | základní |  | 0 | 0 | 0 | 0 | 0 | 4 | K | 1 | ROZPOCET | 0 | 0 | 0 | 0 | 0 | 1 | 0 | 4 | 66
34 | K | DT.17 | Řadová svorka WDU 2.5 - tmavě béžová | ks | 30 |  | 0 |  |  |  | základní |  | 0 | 0 | 0 | 0 | 0 | 4 | K | 1 | ROZPOCET | 0 | 0 | 0 | 0 | 0 | 1 | 0 | 4 | 68
35 | K | DT.18 | Řadová svorka WDU 2.5 RT - červená | ks | 24 |  | 0 |  |  |  | základní |  | 0 | 0 | 0 | 0 | 0 | 4 | K | 1 | ROZPOCET | 0 | 0 | 0 | 0 | 0 | 1 | 0 | 4 | 70
36 | K | DT.19 | Řadová svorka WDU 2.5 BL - modrá | ks | 21 |  | 0 |  |  |  | základní |  | 0 | 0 | 0 | 0 | 0 | 4 | K | 1 | ROZPOCET | 0 | 0 | 0 | 0 | 0 | 1 | 0 | 4 | 72
37 | K | DT.20 | Řadová svorka WPE 2.5 - zelená / žlutá | ks | 18 |  | 0 |  |  |  | základní |  | 0 | 0 | 0 | 0 | 0 | 4 | K | 1 | ROZPOCET | 0 | 0 | 0 | 0 | 0 | 1 | 0 | 4 | 74
38 | K | DT.21 | Bočnice WAP 2.5-10 ke svorkám řady W 2.5-10 | ks | 4 |  | 0 |  |  |  | základní |  | 0 | 0 | 0 | 0 | 0 | 4 | K | 1 | ROZPOCET | 0 | 0 | 0 | 0 | 0 | 1 | 0 | 4 | 76
39 | K | DT.22 | Propojka 2-násobná WQV 2.5/2 ke svorkám WDU 2.5 | ks | 2 |  | 0 |  |  |  | základní |  | 0 | 0 | 0 | 0 | 0 | 4 | K | 1 | ROZPOCET | 0 | 0 | 0 | 0 | 0 | 1 | 0 | 4 | 78
40 | K | DT.23 | Propojka 4-násobná WQV 2.5/4 ke svorkám WDU 2.5 | ks | 2 |  | 0 |  |  |  | základní |  | 0 | 0 | 0 | 0 | 0 | 4 | K | 1 | ROZPOCET | 0 | 0 | 0 | 0 | 0 | 1 | 0 | 4 | 80
41 | K | DT.24 | Koncová svěrka WEW 35/2 - tmavě béžová | ks | 4 |  | 0 |  |  |  | základní |  | 0 | 0 | 0 | 0 | 0 | 4 | K | 1 | ROZPOCET | 0 | 0 | 0 | 0 | 0 | 1 | 0 | 4 | 82
42 | K | DT.25 | Štítky DEK 5/5 MC NE WS pro svorky SAK a WDU 2.5, 10...70 | ks | 1 |  | 0 |  |  |  | základní |  | 0 | 0 | 0 | 0 | 0 | 4 | K | 1 | ROZPOCET | 0 | 0 | 0 | 0 | 0 | 1 | 0 | 4 | 84
43 | K | DT.26 | Skleněná trubičková pojistka 5x20 mm T 4A | ks | 1 |  | 0 |  |  |  | základní |  | 0 | 0 | 0 | 0 | 0 | 4 | K | 1 | ROZPOCET | 0 | 0 | 0 | 0 | 0 | 1 | 0 | 4 | 86
44 | K | DT.27 | Skleněná trubičková pojistka 5x20 mm T 2A | ks | 3 |  | 0 |  |  |  | základní |  | 0 | 0 | 0 | 0 | 0 | 4 | K | 1 | ROZPOCET | 0 | 0 | 0 | 0 | 0 | 1 | 0 | 4 | 88
45 | K | DT.28 | Skleněná trubičková pojistka 5x20 mm F 1A | ks | 1 |  | 0 |  |  |  | základní |  | 0 | 0 | 0 | 0 | 0 | 4 | K | 1 | ROZPOCET | 0 | 0 | 0 | 0 | 0 | 1 | 0 | 4 | 90
46 | K | DT.29 | Skleněná trubičková pojistka 5x20 mm F 200 mA | ks | 10 |  | 0 |  |  |  | základní |  | 0 | 0 | 0 | 0 | 0 | 4 | K | 1 | ROZPOCET | 0 | 0 | 0 | 0 | 0 | 1 | 0 | 4 | 92
47 | K | DT.30 | Proudový chránič typu A 30 mA s nadproud.ochranou, PFL7-10/1N/C/003-A | ks | 1 |  | 0 |  |  |  | základní |  | 0 | 0 | 0 | 0 | 0 | 4 | K | 1 | ROZPOCET | 0 | 0 | 0 | 0 | 0 | 1 | 0 | 4 | 94
48 | K | DT.31 | Jistič 1-pólový D10A/1, iC60H 1P 10A D | ks | 1 |  | 0 |  |  |  | základní |  | 0 | 0 | 0 | 0 | 0 | 4 | K | 1 | ROZPOCET | 0 | 0 | 0 | 0 | 0 | 1 | 0 | 4 | 96
49 | K | DT.32 | Jistič 1-pólový C10A/1, iC60H 1P 10A C | ks | 1 |  | 0 |  |  |  | základní |  | 0 | 0 | 0 | 0 | 0 | 4 | K | 1 | ROZPOCET | 0 | 0 | 0 | 0 | 0 | 1 | 0 | 4 | 98
50 | K | DT.33 | Jistič 1-pólový D6A/1 iC60H 1P 6A D | ks | 1 |  | 0 |  |  |  | základní |  | 0 | 0 | 0 | 0 | 0 | 4 | K | 1 | ROZPOCET | 0 | 0 | 0 | 0 | 0 | 1 | 0 | 4 | 100
51 | K | DT.34 | Jistič 1-pólový C6A/1 iC60H 1P 6A C | ks | 1 |  | 0 |  |  |  | základní |  | 0 | 0 | 0 | 0 | 0 | 4 | K | 1 | ROZPOCET | 0 | 0 | 0 | 0 | 0 | 1 | 0 | 4 | 102
52 | K | DT.35 | Paticová relé Harmony - relé pro rozhraní RS, 24 V DC, RSB 2A080BDPV | ks | 4 |  | 0 |  |  |  | základní |  | 0 | 0 | 0 | 0 | 0 | 4 | K | 1 | ROZPOCET | 0 | 0 | 0 | 0 | 0 | 1 | 0 | 4 | 104
53 | K | DT.36 | Relé pro měření hladiny, sondy 0,25...1000 kΩ, RM35 LM33MW | ks | 1 |  | 0 |  |  |  | základní |  | 0 | 0 | 0 | 0 | 0 | 4 | K | 1 | ROZPOCET | 0 | 0 | 0 | 0 | 0 | 1 | 0 | 4 | 106
54 | K | DT.37 | Polosestava signálky LED ø 22 mm, 24 V AC/DC, univerzální - ZB5 AVB1 | ks | 3 |  | 0 |  |  |  | základní |  | 0 | 0 | 0 | 0 | 0 | 4 | K | 1 | ROZPOCET | 0 | 0 | 0 | 0 | 0 | 1 | 0 | 4 | 108
55 | K | DT.38 | Signální hlavice pro LED ø 22 mm, rudá, rýhovaná - ZB5 AV043S | ks | 2 |  | 0 |  |  |  | základní |  | 0 | 0 | 0 | 0 | 0 | 4 | K | 1 | ROZPOCET | 0 | 0 | 0 | 0 | 0 | 1 | 0 | 4 | 110
56 | K | DT.39 | Signální hlavice pro LED ø 22 mm, žlutá, rýhovaná - ZB5 AV053S | ks | 1 |  | 0 |  |  |  | základní |  | 0 | 0 | 0 | 0 | 0 | 4 | K | 1 | ROZPOCET | 0 | 0 | 0 | 0 | 0 | 1 | 0 | 4 | 112
57 | K | DT.40 | Kabelový žlab PVC 37,5x50mm, bez víka, délka 2 m, AK2GD3750 | ks | 3 |  | 0 |  |  |  | základní |  | 0 | 0 | 0 | 0 | 0 | 4 | K | 1 | ROZPOCET | 0 | 0 | 0 | 0 | 0 | 1 | 0 | 4 | 114
58 | K | DT.41 | Kabelový žlab PVC - víko šířky 37,5 mm, délka 2 m, AK2CD37 | ks | 3 |  | 0 |  |  |  | základní |  | 0 | 0 | 0 | 0 | 0 | 4 | K | 1 | ROZPOCET | 0 | 0 | 0 | 0 | 0 | 1 | 0 | 4 | 116
59 | K | DT.42 | Kabelová vývodka M20, Φ 6...12 mm, IP 68 | ks | 13 |  | 0 |  |  |  | základní |  | 0 | 0 | 0 | 0 | 0 | 4 | K | 1 | ROZPOCET | 0 | 0 | 0 | 0 | 0 | 1 | 0 | 4 | 118
60 | K | DT.43 | Nosič štítků 18 x 27 mm pro ovladače a signálky ø 22 mm ZBY-6102 | ks | 3 |  | 0 |  |  |  | základní |  | 0 | 0 | 0 | 0 | 0 | 4 | K | 1 | ROZPOCET | 0 | 0 | 0 | 0 | 0 | 1 | 0 | 4 | 120
61 | K | DT.44 | Propojovací lišta 1P, 6 modulů, dělitelná | ks | 1 |  | 0 |  |  |  | základní |  | 0 | 0 | 0 | 0 | 0 | 4 | K | 1 | ROZPOCET | 0 | 0 | 0 | 0 | 0 | 1 | 0 | 4 | 122
62 | K | DT.45 | Programovatelný řídící systém Modicom M221, 230VAC, 40I/O, Ethernet - TM221CE40R | ks | 1 |  | 0 |  |  |  | základní |  | 0 | 0 | 0 | 0 | 0 | 4 | K | 1 | ROZPOCET | 0 | 0 | 0 | 0 | 0 | 1 | 0 | 4 | 124
63 | K | DT.46 | Zásuvný modul RS232/485 pro PLC TM221 - TMC2SL1 | ks | 1 |  | 0 |  |  |  | základní |  | 0 | 0 | 0 | 0 | 0 | 4 | K | 1 | ROZPOCET | 0 | 0 | 0 | 0 | 0 | 1 | 0 | 4 | 126
64 | K | DT.47 | SD paměťová karta 2 GB pro PLC Modicon TM221 - TMASD1 | ks | 1 |  | 0 |  |  |  | základní |  | 0 | 0 | 0 | 0 | 0 | 4 | K | 1 | ROZPOCET | 0 | 0 | 0 | 0 | 0 | 1 | 0 | 4 | 128
65 | K | DT.48 | Grafický panel Harmony s dotykovou obrazovkou, 4,3" , HMIST6200 | ks | 1 |  | 0 |  |  |  | základní |  | 0 | 0 | 0 | 0 | 0 | 4 | K | 1 | ROZPOCET | 0 | 0 | 0 | 0 | 0 | 1 | 0 | 4 | 130
66 | K | DT.49 | Síťový přepínač Ethernet, neřízený, 5 portů, MCSESU053FN0 | ks | 1 |  | 0 |  |  |  | základní |  | 0 | 0 | 0 | 0 | 0 | 4 | K | 1 | ROZPOCET | 0 | 0 | 0 | 0 | 0 | 1 | 0 | 4 | 132
67 | K | DT.50 | Modul 8 analogových vstupů k PLC M221 - TM3AI8 | ks | 1 |  | 0 |  |  |  | základní |  | 0 | 0 | 0 | 0 | 0 | 4 | K | 1 | ROZPOCET | 0 | 0 | 0 | 0 | 0 | 1 | 0 | 4 | 134
68 | K | DT.51 | Termostat s vypínacím kontaktem do rozváděčů 0..60ºC, NSYCCOTHC | ks | 1 |  | 0 |  |  |  | základní |  | 0 | 0 | 0 | 0 | 0 | 4 | K | 1 | ROZPOCET | 0 | 0 | 0 | 0 | 0 | 1 | 0 | 4 | 136
69 | K | DT.52 | Topné těleso PTC do rozváděčů, 110/250V AC/DC, 20W, NSYCR20WU2C | ks | 1 |  | 0 |  |  |  | základní |  | 0 | 0 | 0 | 0 | 0 | 4 | K | 1 | ROZPOCET | 0 | 0 | 0 | 0 | 0 | 1 | 0 | 4 | 138
70 | K | DT.53 | iPC zásuvka 2P s kolíkem na lištu DIN, 230 V AC/16 AiPC 16 A | ks | 1 |  | 0 |  |  |  | základní |  | 0 | 0 | 0 | 0 | 0 | 4 | K | 1 | ROZPOCET | 0 | 0 | 0 | 0 | 0 | 1 | 0 | 4 | 140
71 | K | DT.54 | Kabel pro propojení radiostanice s modemem - Motorola - kabel DB15FM | ks | 1 |  | 0 |  |  |  | základní |  | 0 | 0 | 0 | 0 | 0 | 4 | K | 1 | ROZPOCET | 0 | 0 | 0 | 0 | 0 | 1 | 0 | 4 | 142
72 | K | DT.55 | Vnitřní ostatní vybavení rozváděče - pomocná relé, panely, příčníky, propojovací lišty, svorky, vývodky, žlaby, apod., komplet dle schématu rozváděče DT | kpl | 1 |  | 0 |  |  |  | základní |  | 0 | 0 | 0 | 0 | 0 | 4 | K | 1 | ROZPOCET | 0 | 0 | 0 | 0 | 0 | 1 | 0 | 4 | 144
73 | K | DT.56 | Drobný elektroinstalační materiál nutný pro upevnění a uložení zařízení a vodičů, nosné konstrukce | kpl | 1 |  | 0 |  |  |  | základní |  | 0 | 0 | 0 | 0 | 0 | 4 | K | 1 | ROZPOCET | 0 | 0 | 0 | 0 | 0 | 1 | 0 | 4 | 146
74 | K | DT.57 | Propojovací vodiče | kpl | 1 |  | 0 |  |  |  | základní |  | 0 | 0 | 0 | 0 | 0 | 4 | K | 1 | ROZPOCET | 0 | 0 | 0 | 0 | 0 | 1 | 0 | 4 | 148
75 | K | DT.58 | Spojovací a upevňovací materiál | kpl | 1 |  | 0 |  |  |  | základní |  | 0 | 0 | 0 | 0 | 0 | 4 | K | 1 | ROZPOCET | 0 | 0 | 0 | 0 | 0 | 1 | 0 | 4 | 150
76 | K | DT.59 | Výroba rozváděče DT (pouze práce) | kpl | 1 |  | 0 |  |  |  | základní |  | 0 | 0 | 0 | 0 | 0 | 4 | K | 1 | ROZPOCET | 0 | 0 | 0 | 0 | 0 | 1 | 0 | 4 | 152
| D | D4 | Zařízení mimo rozváděč |  |  |  | 0 | [5 empty] | 0 |  | 0 |  | 0 | 1 | D | 0 | ROZPOCET | [6 empty] | 0
77 | K | MET | Ekvipotenciální svorkovnice EPS 2 s krytem EPS 2 | ks | 1 |  | 0 |  |  |  | základní |  | 0 | 0 | 0 | 0 | 0 | 4 | K | 1 | ROZPOCET | 0 | 0 | 0 | 0 | 0 | 1 | 0 | 4 | 154
78 | K | B4 B5 | Napojení a odzkoušení funkce čidla měření průtoku, lopatkový vodoměr s vysílačem pulsů, stávající | ks | 2 |  | 0 |  |  |  | základní |  | 0 | 0 | 0 | 0 | 0 | 4 | K | 1 | ROZPOCET | 0 | 0 | 0 | 0 | 0 | 1 | 0 | 4 | 156
79 | K | B23 | Napojení a odzkoušení funkce čidla měření průtoku, indukční průtokoměr, dodávka strojní části | ks | 1 |  | 0 |  |  |  | základní |  | 0 | 0 | 0 | 0 | 0 | 4 | K | 1 | ROZPOCET | 0 | 0 | 0 | 0 | 0 | 1 | 0 | 4 | 158
80 | K | B27 | Snímač tlaku 0-16bar (1,6 MPa), Ø 12 mm DCE-528/A/PD/GP/0-16 bar; G1/2", 4-20mA, HART | ks | 1 |  | 0 |  |  |  | základní |  | 0 | 0 | 0 | 0 | 0 | 4 | K | 1 | ROZPOCET | 0 | 0 | 0 | 0 | 0 | 1 | 0 | 4 | 160
81 | K | B27.1 | Manometrový kohout zkušební, TK2112 L, G1/2" | ks | 1 |  | 0 |  |  |  | základní |  | 0 | 0 | 0 | 0 | 0 | 4 | K | 1 | ROZPOCET | 0 | 0 | 0 | 0 | 0 | 1 | 0 | 4 | 162
82 | K | B29.1 | Závěsná sonda nerez v ochranném pouzdru PVC RM79 696 043 | ks | 2 |  | 0 |  |  |  | základní |  | 0 | 0 | 0 | 0 | 0 | 4 | K | 1 | ROZPOCET | 0 | 0 | 0 | 0 | 0 | 1 | 0 | 4 | 164
83 | K | B30 B31 | Vibrační vidličkový spínač 69 mm, 1" BSP, NIVOSWITCH RCM-400-4 | ks | 2 |  | 0 |  |  |  | základní |  | 0 | 0 | 0 | 0 | 0 | 4 | K | 1 | ROZPOCET | 0 | 0 | 0 | 0 | 0 | 1 | 0 | 4 | 166
84 | K | B30 B31.1 | Nerez ocelový adaptér (návarek) pro montáž spínačů R_M-400, RPG-101-0 | ks | 2 |  | 0 |  |  |  | základní |  | 0 | 0 | 0 | 0 | 0 | 4 | K | 1 | ROZPOCET | 0 | 0 | 0 | 0 | 0 | 1 | 0 | 4 | 168
85 | K | X23 X29 | Thalassa krabice TBP 116x116x62 mm | ks | 4 |  | 0 |  |  |  | základní |  | 0 | 0 | 0 | 0 | 0 | 4 | K | 1 | ROZPOCET | 0 | 0 | 0 | 0 | 0 | 1 | 0 | 4 | 170
86 | K | X23 X29.1 | Thalassa krabice TBP - lišta DIN 35x7,5x105 mm | ks | 4 |  | 0 |  |  |  | základní |  | 0 | 0 | 0 | 0 | 0 | 4 | K | 1 | ROZPOCET | 0 | 0 | 0 | 0 | 0 | 1 | 0 | 4 | 172
87 | K | X23 X29.2 | Thalassa krabice TBP - samořezný šroub 4x10 mm | ks | 8 |  | 0 |  |  |  | základní |  | 0 | 0 | 0 | 0 | 0 | 4 | K | 1 | ROZPOCET | 0 | 0 | 0 | 0 | 0 | 1 | 0 | 4 | 174
88 | K | X23 X29.3 | Thalassa krabice TBP - sada 4 závěsů | ks | 4 |  | 0 |  |  |  | základní |  | 0 | 0 | 0 | 0 | 0 | 4 | K | 1 | ROZPOCET | 0 | 0 | 0 | 0 | 0 | 1 | 0 | 4 | 176
89 | K | V | Řadová svorka WDU 2.5 - tmavě béžová | ks | 5 |  | 0 |  |  |  | základní |  | 0 | 0 | 0 | 0 | 0 | 4 | K | 1 | ROZPOCET | 0 | 0 | 0 | 0 | 0 | 1 | 0 | 4 | 178
90 | K | V.1 | Řadová svorka WDU 2.5 RT - červená | ks | 6 |  | 0 |  |  |  | základní |  | 0 | 0 | 0 | 0 | 0 | 4 | K | 1 | ROZPOCET | 0 | 0 | 0 | 0 | 0 | 1 | 0 | 4 | 180
91 | K | V.2 | Řadová svorka WDU 2.5 BL - modrá | ks | 4 |  | 0 |  |  |  | základní |  | 0 | 0 | 0 | 0 | 0 | 4 | K | 1 | ROZPOCET | 0 | 0 | 0 | 0 | 0 | 1 | 0 | 4 | 182
92 | K | V.3 | Řadová svorka WPE 2.5 - zelená / žlutá | ks | 1 |  | 0 |  |  |  | základní |  | 0 | 0 | 0 | 0 | 0 | 4 | K | 1 | ROZPOCET | 0 | 0 | 0 | 0 | 0 | 1 | 0 | 4 | 184
93 | K | V.4 | Bočnice WAP 2.5-10 ke svorkám řady W 2.5-10 | ks | 4 |  | 0 |  |  |  | základní |  | 0 | 0 | 0 | 0 | 0 | 4 | K | 1 | ROZPOCET | 0 | 0 | 0 | 0 | 0 | 1 | 0 | 4 | 186
94 | K | V.5 | Propojka 2-násobná WQV 2.5/2 ke svorkám WDU 2.5 | ks | 2 |  | 0 |  |  |  | základní |  | 0 | 0 | 0 | 0 | 0 | 4 | K | 1 | ROZPOCET | 0 | 0 | 0 | 0 | 0 | 1 | 0 | 4 | 188
95 | K | V.6 | Koncová svěrka WEW 35/2 - tmavě béžová | ks | 8 |  | 0 |  |  |  | základní |  | 0 | 0 | 0 | 0 | 0 | 4 | K | 1 | ROZPOCET | 0 | 0 | 0 | 0 | 0 | 1 | 0 | 4 | 190
96 | K | V.7 | Kabelová vývodka M20, Φ 6...12 mm, IP 68 | ks | 8 |  | 0 |  |  |  | základní |  | 0 | 0 | 0 | 0 | 0 | 4 | K | 1 | ROZPOCET | 0 | 0 | 0 | 0 | 0 | 1 | 0 | 4 | 192
| D | D5 | Montáž, programování, instalační materiál, ostatní |  |  |  | 0 | [5 empty] | 0 |  | 0 |  | 0 | 1 | D | 0 | ROZPOCET | [6 empty] | 0
97 | K | Pol1 | Kabel CYKY-J 5x10 | m | 20 |  | 0 |  |  |  | základní |  | 0 | 0 | 0 | 0 | 0 | 4 | K | 1 | ROZPOCET | 0 | 0 | 0 | 0 | 0 | 1 | 0 | 4 | 194
98 | K | Pol2 | Kabel CYKY-J 3x2,5 | m | 7 |  | 0 |  |  |  | základní |  | 0 | 0 | 0 | 0 | 0 | 4 | K | 1 | ROZPOCET | 0 | 0 | 0 | 0 | 0 | 1 | 0 | 4 | 196
99 | K | Pol3 | Kabel JYTY-O 2x1,0 | m | 21 |  | 0 |  |  |  | základní |  | 0 | 0 | 0 | 0 | 0 | 4 | K | 1 | ROZPOCET | 0 | 0 | 0 | 0 | 0 | 1 | 0 | 4 | 198
100 | K | Pol4 | Kabel ÖLFLEX CLASSIC 100 BK 2x1,5 | m | 2 |  | 0 |  |  |  | základní |  | 0 | 0 | 0 | 0 | 0 | 4 | K | 1 | ROZPOCET | 0 | 0 | 0 | 0 | 0 | 1 | 0 | 4 | 200
101 | K | Pol5 | Kabel TCEPKPFLE 3x4x0,8 | m | 40 |  | 0 |  |  |  | základní |  | 0 | 0 | 0 | 0 | 0 | 4 | K | 1 | ROZPOCET | 0 | 0 | 0 | 0 | 0 | 1 | 0 | 4 | 202
102 | K | Pol6 | Kabel TCEPKPFLE 1x4x0,8 | m | 80 |  | 0 |  |  |  | základní |  | 0 | 0 | 0 | 0 | 0 | 4 | K | 1 | ROZPOCET | 0 | 0 | 0 | 0 | 0 | 1 | 0 | 4 | 204
103 | K | Pol7 | Koaxiální kabel RG 213 | m | 20 |  | 0 |  |  |  | základní |  | 0 | 0 | 0 | 0 | 0 | 4 | K | 1 | ROZPOCET | 0 | 0 | 0 | 0 | 0 | 1 | 0 | 4 | 206
104 | K | Pol8 | Konektor N 50 Ω (samec) pro kabel RG213 | ks | 1 |  | 0 |  |  |  | základní |  | 0 | 0 | 0 | 0 | 0 | 4 | K | 1 | ROZPOCET | 0 | 0 | 0 | 0 | 0 | 1 | 0 | 4 | 208
105 | K | Pol9 | Konektor BNC 50 Ω (samec) pro kabel RG213 | ks | 1 |  | 0 |  |  |  | základní |  | 0 | 0 | 0 | 0 | 0 | 4 | K | 1 | ROZPOCET | 0 | 0 | 0 | 0 | 0 | 1 | 0 | 4 | 210
106 | K | Pol10 | Vodič ochranného pospojování CY16 ZŹ, včetně nerez svorek/pásky | m | 10 |  | 0 |  |  |  | základní |  | 0 | 0 | 0 | 0 | 0 | 4 | K | 1 | ROZPOCET | 0 | 0 | 0 | 0 | 0 | 1 | 0 | 4 | 212
107 | K | Pol11 | Vodič ochranného pospojování CY6 ZŹ, včetně nerez svorek/pásky | m | 40 |  | 0 |  |  |  | základní |  | 0 | 0 | 0 | 0 | 0 | 4 | K | 1 | ROZPOCET | 0 | 0 | 0 | 0 | 0 | 1 | 0 | 4 | 214
108 | K | Pol12 | Drátěný žlab DZ 60x60, včetně rychlospojek, upevňovacích šroubů, podpěr na stěnu DZDS 100/BF, střih drátů opatřit zinkovou barvou | m | 12 |  | 0 |  |  |  | základní |  | 0 | 0 | 0 | 0 | 0 | 4 | K | 1 | ROZPOCET | 0 | 0 | 0 | 0 | 0 | 1 | 0 | 4 | 216
109 | K | Pol13 | Trubka elektroinstalační tuhá z PVC L 3 m do průměru 32 mm, včetně příchytek, kolen, spojek apod | m | 15 |  | 0 |  |  |  | základní |  | 0 | 0 | 0 | 0 | 0 | 4 | K | 1 | ROZPOCET | 0 | 0 | 0 | 0 | 0 | 1 | 0 | 4 | 218
110 | K | Pol14 | Kabelová chránička ohebná, HDPE+LDPE KF 09063 | m | 30 |  | 0 |  |  |  | základní |  | 0 | 0 | 0 | 0 | 0 | 4 | K | 1 | ROZPOCET | 0 | 0 | 0 | 0 | 0 | 1 | 0 | 4 | 220
111 | K | Pol15 | Ostatní elektromontážní materiál nutný pro upevnění a uložení vodičů a zařízení, nosné konstrukce vnitřní | kpl | 1 |  | 0 |  |  |  | základní |  | 0 | 0 | 0 | 0 | 0 | 4 | K | 1 | ROZPOCET | 0 | 0 | 0 | 0 | 0 | 1 | 0 | 4 | 222
112 | K | Pol16 | Páska zemnící 30 x 4 mm FeZn | kg | 30 |  | 0 |  |  |  | základní |  | 0 | 0 | 0 | 0 | 0 | 4 | K | 1 | ROZPOCET | 0 | 0 | 0 | 0 | 0 | 1 | 0 | 4 | 224
113 | K | Pol17 | Drát FeZn pr. 8 mm s izolací | kg | 5 |  | 0 |  |  |  | základní |  | 0 | 0 | 0 | 0 | 0 | 4 | K | 1 | ROZPOCET | 0 | 0 | 0 | 0 | 0 | 1 | 0 | 4 | 226
114 | K | Pol18 | Drát FeZn pr.10 mm | kg | 5 |  | 0 |  |  |  | základní |  | 0 | 0 | 0 | 0 | 0 | 4 | K | 1 | ROZPOCET | 0 | 0 | 0 | 0 | 0 | 1 | 0 | 4 | 228
115 | K | Pol19 | Drobný hromosvodářský materiál, blíže nespecifikovaný (spojovací materiál, pomocný apod.) | kpl | 1 |  | 0 |  |  |  | základní |  | 0 | 0 | 0 | 0 | 0 | 4 | K | 1 | ROZPOCET | 0 | 0 | 0 | 0 | 0 | 1 | 0 | 4 | 230
116 | K | Pol20 | Hloubení kabelových zapažených i nezapažených rýh ručně š 50 cm, hl 100 cm, v hornině tř 3-4 | m | 4 |  | 0 |  |  |  | základní |  | 0 | 0 | 0 | 0 | 0 | 4 | K | 1 | ROZPOCET | 0 | 0 | 0 | 0 | 0 | 1 | 0 | 4 | 232
117 | K | Pol21 | Lože kabelů z písku nebo štěrkopísku tl 5 cm nad kabel, bez zakrytí, šířky lože do 50 cm | m | 4 |  | 0 |  |  |  | základní |  | 0 | 0 | 0 | 0 | 0 | 4 | K | 1 | ROZPOCET | 0 | 0 | 0 | 0 | 0 | 1 | 0 | 4 | 234
118 | K | Pol22 | Zásyp rýh ručně šířky 50 cm, hloubky 100 cm, z horniny třídy 3-4 | m | 4 |  | 0 |  |  |  | základní |  | 0 | 0 | 0 | 0 | 0 | 4 | K | 1 | ROZPOCET | 0 | 0 | 0 | 0 | 0 | 1 | 0 | 4 | 236
119 | K | Pol23 | Položení drnu včetně zalití vodou na rovině | m2 | 2 |  | 0 |  |  |  | základní |  | 0 | 0 | 0 | 0 | 0 | 4 | K | 1 | ROZPOCET | 0 | 0 | 0 | 0 | 0 | 1 | 0 | 4 | 238
120 | K | Pol24 | Vrtání, bourání prostupů pro elektroinstalaci, včetně zadělání a začištění, Ø do 150mm do šířky zdi 50 cm | ks | 4 |  | 0 |  |  |  | základní |  | 0 | 0 | 0 | 0 | 0 | 4 | K | 1 | ROZPOCET | 0 | 0 | 0 | 0 | 0 | 1 | 0 | 4 | 240
121 | K | Pol25 | Utěsnění kabelových prostupů proti pronikání vlhkosti, včetně materiálu | ks | 4 |  | 0 |  |  |  | základní |  | 0 | 0 | 0 | 0 | 0 | 4 | K | 1 | ROZPOCET | 0 | 0 | 0 | 0 | 0 | 1 | 0 | 4 | 242
122 | K | Pol26 | Anténa YAGI SA150.3 (150-162 MHz) s držákem | ks | 1 |  | 0 |  |  |  | základní |  | 0 | 0 | 0 | 0 | 0 | 4 | K | 1 | ROZPOCET | 0 | 0 | 0 | 0 | 0 | 1 | 0 | 4 | 244
123 | K | Pol27 | Vypracování uživatelského a komunikačního SW, programování a oživení pro řídící systém a pro panel operátora (programovatelné PLC a grafický dotykový panel) umístěný v rozváděči R1. Přenastavení v rámci zkušebního provozu (Programování a oživování je nutné provádět ve spolupráci s odpovědným zástupcem provozovatele - specialista ASŘ) | kpl | 1 |  | 0 |  |  |  | základní |  | 0 | 0 | 0 | 0 | 0 | 4 | K | 1 | ROZPOCET | 0 | 0 | 0 | 0 | 0 | 1 | 0 | 4 | 246
124 | K | Pol28 | Elektromontážní spojovací a upevňovací materiál,nosné a pomocné konstrukce a další nespecifikovaný drobný materiál nutný pro upevnění a uložení uvedených zařízení | kpl | 1 |  | 0 |  |  |  | základní |  | 0 | 0 | 0 | 0 | 0 | 4 | K | 1 | ROZPOCET | 0 | 0 | 0 | 0 | 0 | 1 | 0 | 4 | 248
125 | K | Pol29 | Drobné stavební práce spojené s instalací elektroinstalace | kpl | 1 |  | 0 |  |  |  | základní |  | 0 | 0 | 0 | 0 | 0 | 4 | K | 1 | ROZPOCET | 0 | 0 | 0 | 0 | 0 | 1 | 0 | 4 | 250
126 | K | Pol30 | Provedení dílenské dokumentace elektroinstalace | kpl | 1 |  | 0 |  |  |  | základní |  | 0 | 0 | 0 | 0 | 0 | 4 | K | 1 | ROZPOCET | 0 | 0 | 0 | 0 | 0 | 1 | 0 | 4 | 252
127 | K | Pol31 | Technologické schéma na skříni rozváděče | kpl | 1 |  | 0 |  |  |  | základní |  | 0 | 0 | 0 | 0 | 0 | 4 | K | 1 | ROZPOCET | 0 | 0 | 0 | 0 | 0 | 1 | 0 | 4 | 254
128 | K | Pol32 | Koordinace při zprovoznění a oživení mezi dodavatelem technologie, dodavatelem elektroinstalace a provozovatelem | hod | 8 |  | 0 |  |  |  | základní |  | 0 | 0 | 0 | 0 | 0 | 4 | K | 1 | ROZPOCET | 0 | 0 | 0 | 0 | 0 | 1 | 0 | 4 | 256
129 | K | Pol33 | Ekologická likvidace elektroodpadu | kpl | 1 |  | 0 |  |  |  | základní |  | 0 | 0 | 0 | 0 | 0 | 4 | K | 1 | ROZPOCET | 0 | 0 | 0 | 0 | 0 | 1 | 0 | 4 | 258
130 | K | Pol34 | Doprava, přesuny hmot | kpl | 1 |  | 0 |  |  |  | základní |  | 0 | 0 | 0 | 0 | 0 | 4 | K | 1 | ROZPOCET | 0 | 0 | 0 | 0 | 0 | 1 | 0 | 4 | 260
131 | K | Pol35 | Provedení výchozí elektrické revize | kpl | 1 |  | 0 |  |  |  | základní |  | 0 | 0 | 0 | 0 | 0 | 4 | K | 1 | ROZPOCET | 0 | 0 | 0 | 0 | 0 | 1 | 0 | 4 | 262

## 04-04 - PS 04 Nový vodoje...
[9 empty] | >> skryté sloupce << | [9 empty] | {c46b738e-2436-468b-b71e-10f290dbc5bf}
2
| KRYCÍ LIST SOUPISU PRACÍ | [8 empty] | v --- níže se nacházejí doplnkové a pomocné údaje k sestavám --- v | [8 empty] | False
Stavba:
Dolní, Horní Chobolice - vodovod
Objekt:
04 - PS ČS a VDJ
Soupis:
04-04 - PS 04 Nový vodojem - elektro část
| KSO: |  |  |  |  | CC-CZ:
| Místo: |  | Chobolice |  |  | Datum: | -
| Zadavatel: |  |  |  |  | IČ:
|  | Obec Liběšice |  |  |  | DIČ:
| Účastník: |  |  |  |  | IČ: | Vyplň údaj
|  | Vyplň údaj |  |  |  | DIČ: | Vyplň údaj
| Projektant: |  |  |  |  | IČ:
|  | SVIS TCE spol. s.r.o. |  |  |  | DIČ:
| Zpracovatel: |  |  |  |  | IČ:
DIČ:
Poznámka:
Soupis prací je sestaven s využitím Cenové soustavy ÚRS. Položky, které pochází z této cenové soustavy, jsou ve sloupci 'Cenová soustava' označeny popisem 'CS ÚRS' a úrovní příslušného kalendářního pololetí. Veškeré další informace vymezující popis a podmínky použití těchto položek z Cenové soustavy, které nejsou uvedeny přímo v soupisu prací, jsou neomezeně dálkově k dispozici na webu podminky.urs.cz.
| Cena bez DPH | [5 empty] | 0
|  |  | Základ daně |  |  | Sazba daně | Výše daně
| DPH | základní | 0 |  |  | 21% | 0
|  | snížená | 0 |  |  | 12% | 0
|  | zákl. přenesená | 0 |  |  | 21% | 0
|  | sníž. přenesená | 0 |  |  | 12% | 0
|  | nulová | 0 |  |  | 0% | 0
| Cena s DPH |  |  | v | CZK |  | 0
REKAPITULACE ČLENĚNÍ SOUPISU PRACÍ
Stavba:
Dolní, Horní Chobolice - vodovod
Objekt:
04 - PS ČS a VDJ
Soupis:
04-04 - PS 04 Nový vodojem - elektro část
Místo: |  |  | Chobolice |  |  | Datum: | -
Zadavatel: |  |  | Obec Liběšice |  |  | Projektant: | SVIS TCE spol. s.r.o.
Účastník: |  |  | Vyplň údaj |  |  | Zpracovatel:
Kód dílu - Popis | [6 empty] | Cena celkem [CZK]
Náklady stavby celkem | [6 empty] | 0 | [12 empty] | -1
| D1 - Rozváděč R1 | [5 empty] | 0
| D2 - Zařízení mimo rozváděč | [5 empty] | 0
| D3 - Montáž, programování, instalační materiál, ostatní | [5 empty] | 0
SOUPIS PRACÍ
Stavba:
Dolní, Horní Chobolice - vodovod
Objekt:
04 - PS ČS a VDJ
Soupis:
04-04 - PS 04 Nový vodojem - elektro část
Místo: |  |  | Chobolice |  |  | Datum: | -
Zadavatel: |  |  | Obec Liběšice |  |  | Projektant: | SVIS TCE spol. s.r.o.
Účastník: |  |  | Vyplň údaj |  |  | Zpracovatel:
PČ | Typ | Kód | Popis | MJ | Množství | J.cena [CZK] | Cena celkem [CZK] | Cenová soustava |  |  | DPH | J. Nh [h] | Nh celkem [h] | J. hmotnost [t] | Hmotnost celkem [t] | J. suť [t] | Suť Celkem [t]
Náklady soupisu celkem | [6 empty] | 0 | [5 empty] | 0 |  | 0 |  | 0 |  | D | -1 | [7 empty] | 0
| D | D1 | Rozváděč R1 |  |  |  | 0 | [5 empty] | 0 |  | 0 |  | 0 | 1 | D | 0 | ROZPOCET | [6 empty] | 0
1 | K | 1R1 | Polyesterová rozvodnice Thalassa – NSYPL108G, 1056x836x350mm, In 25A, IP66/20 vč. příslušenství (nosné lišty, spojovací a nosný materiál apod.). Přívod i vývody spodem i horem. Ochrana před úrazem elektrickým proudem je automatickým odpojením od zdroje v sítích TN podle ČSN EN 33 2000-4-41 ed. 3. Součástí rozváděče je kompletní vystrojení jistícími, spínacími a ovládacími prvky pro technologii z něj napojenou. | ks | 1 |  | 0 |  |  |  | základní |  | 0 | 0 | 0 | 0 | 0 | 4 | K | 1 | ROZPOCET | 0 | 0 | 0 | 0 | 0 | 1 | 0 | 4 | 2
2 | K | 1R1.1 | Montážní panel plný 1056x852mm - NSYMM108 | ks | 1 |  | 0 |  |  |  | základní |  | 0 | 0 | 0 | 0 | 0 | 4 | K | 1 | ROZPOCET | 0 | 0 | 0 | 0 | 0 | 1 | 0 | 4 | 4
3 | K | 1R1.2 | Držák DIN lišty TS/50 plochý | ks | 2 |  | 0 |  |  |  | základní |  | 0 | 0 | 0 | 0 | 0 | 4 | K | 1 | ROZPOCET | 0 | 0 | 0 | 0 | 0 | 1 | 0 | 4 | 6
4 | K | 1R1.3 | Svornice zemnící 8 M, 2x16 mm2 + 6x10 mm2 – zelená | ks | 2 |  | 0 |  |  |  | základní |  | 0 | 0 | 0 | 0 | 0 | 4 | K | 1 | ROZPOCET | 0 | 0 | 0 | 0 | 0 | 1 | 0 | 4 | 8
5 | K | 1R1.4 | Svornice nulová 8 M, 2x16 mm2 + 6x10 mm2 – modrá | ks | 2 |  | 0 |  |  |  | základní |  | 0 | 0 | 0 | 0 | 0 | 4 | K | 1 | ROZPOCET | 0 | 0 | 0 | 0 | 0 | 1 | 0 | 4 | 10
6 | K | 1R1.5 | Kapsa na dokumentaci A4, plast, NSYDPA4 | ks | 1 |  | 0 |  |  |  | základní |  | 0 | 0 | 0 | 0 | 0 | 4 | K | 1 | ROZPOCET | 0 | 0 | 0 | 0 | 0 | 1 | 0 | 4 | 12
7 | K | 1R1.6 | Závěsy pro připojení nerez – sada 4 ks | ks | 1 |  | 0 |  |  |  | základní |  | 0 | 0 | 0 | 0 | 0 | 4 | K | 1 | ROZPOCET | 0 | 0 | 0 | 0 | 0 | 1 | 0 | 4 | 14
8 | K | 1R1.7 | Hlavní nouzový vypínač, 3-pólový otočný, Ith = 25A, VCF0 | ks | 1 |  | 0 |  |  |  | základní |  | 0 | 0 | 0 | 0 | 0 | 4 | K | 1 | ROZPOCET | 0 | 0 | 0 | 0 | 0 | 1 | 0 | 4 | 16
9 | K | 1R1.8 | Ochranný kryt svorkovnic vypínačů VZ 8 | ks | 2 |  | 0 |  |  |  | základní |  | 0 | 0 | 0 | 0 | 0 | 4 | K | 1 | ROZPOCET | 0 | 0 | 0 | 0 | 0 | 1 | 0 | 4 | 18
10 | K | 1R1.9 | Svodič přepětí 1+2. stupeň, In (10/350 μs): 12,5 kA FLP-12,5 V/3 | ks | 1 |  | 0 |  |  |  | základní |  | 0 | 0 | 0 | 0 | 0 | 4 | K | 1 | ROZPOCET | 0 | 0 | 0 | 0 | 0 | 1 | 0 | 4 | 20
11 | K | 1R1.10 | Spínaný napájecí zdroj 230/24 VAC/DC; 3,13A ABLS1A24031 | ks | 1 |  | 0 |  |  |  | základní |  | 0 | 0 | 0 | 0 | 0 | 4 | K | 1 | ROZPOCET | 0 | 0 | 0 | 0 | 0 | 1 | 0 | 4 | 22
12 | K | 1R1.11 | Zdroj pro nabíjení baterií 230 V AC / 13,8 V DC 2,8 A, DRC-60A | ks | 1 |  | 0 |  |  |  | základní |  | 0 | 0 | 0 | 0 | 0 | 4 | K | 1 | ROZPOCET | 0 | 0 | 0 | 0 | 0 | 1 | 0 | 4 | 24
13 | K | 1R1.12 | Bezúdržbový olověný akumulátor 12 V/1,3 Ah, OT1.3-12 | ks | 1 |  | 0 |  |  |  | základní |  | 0 | 0 | 0 | 0 | 0 | 4 | K | 1 | ROZPOCET | 0 | 0 | 0 | 0 | 0 | 1 | 0 | 4 | 26
14 | K | 1R1.13 | Pojistková svorka WSI 4 - černá | ks | 7 |  | 0 |  |  |  | základní |  | 0 | 0 | 0 | 0 | 0 | 4 | K | 1 | ROZPOCET | 0 | 0 | 0 | 0 | 0 | 1 | 0 | 4 | 28
15 | K | R1.14 | Řadová svorka WDU 16 - tmavě béžová | ks | 3 |  | 0 |  |  |  | základní |  | 0 | 0 | 0 | 0 | 0 | 4 | K | 1 | ROZPOCET | 0 | 0 | 0 | 0 | 0 | 1 | 0 | 4 | 30
16 | K | R1.15 | Řadová svorka WPE 16 - zelená / žlutá | ks | 3 |  | 0 |  |  |  | základní |  | 0 | 0 | 0 | 0 | 0 | 4 | K | 1 | ROZPOCET | 0 | 0 | 0 | 0 | 0 | 1 | 0 | 4 | 32
17 | K | R1.16 | Řadová svorka WDU 4 - tmavě béžová | ks | 19 |  | 0 |  |  |  | základní |  | 0 | 0 | 0 | 0 | 0 | 4 | K | 1 | ROZPOCET | 0 | 0 | 0 | 0 | 0 | 1 | 0 | 4 | 34
18 | K | R1.17 | Řadová svorka WDU 4 BL - modrá | ks | 10 |  | 0 |  |  |  | základní |  | 0 | 0 | 0 | 0 | 0 | 4 | K | 1 | ROZPOCET | 0 | 0 | 0 | 0 | 0 | 1 | 0 | 4 | 36
19 | K | R1.18 | Řadová svorka WPE 4 - zelená / žlutá | ks | 11 |  | 0 |  |  |  | základní |  | 0 | 0 | 0 | 0 | 0 | 4 | K | 1 | ROZPOCET | 0 | 0 | 0 | 0 | 0 | 1 | 0 | 4 | 38
20 | K | R1.19 | Řadová svorka WDU 2.5 - tmavě béžová | ks | 9 |  | 0 |  |  |  | základní |  | 0 | 0 | 0 | 0 | 0 | 4 | K | 1 | ROZPOCET | 0 | 0 | 0 | 0 | 0 | 1 | 0 | 4 | 40
21 | K | R1.20 | Řadová svorka WDU 2.5 RT - červená | ks | 14 |  | 0 |  |  |  | základní |  | 0 | 0 | 0 | 0 | 0 | 4 | K | 1 | ROZPOCET | 0 | 0 | 0 | 0 | 0 | 1 | 0 | 4 | 42
22 | K | R1.21 | Řadová svorka WDU 2.5 BL - modrá | ks | 11 |  | 0 |  |  |  | základní |  | 0 | 0 | 0 | 0 | 0 | 4 | K | 1 | ROZPOCET | 0 | 0 | 0 | 0 | 0 | 1 | 0 | 4 | 44
23 | K | R1.22 | Řadová svorka WPE 2.5 - zelená / žlutá | ks | 9 |  | 0 |  |  |  | základní |  | 0 | 0 | 0 | 0 | 0 | 4 | K | 1 | ROZPOCET | 0 | 0 | 0 | 0 | 0 | 1 | 0 | 4 | 46
24 | K | R1.23 | Bočnice WAP 2.5-10 ke svorkám řady W 2.5-10 | ks | 4 |  | 0 |  |  |  | základní |  | 0 | 0 | 0 | 0 | 0 | 4 | K | 1 | ROZPOCET | 0 | 0 | 0 | 0 | 0 | 1 | 0 | 4 | 48
25 | K | R1.24 | Rozváděcí blok WPD 100 2x25/6x10 BL | ks | 1 |  | 0 |  |  |  | základní |  | 0 | 0 | 0 | 0 | 0 | 4 | K | 1 | ROZPOCET | 0 | 0 | 0 | 0 | 0 | 1 | 0 | 4 | 50
26 | K | R1.25 | Propojka 2-násobná WQV 2.5/2 ke svorkám WDU 2.5 | ks | 2 |  | 0 |  |  |  | základní |  | 0 | 0 | 0 | 0 | 0 | 4 | K | 1 | ROZPOCET | 0 | 0 | 0 | 0 | 0 | 1 | 0 | 4 | 52
27 | K | R1.26 | Propojka 4-násobná WQV 2.5/4 ke svorkám WDU 2.5 | ks | 2 |  | 0 |  |  |  | základní |  | 0 | 0 | 0 | 0 | 0 | 4 | K | 1 | ROZPOCET | 0 | 0 | 0 | 0 | 0 | 1 | 0 | 4 | 54
28 | K | R1.27 | Koncová svěrka WEW 35/2 - tmavě béžová | ks | 4 |  | 0 |  |  |  | základní |  | 0 | 0 | 0 | 0 | 0 | 4 | K | 1 | ROZPOCET | 0 | 0 | 0 | 0 | 0 | 1 | 0 | 4 | 56
29 | K | R1.28 | Výstražný kryt k zakrytí svorek WDU 16 a WDU 35 (sada 32 ks) | ks | 3 |  | 0 |  |  |  | základní |  | 0 | 0 | 0 | 0 | 0 | 4 | K | 1 | ROZPOCET | 0 | 0 | 0 | 0 | 0 | 1 | 0 | 4 | 58
30 | K | R1.29 | Štítky DEK 5/5 MC NE WS pro svorky SAK a WDU 2.5, 10...70 | ks | 1 |  | 0 |  |  |  | základní |  | 0 | 0 | 0 | 0 | 0 | 4 | K | 1 | ROZPOCET | 0 | 0 | 0 | 0 | 0 | 1 | 0 | 4 | 60
31 | K | R1.30 | Pojistková vložka 10x38, 2A aMG PVA10 2A aM | ks | 3 |  | 0 |  |  |  | základní |  | 0 | 0 | 0 | 0 | 0 | 4 | K | 1 | ROZPOCET | 0 | 0 | 0 | 0 | 0 | 1 | 0 | 4 | 62
32 | K | R1.31 | Skleněná trubičková pojistka 5x20 mm T 4A | ks | 1 |  | 0 |  |  |  | základní |  | 0 | 0 | 0 | 0 | 0 | 4 | K | 1 | ROZPOCET | 0 | 0 | 0 | 0 | 0 | 1 | 0 | 4 | 64
33 | K | R1.32 | Skleněná trubičková pojistka 5x20 mm T 2A | ks | 3 |  | 0 |  |  |  | základní |  | 0 | 0 | 0 | 0 | 0 | 4 | K | 1 | ROZPOCET | 0 | 0 | 0 | 0 | 0 | 1 | 0 | 4 | 66
34 | K | R1.33 | Skleněná trubičková pojistka 5x20 mm F 100 mA | ks | 3 |  | 0 |  |  |  | základní |  | 0 | 0 | 0 | 0 | 0 | 4 | K | 1 | ROZPOCET | 0 | 0 | 0 | 0 | 0 | 1 | 0 | 4 | 68
35 | K | R1.34 | Pojistkový odpojovač 3-pólový pro poj. vložky 10,3x38 mm, DF103 | ks | 1 |  | 0 |  |  |  | základní |  | 0 | 0 | 0 | 0 | 0 | 4 | K | 1 | ROZPOCET | 0 | 0 | 0 | 0 | 0 | 1 | 0 | 4 | 70
36 | K | R1.35 | Proudový chránič typu A, 4-pólový, 25 A/30 mA, PF7-25/4/003-A | ks | 1 |  | 0 |  |  |  | základní |  | 0 | 0 | 0 | 0 | 0 | 4 | K | 1 | ROZPOCET | 0 | 0 | 0 | 0 | 0 | 1 | 0 | 4 | 72
37 | K | R1.36 | Proudový chránič typu A 30 mA s nadproud.ochranou, PFL7-10/1N/C/003-A | ks | 1 |  | 0 |  |  |  | základní |  | 0 | 0 | 0 | 0 | 0 | 4 | K | 1 | ROZPOCET | 0 | 0 | 0 | 0 | 0 | 1 | 0 | 4 | 74
38 | K | R1.37 | Jistič 3-pólový C16/3, iC60H 3P 16A C | ks | 1 |  | 0 |  |  |  | základní |  | 0 | 0 | 0 | 0 | 0 | 4 | K | 1 | ROZPOCET | 0 | 0 | 0 | 0 | 0 | 1 | 0 | 4 | 76
39 | K | R1.38 | Jistič 1-pólový C16A/1, iC60H 1P 16A C | ks | 1 |  | 0 |  |  |  | základní |  | 0 | 0 | 0 | 0 | 0 | 4 | K | 1 | ROZPOCET | 0 | 0 | 0 | 0 | 0 | 1 | 0 | 4 | 78
40 | K | R1.39 | Jistič 1-pólový D10A/1, iC60H 1P 10A D | ks | 1 |  | 0 |  |  |  | základní |  | 0 | 0 | 0 | 0 | 0 | 4 | K | 1 | ROZPOCET | 0 | 0 | 0 | 0 | 0 | 1 | 0 | 4 | 80
41 | K | R1.40 | Jistič 1-pólový C10A/1, iC60H 1P 10A C | ks | 3 |  | 0 |  |  |  | základní |  | 0 | 0 | 0 | 0 | 0 | 4 | K | 1 | ROZPOCET | 0 | 0 | 0 | 0 | 0 | 1 | 0 | 4 | 82
42 | K | R1.41 | Jistič 1-pólový D6A/1 iC60H 1P 6A D | ks | 1 |  | 0 |  |  |  | základní |  | 0 | 0 | 0 | 0 | 0 | 4 | K | 1 | ROZPOCET | 0 | 0 | 0 | 0 | 0 | 1 | 0 | 4 | 84
43 | K | R1.42 | Jistič 1-pólový C6A/1 iC60H 1P 6A C | ks | 1 |  | 0 |  |  |  | základní |  | 0 | 0 | 0 | 0 | 0 | 4 | K | 1 | ROZPOCET | 0 | 0 | 0 | 0 | 0 | 1 | 0 | 4 | 86
44 | K | R1.43 | Jistič 1-pólový C2A/1, iC60H 1P 2A C | ks | 1 |  | 0 |  |  |  | základní |  | 0 | 0 | 0 | 0 | 0 | 4 | K | 1 | ROZPOCET | 0 | 0 | 0 | 0 | 0 | 1 | 0 | 4 | 88
45 | K | R1.44 | Motor. spouštěč s nadproud. a zkrat. ochranou GV2 P02, 400 V/0,16-0,25A | ks | 1 |  | 0 |  |  |  | základní |  | 0 | 0 | 0 | 0 | 0 | 4 | K | 1 | ROZPOCET | 0 | 0 | 0 | 0 | 0 | 1 | 0 | 4 | 90
46 | K | R1.45 | Jednotka pomocných kontaktů motor. spouštěče GV2 - GV AN11 | ks | 1 |  | 0 |  |  |  | základní |  | 0 | 0 | 0 | 0 | 0 | 4 | K | 1 | ROZPOCET | 0 | 0 | 0 | 0 | 0 | 1 | 0 | 4 | 92
47 | K | R1.46 | Kontrolní relé - sled a výpadek fází (U < 100 V) RM17 TG20 | ks | 1 |  | 0 |  |  |  | základní |  | 0 | 0 | 0 | 0 | 0 | 4 | K | 1 | ROZPOCET | 0 | 0 | 0 | 0 | 0 | 1 | 0 | 4 | 94
48 | K | R1.47 | Paticová relé Harmony - relé pro rozhraní RS, 24 V DC, RSB 2A080BDPV | ks | 1 |  | 0 |  |  |  | základní |  | 0 | 0 | 0 | 0 | 0 | 4 | K | 1 | ROZPOCET | 0 | 0 | 0 | 0 | 0 | 1 | 0 | 4 | 96
49 | K | R1.48 | Časové relé Zelio Time - asym. cyklovač, 24...240 V AC/24 V DC, RE17 Rl MU | ks | 1 |  | 0 |  |  |  | základní |  | 0 | 0 | 0 | 0 | 0 | 4 | K | 1 | ROZPOCET | 0 | 0 | 0 | 0 | 0 | 1 | 0 | 4 | 98
50 | K | R1.49 | Polosestava signálky LED ø 22 mm, 230..240 V AC, univerzální - ZB5 AVM1 | ks | 1 |  | 0 |  |  |  | základní |  | 0 | 0 | 0 | 0 | 0 | 4 | K | 1 | ROZPOCET | 0 | 0 | 0 | 0 | 0 | 1 | 0 | 4 | 100
51 | K | R1.50 | Signální hlavice pro LED ø 22 mm, zelená, rýhovaná - ZB5 AV033S | ks | 1 |  | 0 |  |  |  | základní |  | 0 | 0 | 0 | 0 | 0 | 4 | K | 1 | ROZPOCET | 0 | 0 | 0 | 0 | 0 | 1 | 0 | 4 | 102
52 | K | R1.51 | Signálka kompletní LED ø 22 mm, 230..240 V AC, bílá XB5 AVM1 | ks | 1 |  | 0 |  |  |  | základní |  | 0 | 0 | 0 | 0 | 0 | 4 | K | 1 | ROZPOCET | 0 | 0 | 0 | 0 | 0 | 1 | 0 | 4 | 104
53 | K | R1.52 | Signálka kompletní LED ø 22 mm, 230..240 V AC, zelená XB5 AVM3 | ks | 1 |  | 0 |  |  |  | základní |  | 0 | 0 | 0 | 0 | 0 | 4 | K | 1 | ROZPOCET | 0 | 0 | 0 | 0 | 0 | 1 | 0 | 4 | 106
54 | K | R1.53 | Signálka kompletní LED ø 22 mm, 230..240 V AC, rudá XB5 AVM4 | ks | 1 |  | 0 |  |  |  | základní |  | 0 | 0 | 0 | 0 | 0 | 4 | K | 1 | ROZPOCET | 0 | 0 | 0 | 0 | 0 | 1 | 0 | 4 | 108
55 | K | R1.54 | Nosič štítků 8 x 27 mm pro ovladače a signálky ø 22 mm ZBY-4101 | ks | 3 |  | 0 |  |  |  | základní |  | 0 | 0 | 0 | 0 | 0 | 4 | K | 1 | ROZPOCET | 0 | 0 | 0 | 0 | 0 | 1 | 0 | 4 | 110
56 | K | R1.55 | Stykač LC1 K0601P7, 3-pólový 20A, LC1 K0601P7 | ks | 1 |  | 0 |  |  |  | základní |  | 0 | 0 | 0 | 0 | 0 | 4 | K | 1 | ROZPOCET | 0 | 0 | 0 | 0 | 0 | 1 | 0 | 4 | 112
57 | K | R1.56 | Instalační stykač iCT, 230...240 V AC, 2 ZAP kontakty 16 A | ks | 1 |  | 0 |  |  |  | základní |  | 0 | 0 | 0 | 0 | 0 | 4 | K | 1 | ROZPOCET | 0 | 0 | 0 | 0 | 0 | 1 | 0 | 4 | 114
58 | K | R1.57 | Kabelový žlab PVC 37,5x50mm, bez víka, délka 2 m, AK2GD3750 | ks | 3 |  | 0 |  |  |  | základní |  | 0 | 0 | 0 | 0 | 0 | 4 | K | 1 | ROZPOCET | 0 | 0 | 0 | 0 | 0 | 1 | 0 | 4 | 116
59 | K | R1.58 | Kabelový žlab PVC - víko šířky 37,5 mm, délka 2 m, AK2CD37 | ks | 3 |  | 0 |  |  |  | základní |  | 0 | 0 | 0 | 0 | 0 | 4 | K | 1 | ROZPOCET | 0 | 0 | 0 | 0 | 0 | 1 | 0 | 4 | 118
60 | K | R1.59 | Kabelová vývodka M25, Φ 11...17 mm, IP 68 | ks | 1 |  | 0 |  |  |  | základní |  | 0 | 0 | 0 | 0 | 0 | 4 | K | 1 | ROZPOCET | 0 | 0 | 0 | 0 | 0 | 1 | 0 | 4 | 120
61 | K | R1.60 | Kabelová vývodka M20, Φ 6...12 mm, IP 68 | ks | 15 |  | 0 |  |  |  | základní |  | 0 | 0 | 0 | 0 | 0 | 4 | K | 1 | ROZPOCET | 0 | 0 | 0 | 0 | 0 | 1 | 0 | 4 | 122
62 | K | R1.61 | Ovládač otočný ø 22 mm, černý, polohy I - 0 - II, XB5 AD33 | ks | 2 |  | 0 |  |  |  | základní |  | 0 | 0 | 0 | 0 | 0 | 4 | K | 1 | ROZPOCET | 0 | 0 | 0 | 0 | 0 | 1 | 0 | 4 | 124
63 | K | R1.62 | Ovládač otočný ø 22 mm, černý, polohy 0 - I, XB5 AD21 | ks | 1 |  | 0 |  |  |  | základní |  | 0 | 0 | 0 | 0 | 0 | 4 | K | 1 | ROZPOCET | 0 | 0 | 0 | 0 | 0 | 1 | 0 | 4 | 126
64 | K | R1.63 | Nosič štítků 18 x 27 mm pro ovladače a signálky ø 22 mm ZBY-6102 | ks | 3 |  | 0 |  |  |  | základní |  | 0 | 0 | 0 | 0 | 0 | 4 | K | 1 | ROZPOCET | 0 | 0 | 0 | 0 | 0 | 1 | 0 | 4 | 128
65 | K | R1.64 | Propojovací lišta 3P, 20 modulů, dělitelná | ks | 1 |  | 0 |  |  |  | základní |  | 0 | 0 | 0 | 0 | 0 | 4 | K | 1 | ROZPOCET | 0 | 0 | 0 | 0 | 0 | 1 | 0 | 4 | 130
66 | K | R1.65 | Propojovací lišta 3P, koncovka (sada 10 ks) | ks | 1 |  | 0 |  |  |  | základní |  | 0 | 0 | 0 | 0 | 0 | 4 | K | 1 | ROZPOCET | 0 | 0 | 0 | 0 | 0 | 1 | 0 | 4 | 132
67 | K | R1.66 | Propojovací lišta 1P, 6 modulů, dělitelná | ks | 1 |  | 0 |  |  |  | základní |  | 0 | 0 | 0 | 0 | 0 | 4 | K | 1 | ROZPOCET | 0 | 0 | 0 | 0 | 0 | 1 | 0 | 4 | 134
68 | K | R1.67 | Programovatelný řídící systém Modicom M221, 230VAC, 40I/O, Ethernet - TM221CE40R | ks | 1 |  | 0 |  |  |  | základní |  | 0 | 0 | 0 | 0 | 0 | 4 | K | 1 | ROZPOCET | 0 | 0 | 0 | 0 | 0 | 1 | 0 | 4 | 136
69 | K | R1.68 | Zásuvný modul RS232/485 pro PLC TM221 - TMC2SL1 | ks | 1 |  | 0 |  |  |  | základní |  | 0 | 0 | 0 | 0 | 0 | 4 | K | 1 | ROZPOCET | 0 | 0 | 0 | 0 | 0 | 1 | 0 | 4 | 138
70 | K | R1.69 | SD paměťová karta 2 GB pro PLC Modicon TM221 - TMASD1 | ks | 1 |  | 0 |  |  |  | základní |  | 0 | 0 | 0 | 0 | 0 | 4 | K | 1 | ROZPOCET | 0 | 0 | 0 | 0 | 0 | 1 | 0 | 4 | 140
71 | K | R1.70 | Grafický panel Harmony s dotykovou obrazovkou, 4,3" , HMIST6200 | ks | 1 |  | 0 |  |  |  | základní |  | 0 | 0 | 0 | 0 | 0 | 4 | K | 1 | ROZPOCET | 0 | 0 | 0 | 0 | 0 | 1 | 0 | 4 | 142
72 | K | R1.71 | Síťový přepínač Ethernet, neřízený, 5 portů, MCSESU053FN0 | ks | 1 |  | 0 |  |  |  | základní |  | 0 | 0 | 0 | 0 | 0 | 4 | K | 1 | ROZPOCET | 0 | 0 | 0 | 0 | 0 | 1 | 0 | 4 | 144
73 | K | R1.72 | Modul 8 analogových vstupů k PLC M221 - TM3AI8 | ks | 1 |  | 0 |  |  |  | základní |  | 0 | 0 | 0 | 0 | 0 | 4 | K | 1 | ROZPOCET | 0 | 0 | 0 | 0 | 0 | 1 | 0 | 4 | 146
74 | K | R1.73 | Termostat s vypínacím kontaktem do rozváděčů 0..60ºC, NSYCCOTHC | ks | 1 |  | 0 |  |  |  | základní |  | 0 | 0 | 0 | 0 | 0 | 4 | K | 1 | ROZPOCET | 0 | 0 | 0 | 0 | 0 | 1 | 0 | 4 | 148
75 | K | R1.74 | Topné těleso PTC do rozváděčů, 110/250V AC/DC, 20W, NSYCR20WU2C | ks | 1 |  | 0 |  |  |  | základní |  | 0 | 0 | 0 | 0 | 0 | 4 | K | 1 | ROZPOCET | 0 | 0 | 0 | 0 | 0 | 1 | 0 | 4 | 150
76 | K | R1.75 | iPC zásuvka 2P s kolíkem na lištu DIN, 230 V AC/16 AiPC 16 A | ks | 1 |  | 0 |  |  |  | základní |  | 0 | 0 | 0 | 0 | 0 | 4 | K | 1 | ROZPOCET | 0 | 0 | 0 | 0 | 0 | 1 | 0 | 4 | 152
77 | K | R1.76 | Řídící a komunikační modul pro radiostanice Motorola - MC14DV | ks | 1 |  | 0 |  |  |  | základní |  | 0 | 0 | 0 | 0 | 0 | 4 | K | 1 | ROZPOCET | 0 | 0 | 0 | 0 | 0 | 1 | 0 | 4 | 154
78 | K | R1.77 | Radiostanice Motorola MOTOTRBO DM1400 VHF (1236-174 MHz) | ks | 1 |  | 0 |  |  |  | základní |  | 0 | 0 | 0 | 0 | 0 | 4 | K | 1 | ROZPOCET | 0 | 0 | 0 | 0 | 0 | 1 | 0 | 4 | 156
79 | K | R1.78 | Kabel pro propojení radiostanice s modemem - Motorola - kabel DB15FM | ks | 1 |  | 0 |  |  |  | základní |  | 0 | 0 | 0 | 0 | 0 | 4 | K | 1 | ROZPOCET | 0 | 0 | 0 | 0 | 0 | 1 | 0 | 4 | 158
80 | K | R1.79 | Vnitřní ostatní vybavení rozváděče - pomocná relé, panely, příčníky, propojovací lišty 3P, svorky, vývodky, žlaby, apod., komplet dle schématu rozváděče R1 | kpl | 1 |  | 0 |  |  |  | základní |  | 0 | 0 | 0 | 0 | 0 | 4 | K | 1 | ROZPOCET | 0 | 0 | 0 | 0 | 0 | 1 | 0 | 4 | 160
81 | K | R1.80 | Drobný elektroinstalační materiál nutný pro upevnění a uložení zařízení a vodičů, nosné konstrukce | kpl | 1 |  | 0 |  |  |  | základní |  | 0 | 0 | 0 | 0 | 0 | 4 | K | 1 | ROZPOCET | 0 | 0 | 0 | 0 | 0 | 1 | 0 | 4 | 162
82 | K | R1.81 | Propojovací vodiče | kpl | 1 |  | 0 |  |  |  | základní |  | 0 | 0 | 0 | 0 | 0 | 4 | K | 1 | ROZPOCET | 0 | 0 | 0 | 0 | 0 | 1 | 0 | 4 | 164
83 | K | R1.82 | Spojovací a upevňovací materiál | kpl | 1 |  | 0 |  |  |  | základní |  | 0 | 0 | 0 | 0 | 0 | 4 | K | 1 | ROZPOCET | 0 | 0 | 0 | 0 | 0 | 1 | 0 | 4 | 166
84 | K | R1.83 | Výroba rozváděče R1 (pouze práce) | kpl | 1 |  | 0 |  |  |  | základní |  | 0 | 0 | 0 | 0 | 0 | 4 | K | 1 | ROZPOCET | 0 | 0 | 0 | 0 | 0 | 1 | 0 | 4 | 168
| D | D2 | Zařízení mimo rozváděč |  |  |  | 0 | [5 empty] | 0 |  | 0 |  | 0 | 1 | D | 0 | ROZPOCET | [6 empty] | 0
85 | K | S7 | ABB Spínač jednopólový IP 54 "Variant+" šedý | ks | 1 |  | 0 |  |  |  | základní |  | 0 | 0 | 0 | 0 | 0 | 4 | K | 1 | ROZPOCET | 0 | 0 | 0 | 0 | 0 | 1 | 0 | 4 | 170
86 | K | XZ4 | SEZ Zásuvka nástěnná 3x400V/16A, IP 54 | ks | 1 |  | 0 |  |  |  | základní |  | 0 | 0 | 0 | 0 | 0 | 4 | K | 1 | ROZPOCET | 0 | 0 | 0 | 0 | 0 | 1 | 0 | 4 | 172
87 | K | XZ5 XZ | ABB Zásuvka jednonásobná IP 54 "Variant+" šedá | ks | 3 |  | 0 |  |  |  | základní |  | 0 | 0 | 0 | 0 | 0 | 4 | K | 1 | ROZPOCET | 0 | 0 | 0 | 0 | 0 | 1 | 0 | 4 | 174
88 | K | MET | Ekvipotenciální svorkovnice EPS 2 s krytem EPS 2 | ks | 1 |  | 0 |  |  |  | základní |  | 0 | 0 | 0 | 0 | 0 | 4 | K | 1 | ROZPOCET | 0 | 0 | 0 | 0 | 0 | 1 | 0 | 4 | 176
89 | K | B10.1A B12 | Prostorový termostat FTR-E 3121, krytí IP 65, II.tř., přepínací kontakt, 250 V AC | ks | 2 |  | 0 |  |  |  | základní |  | 0 | 0 | 0 | 0 | 0 | 4 | K | 1 | ROZPOCET | 0 | 0 | 0 | 0 | 0 | 1 | 0 | 4 | 178
90 | K | B10.1B | Hygrostat QFM 81.21, krytí IP 55, II.tř. | ks | 1 |  | 0 |  |  |  | základní |  | 0 | 0 | 0 | 0 | 0 | 4 | K | 1 | ROZPOCET | 0 | 0 | 0 | 0 | 0 | 1 | 0 | 4 | 180
91 | K | B21 B22 | Napojení a odzkoušení funkce čidla měření průtoku, lopatkový vodoměr s vysílačem pulsů, dodávka strojní části | ks | 2 |  | 0 |  |  |  | základní |  | 0 | 0 | 0 | 0 | 0 | 4 | K | 1 | ROZPOCET | 0 | 0 | 0 | 0 | 0 | 1 | 0 | 4 | 182
92 | K | B24 B | Radarový hladinoměr 0...10 m; 4…20 mA+HART+Bluetooth, připojení: vnější závit 1" BSP nahoře / 1½" BSP dole, krytí IP 68, 80 GHz - PiloTREK WPA-214-B | ks | 2 |  | 0 |  |  |  | základní |  | 0 | 0 | 0 | 0 | 0 | 4 | K | 1 | ROZPOCET | 0 | 0 | 0 | 0 | 0 | 1 | 0 | 4 | 184
93 | K | B24 .1 | Konzole pro hladinoměr EasyTREK a PiloTREK, 400 mm - KONZOLE-PŘÍMÁ-400-G1 1/2-SK s kloubem | ks | 2 |  | 0 |  |  |  | základní |  | 0 | 0 | 0 | 0 | 0 | 4 | K | 1 | ROZPOCET | 0 | 0 | 0 | 0 | 0 | 1 | 0 | 4 | 186
94 | K | X6.1 X21 | Thalassa krabice TBP 116x116x62 mm | ks | 5 |  | 0 |  |  |  | základní |  | 0 | 0 | 0 | 0 | 0 | 4 | K | 1 | ROZPOCET | 0 | 0 | 0 | 0 | 0 | 1 | 0 | 4 | 188
95 | K | X6.1 X21.1 | Thalassa krabice TBP - lišta DIN 35x7,5x105 mm | ks | 5 |  | 0 |  |  |  | základní |  | 0 | 0 | 0 | 0 | 0 | 4 | K | 1 | ROZPOCET | 0 | 0 | 0 | 0 | 0 | 1 | 0 | 4 | 190
96 | K | X6.1 X21.2 | Thalassa krabice TBP - samořezný šroub 4x10 mm | ks | 10 |  | 0 |  |  |  | základní |  | 0 | 0 | 0 | 0 | 0 | 4 | K | 1 | ROZPOCET | 0 | 0 | 0 | 0 | 0 | 1 | 0 | 4 | 192
97 | K | X6.1 X21.3 | Thalassa krabice TBP - sada 4 závěsů | ks | 5 |  | 0 |  |  |  | základní |  | 0 | 0 | 0 | 0 | 0 | 4 | K | 1 | ROZPOCET | 0 | 0 | 0 | 0 | 0 | 1 | 0 | 4 | 194
98 | K | V | Řadová svorka WDU 2.5 - tmavě béžová | ks | 11 |  | 0 |  |  |  | základní |  | 0 | 0 | 0 | 0 | 0 | 4 | K | 1 | ROZPOCET | 0 | 0 | 0 | 0 | 0 | 1 | 0 | 4 | 196
99 | K | V.1 | Řadová svorka WDU 2.5 RT - červená | ks | 6 |  | 0 |  |  |  | základní |  | 0 | 0 | 0 | 0 | 0 | 4 | K | 1 | ROZPOCET | 0 | 0 | 0 | 0 | 0 | 1 | 0 | 4 | 198
100 | K | V.2 | Řadová svorka WDU 2.5 BL - modrá | ks | 6 |  | 0 |  |  |  | základní |  | 0 | 0 | 0 | 0 | 0 | 4 | K | 1 | ROZPOCET | 0 | 0 | 0 | 0 | 0 | 1 | 0 | 4 | 200
101 | K | V.3 | Řadová svorka WPE 2.5 - zelená / žlutá | ks | 2 |  | 0 |  |  |  | základní |  | 0 | 0 | 0 | 0 | 0 | 4 | K | 1 | ROZPOCET | 0 | 0 | 0 | 0 | 0 | 1 | 0 | 4 | 202
102 | K | V.4 | Bočnice WAP 2.5-10 ke svorkám řady W 2.5-10 | ks | 5 |  | 0 |  |  |  | základní |  | 0 | 0 | 0 | 0 | 0 | 4 | K | 1 | ROZPOCET | 0 | 0 | 0 | 0 | 0 | 1 | 0 | 4 | 204
103 | K | 1V.5 | Koncová svěrka WEW 35/2 - tmavě béžová | ks | 10 |  | 0 |  |  |  | základní |  | 0 | 0 | 0 | 0 | 0 | 4 | K | 1 | ROZPOCET | 0 | 0 | 0 | 0 | 0 | 1 | 0 | 4 | 206
104 | K | 1V.6 | Kabelová vývodka M20, Φ 6...12 mm, IP 68 | ks | 10 |  | 0 |  |  |  | základní |  | 0 | 0 | 0 | 0 | 0 | 4 | K | 1 | ROZPOCET | 0 | 0 | 0 | 0 | 0 | 1 | 0 | 4 | 208
105 | K | E12 | El. nástěnný konvektor ATLANTIC F120-D 10; 1,0 kW, elektronický termostat, krytí IP 24, II. třída izolace, 2-žilový přívodní kabel 1,3 m s vidlicí. | ks | 1 |  | 0 |  |  |  | základní |  | 0 | 0 | 0 | 0 | 0 | 4 | K | 1 | ROZPOCET | 0 | 0 | 0 | 0 | 0 | 1 | 0 | 4 | 210
106 | K | H7 | NANOTTICA 1.4ft VP PCc 6400/840, 38,5 W, IP66 | ks | 1 |  | 0 |  |  |  | základní |  | 0 | 0 | 0 | 0 | 0 | 4 | K | 1 | ROZPOCET | 0 | 0 | 0 | 0 | 0 | 1 | 0 | 4 | 212
107 | K | H7.1 | NANOTTICA 1.4ft VP PCc 6400/840 3F, 38,5 W, IP66, I.tř | ks | 2 |  | 0 |  |  |  | základní |  | 0 | 0 | 0 | 0 | 0 | 4 | K | 1 | ROZPOCET | 0 | 0 | 0 | 0 | 0 | 1 | 0 | 4 | 214
108 | K | 1V.7 | Mureva krabice s průchodkami 80x80x45 mm | ks | 3 |  | 0 |  |  |  | základní |  | 0 | 0 | 0 | 0 | 0 | 4 | K | 1 | ROZPOCET | 0 | 0 | 0 | 0 | 0 | 1 | 0 | 4 | 216
| D | D3 | Montáž, programování, instalační materiál, ostatní |  |  |  | 0 | [5 empty] | 0 |  | 0 |  | 0 | 1 | D | 0 | ROZPOCET | [6 empty] | 0
109 | K | Pol36 | Kabel CYKY-J 4x16 | m | 130 |  | 0 |  |  |  | základní |  | 0 | 0 | 0 | 0 | 0 | 4 | K | 1 | ROZPOCET | 0 | 0 | 0 | 0 | 0 | 1 | 0 | 4 | 218
110 | K | Pol37 | Kabel CYKY-J 5x2,5 | m | 8 |  | 0 |  |  |  | základní |  | 0 | 0 | 0 | 0 | 0 | 4 | K | 1 | ROZPOCET | 0 | 0 | 0 | 0 | 0 | 1 | 0 | 4 | 220
111 | K | Pol2 | Kabel CYKY-J 3x2,5 | m | 15 |  | 0 |  |  |  | základní |  | 0 | 0 | 0 | 0 | 0 | 4 | K | 1 | ROZPOCET | 0 | 0 | 0 | 0 | 0 | 1 | 0 | 4 | 222
112 | K | Pol38 | Kabel CYKY-J 5x1,5 | m | 15 |  | 0 |  |  |  | základní |  | 0 | 0 | 0 | 0 | 0 | 4 | K | 1 | ROZPOCET | 0 | 0 | 0 | 0 | 0 | 1 | 0 | 4 | 224
113 | K | Pol39 | Kabel CYKY-J 3x1,5 | m | 25 |  | 0 |  |  |  | základní |  | 0 | 0 | 0 | 0 | 0 | 4 | K | 1 | ROZPOCET | 0 | 0 | 0 | 0 | 0 | 1 | 0 | 4 | 226
114 | K | Pol40 | Kabel CYKY-O 3x1,5 | m | 3 |  | 0 |  |  |  | základní |  | 0 | 0 | 0 | 0 | 0 | 4 | K | 1 | ROZPOCET | 0 | 0 | 0 | 0 | 0 | 1 | 0 | 4 | 228
115 | K | Pol41 | Kabel JYTY-J 7x1,0 | m | 20 |  | 0 |  |  |  | základní |  | 0 | 0 | 0 | 0 | 0 | 4 | K | 1 | ROZPOCET | 0 | 0 | 0 | 0 | 0 | 1 | 0 | 4 | 230
116 | K | Pol3 | Kabel JYTY-O 2x1,0 | m | 30 |  | 0 |  |  |  | základní |  | 0 | 0 | 0 | 0 | 0 | 4 | K | 1 | ROZPOCET | 0 | 0 | 0 | 0 | 0 | 1 | 0 | 4 | 232
117 | K | Pol7 | Koaxiální kabel RG 213 | m | 20 |  | 0 |  |  |  | základní |  | 0 | 0 | 0 | 0 | 0 | 4 | K | 1 | ROZPOCET | 0 | 0 | 0 | 0 | 0 | 1 | 0 | 4 | 234
118 | K | Pol8 | Konektor N 50 Ω (samec) pro kabel RG213 | ks | 1 |  | 0 |  |  |  | základní |  | 0 | 0 | 0 | 0 | 0 | 4 | K | 1 | ROZPOCET | 0 | 0 | 0 | 0 | 0 | 1 | 0 | 4 | 236
119 | K | Pol9 | Konektor BNC 50 Ω (samec) pro kabel RG213 | ks | 1 |  | 0 |  |  |  | základní |  | 0 | 0 | 0 | 0 | 0 | 4 | K | 1 | ROZPOCET | 0 | 0 | 0 | 0 | 0 | 1 | 0 | 4 | 238
120 | K | Pol10 | Vodič ochranného pospojování CY16 ZŹ, včetně nerez svorek/pásky | m | 15 |  | 0 |  |  |  | základní |  | 0 | 0 | 0 | 0 | 0 | 4 | K | 1 | ROZPOCET | 0 | 0 | 0 | 0 | 0 | 1 | 0 | 4 | 240
121 | K | Pol11 | Vodič ochranného pospojování CY6 ZŹ, včetně nerez svorek/pásky | m | 40 |  | 0 |  |  |  | základní |  | 0 | 0 | 0 | 0 | 0 | 4 | K | 1 | ROZPOCET | 0 | 0 | 0 | 0 | 0 | 1 | 0 | 4 | 242
122 | K | HDS | Pojistkové vložky PNA000 32AgG | ks | 3 |  | 0 |  |  |  | základní |  | 0 | 0 | 0 | 0 | 0 | 4 | K | 1 | ROZPOCET | 0 | 0 | 0 | 0 | 0 | 1 | 0 | 4 | 244
123 | K | 1RE | Elektroměrový rozváděč ER112/NKP7P ČEZ, kompaktní pilíř, rozměry š320 x v1835 x h250m, příprava pro hl. jistič, IP44/IP20C, In do 40A, svorkovnice, můstek PEN | ks | 1 |  | 0 |  |  |  | základní |  | 0 | 0 | 0 | 0 | 0 | 4 | K | 1 | ROZPOCET | 0 | 0 | 0 | 0 | 0 | 1 | 0 | 4 | 246
124 | K | 1RE.1 | Jistič 3-pólový B20A/3, iC60H 3P 20A B | ks | 1 |  | 0 |  |  |  | základní |  | 0 | 0 | 0 | 0 | 0 | 4 | K | 1 | ROZPOCET | 0 | 0 | 0 | 0 | 0 | 1 | 0 | 4 | 248
125 | K | Pol12 | Drátěný žlab DZ 60x60, včetně rychlospojek, upevňovacích šroubů, podpěr na stěnu DZDS 100/BF, střih drátů opatřit zinkovou barvou | m | 20 |  | 0 |  |  |  | základní |  | 0 | 0 | 0 | 0 | 0 | 4 | K | 1 | ROZPOCET | 0 | 0 | 0 | 0 | 0 | 1 | 0 | 4 | 250
126 | K | Pol13 | Trubka elektroinstalační tuhá z PVC L 3 m do průměru 32 mm, včetně příchytek, kolen, spojek apod | m | 30 |  | 0 |  |  |  | základní |  | 0 | 0 | 0 | 0 | 0 | 4 | K | 1 | ROZPOCET | 0 | 0 | 0 | 0 | 0 | 1 | 0 | 4 | 252
127 | K | Pol14 | Kabelová chránička ohebná, HDPE+LDPE KF 09063 | m | 20 |  | 0 |  |  |  | základní |  | 0 | 0 | 0 | 0 | 0 | 4 | K | 1 | ROZPOCET | 0 | 0 | 0 | 0 | 0 | 1 | 0 | 4 | 254
128 | K | Pol42 | Ostatní elektromontážní materiál nutný pro upevnění a uložení vodičů a zařízení, nosné konstrukce vnitřní | kpl | 1 |  | 0 |  |  |  | základní |  | 0 | 0 | 0 | 0 | 0 | 4 | K | 1 | ROZPOCET | 0 | 0 | 0 | 0 | 0 | 1 | 0 | 4 | 256
129 | K | Pol16 | Páska zemnící 30 x 4 mm FeZn | kg | 45 |  | 0 |  |  |  | základní |  | 0 | 0 | 0 | 0 | 0 | 4 | K | 1 | ROZPOCET | 0 | 0 | 0 | 0 | 0 | 1 | 0 | 4 | 258
130 | K | Pol17 | Drát FeZn pr. 8 mm s izolací | kg | 5 |  | 0 |  |  |  | základní |  | 0 | 0 | 0 | 0 | 0 | 4 | K | 1 | ROZPOCET | 0 | 0 | 0 | 0 | 0 | 1 | 0 | 4 | 260
131 | K | Pol18 | Drát FeZn pr.10 mm | kg | 5 |  | 0 |  |  |  | základní |  | 0 | 0 | 0 | 0 | 0 | 4 | K | 1 | ROZPOCET | 0 | 0 | 0 | 0 | 0 | 1 | 0 | 4 | 262
132 | K | Pol19 | Drobný hromosvodářský materiál, blíže nespecifikovaný (spojovací materiál, pomocný apod.) | kpl | 1 |  | 0 |  |  |  | základní |  | 0 | 0 | 0 | 0 | 0 | 4 | K | 1 | ROZPOCET | 0 | 0 | 0 | 0 | 0 | 1 | 0 | 4 | 264
133 | K | Pol20 | Hloubení kabelových zapažených i nezapažených rýh ručně š 50 cm, hl 100 cm, v hornině tř 3-4 | m | 97 |  | 0 |  |  |  | základní |  | 0 | 0 | 0 | 0 | 0 | 4 | K | 1 | ROZPOCET | 0 | 0 | 0 | 0 | 0 | 1 | 0 | 4 | 266
134 | K | Pol21 | Lože kabelů z písku nebo štěrkopísku tl 5 cm nad kabel, bez zakrytí, šířky lože do 50 cm | m | 97 |  | 0 |  |  |  | základní |  | 0 | 0 | 0 | 0 | 0 | 4 | K | 1 | ROZPOCET | 0 | 0 | 0 | 0 | 0 | 1 | 0 | 4 | 268
135 | K | Pol22 | Zásyp rýh ručně šířky 50 cm, hloubky 100 cm, z horniny třídy 3-4 | m | 97 |  | 0 |  |  |  | základní |  | 0 | 0 | 0 | 0 | 0 | 4 | K | 1 | ROZPOCET | 0 | 0 | 0 | 0 | 0 | 1 | 0 | 4 | 270
136 | K | Pol23 | Položení drnu včetně zalití vodou na rovině | m2 | 15 |  | 0 |  |  |  | základní |  | 0 | 0 | 0 | 0 | 0 | 4 | K | 1 | ROZPOCET | 0 | 0 | 0 | 0 | 0 | 1 | 0 | 4 | 272
137 | K | Pol24 | Vrtání, bourání prostupů pro elektroinstalaci, včetně zadělání a začištění, Ø do 150mm do šířky zdi 50 cm | ks | 3 |  | 0 |  |  |  | základní |  | 0 | 0 | 0 | 0 | 0 | 4 | K | 1 | ROZPOCET | 0 | 0 | 0 | 0 | 0 | 1 | 0 | 4 | 274
138 | K | Pol25 | Utěsnění kabelových prostupů proti pronikání vlhkosti, včetně materiálu | ks | 3 |  | 0 |  |  |  | základní |  | 0 | 0 | 0 | 0 | 0 | 4 | K | 1 | ROZPOCET | 0 | 0 | 0 | 0 | 0 | 1 | 0 | 4 | 276
139 | K | Pol26 | Anténa YAGI SA150.3 (150-162 MHz) s držákem | ks | 1 |  | 0 |  |  |  | základní |  | 0 | 0 | 0 | 0 | 0 | 4 | K | 1 | ROZPOCET | 0 | 0 | 0 | 0 | 0 | 1 | 0 | 4 | 278
140 | K | Pol43 | Vypracování uživatelského a komunikačního SW, programování a oživení pro řídící systém a pro panel operátora (programovatelné PLC a grafický dotykový panel) umístěný v rozváděči R1. Přenastavení v rámci zkušebního provozu (Programování a oživování je nutné provádět ve spolupráci s odpovědným zástupcem provozovatele - specialista ASŘ) | kpl | 1 |  | 0 |  |  |  | základní |  | 0 | 0 | 0 | 0 | 0 | 4 | K | 1 | ROZPOCET | 0 | 0 | 0 | 0 | 0 | 1 | 0 | 4 | 280
141 | K | Pol28 | Elektromontážní spojovací a upevňovací materiál,nosné a pomocné konstrukce a další nespecifikovaný drobný materiál nutný pro upevnění a uložení uvedených zařízení | kpl | 1 |  | 0 |  |  |  | základní |  | 0 | 0 | 0 | 0 | 0 | 4 | K | 1 | ROZPOCET | 0 | 0 | 0 | 0 | 0 | 1 | 0 | 4 | 282
142 | K | Pol29 | Drobné stavební práce spojené s instalací elektroinstalace | kpl | 1 |  | 0 |  |  |  | základní |  | 0 | 0 | 0 | 0 | 0 | 4 | K | 1 | ROZPOCET | 0 | 0 | 0 | 0 | 0 | 1 | 0 | 4 | 284
143 | K | Pol30 | Provedení dílenské dokumentace elektroinstalace | kpl | 1 |  | 0 |  |  |  | základní |  | 0 | 0 | 0 | 0 | 0 | 4 | K | 1 | ROZPOCET | 0 | 0 | 0 | 0 | 0 | 1 | 0 | 4 | 286
144 | K | Pol31 | Technologické schéma na skříni rozváděče | kpl | 1 |  | 0 |  |  |  | základní |  | 0 | 0 | 0 | 0 | 0 | 4 | K | 1 | ROZPOCET | 0 | 0 | 0 | 0 | 0 | 1 | 0 | 4 | 288
145 | K | Pol32 | Koordinace při zprovoznění a oživení mezi dodavatelem technologie, dodavatelem elektroinstalace a provozovatelem | hod | 8 |  | 0 |  |  |  | základní |  | 0 | 0 | 0 | 0 | 0 | 4 | K | 1 | ROZPOCET | 0 | 0 | 0 | 0 | 0 | 1 | 0 | 4 | 290
146 | K | Pol33 | Ekologická likvidace elektroodpadu | kpl | 1 |  | 0 |  |  |  | základní |  | 0 | 0 | 0 | 0 | 0 | 4 | K | 1 | ROZPOCET | 0 | 0 | 0 | 0 | 0 | 1 | 0 | 4 | 292
147 | K | Pol44 | Doprava, přesuny hmot | kpl | 1 |  | 0 |  |  |  | základní |  | 0 | 0 | 0 | 0 | 0 | 4 | K | 1 | ROZPOCET | 0 | 0 | 0 | 0 | 0 | 1 | 0 | 4 | 294
148 | K | Pol35 | Provedení výchozí elektrické revize | kpl | 1 |  | 0 |  |  |  | základní |  | 0 | 0 | 0 | 0 | 0 | 4 | K | 1 | ROZPOCET | 0 | 0 | 0 | 0 | 0 | 1 | 0 | 4 | 296

## 08 - VRN
[9 empty] | >> skryté sloupce << | [9 empty] | {c59a52b1-6679-4edc-9f23-66120ca59972}
2
| KRYCÍ LIST SOUPISU PRACÍ | [8 empty] | v --- níže se nacházejí doplnkové a pomocné údaje k sestavám --- v | [8 empty] | False
Stavba:
Dolní, Horní Chobolice - vodovod
Objekt:
08 - VRN
| KSO: |  |  |  |  | CC-CZ:
| Místo: |  | Chobolice |  |  | Datum: | -
| Zadavatel: |  |  |  |  | IČ:
|  | Obec Liběšice |  |  |  | DIČ:
| Účastník: |  |  |  |  | IČ: | Vyplň údaj
|  | Vyplň údaj |  |  |  | DIČ: | Vyplň údaj
| Projektant: |  |  |  |  | IČ:
|  | SVIS TCE spol. s.r.o. |  |  |  | DIČ:
| Zpracovatel: |  |  |  |  | IČ:
DIČ:
Poznámka:
Soupis prací je sestaven s využitím Cenové soustavy ÚRS. Položky, které pochází z této cenové soustavy, jsou ve sloupci 'Cenová soustava' označeny popisem 'CS ÚRS' a úrovní příslušného kalendářního pololetí. Veškeré další informace vymezující popis a podmínky použití těchto položek z Cenové soustavy, které nejsou uvedeny přímo v soupisu prací, jsou neomezeně dálkově k dispozici na webu podminky.urs.cz.
| Cena bez DPH | [5 empty] | 0
|  |  | Základ daně |  |  | Sazba daně | Výše daně
| DPH | základní | 0 |  |  | 21% | 0
|  | snížená | 0 |  |  | 12% | 0
|  | zákl. přenesená | 0 |  |  | 21% | 0
|  | sníž. přenesená | 0 |  |  | 12% | 0
|  | nulová | 0 |  |  | 0% | 0
| Cena s DPH |  |  | v | CZK |  | 0
REKAPITULACE ČLENĚNÍ SOUPISU PRACÍ
Stavba:
Dolní, Horní Chobolice - vodovod
Objekt:
08 - VRN
Místo: |  |  | Chobolice |  |  | Datum: | -
Zadavatel: |  |  | Obec Liběšice |  |  | Projektant: | SVIS TCE spol. s.r.o.
Účastník: |  |  | Vyplň údaj |  |  | Zpracovatel:
Kód dílu - Popis | [6 empty] | Cena celkem [CZK]
Náklady stavby celkem | [6 empty] | 0 | [12 empty] | -1
| VRN - Vedlejší rozpočtové náklady | [5 empty] | 0
| VRN3 - Zařízení staveniště | [5 empty] | 0
SOUPIS PRACÍ
Stavba:
Dolní, Horní Chobolice - vodovod
Objekt:
08 - VRN
Místo: |  |  | Chobolice |  |  | Datum: | -
Zadavatel: |  |  | Obec Liběšice |  |  | Projektant: | SVIS TCE spol. s.r.o.
Účastník: |  |  | Vyplň údaj |  |  | Zpracovatel:
PČ | Typ | Kód | Popis | MJ | Množství | J.cena [CZK] | Cena celkem [CZK] | Cenová soustava |  |  | DPH | J. Nh [h] | Nh celkem [h] | J. hmotnost [t] | Hmotnost celkem [t] | J. suť [t] | Suť Celkem [t]
Náklady soupisu celkem | [6 empty] | 0 | [5 empty] | 0 |  | 0 |  | 0 |  | D | -1 | [7 empty] | 0
| D | VRN | Vedlejší rozpočtové náklady |  |  |  | 0 | [5 empty] | 0 |  | 0 |  | 0 | 5 | D | 0 | ROZPOCET | [6 empty] | 0
| D | VRN3 | Zařízení staveniště |  |  |  | 0 | [5 empty] | 0 |  | 0 |  | 0 | 5 | D | 1 | ROZPOCET | [6 empty] | 0
1 | K | 030001000-A | Zařízení staveniště SO, IO | % |  |  | 0 |  |  |  | základní |  | 0 | 0 | 0 | 0 | 0 | 1024 | K | 2 | ROZPOCET | 0 | 0 | 0 | 0 | 0 | 1 | 0 | 1024 | -730429316
2 | K | 030001000-B | Zařízení staveniště PS | % |  |  | 0 |  |  |  | základní |  | 0 | 0 | 0 | 0 | 0 | 1024 | K | 2 | ROZPOCET | 0 | 0 | 0 | 0 | 0 | 1 | 0 | 1024 | -1935954848

## 09 - Ostatní rozpočtové n...
[9 empty] | >> skryté sloupce << | [9 empty] | {531ff27c-7b2f-4de7-9b12-78c92a0d3781}
2
| KRYCÍ LIST SOUPISU PRACÍ | [8 empty] | v --- níže se nacházejí doplnkové a pomocné údaje k sestavám --- v | [8 empty] | False
Stavba:
Dolní, Horní Chobolice - vodovod
Objekt:
09 - Ostatní rozpočtové náklady
| KSO: |  |  |  |  | CC-CZ:
| Místo: |  | Chobolice |  |  | Datum: | -
| Zadavatel: |  |  |  |  | IČ:
|  | Obec Liběšice |  |  |  | DIČ:
| Účastník: |  |  |  |  | IČ: | Vyplň údaj
|  | Vyplň údaj |  |  |  | DIČ: | Vyplň údaj
| Projektant: |  |  |  |  | IČ:
|  | SVIS TCE spol. s.r.o. |  |  |  | DIČ:
| Zpracovatel: |  |  |  |  | IČ:
DIČ:
Poznámka:
Soupis prací je sestaven s využitím Cenové soustavy ÚRS. Položky, které pochází z této cenové soustavy, jsou ve sloupci 'Cenová soustava' označeny popisem 'CS ÚRS' a úrovní příslušného kalendářního pololetí. Veškeré další informace vymezující popis a podmínky použití těchto položek z Cenové soustavy, které nejsou uvedeny přímo v soupisu prací, jsou neomezeně dálkově k dispozici na webu podminky.urs.cz.
| Cena bez DPH | [5 empty] | 0
|  |  | Základ daně |  |  | Sazba daně | Výše daně
| DPH | základní | 0 |  |  | 21% | 0
|  | snížená | 0 |  |  | 12% | 0
|  | zákl. přenesená | 0 |  |  | 21% | 0
|  | sníž. přenesená | 0 |  |  | 12% | 0
|  | nulová | 0 |  |  | 0% | 0
| Cena s DPH |  |  | v | CZK |  | 0
REKAPITULACE ČLENĚNÍ SOUPISU PRACÍ
Stavba:
Dolní, Horní Chobolice - vodovod
Objekt:
09 - Ostatní rozpočtové náklady
Místo: |  |  | Chobolice |  |  | Datum: | -
Zadavatel: |  |  | Obec Liběšice |  |  | Projektant: | SVIS TCE spol. s.r.o.
Účastník: |  |  | Vyplň údaj |  |  | Zpracovatel:
Kód dílu - Popis | [6 empty] | Cena celkem [CZK]
Náklady stavby celkem | [6 empty] | 0 | [12 empty] | -1
| VRN - Vedlejší rozpočtové náklady | [5 empty] | 0
SOUPIS PRACÍ
Stavba:
Dolní, Horní Chobolice - vodovod
Objekt:
09 - Ostatní rozpočtové náklady
Místo: |  |  | Chobolice |  |  | Datum: | -
Zadavatel: |  |  | Obec Liběšice |  |  | Projektant: | SVIS TCE spol. s.r.o.
Účastník: |  |  | Vyplň údaj |  |  | Zpracovatel:
PČ | Typ | Kód | Popis | MJ | Množství | J.cena [CZK] | Cena celkem [CZK] | Cenová soustava |  |  | DPH | J. Nh [h] | Nh celkem [h] | J. hmotnost [t] | Hmotnost celkem [t] | J. suť [t] | Suť Celkem [t]
Náklady soupisu celkem | [6 empty] | 0 | [5 empty] | 0 |  | 0 |  | 0 |  | D | -1 | [10 empty] | 0
| D | VRN | Vedlejší rozpočtové náklady |  |  |  | 0 | [5 empty] | 0 |  | 0 |  | 0 | 5 | D | 0 |  |  |  | ROZPOCET | [6 empty] | 0
1 | K | 01151400A0 | Fotodokumentace | Kč | 1 |  | 0 |  |  |  | základní |  | 0 | 0 | 0 | 0 | 0 | 262144 | K | 1 |  |  |  | ROZPOCET | 0 | 0 | 0 | 0 | 0 | 1 | 0 | 262144 | 2112042731
| VV |  | 1 |  | 1 | [13 empty] | VV | 1 | 2 | True | 1 | ROZPOCET
2 | K | 01210300A0 | Průzkumné, geodetické a projektové práce geodetické práce před výstavbou | Kč | 1 |  | 0 |  |  |  | základní |  | 0 | 0 | 0 | 0 | 0 | 262144 | K | 1 |  |  |  | ROZPOCET | 0 | 0 | 0 | 0 | 0 | 1 | 0 | 262144 | -885221794
| VV |  | 1 |  | 1 | [13 empty] | VV | 1 | 2 | True | 1 | ROZPOCET
3 | K | 01220300A0 | Průzkumné, geodetické a projektové práce geodetické práce při provádění stavby | Kč | 1 |  | 0 |  |  |  | základní |  | 0 | 0 | 0 | 0 | 0 | 262144 | K | 1 |  |  |  | ROZPOCET | 0 | 0 | 0 | 0 | 0 | 1 | 0 | 262144 | 1501225159
| VV |  | 1 |  | 1 | [13 empty] | VV | 1 | 2 | True | 1 | ROZPOCET
4 | K | 01230300A0 | Průzkumné, geodetické a projektové práce geodetické práce po výstavbě | Kč | 1 |  | 0 |  |  |  | základní |  | 0 | 0 | 0 | 0 | 0 | 262144 | K | 1 |  |  |  | ROZPOCET | 0 | 0 | 0 | 0 | 0 | 1 | 0 | 262144 | -975890915
| VV |  | 1 |  | 1 | [13 empty] | VV | 1 | 2 | True | 1 | ROZPOCET
5 | K | 01325400A0 | Průzkumné, geodetické a projektové práce projektové práce dokumentace stavby (výkresová a textová) skutečného provedení stavby | Kč | 1 |  | 0 |  |  |  | základní |  | 0 | 0 | 0 | 0 | 0 | 262144 | K | 1 |  |  |  | ROZPOCET | 0 | 0 | 0 | 0 | 0 | 1 | 0 | 262144 | 33902633
| VV |  | 1 |  | 1 | [13 empty] | VV | 1 | 2 | True | 0 | ROZPOCET
| VV |  | Součet |  | 1 | [13 empty] | VV | 1 | 4 | True | 1 | ROZPOCET
6 | K | 01327400A0 | Pasportizace objektu | Kč | 30 |  | 0 |  |  |  | základní |  | 0 | 0 | 0 | 0 | 0 | 262144 | K | 1 |  |  |  | ROZPOCET | 0 | 0 | 0 | 0 | 0 | 1 | 0 | 262144 | -1725105994
| VV |  | 30 |  | 30 | [13 empty] | VV | 1 | 2 | True | 0 | ROZPOCET
| VV |  | Součet |  | 30 | [13 empty] | VV | 1 | 4 | True | 1 | ROZPOCET
7 | K | 03440300A0.1 | Dopravní značení vč. projednání DIO | Kč | 1 |  | 0 |  |  |  | základní |  | 0 | 0 | 0 | 0 | 0 | 262144 | K | 1 |  |  |  | ROZPOCET | 0 | 0 | 0 | 0 | 0 | 1 | 0 | 262144 | -1360129929
| VV |  | 1 |  | 1 | [13 empty] | VV | 1 | 2 | True | 0 | ROZPOCET
| VV |  | Součet |  | 1 | [13 empty] | VV | 1 | 4 | True | 1 | ROZPOCET
8 | K | 044003001 | Vypracování schémat zapojení podle skutečně dodaných technologických zařízení pro ČS | kpl | 1 |  | 0 |  |  |  | základní |  | 0 | 0 | 0 | 0 | 0 | 262144 | K | 1 |  |  |  | ROZPOCET | 0 | 0 | 0 | 0 | 0 | 1 | 0 | 262144 | 631411936
| VV |  | 1 |  | 1 | [13 empty] | VV | 1 | 2 | True | 0 | ROZPOCET
| VV |  | Součet |  | 1 | [13 empty] | VV | 1 | 4 | True | 1 | ROZPOCET
9 | K | 09410400A0 | Zpracování plánu BOZP | Kč | 1 |  | 0 |  |  |  | základní |  | 0 | 0 | 0 | 0 | 0 | 262144 | K | 1 |  |  |  | ROZPOCET | 0 | 0 | 0 | 0 | 0 | 1 | 0 | 262144 | -1381669494
| VV |  | 1 |  | 1 | [13 empty] | VV | 1 | 2 | True | 0 | ROZPOCET
| VV |  | Součet |  | 1 | [13 empty] | VV | 1 | 4 | True | 1 | ROZPOCET

## Seznam figur
SEZNAM FIGUR
Kód: | 02/2024
Stavba: | Dolní, Horní Chobolice - vodovod
Datum: | -
Kód | Popis | MJ | Výměra
01/ 01-01 | výtlak do nového VDJ
jámy | jámy protlaku | m3 | 46.013
| jámy protlaku |  | 0
| 4,00*1,50*1,90*3 |  | 34.2
| 1,50*1,50*1,75*3 |  | 11.813
jámy | Součet |  | 46.013
Použití figury:
131251201 | Hloubení jam zapažených v hornině třídy těžitelnosti I skupiny 3 objem do 20 m3 strojně | m3 | 23.007
129001101 | Příplatek za ztížení odkopávky nebo prokopávky v blízkosti inženýrských sítí | m3 | 332.025
131351201 | Hloubení jam zapažených v hornině třídy těžitelnosti II skupiny 4 objem do 20 m3 strojně | m3 | 18.405
131451201 | Hloubení jam zapažených v hornině třídy těžitelnosti II skupiny 5 objem do 20 m3 strojně | m3 | 4.601
162351104 | Vodorovné přemístění přes 500 do 1000 m výkopku/sypaniny z horniny třídy těžitelnosti I skupiny 1 až 3 | m3 | 4980.37
162351124 | Vodorovné přemístění přes 500 do 1000 m výkopku/sypaniny z hornin třídy těžitelnosti II skupiny 4 a 5 | m3 | 1660.123
162751117 | Vodorovné přemístění přes 9 000 do 10000 m výkopku/sypaniny z horniny třídy těžitelnosti I skupiny 1 až 3 | m3 | 185.919
162751137 | Vodorovné přemístění přes 9 000 do 10000 m výkopku/sypaniny z horniny třídy těžitelnosti II skupiny 4 a 5 | m3 | 1660.123
167151111 | Nakládání výkopku z hornin třídy těžitelnosti I skupiny 1 až 3 přes 100 m3 | m3 | 3506.166
167151112 | Nakládání výkopku z hornin třídy těžitelnosti II skupiny 4 a 5 přes 100 m3 | m3 | 1660.123
171251201 | Uložení sypaniny na skládky nebo meziskládky | m3 | 5166.289
174151101 | Zásyp jam, šachet rýh nebo kolem objektů sypaninou se zhutněním | m3 | 2106.005
lávky | lávky pro pěší | kus | 10
| 10 |  | 10
lávky | Součet |  | 10
Použití figury:
119002121 | Přechodová lávka délky do 2 m včetně zábradlí pro zabezpečení výkopu zřízení | kus | 10
119002122 | Přechodová lávka délky do 2 m včetně zábradlí pro zabezpečení výkopu odstranění | kus | 10
lože | lože | m3 | 337.459
| D.1.3.1, D.1.4.1 |  | 0
| (1400,00-37,10)*1,00*0,15 |  | 204.435
| souběh |  | 0
| 999,34*0,855*0,15 |  | 128.165
| jámy protlak |  | 0
| 4,00*1,50*0,15*3 |  | 2.7
| 1,50*1,50*0,15*3 |  | 1.013
| křížení elektro |  | 0
| 1,00*0,80*0,15*1 |  | 0.12
| 0,855*0,80*0,15*10 |  | 1.026
lože | Součet |  | 337.459
Použití figury:
451572111 | Lože pod potrubí otevřený výkop z kameniva drobného těženého | m3 | 337.459
162351104 | Vodorovné přemístění přes 500 do 1000 m výkopku/sypaniny z horniny třídy těžitelnosti I skupiny 1 až 3 | m3 | 4980.37
167151111 | Nakládání výkopku z hornin třídy těžitelnosti I skupiny 1 až 3 přes 100 m3 | m3 | 3506.166
171251201 | Uložení sypaniny na skládky nebo meziskládky | m3 | 5166.289
174151101 | Zásyp jam, šachet rýh nebo kolem objektů sypaninou se zhutněním | m3 | 2106.005
nový_zásyp | nový zásyp | m3 | 631.802
| komunikace nový 100% z celkového množství 30% |  | 0
| zásyp*1,00*0,30 |  | 631.802
nový_zásyp | Součet |  | 631.802
Použití figury:
58331200 | štěrkopísek netříděný | t | 631.802
162351104 | Vodorovné přemístění přes 500 do 1000 m výkopku/sypaniny z horniny třídy těžitelnosti I skupiny 1 až 3 | m3 | 4980.37
167151111 | Nakládání výkopku z hornin třídy těžitelnosti I skupiny 1 až 3 přes 100 m3 | m3 | 3506.166
171251201 | Uložení sypaniny na skládky nebo meziskládky | m3 | 5166.289
obsyp | obsyp | m3 | 876.782
| D.1.3.1, D.1.4.1 |  | 0
| (1400,00-37,10)*1,00*(0,090+0,30) |  | 531.531
| souběh |  | 0
| 999,34*0,855*(0,090+0,30) |  | 333.23
| jámy protlak |  | 0
| 4,00*1,50*(0,090+0,30)*3 |  | 7.02
| 1,50*1,50*(0,090+0,30)*3 |  | 2.633
| křížení elektro |  | 0
| 1,00*0,80*(0,010+0,30)*1 |  | 0.248
| 0,855*0,80*(0,010+0,30)*10 |  | 2.12
obsyp | Součet |  | 876.782
Použití figury:
175151101 | Obsypání potrubí strojně sypaninou bez prohození, uloženou do 3 m | m3 | 876.782
162351104 | Vodorovné přemístění přes 500 do 1000 m výkopku/sypaniny z horniny třídy těžitelnosti I skupiny 1 až 3 | m3 | 4980.37
167151111 | Nakládání výkopku z hornin třídy těžitelnosti I skupiny 1 až 3 přes 100 m3 | m3 | 3506.166
171251201 | Uložení sypaniny na skládky nebo meziskládky | m3 | 5166.289
174151101 | Zásyp jam, šachet rýh nebo kolem objektů sypaninou se zhutněním | m3 | 2106.005
58337331 | štěrkopísek frakce 0/22 | t | 1578.208
pažení | pažení | m2 | 6244.6
| D.1.3.1, D.1.4.1 |  | 0
| 3,59*1,90*2 |  | 13.642
| 12,47*1,765*2 |  | 44.019
| 100,34*1,76*2 |  | 353.197
| 193,33*1,70*2 |  | 657.322
| 5,67*1,89*2 |  | 21.433
| 132,92*1,78*2 |  | 473.195
| 816,99*1,78*2 |  | 2908.484
| 6,86*1,76*2 |  | 24.147
| souběh s vodovodem V2 |  | 0
| 65,78*1,75 |  | 115.115
| 81,14*1,75 |  | 141.995
| souběh s vodovodem V1 |  | 0
| 772,59*1,75 |  | 1352.033
| 80,01*1,75 |  | 140.018
pažení | Součet |  | 6244.6
Použití figury:
151101101 | Zřízení příložného pažení a rozepření stěn rýh hl do 2 m | m2 | 6244.6
151101111 | Odstranění příložného pažení a rozepření stěn rýh hl do 2 m | m2 | 6244.6
pažení_jam | požení jámy | m2 | 94.2
| jámy protlaku |  | 0
| (4,00+1,50)*1,90*2*3 |  | 62.7
| 1,50*1,75*4*3 |  | 31.5
pažení_jam | Součet |  | 94.2
Použití figury:
151101201 | Zřízení příložného pažení stěn výkopu hl do 4 m | m2 | 94.2
151101211 | Odstranění příložného pažení stěn hl do 4 m | m2 | 94.2
pažení_nad_2m | pažení nad 2 m | m2 | 368.559
| D.1.3.1, D.1.4.1 |  | 0
| 2,96*2,59*2 |  | 15.333
| 7,69*2,20*2 |  | 33.836
| 3,37*2,05*2 |  | 13.817
| 74,53*2,05*2 |  | 305.573
pažení_nad_2m | Součet |  | 368.559
Použití figury:
151101102 | Zřízení příložného pažení a rozepření stěn rýh hl přes 2 do 4 m | m2 | 368.559
151101112 | Odstranění příložného pažení a rozepření stěn rýh hl přes 2 do 4 m | m2 | 368.559
přejezdy | přejezdové plechy | m2 | 45
| 3,00*2,50*6 |  | 45
přejezdy | Součet |  | 45
Použití figury:
119002411 | Pojezdový ocelový plech pro zabezpečení výkopu zřízení | m2 | 45
119002412 | Pojezdový ocelový plech pro zabezpečení výkopu odstranění | m2 | 45
rozepření | rozepžení jámy | m3 | 46.013
| jámy protlaku |  | 0
| 4,00*1,50*1,90*3 |  | 34.2
| 1,50*1,50*1,75*3 |  | 11.813
rozepření | Součet |  | 46.013
Použití figury:
151101301 | Zřízení rozepření stěn při pažení příložném hl do 4 m | m3 | 46.013
151101311 | Odstranění rozepření stěn při pažení příložném hl do 4 m | m3 | 46.013
rýha | rýha |  | 3267.733
| D.1.3.1, D.1.4.1 |  | 0
| 3,59*1,00*(1,90-0,20)"zeleň |  | 6.103
| 2,96*1,00*(2,59*0,20)"zeleň |  | 1.533
| 12,47*1,00*(1,765-0,20)"zeleň |  | 19.516
| 7,69*1,00*(2,20-0,20)"zeleň |  | 15.38
| 100,34*1,00*(1,76-0,20)"zeleň |  | 156.53
| 3,37*1,00*(2,05-0,20)"zeleň |  | 6.235
| 193,33*1,00*(1,70-0,20)"zeleň |  | 289.995
| 5,67*1,00*(1,89-0,35)"štěrk |  | 8.732
| 74,53*1,00*(2,05-0,20)"zeleň |  | 137.881
| protlak pod komunikací vč. jam 12,60m |  | 0
| 132,92*1,00*(1,78-0,20)"zeleň |  | 210.014
| protlak pod komunikací vč. jam 11,50m |  | 0
| 816,99*1,00*(1,78-0,20)"zeleň |  | 1290.844
| protlak pod komunikací vč. jam 13,00m |  | 0
| 6,86*1,00*(1,76-0,20)"zeleň |  | 10.702
| souběh s vodovodem V2 |  | 0
| 65,78*0,855*(1,75-0,20)"zeleň |  | 87.175
| 81,14*0,855*(1,75-0,61)"komunikace SUSUK |  | 79.087
| souběh s vodovodem V1 |  | 0
| 772,59*0,855*(1,75-0,45)"komunikace |  | 858.734
| 80,01*0,855*(1,75-0,35)"štěrk |  | 95.772
| sondy |  | 0
| -sonda |  | -6.5
rýha | Součet |  | 3267.733
Použití figury:
132254206 | Hloubení zapažených rýh š do 2000 mm v hornině třídy těžitelnosti I skupiny 3 objem do 5000 m3 | m3 | 1633.867
129001101 | Příplatek za ztížení odkopávky nebo prokopávky v blízkosti inženýrských sítí | m3 | 332.025
132354206 | Hloubení zapažených rýh š do 2000 mm v hornině třídy těžitelnosti II skupiny 4 objem do 5000 m3 | m3 | 1307.093
132454206 | Hloubení zapažených rýh š do 2000 mm v hornině třídy těžitelnosti II skupiny 5 objem do 5000 m3 | m3 | 326.773
162351104 | Vodorovné přemístění přes 500 do 1000 m výkopku/sypaniny z horniny třídy těžitelnosti I skupiny 1 až 3 | m3 | 4980.37
162351124 | Vodorovné přemístění přes 500 do 1000 m výkopku/sypaniny z hornin třídy těžitelnosti II skupiny 4 a 5 | m3 | 1660.123
162751117 | Vodorovné přemístění přes 9 000 do 10000 m výkopku/sypaniny z horniny třídy těžitelnosti I skupiny 1 až 3 | m3 | 185.919
162751137 | Vodorovné přemístění přes 9 000 do 10000 m výkopku/sypaniny z horniny třídy těžitelnosti II skupiny 4 a 5 | m3 | 1660.123
167151111 | Nakládání výkopku z hornin třídy těžitelnosti I skupiny 1 až 3 přes 100 m3 | m3 | 3506.166
167151112 | Nakládání výkopku z hornin třídy těžitelnosti II skupiny 4 a 5 přes 100 m3 | m3 | 1660.123
171251201 | Uložení sypaniny na skládky nebo meziskládky | m3 | 5166.289
174151101 | Zásyp jam, šachet rýh nebo kolem objektů sypaninou se zhutněním | m3 | 2106.005
skládka_tr_3 | skládka tř. 3 | m3 | 185.919
| odvoz zeminy na skládku SONO |  | 0
| (rýha+jámy+sonda)*0,50 |  | 1660.123
| -zpětný_zásyp |  | -1474.204
skládka_tr_3 | Součet |  | 185.919
Použití figury:
162751117 | Vodorovné přemístění přes 9 000 do 10000 m výkopku/sypaniny z horniny třídy těžitelnosti I skupiny 1 až 3 | m3 | 185.919
162751119 | Příplatek k vodorovnému přemístění výkopku/sypaniny z horniny třídy těžitelnosti I skupiny 1 až 3 ZKD 1000 m přes 10000 m | m3 | 3346.542
94621007 | poplatek za uložení stavebního odpadu zeminy a kamení zatříděného kódem 17 05 04 na recyklační skládku | t | 3692.084
skládka_tr_4_5 | skládka tř. 4-5 | m3 | 1660.123
| odvoz zeminy na skládku SONO |  | 0
| (rýha+jámy+sonda)*0,50 |  | 1660.123
skládka_tr_4_5 | Součet |  | 1660.123
Použití figury:
162751137 | Vodorovné přemístění přes 9 000 do 10000 m výkopku/sypaniny z horniny třídy těžitelnosti II skupiny 4 a 5 | m3 | 1660.123
162751139 | Příplatek k vodorovnému přemístění výkopku/sypaniny z horniny třídy těžitelnosti II skupiny 4 a 5 ZKD 1000 m přes 10000 m | m3 | 29882.214
94621007 | poplatek za uložení stavebního odpadu zeminy a kamení zatříděného kódem 17 05 04 na recyklační skládku | t | 3692.084
sonda | sonda | m3 | 6.5
| sondy |  | 0
| 1,00*1,00*(1,75-0,45)*5 |  | 6.5
sonda | Součet |  | 6.5
Použití figury:
131213131 | Hloubení jam do 10 m3 v soudržných horninách třídy těžitelnosti I skupiny 3 při překopech inženýrských sítí ručně | m3 | 3.25
129001101 | Příplatek za ztížení odkopávky nebo prokopávky v blízkosti inženýrských sítí | m3 | 332.025
131313131 | Hloubení jam do 10 m3 v soudržných horninách třídy těžitelnosti II skupiny 4 při překopech inženýrských sítí ručně | m3 | 2.6
131413131 | Hloubení jam do 10 m3 v soudržných horninách třídy těžitelnosti II skupiny 5 při překopech inženýrských sítí ručně | m3 | 0.65
132254206 | Hloubení zapažených rýh š do 2000 mm v hornině třídy těžitelnosti I skupiny 3 objem do 5000 m3 | m3 | 1633.867
162351104 | Vodorovné přemístění přes 500 do 1000 m výkopku/sypaniny z horniny třídy těžitelnosti I skupiny 1 až 3 | m3 | 4980.37
162351124 | Vodorovné přemístění přes 500 do 1000 m výkopku/sypaniny z hornin třídy těžitelnosti II skupiny 4 a 5 | m3 | 1660.123
162751117 | Vodorovné přemístění přes 9 000 do 10000 m výkopku/sypaniny z horniny třídy těžitelnosti I skupiny 1 až 3 | m3 | 185.919
162751137 | Vodorovné přemístění přes 9 000 do 10000 m výkopku/sypaniny z horniny třídy těžitelnosti II skupiny 4 a 5 | m3 | 1660.123
167151111 | Nakládání výkopku z hornin třídy těžitelnosti I skupiny 1 až 3 přes 100 m3 | m3 | 3506.166
167151112 | Nakládání výkopku z hornin třídy těžitelnosti II skupiny 4 a 5 přes 100 m3 | m3 | 1660.123
171251201 | Uložení sypaniny na skládky nebo meziskládky | m3 | 5166.289
174151101 | Zásyp jam, šachet rýh nebo kolem objektů sypaninou se zhutněním | m3 | 2106.005
zábrana | zábrana | m2 | 3812
| 1400,00*2+3,00*2+1000,00+3,00*2 |  | 3812
zábrana | Součet |  | 3812
Použití figury:
119003227 | Mobilní plotová zábrana vyplněná dráty výšky přes 1,5 do 2,2 m pro zabezpečení výkopu zřízení | m | 3812
119003228 | Mobilní plotová zábrana vyplněná dráty výšky přes 1,5 do 2,2 m pro zabezpečení výkopu odstranění | m | 3812
zásyp | zásyp | m3 | 2106.005
| D.1.3.1, D.1.4.1 |  | 0
| rýha+sonda+jámy-obsyp-lože |  | 2106.005
zásyp | Součet |  | 2106.005
Použití figury:
174151101 | Zásyp jam, šachet rýh nebo kolem objektů sypaninou se zhutněním | m3 | 2106.005
174251109 | Příplatek k ceně za prohození sypaniny strojně | m3 | 1474.204
58331200 | štěrkopísek netříděný | t | 1137.244
zpětný_zásyp | zpětný zásyp | m3 | 1474.204
| mimo komunikace 100% zpětný zásyp z celkového množství 70% |  | 0
| zásyp*1,00*0,70 |  | 1474.204
zpětný_zásyp | Součet |  | 1474.204
Použití figury:
174251109 | Příplatek k ceně za prohození sypaniny strojně | m3 | 1474.204
162351104 | Vodorovné přemístění přes 500 do 1000 m výkopku/sypaniny z horniny třídy těžitelnosti I skupiny 1 až 3 | m3 | 4980.37
162751117 | Vodorovné přemístění přes 9 000 do 10000 m výkopku/sypaniny z horniny třídy těžitelnosti I skupiny 1 až 3 | m3 | 185.919
žebřík | žebřík | m | 32.79
| 2,69+1,10 |  | 3.79
| (1,80+1,10)*10 |  | 29
žebřík | Součet |  | 32.79
Použití figury:
119004111 | Bezpečný vstup nebo výstup z výkopu pomocí žebříku zřízení | m | 32.79
119004112 | Bezpečný vstup nebo výstup z výkopu pomocí žebříku odstranění | m | 32.79
01/ 01-02 | řad V1
jámy | jámy protlaku | m3 | 28.56
| redukční komora 1 |  | 0
| 3,40*2,80*3,00 |  | 28.56
jámy | Součet |  | 28.56
Použití figury:
131251202 | Hloubení jam zapažených v hornině třídy těžitelnosti I skupiny 3 objem do 50 m3 strojně | m3 | 14.28
129001101 | Příplatek za ztížení odkopávky nebo prokopávky v blízkosti inženýrských sítí | m3 | 92.997
131351202 | Hloubení jam zapažených v hornině třídy těžitelnosti II skupiny 4 objem do 50 m3 strojně | m3 | 11.424
131451202 | Hloubení jam zapažených v hornině třídy těžitelnosti II skupiny 5 objem do 50 m3 strojně | m3 | 2.856
162351104 | Vodorovné přemístění přes 500 do 1000 m výkopku/sypaniny z horniny třídy těžitelnosti I skupiny 1 až 3 | m3 | 1388.576
162351124 | Vodorovné přemístění přes 500 do 1000 m výkopku/sypaniny z hornin třídy těžitelnosti II skupiny 4 a 5 | m3 | 464.983
162751117 | Vodorovné přemístění přes 9 000 do 10000 m výkopku/sypaniny z horniny třídy těžitelnosti I skupiny 1 až 3 | m3 | 459.695
162751137 | Vodorovné přemístění přes 9 000 do 10000 m výkopku/sypaniny z horniny třídy těžitelnosti II skupiny 4 a 5 | m3 | 464.983
167151111 | Nakládání výkopku z hornin třídy těžitelnosti I skupiny 1 až 3 přes 100 m3 | m3 | 1383.288
167151112 | Nakládání výkopku z hornin třídy těžitelnosti II skupiny 4 a 5 přes 100 m3 | m3 | 464.983
171251201 | Uložení sypaniny na skládky nebo meziskládky | m3 | 1848.27
174151101 | Zásyp jam, šachet rýh nebo kolem objektů sypaninou se zhutněním | m3 | 528.832
lávky | lávky pro pěší | kus | 8
| 8 |  | 8
lávky | Součet |  | 8
Použití figury:
119002121 | Přechodová lávka délky do 2 m včetně zábradlí pro zabezpečení výkopu zřízení | kus | 8
119002122 | Přechodová lávka délky do 2 m včetně zábradlí pro zabezpečení výkopu odstranění | kus | 8
lože | lože | m3 | 109.838
| D.1.3.2, D.1.4.1 |  | 0
| souběh |  | 0
| (850,24-3,40)*0,855*0,15 |  | 108.607
| křížení elektro |  | 0
| 0,855*0,80*0,15*12 |  | 1.231
lože | Součet |  | 109.838
Použití figury:
451572111 | Lože pod potrubí otevřený výkop z kameniva drobného těženého | m3 | 109.838
162351104 | Vodorovné přemístění přes 500 do 1000 m výkopku/sypaniny z horniny třídy těžitelnosti I skupiny 1 až 3 | m3 | 1388.576
167151111 | Nakládání výkopku z hornin třídy těžitelnosti I skupiny 1 až 3 přes 100 m3 | m3 | 1383.288
171251201 | Uložení sypaniny na skládky nebo meziskládky | m3 | 1848.27
174151101 | Zásyp jam, šachet rýh nebo kolem objektů sypaninou se zhutněním | m3 | 528.832
nový_zásyp | nový zásyp | m3 | 523.544
| komunikace nový 100% z celkového množství 99% |  | 0
| zásyp*1,00*0,99 |  | 523.544
nový_zásyp | Součet |  | 523.544
Použití figury:
58331200 | štěrkopísek netříděný | t | 523.544
162351104 | Vodorovné přemístění přes 500 do 1000 m výkopku/sypaniny z horniny třídy těžitelnosti I skupiny 1 až 3 | m3 | 1388.576
167151111 | Nakládání výkopku z hornin třídy těžitelnosti I skupiny 1 až 3 přes 100 m3 | m3 | 1383.288
171251201 | Uložení sypaniny na skládky nebo meziskládky | m3 | 1848.27
obsyp | obsyp | m3 | 284.923
| D.1.3.2, D.1.4.1 |  | 0
| souběh |  | 0
| (850,24-3,40)*0,855*(0,090+0,30) |  | 282.379
| křížení elektro |  | 0
| 0,855*0,80*(0,010+0,30)*12 |  | 2.544
obsyp | Součet |  | 284.923
Použití figury:
175151101 | Obsypání potrubí strojně sypaninou bez prohození, uloženou do 3 m | m3 | 284.923
162351104 | Vodorovné přemístění přes 500 do 1000 m výkopku/sypaniny z horniny třídy těžitelnosti I skupiny 1 až 3 | m3 | 1388.576
167151111 | Nakládání výkopku z hornin třídy těžitelnosti I skupiny 1 až 3 přes 100 m3 | m3 | 1383.288
171251201 | Uložení sypaniny na skládky nebo meziskládky | m3 | 1848.27
174151101 | Zásyp jam, šachet rýh nebo kolem objektů sypaninou se zhutněním | m3 | 528.832
58337331 | štěrkopísek frakce 0/22 | t | 512.861
pažení | pažení | m2 | 1478.864
| D.1.3.2, D.1.4.1 |  | 0
| souběh s výtlakem |  | 0
| 77,49*1,75 |  | 135.608
| 219,87*1,75 |  | 384.773
| 16,51*1,83 |  | 30.213
| 136,41*1,76 |  | 240.082
| 393,25*1,75 |  | 688.188
pažení | Součet |  | 1478.864
Použití figury:
151101101 | Zřízení příložného pažení a rozepření stěn rýh hl do 2 m | m2 | 1478.864
151101111 | Odstranění příložného pažení a rozepření stěn rýh hl do 2 m | m2 | 1478.864
pažení_jam | požení jámy | m2 | 37.2
| redukční komora 1 |  | 0
| (3,40+2,80)*3,0*2 |  | 37.2
pažení_jam | Součet |  | 37.2
Použití figury:
151101201 | Zřízení příložného pažení stěn výkopu hl do 4 m | m2 | 37.2
151101211 | Odstranění příložného pažení stěn hl do 4 m | m2 | 37.2
pažení_nad_2m | pažení nad 2 m | m2 | 17.874
| D.1.3.2, D.1.4.1 |  | 0
| 3,31*2,70*2 |  | 17.874
pažení_nad_2m | Součet |  | 17.874
Použití figury:
151101102 | Zřízení příložného pažení a rozepření stěn rýh hl přes 2 do 4 m | m2 | 17.874
151101112 | Odstranění příložného pažení a rozepření stěn rýh hl přes 2 do 4 m | m2 | 17.874
přejezdy | přejezdové plechy | m2 | 22.5
| 3,00*2,50*3 |  | 22.5
přejezdy | Součet |  | 22.5
Použití figury:
119002411 | Pojezdový ocelový plech pro zabezpečení výkopu zřízení | m2 | 22.5
119002412 | Pojezdový ocelový plech pro zabezpečení výkopu odstranění | m2 | 22.5
rozepření | rozepžení jámy | m3 | 28.56
| redukční komora 1 |  | 0
| 3,40*2,80*3,0 |  | 28.56
rozepření | Součet |  | 28.56
Použití figury:
151101301 | Zřízení rozepření stěn při pažení příložném hl do 4 m | m3 | 28.56
151101311 | Odstranění rozepření stěn při pažení příložném hl do 4 m | m3 | 28.56
rýha | rýha |  | 898.805
| D.1.3.2, D.1.4.1 |  | 0
| souběh s výtlakem |  | 0
| 3,31*0,855*(2,70-0,20)"zeleň |  | 7.075
| 77,49*0,855*(1,75*0,35)"štěrk |  | 40.581
| 219,87*0,855*(1,75-0,45)"komunikace |  | 244.386
| 16,51*0,855*(1,83-0,45)"komunikace |  | 19.48
| 136,41*0,855*(1,76-0,45)"komunikace |  | 152.786
| redukční komora 1 |  | 0
| 393,25*0,855*(1,75-0,45)"komunikace |  | 437.097
| sondy |  | 0
| -sonda |  | -2.6
rýha | Součet |  | 898.805
Použití figury:
132254205 | Hloubení zapažených rýh š do 2000 mm v hornině třídy těžitelnosti I skupiny 3 objem do 1000 m3 | m3 | 449.403
129001101 | Příplatek za ztížení odkopávky nebo prokopávky v blízkosti inženýrských sítí | m3 | 92.997
132354205 | Hloubení zapažených rýh š do 2000 mm v hornině třídy těžitelnosti II skupiny 4 objem do 1000 m3 | m3 | 359.522
132454205 | Hloubení zapažených rýh š do 2000 mm v hornině třídy těžitelnosti II skupiny 5 objem do 1000 m3 | m3 | 89.881
162351104 | Vodorovné přemístění přes 500 do 1000 m výkopku/sypaniny z horniny třídy těžitelnosti I skupiny 1 až 3 | m3 | 1388.576
162351124 | Vodorovné přemístění přes 500 do 1000 m výkopku/sypaniny z hornin třídy těžitelnosti II skupiny 4 a 5 | m3 | 464.983
162751117 | Vodorovné přemístění přes 9 000 do 10000 m výkopku/sypaniny z horniny třídy těžitelnosti I skupiny 1 až 3 | m3 | 459.695
162751137 | Vodorovné přemístění přes 9 000 do 10000 m výkopku/sypaniny z horniny třídy těžitelnosti II skupiny 4 a 5 | m3 | 464.983
167151111 | Nakládání výkopku z hornin třídy těžitelnosti I skupiny 1 až 3 přes 100 m3 | m3 | 1383.288
167151112 | Nakládání výkopku z hornin třídy těžitelnosti II skupiny 4 a 5 přes 100 m3 | m3 | 464.983
171251201 | Uložení sypaniny na skládky nebo meziskládky | m3 | 1848.27
174151101 | Zásyp jam, šachet rýh nebo kolem objektů sypaninou se zhutněním | m3 | 528.832
skládka_tr_3 | skládka tř. 3 | m3 | 459.695
| odvoz zeminy na skládku SONO |  | 0
| (rýha+jámy+sonda)*0,50 |  | 464.983
| -zpětný_zásyp |  | -5.288
skládka_tr_3 | Součet |  | 459.695
Použití figury:
162751117 | Vodorovné přemístění přes 9 000 do 10000 m výkopku/sypaniny z horniny třídy těžitelnosti I skupiny 1 až 3 | m3 | 459.695
162751119 | Příplatek k vodorovnému přemístění výkopku/sypaniny z horniny třídy těžitelnosti I skupiny 1 až 3 ZKD 1000 m přes 10000 m | m3 | 8274.51
94621007 | poplatek za uložení stavebního odpadu zeminy a kamení zatříděného kódem 17 05 04 na recyklační skládku | t | 1849.356
skládka_tr_4_5 | skládka tř. 4-5 | m3 | 464.983
| odvoz zeminy na skládku SONO |  | 0
| (rýha+jámy+sonda)*0,50 |  | 464.983
skládka_tr_4_5 | Součet |  | 464.983
Použití figury:
162751137 | Vodorovné přemístění přes 9 000 do 10000 m výkopku/sypaniny z horniny třídy těžitelnosti II skupiny 4 a 5 | m3 | 464.983
162751139 | Příplatek k vodorovnému přemístění výkopku/sypaniny z horniny třídy těžitelnosti II skupiny 4 a 5 ZKD 1000 m přes 10000 m | m3 | 8369.694
94621007 | poplatek za uložení stavebního odpadu zeminy a kamení zatříděného kódem 17 05 04 na recyklační skládku | t | 1849.356
sonda | sonda | m3 | 2.6
| sondy |  | 0
| 1,00*1,00*(1,75-0,45)*2 |  | 2.6
sonda | Součet |  | 2.6
Použití figury:
131213131 | Hloubení jam do 10 m3 v soudržných horninách třídy těžitelnosti I skupiny 3 při překopech inženýrských sítí ručně | m3 | 1.3
129001101 | Příplatek za ztížení odkopávky nebo prokopávky v blízkosti inženýrských sítí | m3 | 92.997
131313131 | Hloubení jam do 10 m3 v soudržných horninách třídy těžitelnosti II skupiny 4 při překopech inženýrských sítí ručně | m3 | 1.04
131413131 | Hloubení jam do 10 m3 v soudržných horninách třídy těžitelnosti II skupiny 5 při překopech inženýrských sítí ručně | m3 | 0.26
132254205 | Hloubení zapažených rýh š do 2000 mm v hornině třídy těžitelnosti I skupiny 3 objem do 1000 m3 | m3 | 449.403
162351104 | Vodorovné přemístění přes 500 do 1000 m výkopku/sypaniny z horniny třídy těžitelnosti I skupiny 1 až 3 | m3 | 1388.576
162351124 | Vodorovné přemístění přes 500 do 1000 m výkopku/sypaniny z hornin třídy těžitelnosti II skupiny 4 a 5 | m3 | 464.983
162751117 | Vodorovné přemístění přes 9 000 do 10000 m výkopku/sypaniny z horniny třídy těžitelnosti I skupiny 1 až 3 | m3 | 459.695
162751137 | Vodorovné přemístění přes 9 000 do 10000 m výkopku/sypaniny z horniny třídy těžitelnosti II skupiny 4 a 5 | m3 | 464.983
167151111 | Nakládání výkopku z hornin třídy těžitelnosti I skupiny 1 až 3 přes 100 m3 | m3 | 1383.288
167151112 | Nakládání výkopku z hornin třídy těžitelnosti II skupiny 4 a 5 přes 100 m3 | m3 | 464.983
171251201 | Uložení sypaniny na skládky nebo meziskládky | m3 | 1848.27
174151101 | Zásyp jam, šachet rýh nebo kolem objektů sypaninou se zhutněním | m3 | 528.832
zábrana | zábrana | m2 | 1710
| 852,00*2+3,00*2 |  | 1710
zábrana | Součet |  | 1710
Použití figury:
119003227 | Mobilní plotová zábrana vyplněná dráty výšky přes 1,5 do 2,2 m pro zabezpečení výkopu zřízení | m | 1710
119003228 | Mobilní plotová zábrana vyplněná dráty výšky přes 1,5 do 2,2 m pro zabezpečení výkopu odstranění | m | 1710
zásyp | zásyp | m3 | 528.832
| D.1.3.2, D.1.4.1 |  | 0
| rýha+sonda+jámy-obsyp-lože |  | 535.204
| redukční komora 1 |  | 0
| -1,80*1,20*2,95 |  | -6.372
zásyp | Součet |  | 528.832
Použití figury:
174151101 | Zásyp jam, šachet rýh nebo kolem objektů sypaninou se zhutněním | m3 | 528.832
174251109 | Příplatek k ceně za prohození sypaniny strojně | m3 | 5.288
58331200 | štěrkopísek netříděný | t | 942.379
zpětný_zásyp | zpětný zásyp | m3 | 5.288
| mimo komunikace 100% zpětný zásyp z celkového množství 1% |  | 0
| zásyp*1,00*0,01 |  | 5.288
zpětný_zásyp | Součet |  | 5.288
Použití figury:
174251109 | Příplatek k ceně za prohození sypaniny strojně | m3 | 5.288
162351104 | Vodorovné přemístění přes 500 do 1000 m výkopku/sypaniny z horniny třídy těžitelnosti I skupiny 1 až 3 | m3 | 1388.576
162751117 | Vodorovné přemístění přes 9 000 do 10000 m výkopku/sypaniny z horniny třídy těžitelnosti I skupiny 1 až 3 | m3 | 459.695
žebřík | žebřík | m | 21.69
| 3,49+1,10 |  | 4.59
| (1,75+1,10)*6 |  | 17.1
žebřík | Součet |  | 21.69
Použití figury:
119004111 | Bezpečný vstup nebo výstup z výkopu pomocí žebříku zřízení | m | 21.69
119004112 | Bezpečný vstup nebo výstup z výkopu pomocí žebříku odstranění | m | 21.69
01/ 01-03 | řad V2
jámy | jámy protlaku | m3 | 31.416
| redukční komora 2 |  | 0
| 3,40*2,80*3,30 |  | 31.416
jámy | Součet |  | 31.416
Použití figury:
131251202 | Hloubení jam zapažených v hornině třídy těžitelnosti I skupiny 3 objem do 50 m3 strojně | m3 | 15.708
129001101 | Příplatek za ztížení odkopávky nebo prokopávky v blízkosti inženýrských sítí | m3 | 191.894
131351202 | Hloubení jam zapažených v hornině třídy těžitelnosti II skupiny 4 objem do 50 m3 strojně | m3 | 12.566
131451202 | Hloubení jam zapažených v hornině třídy těžitelnosti II skupiny 5 objem do 50 m3 strojně | m3 | 3.142
162351104 | Vodorovné přemístění přes 500 do 1000 m výkopku/sypaniny z horniny třídy těžitelnosti I skupiny 1 až 3 | m3 | 2871.72
162351124 | Vodorovné přemístění přes 500 do 1000 m výkopku/sypaniny z hornin třídy těžitelnosti II skupiny 4 a 5 | m3 | 959.472
162751117 | Vodorovné přemístění přes 9 000 do 10000 m výkopku/sypaniny z horniny třídy těžitelnosti I skupiny 1 až 3 | m3 | 17.006
162751137 | Vodorovné přemístění přes 9 000 do 10000 m výkopku/sypaniny z horniny třídy těžitelnosti II skupiny 4 a 5 | m3 | 959.472
167151111 | Nakládání výkopku z hornin třídy těžitelnosti I skupiny 1 až 3 přes 100 m3 | m3 | 1929.254
167151112 | Nakládání výkopku z hornin třídy těžitelnosti II skupiny 4 a 5 přes 100 m3 | m3 | 959.472
171251201 | Uložení sypaniny na skládky nebo meziskládky | m3 | 2888.726
174151101 | Zásyp jam, šachet rýh nebo kolem objektů sypaninou se zhutněním | m3 | 1570.777
lávky | lávky pro pěší | kus | 16
| 16 |  | 16
lávky | Součet |  | 16
Použití figury:
119002121 | Přechodová lávka délky do 2 m včetně zábradlí pro zabezpečení výkopu zřízení | kus | 16
119002122 | Přechodová lávka délky do 2 m včetně zábradlí pro zabezpečení výkopu odstranění | kus | 16
lože | lože | m3 | 203.606
| D.1.3.3, D.1.4.1 |  | 0
| 1214,70*1,00*0,15 |  | 182.205
| souběh |  | 0
| (147,42-3,40)*0,855*0,15 |  | 18.471
| křížení elektro |  | 0
| 1,00*0,80*0,15*18 |  | 2.16
| 0,855*0,80*0,15*4 |  | 0.41
| plyn |  | 0
| 1,00*0,80*0,15*3 |  | 0.36
lože | Součet |  | 203.606
Použití figury:
451572111 | Lože pod potrubí otevřený výkop z kameniva drobného těženého | m3 | 203.606
162351104 | Vodorovné přemístění přes 500 do 1000 m výkopku/sypaniny z horniny třídy těžitelnosti I skupiny 1 až 3 | m3 | 2871.72
167151111 | Nakládání výkopku z hornin třídy těžitelnosti I skupiny 1 až 3 přes 100 m3 | m3 | 1929.254
171251201 | Uložení sypaniny na skládky nebo meziskládky | m3 | 2888.726
174151101 | Zásyp jam, šachet rýh nebo kolem objektů sypaninou se zhutněním | m3 | 1570.777
nový_zásyp | nový zásyp | m3 | 628.311
| komunikace nový 100% z celkového množství 40% |  | 0
| zásyp*1,00*0,40 |  | 628.311
nový_zásyp | Součet |  | 628.311
Použití figury:
58331200 | štěrkopísek netříděný | t | 628.311
162351104 | Vodorovné přemístění přes 500 do 1000 m výkopku/sypaniny z horniny třídy těžitelnosti I skupiny 1 až 3 | m3 | 2871.72
167151111 | Nakládání výkopku z hornin třídy těžitelnosti I skupiny 1 až 3 přes 100 m3 | m3 | 1929.254
171251201 | Uložení sypaniny na skládky nebo meziskládky | m3 | 2888.726
obsyp | obsyp | m3 | 137.865
| D.1.3.3, D.1.4.1 |  | 0
| 214,70*1,00*(0,09+0,30) |  | 83.733
| souběh |  | 0
| (147,42-3,40)*0,855*(0,090+0,30) |  | 48.023
| křížení elektro |  | 0
| 1,00*0,80*(0,010+0,30)*18 |  | 4.464
| 0,855*0,80*(0,010+0,30)*4 |  | 0.848
| plyn |  | 0
| 1,00*0,80*(0,032+0,30)*3 |  | 0.797
obsyp | Součet |  | 137.865
Použití figury:
175151101 | Obsypání potrubí strojně sypaninou bez prohození, uloženou do 3 m | m3 | 137.865
162351104 | Vodorovné přemístění přes 500 do 1000 m výkopku/sypaniny z horniny třídy těžitelnosti I skupiny 1 až 3 | m3 | 2871.72
167151111 | Nakládání výkopku z hornin třídy těžitelnosti I skupiny 1 až 3 přes 100 m3 | m3 | 1929.254
171251201 | Uložení sypaniny na skládky nebo meziskládky | m3 | 2888.726
174151101 | Zásyp jam, šachet rýh nebo kolem objektů sypaninou se zhutněním | m3 | 1570.777
58337331 | štěrkopísek frakce 0/22 | t | 248.157
pažení | pažení | m2 | 4504.521
| D.1.3.3, D.1.4.1 |  | 0
| 237,27*1,75*2 |  | 830.445
| 56,91*1,78*2 |  | 202.6
| 3,98*1,78*2 |  | 14.169
| 3,65*1,78*2 |  | 12.994
| 51,87*1,78*2 |  | 184.657
| 484,61*1,75*2 |  | 1696.135
| 6,48*1,75*2 |  | 22.68
| 4,23*1,75*2 |  | 14.805
| 4,30*1,75*2 |  | 15.05
| 56,00*1,75*2 |  | 196
| 7,89*1,75*2 |  | 27.615
| 294,11*1,75*2 |  | 1029.385
| souběh s výtlakem |  | 0
| 84,00*1,75 |  | 147
| 5,21*1,75 |  | 9.118
| 58,21*1,75 |  | 101.868
pažení | Součet |  | 4504.521
Použití figury:
151101101 | Zřízení příložného pažení a rozepření stěn rýh hl do 2 m | m2 | 4504.521
151101111 | Odstranění příložného pažení a rozepření stěn rýh hl do 2 m | m2 | 4504.521
pažení_jam | požení jámy | m2 | 40.92
| redukční komora 2 |  | 0
| (3,40+2,80)*3,30*2 |  | 40.92
pažení_jam | Součet |  | 40.92
Použití figury:
151101201 | Zřízení příložného pažení stěn výkopu hl do 4 m | m2 | 40.92
151101211 | Odstranění příložného pažení stěn hl do 4 m | m2 | 40.92
přejezdy | přejezdové plechy | m2 | 30
| 3,00*2,50*4 |  | 30
přejezdy | Součet |  | 30
Použití figury:
119002411 | Pojezdový ocelový plech pro zabezpečení výkopu zřízení | m2 | 30
119002412 | Pojezdový ocelový plech pro zabezpečení výkopu odstranění | m2 | 30
rozepření | rozepžení jámy | m3 | 31.416
| redukční komora 2 |  | 0
| 3,40*2,80*3,30 |  | 31.416
rozepření | Součet |  | 31.416
Použití figury:
151101301 | Zřízení rozepření stěn při pažení příložném hl do 4 m | m3 | 31.416
151101311 | Odstranění rozepření stěn při pažení příložném hl do 4 m | m3 | 31.416
rýha | rýha |  | 1883.628
| D.1.3.3, D.1.4.1 |  | 0
| 237,27*1,00*(1,75-0,45)"komunikace |  | 308.451
| 56,91*1,00*(1,78-0,20)"zeleň |  | 89.918
| 3,98*1,00*(1,78-0,45)"komunikace |  | 5.293
| 3,65*1,00*(1,78-0,61)"komunikace SUSUK |  | 4.271
| 51,87*1,00*(1,78-0,61)"komunikace SUSUK |  | 60.688
| 484,61*1,00*(1,75-0,20)"zeleň |  | 751.146
| 6,48*1,00*(1,75-0,35)"štěrk |  | 9.072
| 4,23*1,00*(1,75-0,20)"zeleň |  | 6.557
| 4,30*1,00*(1,75-0,35)"štěrk |  | 6.02
| 56,00*1,00*(1,75-0,20)"zeleň |  | 86.8
| 7,89*1,00*(1,75-0,35)"štěrk |  | 11.046
| 294,11*1,00*(1,75-0,45)"komunikace |  | 382.343
| souběh s výtlakem |  | 0
| 84,00*0,855*(1,75-0,61)"komunikace SUSUK |  | 81.875
| 5,21*0,855*(1,75-0,20)"zeleň |  | 6.905
| redukční komora 2 |  | 0
| 58,21*0,855*(1,75-0,20)"zeleň |  | 77.143
| sondy |  | 0
| -sonda |  | -3.9
rýha | Součet |  | 1883.628
Použití figury:
132254206 | Hloubení zapažených rýh š do 2000 mm v hornině třídy těžitelnosti I skupiny 3 objem do 5000 m3 | m3 | 941.814
129001101 | Příplatek za ztížení odkopávky nebo prokopávky v blízkosti inženýrských sítí | m3 | 191.894
132354206 | Hloubení zapažených rýh š do 2000 mm v hornině třídy těžitelnosti II skupiny 4 objem do 5000 m3 | m3 | 753.451
132454206 | Hloubení zapažených rýh š do 2000 mm v hornině třídy těžitelnosti II skupiny 5 objem do 5000 m3 | m3 | 188.363
162351104 | Vodorovné přemístění přes 500 do 1000 m výkopku/sypaniny z horniny třídy těžitelnosti I skupiny 1 až 3 | m3 | 2871.72
162351124 | Vodorovné přemístění přes 500 do 1000 m výkopku/sypaniny z hornin třídy těžitelnosti II skupiny 4 a 5 | m3 | 959.472
162751117 | Vodorovné přemístění přes 9 000 do 10000 m výkopku/sypaniny z horniny třídy těžitelnosti I skupiny 1 až 3 | m3 | 17.006
162751137 | Vodorovné přemístění přes 9 000 do 10000 m výkopku/sypaniny z horniny třídy těžitelnosti II skupiny 4 a 5 | m3 | 959.472
167151111 | Nakládání výkopku z hornin třídy těžitelnosti I skupiny 1 až 3 přes 100 m3 | m3 | 1929.254
167151112 | Nakládání výkopku z hornin třídy těžitelnosti II skupiny 4 a 5 přes 100 m3 | m3 | 959.472
171251201 | Uložení sypaniny na skládky nebo meziskládky | m3 | 2888.726
174151101 | Zásyp jam, šachet rýh nebo kolem objektů sypaninou se zhutněním | m3 | 1570.777
skládka_tr_3 | skládka tř. 3 | m3 | 17.006
| odvoz zeminy na skládku SONO |  | 0
| (rýha+jámy+sonda)*0,50 |  | 959.472
| -zpětný_zásyp |  | -942.466
skládka_tr_3 | Součet |  | 17.006
Použití figury:
162751117 | Vodorovné přemístění přes 9 000 do 10000 m výkopku/sypaniny z horniny třídy těžitelnosti I skupiny 1 až 3 | m3 | 17.006
162751119 | Příplatek k vodorovnému přemístění výkopku/sypaniny z horniny třídy těžitelnosti I skupiny 1 až 3 ZKD 1000 m přes 10000 m | m3 | 306.108
94621007 | poplatek za uložení stavebního odpadu zeminy a kamení zatříděného kódem 17 05 04 na recyklační skládku | t | 1952.956
skládka_tr_4_5 | skládka tř. 4-5 | m3 | 959.472
| odvoz zeminy na skládku SONO |  | 0
| (rýha+jámy+sonda)*0,50 |  | 959.472
skládka_tr_4_5 | Součet |  | 959.472
Použití figury:
162751137 | Vodorovné přemístění přes 9 000 do 10000 m výkopku/sypaniny z horniny třídy těžitelnosti II skupiny 4 a 5 | m3 | 959.472
162751139 | Příplatek k vodorovnému přemístění výkopku/sypaniny z horniny třídy těžitelnosti II skupiny 4 a 5 ZKD 1000 m přes 10000 m | m3 | 17270.496
94621007 | poplatek za uložení stavebního odpadu zeminy a kamení zatříděného kódem 17 05 04 na recyklační skládku | t | 1952.956
sonda | sonda | m3 | 3.9
| sondy |  | 0
| 1,00*1,00*(1,75-0,45)*3 |  | 3.9
sonda | Součet |  | 3.9
Použití figury:
131213131 | Hloubení jam do 10 m3 v soudržných horninách třídy těžitelnosti I skupiny 3 při překopech inženýrských sítí ručně | m3 | 1.95
129001101 | Příplatek za ztížení odkopávky nebo prokopávky v blízkosti inženýrských sítí | m3 | 191.894
131313131 | Hloubení jam do 10 m3 v soudržných horninách třídy těžitelnosti II skupiny 4 při překopech inženýrských sítí ručně | m3 | 1.56
131413131 | Hloubení jam do 10 m3 v soudržných horninách třídy těžitelnosti II skupiny 5 při překopech inženýrských sítí ručně | m3 | 0.39
132254206 | Hloubení zapažených rýh š do 2000 mm v hornině třídy těžitelnosti I skupiny 3 objem do 5000 m3 | m3 | 941.814
162351104 | Vodorovné přemístění přes 500 do 1000 m výkopku/sypaniny z horniny třídy těžitelnosti I skupiny 1 až 3 | m3 | 2871.72
162351124 | Vodorovné přemístění přes 500 do 1000 m výkopku/sypaniny z hornin třídy těžitelnosti II skupiny 4 a 5 | m3 | 959.472
162751117 | Vodorovné přemístění přes 9 000 do 10000 m výkopku/sypaniny z horniny třídy těžitelnosti I skupiny 1 až 3 | m3 | 17.006
162751137 | Vodorovné přemístění přes 9 000 do 10000 m výkopku/sypaniny z horniny třídy těžitelnosti II skupiny 4 a 5 | m3 | 959.472
167151111 | Nakládání výkopku z hornin třídy těžitelnosti I skupiny 1 až 3 přes 100 m3 | m3 | 1929.254
167151112 | Nakládání výkopku z hornin třídy těžitelnosti II skupiny 4 a 5 přes 100 m3 | m3 | 959.472
171251201 | Uložení sypaniny na skládky nebo meziskládky | m3 | 2888.726
174151101 | Zásyp jam, šachet rýh nebo kolem objektů sypaninou se zhutněním | m3 | 1570.777
zábrana | zábrana | m2 | 2602
| 1220*2+3,00*2 |  | 2446
| 150,00+3,00*2 |  | 156
zábrana | Součet |  | 2602
Použití figury:
119003227 | Mobilní plotová zábrana vyplněná dráty výšky přes 1,5 do 2,2 m pro zabezpečení výkopu zřízení | m | 2602
119003228 | Mobilní plotová zábrana vyplněná dráty výšky přes 1,5 do 2,2 m pro zabezpečení výkopu odstranění | m | 2602
zásyp | zásyp | m3 | 1570.777
| D.1.3.3, D.1.4.1 |  | 0
| rýha+sonda+jámy-obsyp-lože |  | 1577.473
| redukční komora 2 |  | 0
| -1,80*1,20*3,10 |  | -6.696
zásyp | Součet |  | 1570.777
Použití figury:
174151101 | Zásyp jam, šachet rýh nebo kolem objektů sypaninou se zhutněním | m3 | 1570.777
174251109 | Příplatek k ceně za prohození sypaniny strojně | m3 | 942.466
58331200 | štěrkopísek netříděný | t | 1130.96
zpětný_zásyp | zpětný zásyp | m3 | 942.466
| mimo komunikace 100% zpětný zásyp z celkového množství 60% |  | 0
| zásyp*1,00*0,60 |  | 942.466
zpětný_zásyp | Součet |  | 942.466
Použití figury:
174251109 | Příplatek k ceně za prohození sypaniny strojně | m3 | 942.466
162351104 | Vodorovné přemístění přes 500 do 1000 m výkopku/sypaniny z horniny třídy těžitelnosti I skupiny 1 až 3 | m3 | 2871.72
162751117 | Vodorovné přemístění přes 9 000 do 10000 m výkopku/sypaniny z horniny třídy těžitelnosti I skupiny 1 až 3 | m3 | 17.006
žebřík | žebřík | m | 28.5
| (1,75+1,10)*10 |  | 28.5
žebřík | Součet |  | 28.5
Použití figury:
119004111 | Bezpečný vstup nebo výstup z výkopu pomocí žebříku zřízení | m | 28.5
119004112 | Bezpečný vstup nebo výstup z výkopu pomocí žebříku odstranění | m | 28.5
01/ 01-04 | řad V3
lávky | lávky pro pěší | kus | 1
| 1 |  | 1
lávky | Součet |  | 1
Použití figury:
119002121 | Přechodová lávka délky do 2 m včetně zábradlí pro zabezpečení výkopu zřízení | kus | 1
119002122 | Přechodová lávka délky do 2 m včetně zábradlí pro zabezpečení výkopu odstranění | kus | 1
lože | lože | m3 | 10.884
| D.1.3.4, D.1.4.1 |  | 0
| 71,76*1,00*0,15 |  | 10.764
| křížení elektro |  | 0
| 1,00*0,80*0,15*1 |  | 0.12
lože | Součet |  | 10.884
Použití figury:
451572111 | Lože pod potrubí otevřený výkop z kameniva drobného těženého | m3 | 10.884
162351104 | Vodorovné přemístění přes 500 do 1000 m výkopku/sypaniny z horniny třídy těžitelnosti I skupiny 1 až 3 | m3 | 166.93
167151111 | Nakládání výkopku z hornin třídy těžitelnosti I skupiny 1 až 3 přes 100 m3 | m3 | 100.235
171251201 | Uložení sypaniny na skládky nebo meziskládky | m3 | 155.878
174151101 | Zásyp jam, šachet rýh nebo kolem objektů sypaninou se zhutněním | m3 | 74.105
nový_zásyp | nový zásyp | m3 | 7.411
| komunikace nový 100% z celkového množství 10% |  | 0
| zásyp*1,00*0,10 |  | 7.411
nový_zásyp | Součet |  | 7.411
Použití figury:
58331200 | štěrkopísek netříděný | t | 7.411
162351104 | Vodorovné přemístění přes 500 do 1000 m výkopku/sypaniny z horniny třídy těžitelnosti I skupiny 1 až 3 | m3 | 166.93
167151111 | Nakládání výkopku z hornin třídy těžitelnosti I skupiny 1 až 3 přes 100 m3 | m3 | 100.235
171251201 | Uložení sypaniny na skládky nebo meziskládky | m3 | 155.878
obsyp | obsyp | m3 | 26.297
| D.1.3.4, D.1.4.1 |  | 0
| 71,76*1,00*(0,063+0,30) |  | 26.049
| křížení elektro |  | 0
| 1,00*0,80*(0,010+0,30)*1 |  | 0.248
obsyp | Součet |  | 26.297
Použití figury:
175151101 | Obsypání potrubí strojně sypaninou bez prohození, uloženou do 3 m | m3 | 26.297
162351104 | Vodorovné přemístění přes 500 do 1000 m výkopku/sypaniny z horniny třídy těžitelnosti I skupiny 1 až 3 | m3 | 166.93
167151111 | Nakládání výkopku z hornin třídy těžitelnosti I skupiny 1 až 3 přes 100 m3 | m3 | 100.235
171251201 | Uložení sypaniny na skládky nebo meziskládky | m3 | 155.878
174151101 | Zásyp jam, šachet rýh nebo kolem objektů sypaninou se zhutněním | m3 | 74.105
58337331 | štěrkopísek frakce 0/22 | t | 47.335
pažení | pažení | m2 | 254.768
| D.1.3.4, D.1.4.1 |  | 0
| 6,98*1,73*2 |  | 24.151
| 64,78*1,78*2 |  | 230.617
pažení | Součet |  | 254.768
Použití figury:
151101101 | Zřízení příložného pažení a rozepření stěn rýh hl do 2 m | m2 | 254.768
151101111 | Odstranění příložného pažení a rozepření stěn rýh hl do 2 m | m2 | 254.768
přejezdy | přejezdové plechy | m2 | 7.5
| 3,00*2,50*1 |  | 7.5
přejezdy | Součet |  | 7.5
Použití figury:
119002411 | Pojezdový ocelový plech pro zabezpečení výkopu zřízení | m2 | 7.5
119002412 | Pojezdový ocelový plech pro zabezpečení výkopu odstranění | m2 | 7.5
rýha | rýha |  | 111.286
| D.1.3.4, D.1.4.1 |  | 0
| 6,98*1,00*(1,73-0,45)"komunikace |  | 8.934
| 64,78*1,00*(1,78-0,20)"zeleň |  | 102.352
rýha | Součet |  | 111.286
Použití figury:
132254204 | Hloubení zapažených rýh š do 2000 mm v hornině třídy těžitelnosti I skupiny 3 objem do 500 m3 | m3 | 55.643
129001101 | Příplatek za ztížení odkopávky nebo prokopávky v blízkosti inženýrských sítí | m3 | 11.129
132354204 | Hloubení zapažených rýh š do 2000 mm v hornině třídy těžitelnosti II skupiny 4 objem do 500 m3 | m3 | 44.514
132454204 | Hloubení zapažených rýh š do 2000 mm v hornině třídy těžitelnosti II skupiny 5 objem do 500 m3 | m3 | 11.129
162351104 | Vodorovné přemístění přes 500 do 1000 m výkopku/sypaniny z horniny třídy těžitelnosti I skupiny 1 až 3 | m3 | 166.93
162351124 | Vodorovné přemístění přes 500 do 1000 m výkopku/sypaniny z hornin třídy těžitelnosti II skupiny 4 a 5 | m3 | 55.643
162751117 | Vodorovné přemístění přes 9 000 do 10000 m výkopku/sypaniny z horniny třídy těžitelnosti I skupiny 1 až 3 | m3 | -11.052
162751137 | Vodorovné přemístění přes 9 000 do 10000 m výkopku/sypaniny z horniny třídy těžitelnosti II skupiny 4 a 5 | m3 | 55.643
167151111 | Nakládání výkopku z hornin třídy těžitelnosti I skupiny 1 až 3 přes 100 m3 | m3 | 100.235
167151112 | Nakládání výkopku z hornin třídy těžitelnosti II skupiny 4 a 5 přes 100 m3 | m3 | 55.643
171251201 | Uložení sypaniny na skládky nebo meziskládky | m3 | 155.878
174151101 | Zásyp jam, šachet rýh nebo kolem objektů sypaninou se zhutněním | m3 | 74.105
skládka_tr_3 | skládka tř. 3 | m3 | -11.052
| odvoz zeminy na skládku SONO |  | 0
| rýha*0,50 |  | 55.643
| -zpětný_zásyp |  | -66.695
skládka_tr_3 | Součet |  | -11.052
Použití figury:
162751117 | Vodorovné přemístění přes 9 000 do 10000 m výkopku/sypaniny z horniny třídy těžitelnosti I skupiny 1 až 3 | m3 | -11.052
162751119 | Příplatek k vodorovnému přemístění výkopku/sypaniny z horniny třídy těžitelnosti I skupiny 1 až 3 ZKD 1000 m přes 10000 m | m3 | -198.936
94621007 | poplatek za uložení stavebního odpadu zeminy a kamení zatříděného kódem 17 05 04 na recyklační skládku | t | 89.182
skládka_tr_4_5 | skládka tř. 4-5 | m3 | 55.643
| odvoz zeminy na skládku SONO |  | 0
| rýha*0,50 |  | 55.643
skládka_tr_4_5 | Součet |  | 55.643
Použití figury:
162751137 | Vodorovné přemístění přes 9 000 do 10000 m výkopku/sypaniny z horniny třídy těžitelnosti II skupiny 4 a 5 | m3 | 55.643
162751139 | Příplatek k vodorovnému přemístění výkopku/sypaniny z horniny třídy těžitelnosti II skupiny 4 a 5 ZKD 1000 m přes 10000 m | m3 | 1001.574
94621007 | poplatek za uložení stavebního odpadu zeminy a kamení zatříděného kódem 17 05 04 na recyklační skládku | t | 89.182
zábrana | zábrana | m2 | 154
| 74,00*2+3,00*2 |  | 154
zábrana | Součet |  | 154
Použití figury:
119003227 | Mobilní plotová zábrana vyplněná dráty výšky přes 1,5 do 2,2 m pro zabezpečení výkopu zřízení | m | 154
119003228 | Mobilní plotová zábrana vyplněná dráty výšky přes 1,5 do 2,2 m pro zabezpečení výkopu odstranění | m | 154
zásyp | zásyp | m3 | 74.105
| D.1.3.4, D.1.4.1 |  | 0
| rýha-obsyp-lože |  | 74.105
zásyp | Součet |  | 74.105
Použití figury:
174151101 | Zásyp jam, šachet rýh nebo kolem objektů sypaninou se zhutněním | m3 | 74.105
174251109 | Příplatek k ceně za prohození sypaniny strojně | m3 | 66.695
58331200 | štěrkopísek netříděný | t | 13.34
zpětný_zásyp | zpětný zásyp | m3 | 66.695
| mimo komunikace 100% zpětný zásyp z celkového množství 90% |  | 0
| zásyp*1,00*0,90 |  | 66.695
zpětný_zásyp | Součet |  | 66.695
Použití figury:
174251109 | Příplatek k ceně za prohození sypaniny strojně | m3 | 66.695
162351104 | Vodorovné přemístění přes 500 do 1000 m výkopku/sypaniny z horniny třídy těžitelnosti I skupiny 1 až 3 | m3 | 166.93
162751117 | Vodorovné přemístění přes 9 000 do 10000 m výkopku/sypaniny z horniny třídy těžitelnosti I skupiny 1 až 3 | m3 | -11.052
žebřík | žebřík | m | 2.85
| (1,75+1,10)*1 |  | 2.85
žebřík | Součet |  | 2.85
Použití figury:
119004111 | Bezpečný vstup nebo výstup z výkopu pomocí žebříku zřízení | m | 2.85
119004112 | Bezpečný vstup nebo výstup z výkopu pomocí žebříku odstranění | m | 2.85
01/ 01-05 | řad V4
lávky | lávky pro pěší | kus | 2
| 2 |  | 2
lávky | Součet |  | 2
Použití figury:
119002121 | Přechodová lávka délky do 2 m včetně zábradlí pro zabezpečení výkopu zřízení | kus | 2
119002122 | Přechodová lávka délky do 2 m včetně zábradlí pro zabezpečení výkopu odstranění | kus | 2
lože | lože | m3 | 8.021
| D.1.3.4, D.1.4.1 |  | 0
| 51,07*1,00*0,15 |  | 7.661
| křížení elektro |  | 0
| 1,00*0,80*0,15*3 |  | 0.36
lože | Součet |  | 8.021
Použití figury:
451572111 | Lože pod potrubí otevřený výkop z kameniva drobného těženého | m3 | 8.021
162351104 | Vodorovné přemístění přes 500 do 1000 m výkopku/sypaniny z horniny třídy těžitelnosti I skupiny 1 až 3 | m3 | 108.695
167151111 | Nakládání výkopku z hornin třídy těžitelnosti I skupiny 1 až 3 přes 100 m3 | m3 | 63.987
171251201 | Uložení sypaniny na skládky nebo meziskládky | m3 | 100.218
174151101 | Zásyp jam, šachet rýh nebo kolem objektů sypaninou se zhutněním | m3 | 45.16
nový_zásyp | nový zásyp | m3 | 0.452
| komunikace nový 100% z celkového množství 1% |  | 0
| zásyp*1,00*0,01 |  | 0.452
nový_zásyp | Součet |  | 0.452
Použití figury:
58331200 | štěrkopísek netříděný | t | 0.452
162351104 | Vodorovné přemístění přes 500 do 1000 m výkopku/sypaniny z horniny třídy těžitelnosti I skupiny 1 až 3 | m3 | 108.695
167151111 | Nakládání výkopku z hornin třídy těžitelnosti I skupiny 1 až 3 přes 100 m3 | m3 | 63.987
171251201 | Uložení sypaniny na skládky nebo meziskládky | m3 | 100.218
obsyp | obsyp | m3 | 19.282
| D.1.3.4, D.1.4.1 |  | 0
| 51,07*1,00*(0,063+0,30) |  | 18.538
| křížení elektro |  | 0
| 1,00*0,80*(0,010+0,30)*3 |  | 0.744
obsyp | Součet |  | 19.282
Použití figury:
175151101 | Obsypání potrubí strojně sypaninou bez prohození, uloženou do 3 m | m3 | 19.282
162351104 | Vodorovné přemístění přes 500 do 1000 m výkopku/sypaniny z horniny třídy těžitelnosti I skupiny 1 až 3 | m3 | 108.695
167151111 | Nakládání výkopku z hornin třídy těžitelnosti I skupiny 1 až 3 přes 100 m3 | m3 | 63.987
171251201 | Uložení sypaniny na skládky nebo meziskládky | m3 | 100.218
174151101 | Zásyp jam, šachet rýh nebo kolem objektů sypaninou se zhutněním | m3 | 45.16
58337331 | štěrkopísek frakce 0/22 | t | 34.708
pažení | pažení | m2 | 178.961
| D.1.3.4, D.1.4.1 |  | 0
| 2,70*1,79*2 |  | 9.666
| 45,36*1,75*2 |  | 158.76
| 3,01*1,75*2 |  | 10.535
pažení | Součet |  | 178.961
Použití figury:
151101101 | Zřízení příložného pažení a rozepření stěn rýh hl do 2 m | m2 | 178.961
151101111 | Odstranění příložného pažení a rozepření stěn rýh hl do 2 m | m2 | 178.961
přejezdy | přejezdové plechy | m2 | 7.5
| 3,00*2,50*1 |  | 7.5
přejezdy | Součet |  | 7.5
Použití figury:
119002411 | Pojezdový ocelový plech pro zabezpečení výkopu zřízení | m2 | 7.5
119002412 | Pojezdový ocelový plech pro zabezpečení výkopu odstranění | m2 | 7.5
rýha | rýha |  | 72.463
| D.1.3.4, D.1.4.1 |  | 0
| 2,70*1,00*(1,79-0,20)"zeleň |  | 4.293
| 45,36*1,00*(1,75-0,35)"štěrk |  | 63.504
| 3,01*1,00*(1,75-0,20)"zeleň |  | 4.666
rýha | Součet |  | 72.463
Použití figury:
132254203 | Hloubení zapažených rýh š do 2000 mm v hornině třídy těžitelnosti I skupiny 3 objem do 100 m3 | m3 | 36.232
129001101 | Příplatek za ztížení odkopávky nebo prokopávky v blízkosti inženýrských sítí | m3 | 7.246
132354203 | Hloubení zapažených rýh š do 2000 mm v hornině třídy těžitelnosti II skupiny 4 objem do 100 m3 | m3 | 28.985
132454203 | Hloubení zapažených rýh š do 2000 mm v hornině třídy těžitelnosti II skupiny 5 objem do 100 m3 | m3 | 7.246
162351104 | Vodorovné přemístění přes 500 do 1000 m výkopku/sypaniny z horniny třídy těžitelnosti I skupiny 1 až 3 | m3 | 108.695
162351124 | Vodorovné přemístění přes 500 do 1000 m výkopku/sypaniny z hornin třídy těžitelnosti II skupiny 4 a 5 | m3 | 36.232
162751117 | Vodorovné přemístění přes 9 000 do 10000 m výkopku/sypaniny z horniny třídy těžitelnosti I skupiny 1 až 3 | m3 | -8.476
162751137 | Vodorovné přemístění přes 9 000 do 10000 m výkopku/sypaniny z horniny třídy těžitelnosti II skupiny 4 a 5 | m3 | 36.232
167151111 | Nakládání výkopku z hornin třídy těžitelnosti I skupiny 1 až 3 přes 100 m3 | m3 | 63.987
167151112 | Nakládání výkopku z hornin třídy těžitelnosti II skupiny 4 a 5 přes 100 m3 | m3 | 36.232
171251201 | Uložení sypaniny na skládky nebo meziskládky | m3 | 100.218
174151101 | Zásyp jam, šachet rýh nebo kolem objektů sypaninou se zhutněním | m3 | 45.16
skládka_tr_3 | skládka tř. 3 | m3 | -8.476
| odvoz zeminy na skládku SONO |  | 0
| rýha*0,50 |  | 36.232
| -zpětný_zásyp |  | -44.708
skládka_tr_3 | Součet |  | -8.476
Použití figury:
162751117 | Vodorovné přemístění přes 9 000 do 10000 m výkopku/sypaniny z horniny třídy těžitelnosti I skupiny 1 až 3 | m3 | -8.476
162751119 | Příplatek k vodorovnému přemístění výkopku/sypaniny z horniny třídy těžitelnosti I skupiny 1 až 3 ZKD 1000 m přes 10000 m | m3 | -152.568
94621007 | poplatek za uložení stavebního odpadu zeminy a kamení zatříděného kódem 17 05 04 na recyklační skládku | t | 55.512
skládka_tr_4_5 | skládka tř. 4-5 | m3 | 36.232
| odvoz zeminy na skládku SONO |  | 0
| rýha*0,50 |  | 36.232
skládka_tr_4_5 | Součet |  | 36.232
Použití figury:
162751137 | Vodorovné přemístění přes 9 000 do 10000 m výkopku/sypaniny z horniny třídy těžitelnosti II skupiny 4 a 5 | m3 | 36.232
162751139 | Příplatek k vodorovnému přemístění výkopku/sypaniny z horniny třídy těžitelnosti II skupiny 4 a 5 ZKD 1000 m přes 10000 m | m3 | 652.176
94621007 | poplatek za uložení stavebního odpadu zeminy a kamení zatříděného kódem 17 05 04 na recyklační skládku | t | 55.512
zábrana | zábrana | m2 | 110
| 52,00*2+3,00*2 |  | 110
zábrana | Součet |  | 110
Použití figury:
119003227 | Mobilní plotová zábrana vyplněná dráty výšky přes 1,5 do 2,2 m pro zabezpečení výkopu zřízení | m | 110
119003228 | Mobilní plotová zábrana vyplněná dráty výšky přes 1,5 do 2,2 m pro zabezpečení výkopu odstranění | m | 110
zásyp | zásyp | m3 | 45.16
| D.1.3.4, D.1.4.1 |  | 0
| rýha-obsyp-lože |  | 45.16
zásyp | Součet |  | 45.16
Použití figury:
174151101 | Zásyp jam, šachet rýh nebo kolem objektů sypaninou se zhutněním | m3 | 45.16
174251109 | Příplatek k ceně za prohození sypaniny strojně | m3 | 44.708
58331200 | štěrkopísek netříděný | t | 0.814
zpětný_zásyp | zpětný zásyp | m3 | 44.708
| mimo komunikace 100% zpětný zásyp z celkového množství 99% |  | 0
| zásyp*1,00*0,99 |  | 44.708
zpětný_zásyp | Součet |  | 44.708
Použití figury:
174251109 | Příplatek k ceně za prohození sypaniny strojně | m3 | 44.708
162351104 | Vodorovné přemístění přes 500 do 1000 m výkopku/sypaniny z horniny třídy těžitelnosti I skupiny 1 až 3 | m3 | 108.695
162751117 | Vodorovné přemístění přes 9 000 do 10000 m výkopku/sypaniny z horniny třídy těžitelnosti I skupiny 1 až 3 | m3 | -8.476
žebřík | žebřík | m | 2.85
| (1,75+1,10)*1 |  | 2.85
žebřík | Součet |  | 2.85
Použití figury:
119004111 | Bezpečný vstup nebo výstup z výkopu pomocí žebříku zřízení | m | 2.85
119004112 | Bezpečný vstup nebo výstup z výkopu pomocí žebříku odstranění | m | 2.85
01/ 01-06 | řad V5
lože | lože | m3 | 4.476
| D.1.3.4, D.1.4.1 |  | 0
| 28,24*1,00*0,15 |  | 4.236
| křížení elektro |  | 0
| 1,00*0,80*0,15*2 |  | 0.24
lože | Součet |  | 4.476
Použití figury:
451572111 | Lože pod potrubí otevřený výkop z kameniva drobného těženého | m3 | 4.476
162351104 | Vodorovné přemístění přes 500 do 1000 m výkopku/sypaniny z horniny třídy těžitelnosti I skupiny 1 až 3 | m3 | 57.584
167151101 | Nakládání výkopku z hornin třídy těžitelnosti I skupiny 1 až 3 do 100 m3 | m3 | 46.001
171251201 | Uložení sypaniny na skládky nebo meziskládky | m3 | 65.195
174151101 | Zásyp jam, šachet rýh nebo kolem objektů sypaninou se zhutněním | m3 | 23.166
nový_zásyp | nový zásyp | m3 | 11.583
| komunikace nový 100% z celkového množství 50% |  | 0
| zásyp*1,00*0,50 |  | 11.583
nový_zásyp | Součet |  | 11.583
Použití figury:
58331200 | štěrkopísek netříděný | t | 11.583
162351104 | Vodorovné přemístění přes 500 do 1000 m výkopku/sypaniny z horniny třídy těžitelnosti I skupiny 1 až 3 | m3 | 57.584
167151101 | Nakládání výkopku z hornin třídy těžitelnosti I skupiny 1 až 3 do 100 m3 | m3 | 46.001
171251201 | Uložení sypaniny na skládky nebo meziskládky | m3 | 65.195
obsyp | obsyp | m3 | 10.747
| D.1.3.4, D.1.4.1 |  | 0
| 28,24*1,00*(0,063+0,30) |  | 10.251
| křížení elektro |  | 0
| 1,00*0,80*(0,010+0,30)*2 |  | 0.496
obsyp | Součet |  | 10.747
Použití figury:
175151101 | Obsypání potrubí strojně sypaninou bez prohození, uloženou do 3 m | m3 | 10.747
162351104 | Vodorovné přemístění přes 500 do 1000 m výkopku/sypaniny z horniny třídy těžitelnosti I skupiny 1 až 3 | m3 | 57.584
167151101 | Nakládání výkopku z hornin třídy těžitelnosti I skupiny 1 až 3 do 100 m3 | m3 | 46.001
171251201 | Uložení sypaniny na skládky nebo meziskládky | m3 | 65.195
174151101 | Zásyp jam, šachet rýh nebo kolem objektů sypaninou se zhutněním | m3 | 23.166
58337331 | štěrkopísek frakce 0/22 | t | 19.345
pažení | pažení | m2 | 98.84
| D.1.3.4, D.1.4.1 |  | 0
| 28,24*1,75*2 |  | 98.84
pažení | Součet |  | 98.84
Použití figury:
151101101 | Zřízení příložného pažení a rozepření stěn rýh hl do 2 m | m2 | 98.84
151101111 | Odstranění příložného pažení a rozepření stěn rýh hl do 2 m | m2 | 98.84
přejezdy | přejezdové plechy | m2 | 7.5
| 3,00*2,50*1 |  | 7.5
přejezdy | Součet |  | 7.5
Použití figury:
119002411 | Pojezdový ocelový plech pro zabezpečení výkopu zřízení | m2 | 7.5
119002412 | Pojezdový ocelový plech pro zabezpečení výkopu odstranění | m2 | 7.5
rýha | rýha |  | 38.389
| D.1.3.4, D.1.4.1 |  | 0
| 11,47*1,00*(1,75-0,45)"komunikace |  | 14.911
| 16,77*1,00*(1,75-0,35)"štěrk |  | 23.478
rýha | Součet |  | 38.389
Použití figury:
132254203 | Hloubení zapažených rýh š do 2000 mm v hornině třídy těžitelnosti I skupiny 3 objem do 100 m3 | m3 | 19.195
129001101 | Příplatek za ztížení odkopávky nebo prokopávky v blízkosti inženýrských sítí | m3 | 3.839
132354203 | Hloubení zapažených rýh š do 2000 mm v hornině třídy těžitelnosti II skupiny 4 objem do 100 m3 | m3 | 15.356
132454203 | Hloubení zapažených rýh š do 2000 mm v hornině třídy těžitelnosti II skupiny 5 objem do 100 m3 | m3 | 3.839
162351104 | Vodorovné přemístění přes 500 do 1000 m výkopku/sypaniny z horniny třídy těžitelnosti I skupiny 1 až 3 | m3 | 57.584
162351124 | Vodorovné přemístění přes 500 do 1000 m výkopku/sypaniny z hornin třídy těžitelnosti II skupiny 4 a 5 | m3 | 19.195
162751117 | Vodorovné přemístění přes 9 000 do 10000 m výkopku/sypaniny z horniny třídy těžitelnosti I skupiny 1 až 3 | m3 | 7.612
162751137 | Vodorovné přemístění přes 9 000 do 10000 m výkopku/sypaniny z horniny třídy těžitelnosti II skupiny 4 a 5 | m3 | 19.195
167151101 | Nakládání výkopku z hornin třídy těžitelnosti I skupiny 1 až 3 do 100 m3 | m3 | 46.001
167151102 | Nakládání výkopku z hornin třídy těžitelnosti II skupiny 4 a 5 do 100 m3 | m3 | 19.195
171251201 | Uložení sypaniny na skládky nebo meziskládky | m3 | 65.195
174151101 | Zásyp jam, šachet rýh nebo kolem objektů sypaninou se zhutněním | m3 | 23.166
skládka_tr_3 | skládka tř. 3 | m3 | 7.612
| odvoz zeminy na skládku SONO |  | 0
| rýha*0,50 |  | 19.195
| -zpětný_zásyp |  | -11.583
skládka_tr_3 | Součet |  | 7.612
Použití figury:
162751117 | Vodorovné přemístění přes 9 000 do 10000 m výkopku/sypaniny z horniny třídy těžitelnosti I skupiny 1 až 3 | m3 | 7.612
162751119 | Příplatek k vodorovnému přemístění výkopku/sypaniny z horniny třídy těžitelnosti I skupiny 1 až 3 ZKD 1000 m přes 10000 m | m3 | 137.016
94621007 | poplatek za uložení stavebního odpadu zeminy a kamení zatříděného kódem 17 05 04 na recyklační skládku | t | 53.614
skládka_tr_4_5 | skládka tř. 4-5 | m3 | 19.195
| odvoz zeminy na skládku SONO |  | 0
| rýha*0,50 |  | 19.195
skládka_tr_4_5 | Součet |  | 19.195
Použití figury:
162751137 | Vodorovné přemístění přes 9 000 do 10000 m výkopku/sypaniny z horniny třídy těžitelnosti II skupiny 4 a 5 | m3 | 19.195
162751139 | Příplatek k vodorovnému přemístění výkopku/sypaniny z horniny třídy těžitelnosti II skupiny 4 a 5 ZKD 1000 m přes 10000 m | m3 | 345.51
94621007 | poplatek za uložení stavebního odpadu zeminy a kamení zatříděného kódem 17 05 04 na recyklační skládku | t | 53.614
zábrana | zábrana | m2 | 66
| 30,00*2+3,00*2 |  | 66
zábrana | Součet |  | 66
Použití figury:
119003227 | Mobilní plotová zábrana vyplněná dráty výšky přes 1,5 do 2,2 m pro zabezpečení výkopu zřízení | m | 66
119003228 | Mobilní plotová zábrana vyplněná dráty výšky přes 1,5 do 2,2 m pro zabezpečení výkopu odstranění | m | 66
zásyp | zásyp | m3 | 23.166
| D.1.3.4, D.1.4.1 |  | 0
| rýha-obsyp-lože |  | 23.166
zásyp | Součet |  | 23.166
Použití figury:
174151101 | Zásyp jam, šachet rýh nebo kolem objektů sypaninou se zhutněním | m3 | 23.166
174251109 | Příplatek k ceně za prohození sypaniny strojně | m3 | 11.583
58331200 | štěrkopísek netříděný | t | 20.849
zpětný_zásyp | zpětný zásyp | m3 | 11.583
| mimo komunikace 100% zpětný zásyp z celkového množství 50% |  | 0
| zásyp*1,00*0,50 |  | 11.583
zpětný_zásyp | Součet |  | 11.583
Použití figury:
174251109 | Příplatek k ceně za prohození sypaniny strojně | m3 | 11.583
162351104 | Vodorovné přemístění přes 500 do 1000 m výkopku/sypaniny z horniny třídy těžitelnosti I skupiny 1 až 3 | m3 | 57.584
162751117 | Vodorovné přemístění přes 9 000 do 10000 m výkopku/sypaniny z horniny třídy těžitelnosti I skupiny 1 až 3 | m3 | 7.612
žebřík | žebřík | m | 2.85
| (1,75+1,10)*1 |  | 2.85
žebřík | Součet |  | 2.85
Použití figury:
119004111 | Bezpečný vstup nebo výstup z výkopu pomocí žebříku zřízení | m | 2.85
119004112 | Bezpečný vstup nebo výstup z výkopu pomocí žebříku odstranění | m | 2.85
01/ 01-07 | řad V6
lávka | lávka | ks | 2
| 2 |  | 2
lávka | Součet |  | 2
Použití figury:
119002121 | Přechodová lávka délky do 2 m včetně zábradlí pro zabezpečení výkopu zřízení | kus | 2
119002122 | Přechodová lávka délky do 2 m včetně zábradlí pro zabezpečení výkopu odstranění | kus | 2
lože | lože | m3 | 15.51
| D.1.3.4, D.1.4.1 |  | 0
| 101,00*1,00*0,15 |  | 15.15
| křížení elektro |  | 0
| 1,00*0,80*0,15*3 |  | 0.36
lože | Součet |  | 15.51
Použití figury:
451572111 | Lože pod potrubí otevřený výkop z kameniva drobného těženého | m3 | 15.51
162351104 | Vodorovné přemístění přes 500 do 1000 m výkopku/sypaniny z horniny třídy těžitelnosti I skupiny 1 až 3 | m3 | 175.991
167151111 | Nakládání výkopku z hornin třídy těžitelnosti I skupiny 1 až 3 přes 100 m3 | m3 | 175.374
171251201 | Uložení sypaniny na skládky nebo meziskládky | m3 | 234.037
174151101 | Zásyp jam, šachet rýh nebo kolem objektů sypaninou se zhutněním | m3 | 61.683
nový_zásyp | nový zásyp | m3 | 61.066
| komunikace nový 100% z celkového množství 99% |  | 0
| zásyp*1,00*0,99 |  | 61.066
nový_zásyp | Součet |  | 61.066
Použití figury:
58331200 | štěrkopísek netříděný | t | 61.066
162351104 | Vodorovné přemístění přes 500 do 1000 m výkopku/sypaniny z horniny třídy těžitelnosti I skupiny 1 až 3 | m3 | 175.991
167151111 | Nakládání výkopku z hornin třídy těžitelnosti I skupiny 1 až 3 přes 100 m3 | m3 | 175.374
171251201 | Uložení sypaniny na skládky nebo meziskládky | m3 | 234.037
obsyp | obsyp | m3 | 40.134
| D.1.3.4, D.1.4.1 |  | 0
| 101,00*1,00*(0,09+0,30) |  | 39.39
| křížení elektro |  | 0
| 1,00*0,80*(0,010+0,30)*3 |  | 0.744
obsyp | Součet |  | 40.134
Použití figury:
175151101 | Obsypání potrubí strojně sypaninou bez prohození, uloženou do 3 m | m3 | 40.134
162351104 | Vodorovné přemístění přes 500 do 1000 m výkopku/sypaniny z horniny třídy těžitelnosti I skupiny 1 až 3 | m3 | 175.991
167151111 | Nakládání výkopku z hornin třídy těžitelnosti I skupiny 1 až 3 přes 100 m3 | m3 | 175.374
171251201 | Uložení sypaniny na skládky nebo meziskládky | m3 | 234.037
174151101 | Zásyp jam, šachet rýh nebo kolem objektů sypaninou se zhutněním | m3 | 61.683
58337331 | štěrkopísek frakce 0/22 | t | 72.241
pažení | pažení | m2 | 357.504
| D.1.3.4, D.1.4.1 |  | 0
| 0,45*1,73*2 |  | 1.557
| 100,55*1,77*2 |  | 355.947
pažení | Součet |  | 357.504
Použití figury:
151101101 | Zřízení příložného pažení a rozepření stěn rýh hl do 2 m | m2 | 357.504
151101111 | Odstranění příložného pažení a rozepření stěn rýh hl do 2 m | m2 | 357.504
přejezdy | přejezdové plechy | m2 | 7.5
| 3,00*2,50*1 |  | 7.5
přejezdy | Součet |  | 7.5
Použití figury:
119002411 | Pojezdový ocelový plech pro zabezpečení výkopu zřízení | m2 | 7.5
119002412 | Pojezdový ocelový plech pro zabezpečení výkopu odstranění | m2 | 7.5
rýha | rýha |  | 117.327
| D.1.3.4, D.1.4.1 |  | 0
| 0,45*1,00*(1,73-0,20)"zeleň |  | 0.689
| 100,55*1,00*(1,77-0,61)"komunikace SUSUK |  | 116.638
rýha | Součet |  | 117.327
Použití figury:
132254204 | Hloubení zapažených rýh š do 2000 mm v hornině třídy těžitelnosti I skupiny 3 objem do 500 m3 | m3 | 58.664
129001101 | Příplatek za ztížení odkopávky nebo prokopávky v blízkosti inženýrských sítí | m3 | 11.733
132354204 | Hloubení zapažených rýh š do 2000 mm v hornině třídy těžitelnosti II skupiny 4 objem do 500 m3 | m3 | 46.931
132454204 | Hloubení zapažených rýh š do 2000 mm v hornině třídy těžitelnosti II skupiny 5 objem do 500 m3 | m3 | 11.733
162351104 | Vodorovné přemístění přes 500 do 1000 m výkopku/sypaniny z horniny třídy těžitelnosti I skupiny 1 až 3 | m3 | 175.991
162351124 | Vodorovné přemístění přes 500 do 1000 m výkopku/sypaniny z hornin třídy těžitelnosti II skupiny 4 a 5 | m3 | 58.664
162751117 | Vodorovné přemístění přes 9 000 do 10000 m výkopku/sypaniny z horniny třídy těžitelnosti I skupiny 1 až 3 | m3 | 58.047
162751137 | Vodorovné přemístění přes 9 000 do 10000 m výkopku/sypaniny z horniny třídy těžitelnosti II skupiny 4 a 5 | m3 | 58.664
167151111 | Nakládání výkopku z hornin třídy těžitelnosti I skupiny 1 až 3 přes 100 m3 | m3 | 175.374
167151112 | Nakládání výkopku z hornin třídy těžitelnosti II skupiny 4 a 5 přes 100 m3 | m3 | 58.664
171251201 | Uložení sypaniny na skládky nebo meziskládky | m3 | 234.037
174151101 | Zásyp jam, šachet rýh nebo kolem objektů sypaninou se zhutněním | m3 | 61.683
skládka_tr_3 | skládka tř. 3 | m3 | 58.047
| odvoz zeminy na skládku SONO |  | 0
| rýha*0,50 |  | 58.664
| -zpětný_zásyp |  | -0.617
skládka_tr_3 | Součet |  | 58.047
Použití figury:
162751117 | Vodorovné přemístění přes 9 000 do 10000 m výkopku/sypaniny z horniny třídy těžitelnosti I skupiny 1 až 3 | m3 | 58.047
162751119 | Příplatek k vodorovnému přemístění výkopku/sypaniny z horniny třídy těžitelnosti I skupiny 1 až 3 ZKD 1000 m přes 10000 m | m3 | 1044.846
94621007 | poplatek za uložení stavebního odpadu zeminy a kamení zatříděného kódem 17 05 04 na recyklační skládku | t | 233.422
skládka_tr_4_5 | skládka tř. 4-5 | m3 | 58.664
| odvoz zeminy na skládku SONO |  | 0
| rýha*0,50 |  | 58.664
skládka_tr_4_5 | Součet |  | 58.664
Použití figury:
162751137 | Vodorovné přemístění přes 9 000 do 10000 m výkopku/sypaniny z horniny třídy těžitelnosti II skupiny 4 a 5 | m3 | 58.664
162751139 | Příplatek k vodorovnému přemístění výkopku/sypaniny z horniny třídy těžitelnosti II skupiny 4 a 5 ZKD 1000 m přes 10000 m | m3 | 1055.952
94621007 | poplatek za uložení stavebního odpadu zeminy a kamení zatříděného kódem 17 05 04 na recyklační skládku | t | 233.422
zábrana | zábrana | m2 | 212
| 103,00*2+3,00*2 |  | 212
zábrana | Součet |  | 212
Použití figury:
119003227 | Mobilní plotová zábrana vyplněná dráty výšky přes 1,5 do 2,2 m pro zabezpečení výkopu zřízení | m | 212
119003228 | Mobilní plotová zábrana vyplněná dráty výšky přes 1,5 do 2,2 m pro zabezpečení výkopu odstranění | m | 212
zásyp | zásyp | m3 | 61.683
| D.1.3.4, D.1.4.1 |  | 0
| rýha-obsyp-lože |  | 61.683
zásyp | Součet |  | 61.683
Použití figury:
174151101 | Zásyp jam, šachet rýh nebo kolem objektů sypaninou se zhutněním | m3 | 61.683
174251109 | Příplatek k ceně za prohození sypaniny strojně | m3 | 0.617
58331200 | štěrkopísek netříděný | t | 109.919
zpětný_zásyp | zpětný zásyp | m3 | 0.617
| mimo komunikace 100% zpětný zásyp z celkového množství 1% |  | 0
| zásyp*1,00*0,01 |  | 0.617
zpětný_zásyp | Součet |  | 0.617
Použití figury:
174251109 | Příplatek k ceně za prohození sypaniny strojně | m3 | 0.617
162351104 | Vodorovné přemístění přes 500 do 1000 m výkopku/sypaniny z horniny třídy těžitelnosti I skupiny 1 až 3 | m3 | 175.991
162751117 | Vodorovné přemístění přes 9 000 do 10000 m výkopku/sypaniny z horniny třídy těžitelnosti I skupiny 1 až 3 | m3 | 58.047
žebřík | žebřík | m | 2.85
| (1,75+1,10)*1 |  | 2.85
žebřík | Součet |  | 2.85
Použití figury:
119004111 | Bezpečný vstup nebo výstup z výkopu pomocí žebříku zřízení | m | 2.85
119004112 | Bezpečný vstup nebo výstup z výkopu pomocí žebříku odstranění | m | 2.85
01/ 01-08 | řad V7
lávky | lávky pro pěší | kus | 1
| 1 |  | 1
lávky | Součet |  | 1
Použití figury:
119002121 | Přechodová lávka délky do 2 m včetně zábradlí pro zabezpečení výkopu zřízení | kus | 1
119002122 | Přechodová lávka délky do 2 m včetně zábradlí pro zabezpečení výkopu odstranění | kus | 1
lože | lože | m3 | 9.548
| D.1.3.4, D.1.4.1 |  | 0
| 60,45*1,00*0,15 |  | 9.068
| křížení elektro |  | 0
| 1,00*0,80*0,15*4 |  | 0.48
lože | Součet |  | 9.548
Použití figury:
451572111 | Lože pod potrubí otevřený výkop z kameniva drobného těženého | m3 | 9.548
162351104 | Vodorovné přemístění přes 500 do 1000 m výkopku/sypaniny z horniny třídy těžitelnosti I skupiny 1 až 3 | m3 | 78.751
167151101 | Nakládání výkopku z hornin třídy těžitelnosti I skupiny 1 až 3 do 100 m3 | m3 | 78.751
171251201 | Uložení sypaniny na skládky nebo meziskládky | m3 | 157.502
174151101 | Zásyp jam, šachet rýh nebo kolem objektů sypaninou se zhutněním | m3 | 46.268
nový_zásyp | nový zásyp | m3 | 46.268
| komunikace nový 100% z celkového množství 100% |  | 0
| zásyp*1,00*1,00 |  | 46.268
nový_zásyp | Součet |  | 46.268
Použití figury:
58331200 | štěrkopísek netříděný | t | 46.268
162351104 | Vodorovné přemístění přes 500 do 1000 m výkopku/sypaniny z horniny třídy těžitelnosti I skupiny 1 až 3 | m3 | 78.751
167151101 | Nakládání výkopku z hornin třídy těžitelnosti I skupiny 1 až 3 do 100 m3 | m3 | 78.751
171251201 | Uložení sypaniny na skládky nebo meziskládky | m3 | 157.502
obsyp | obsyp | m3 | 22.935
| D.1.3.4, D.1.4.1 |  | 0
| 60,45*1,00*(0,063+0,30) |  | 21.943
| křížení elektro |  | 0
| 1,00*0,80*(0,010+0,30)*4 |  | 0.992
obsyp | Součet |  | 22.935
Použití figury:
175151101 | Obsypání potrubí strojně sypaninou bez prohození, uloženou do 3 m | m3 | 22.935
162351104 | Vodorovné přemístění přes 500 do 1000 m výkopku/sypaniny z horniny třídy těžitelnosti I skupiny 1 až 3 | m3 | 78.751
167151101 | Nakládání výkopku z hornin třídy těžitelnosti I skupiny 1 až 3 do 100 m3 | m3 | 78.751
171251201 | Uložení sypaniny na skládky nebo meziskládky | m3 | 157.502
174151101 | Zásyp jam, šachet rýh nebo kolem objektů sypaninou se zhutněním | m3 | 46.268
58337331 | štěrkopísek frakce 0/22 | t | 41.283
pažení | pažení | m2 | 213.663
| D.1.3.4, D.1.4.1 |  | 0
| 5,49*1,74*2 |  | 19.105
| 54,96*1,77*2 |  | 194.558
pažení | Součet |  | 213.663
Použití figury:
151101101 | Zřízení příložného pažení a rozepření stěn rýh hl do 2 m | m2 | 213.663
151101111 | Odstranění příložného pažení a rozepření stěn rýh hl do 2 m | m2 | 213.663
přejezdy | přejezdové plechy | m2 | 7.5
| 3,00*2,50*1 |  | 7.5
přejezdy | Součet |  | 7.5
Použití figury:
119002411 | Pojezdový ocelový plech pro zabezpečení výkopu zřízení | m2 | 7.5
119002412 | Pojezdový ocelový plech pro zabezpečení výkopu odstranění | m2 | 7.5
rýha | rýha |  | 78.751
| D.1.3.4, D.1.4.1 |  | 0
| 5,49*1,00*(1,74-0,61)"komunikace SUSUK |  | 6.204
| 54,96*1,00*(1,77-0,45)"komunikace |  | 72.547
rýha | Součet |  | 78.751
Použití figury:
132254203 | Hloubení zapažených rýh š do 2000 mm v hornině třídy těžitelnosti I skupiny 3 objem do 100 m3 | m3 | 39.376
129001101 | Příplatek za ztížení odkopávky nebo prokopávky v blízkosti inženýrských sítí | m3 | 7.875
132354203 | Hloubení zapažených rýh š do 2000 mm v hornině třídy těžitelnosti II skupiny 4 objem do 100 m3 | m3 | 31.5
132454203 | Hloubení zapažených rýh š do 2000 mm v hornině třídy těžitelnosti II skupiny 5 objem do 100 m3 | m3 | 7.875
162751117 | Vodorovné přemístění přes 9 000 do 10000 m výkopku/sypaniny z horniny třídy těžitelnosti I skupiny 1 až 3 | m3 | 39.376
162751137 | Vodorovné přemístění přes 9 000 do 10000 m výkopku/sypaniny z horniny třídy těžitelnosti II skupiny 4 a 5 | m3 | 39.376
171251201 | Uložení sypaniny na skládky nebo meziskládky | m3 | 157.502
174151101 | Zásyp jam, šachet rýh nebo kolem objektů sypaninou se zhutněním | m3 | 46.268
skládka_tr_3 | skládka tř. 3 | m3 | 39.376
| odvoz zeminy na skládku SONO |  | 0
| rýha*0,50 |  | 39.376
skládka_tr_3 | Součet |  | 39.376
Použití figury:
162751117 | Vodorovné přemístění přes 9 000 do 10000 m výkopku/sypaniny z horniny třídy těžitelnosti I skupiny 1 až 3 | m3 | 39.376
162751119 | Příplatek k vodorovnému přemístění výkopku/sypaniny z horniny třídy těžitelnosti I skupiny 1 až 3 ZKD 1000 m přes 10000 m | m3 | 708.768
94621007 | poplatek za uložení stavebního odpadu zeminy a kamení zatříděného kódem 17 05 04 na recyklační skládku | t | 157.504
skládka_tr_4_5 | skládka tř. 4-5 | m3 | 39.376
| odvoz zeminy na skládku SONO |  | 0
| rýha*0,50 |  | 39.376
skládka_tr_4_5 | Součet |  | 39.376
Použití figury:
162751137 | Vodorovné přemístění přes 9 000 do 10000 m výkopku/sypaniny z horniny třídy těžitelnosti II skupiny 4 a 5 | m3 | 39.376
162751139 | Příplatek k vodorovnému přemístění výkopku/sypaniny z horniny třídy těžitelnosti II skupiny 4 a 5 ZKD 1000 m přes 10000 m | m3 | 708.768
94621007 | poplatek za uložení stavebního odpadu zeminy a kamení zatříděného kódem 17 05 04 na recyklační skládku | t | 157.504
zábrana | zábrana | m2 | 130
| 62,00*2+3,00*2 |  | 130
zábrana | Součet |  | 130
Použití figury:
119003227 | Mobilní plotová zábrana vyplněná dráty výšky přes 1,5 do 2,2 m pro zabezpečení výkopu zřízení | m | 130
119003228 | Mobilní plotová zábrana vyplněná dráty výšky přes 1,5 do 2,2 m pro zabezpečení výkopu odstranění | m | 130
zásyp | zásyp | m3 | 46.268
| D.1.3.4, D.1.4.1 |  | 0
| rýha-obsyp-lože |  | 46.268
zásyp | Součet |  | 46.268
Použití figury:
174151101 | Zásyp jam, šachet rýh nebo kolem objektů sypaninou se zhutněním | m3 | 46.268
58331200 | štěrkopísek netříděný | t | 83.282
žebřík | žebřík | m | 2.85
| (1,75+1,10)*1 |  | 2.85
žebřík | Součet |  | 2.85
Použití figury:
119004111 | Bezpečný vstup nebo výstup z výkopu pomocí žebříku zřízení | m | 2.85
119004112 | Bezpečný vstup nebo výstup z výkopu pomocí žebříku odstranění | m | 2.85
01/ 01-09 | řad V8
lože | lože | m3 | 5.337
| D.1.3.7, D.1.4.1 |  | 0
| 33,18*1,00*0,15 |  | 4.977
| křížení elektro |  | 0
| 1,00*0,80*0,15*2 |  | 0.24
| plyn |  | 0
| 1,00*0,80*0,15 |  | 0.12
lože | Součet |  | 5.337
Použití figury:
451572111 | Lože pod potrubí otevřený výkop z kameniva drobného těženého | m3 | 5.337
162351104 | Vodorovné přemístění přes 500 do 1000 m výkopku/sypaniny z horniny třídy těžitelnosti I skupiny 1 až 3 | m3 | 73.844
167151101 | Nakládání výkopku z hornin třídy těžitelnosti I skupiny 1 až 3 do 100 m3 | m3 | 44.312
171251201 | Uložení sypaniny na skládky nebo meziskládky | m3 | 68.926
174151101 | Zásyp jam, šachet rýh nebo kolem objektů sypaninou se zhutněním | m3 | 31.086
nový_zásyp | nový zásyp | m3 | 1.554
| komunikace nový 100% z celkového množství 5% |  | 0
| zásyp*1,00*0,05 |  | 1.554
nový_zásyp | Součet |  | 1.554
Použití figury:
58331200 | štěrkopísek netříděný | t | 1.554
162351104 | Vodorovné přemístění přes 500 do 1000 m výkopku/sypaniny z horniny třídy těžitelnosti I skupiny 1 až 3 | m3 | 73.844
167151101 | Nakládání výkopku z hornin třídy těžitelnosti I skupiny 1 až 3 do 100 m3 | m3 | 44.312
171251201 | Uložení sypaniny na skládky nebo meziskládky | m3 | 68.926
obsyp | obsyp | m3 | 12.806
| D.1.3.7, D.1.4.1 |  | 0
| 33,18*1,00*(0,063+0,30) |  | 12.044
| křížení elektro |  | 0
| 1,00*0,80*(0,010+0,30)*2 |  | 0.496
| plyn |  | 0
| 1,00*0,80*(0,032+0,3) |  | 0.266
obsyp | Součet |  | 12.806
Použití figury:
175151101 | Obsypání potrubí strojně sypaninou bez prohození, uloženou do 3 m | m3 | 12.806
162351104 | Vodorovné přemístění přes 500 do 1000 m výkopku/sypaniny z horniny třídy těžitelnosti I skupiny 1 až 3 | m3 | 73.844
167151101 | Nakládání výkopku z hornin třídy těžitelnosti I skupiny 1 až 3 do 100 m3 | m3 | 44.312
171251201 | Uložení sypaniny na skládky nebo meziskládky | m3 | 68.926
174151101 | Zásyp jam, šachet rýh nebo kolem objektů sypaninou se zhutněním | m3 | 31.086
58337331 | štěrkopísek frakce 0/22 | t | 23.051
pažení | pažení | m2 | 118.764
| D.1.3.7, D.1.4.1 |  | 0
| 0,67*1,78*2 |  | 2.385
| 21,62*1,81*2 |  | 78.264
| 10,89*1,75*2 |  | 38.115
pažení | Součet |  | 118.764
Použití figury:
151101101 | Zřízení příložného pažení a rozepření stěn rýh hl do 2 m | m2 | 118.764
151101111 | Odstranění příložného pažení a rozepření stěn rýh hl do 2 m | m2 | 118.764
přejezdy | přejezdové plechy | m2 | 7.5
| 3,00*2,50*1 |  | 7.5
přejezdy | Součet |  | 7.5
Použití figury:
119002411 | Pojezdový ocelový plech pro zabezpečení výkopu zřízení | m2 | 7.5
119002412 | Pojezdový ocelový plech pro zabezpečení výkopu odstranění | m2 | 7.5
rýha | rýha |  | 49.229
| D.1.3.7, D.1.4.1 |  | 0
| 0,67*1,00*(1,78-0,61)"komunikace SUSUK |  | 0.784
| 21,62*1,00*(1,81-0,35)"štěrk |  | 31.565
| 10,89*1,00*(1,75-0,20)"zeleň |  | 16.88
rýha | Součet |  | 49.229
Použití figury:
132254203 | Hloubení zapažených rýh š do 2000 mm v hornině třídy těžitelnosti I skupiny 3 objem do 100 m3 | m3 | 24.615
129001101 | Příplatek za ztížení odkopávky nebo prokopávky v blízkosti inženýrských sítí | m3 | 4.923
132354203 | Hloubení zapažených rýh š do 2000 mm v hornině třídy těžitelnosti II skupiny 4 objem do 100 m3 | m3 | 19.692
132454203 | Hloubení zapažených rýh š do 2000 mm v hornině třídy těžitelnosti II skupiny 5 objem do 100 m3 | m3 | 4.923
162351104 | Vodorovné přemístění přes 500 do 1000 m výkopku/sypaniny z horniny třídy těžitelnosti I skupiny 1 až 3 | m3 | 73.844
162351124 | Vodorovné přemístění přes 500 do 1000 m výkopku/sypaniny z hornin třídy těžitelnosti II skupiny 4 a 5 | m3 | 24.615
162751117 | Vodorovné přemístění přes 9 000 do 10000 m výkopku/sypaniny z horniny třídy těžitelnosti I skupiny 1 až 3 | m3 | 9.849
162751137 | Vodorovné přemístění přes 9 000 do 10000 m výkopku/sypaniny z horniny třídy těžitelnosti II skupiny 4 a 5 | m3 | 9.849
167151101 | Nakládání výkopku z hornin třídy těžitelnosti I skupiny 1 až 3 do 100 m3 | m3 | 44.312
167151102 | Nakládání výkopku z hornin třídy těžitelnosti II skupiny 4 a 5 do 100 m3 | m3 | 24.615
171251201 | Uložení sypaniny na skládky nebo meziskládky | m3 | 68.926
174151101 | Zásyp jam, šachet rýh nebo kolem objektů sypaninou se zhutněním | m3 | 31.086
skládka_tr_3 | skládka tř. 3 | m3 | 9.849
| odvoz zeminy na skládku SONO |  | 0
| rýha*0,50 |  | 24.615
| -zpětný_zásyp*0,50 |  | -14.766
skládka_tr_3 | Součet |  | 9.849
Použití figury:
162751117 | Vodorovné přemístění přes 9 000 do 10000 m výkopku/sypaniny z horniny třídy těžitelnosti I skupiny 1 až 3 | m3 | 9.849
162751119 | Příplatek k vodorovnému přemístění výkopku/sypaniny z horniny třídy těžitelnosti I skupiny 1 až 3 ZKD 1000 m přes 10000 m | m3 | 177.282
94621007 | poplatek za uložení stavebního odpadu zeminy a kamení zatříděného kódem 17 05 04 na recyklační skládku | t | 39.396
skládka_tr_4_5 | skládka tř. 4-5 | m3 | 9.849
| odvoz zeminy na skládku SONO |  | 0
| rýha*0,50 |  | 24.615
| -zpětný_zásyp*0,50 |  | -14.766
skládka_tr_4_5 | Součet |  | 9.849
Použití figury:
162751137 | Vodorovné přemístění přes 9 000 do 10000 m výkopku/sypaniny z horniny třídy těžitelnosti II skupiny 4 a 5 | m3 | 9.849
162751139 | Příplatek k vodorovnému přemístění výkopku/sypaniny z horniny třídy těžitelnosti II skupiny 4 a 5 ZKD 1000 m přes 10000 m | m3 | 177.282
94621007 | poplatek za uložení stavebního odpadu zeminy a kamení zatříděného kódem 17 05 04 na recyklační skládku | t | 39.396
zábrana | zábrana | m2 | 76
| 35,00*2+3,00*2 |  | 76
zábrana | Součet |  | 76
Použití figury:
119003227 | Mobilní plotová zábrana vyplněná dráty výšky přes 1,5 do 2,2 m pro zabezpečení výkopu zřízení | m | 76
119003228 | Mobilní plotová zábrana vyplněná dráty výšky přes 1,5 do 2,2 m pro zabezpečení výkopu odstranění | m | 76
zásyp | zásyp | m3 | 31.086
| D.1.3.4, D.1.4.1 |  | 0
| rýha-obsyp-lože |  | 31.086
zásyp | Součet |  | 31.086
Použití figury:
174151101 | Zásyp jam, šachet rýh nebo kolem objektů sypaninou se zhutněním | m3 | 31.086
174251109 | Příplatek k ceně za prohození sypaniny strojně | m3 | 29.532
58331200 | štěrkopísek netříděný | t | 2.797
zpětný_zásyp | zpětný zásyp | m3 | 29.532
| mimo komunikace 100% zpětný zásyp z celkového množství 95% |  | 0
| zásyp*1,00*0,95 |  | 29.532
zpětný_zásyp | Součet |  | 29.532
Použití figury:
174251109 | Příplatek k ceně za prohození sypaniny strojně | m3 | 29.532
162351104 | Vodorovné přemístění přes 500 do 1000 m výkopku/sypaniny z horniny třídy těžitelnosti I skupiny 1 až 3 | m3 | 73.844
162751117 | Vodorovné přemístění přes 9 000 do 10000 m výkopku/sypaniny z horniny třídy těžitelnosti I skupiny 1 až 3 | m3 | 9.849
162751137 | Vodorovné přemístění přes 9 000 do 10000 m výkopku/sypaniny z horniny třídy těžitelnosti II skupiny 4 a 5 | m3 | 9.849
žebřík | žebřík | m | 2.85
| (1,75+1,10)*1 |  | 2.85
žebřík | Součet |  | 2.85
Použití figury:
119004111 | Bezpečný vstup nebo výstup z výkopu pomocí žebříku zřízení | m | 2.85
119004112 | Bezpečný vstup nebo výstup z výkopu pomocí žebříku odstranění | m | 2.85
01/ 01-10 | řad V9
lávka | lávka | ks | 2
| 2 |  | 2
lávka | Součet |  | 2
Použití figury:
119002121 | Přechodová lávka délky do 2 m včetně zábradlí pro zabezpečení výkopu zřízení | kus | 2
119002122 | Přechodová lávka délky do 2 m včetně zábradlí pro zabezpečení výkopu odstranění | kus | 2
lože | lože | m3 | 26.723
| D.1.3.5, D.1.4.1 |  | 0
| 170,95*1,00*0,15 |  | 25.643
| křížení elektro |  | 0
| 1,00*0,80*0,15*7 |  | 0.84
| plyn |  | 0
| 1,00*0,80*0,15*2 |  | 0.24
lože | Součet |  | 26.723
Použití figury:
451572111 | Lože pod potrubí otevřený výkop z kameniva drobného těženého | m3 | 26.723
162351104 | Vodorovné přemístění přes 500 do 1000 m výkopku/sypaniny z horniny třídy těžitelnosti I skupiny 1 až 3 | m3 | 223.215
167151111 | Nakládání výkopku z hornin třídy těžitelnosti I skupiny 1 až 3 přes 100 m3 | m3 | 223.215
171251201 | Uložení sypaniny na skládky nebo meziskládky | m3 | 446.43
174151101 | Zásyp jam, šachet rýh nebo kolem objektů sypaninou se zhutněním | m3 | 127.499
nový_zásyp | nový zásyp | m3 | 127.499
| komunikace nový 100% z celkového množství 100% |  | 0
| zásyp*1,00*1,00 |  | 127.499
nový_zásyp | Součet |  | 127.499
Použití figury:
58331200 | štěrkopísek netříděný | t | 127.499
162351104 | Vodorovné přemístění přes 500 do 1000 m výkopku/sypaniny z horniny třídy těžitelnosti I skupiny 1 až 3 | m3 | 223.215
167151111 | Nakládání výkopku z hornin třídy těžitelnosti I skupiny 1 až 3 přes 100 m3 | m3 | 223.215
171251201 | Uložení sypaniny na skládky nebo meziskládky | m3 | 446.43
obsyp | obsyp | m3 | 68.993
| D.1.3.5, D.1.4.1 |  | 0
| 170,95*1,00*(0,09+0,30) |  | 66.671
| křížení elektro |  | 0
| 1,00*0,80*(0,010+0,30)*7 |  | 1.736
| plyn |  | 0
| 1,00*0,80*(0,10+0,30) |  | 0.32
| 1,00*0,80*(0,032+0,30) |  | 0.266
obsyp | Součet |  | 68.993
Použití figury:
175151101 | Obsypání potrubí strojně sypaninou bez prohození, uloženou do 3 m | m3 | 68.993
162351104 | Vodorovné přemístění přes 500 do 1000 m výkopku/sypaniny z horniny třídy těžitelnosti I skupiny 1 až 3 | m3 | 223.215
167151111 | Nakládání výkopku z hornin třídy těžitelnosti I skupiny 1 až 3 přes 100 m3 | m3 | 223.215
171251201 | Uložení sypaniny na skládky nebo meziskládky | m3 | 446.43
174151101 | Zásyp jam, šachet rýh nebo kolem objektů sypaninou se zhutněním | m3 | 127.499
58337331 | štěrkopísek frakce 0/22 | t | 124.187
pažení | pažení | m2 | 601.452
| D.1.3.5, D.1.4.1 |  | 0
| 3,65*1,72*2 |  | 12.556
| 167,30*1,76*2 |  | 588.896
pažení | Součet |  | 601.452
Použití figury:
151101101 | Zřízení příložného pažení a rozepření stěn rýh hl do 2 m | m2 | 601.452
151101111 | Odstranění příložného pažení a rozepření stěn rýh hl do 2 m | m2 | 601.452
přejezdy | přejezdové plechy | m2 | 15
| 3,00*2,50*2 |  | 15
přejezdy | Součet |  | 15
Použití figury:
119002411 | Pojezdový ocelový plech pro zabezpečení výkopu zřízení | m2 | 15
119002412 | Pojezdový ocelový plech pro zabezpečení výkopu odstranění | m2 | 15
rýha | rýha |  | 223.215
| D.1.3.5, D.1.4.1 |  | 0
| 3,65*1,00*(1,72-0,61)"komunikace SUSUK |  | 4.052
| 167,30*1,00*(1,76-0,45)"komunikace |  | 219.163
rýha | Součet |  | 223.215
Použití figury:
132254204 | Hloubení zapažených rýh š do 2000 mm v hornině třídy těžitelnosti I skupiny 3 objem do 500 m3 | m3 | 111.608
129001101 | Příplatek za ztížení odkopávky nebo prokopávky v blízkosti inženýrských sítí | m3 | 22.322
132354204 | Hloubení zapažených rýh š do 2000 mm v hornině třídy těžitelnosti II skupiny 4 objem do 500 m3 | m3 | 89.286
132454204 | Hloubení zapažených rýh š do 2000 mm v hornině třídy těžitelnosti II skupiny 5 objem do 500 m3 | m3 | 22.322
162751117 | Vodorovné přemístění přes 9 000 do 10000 m výkopku/sypaniny z horniny třídy těžitelnosti I skupiny 1 až 3 | m3 | 111.608
162751137 | Vodorovné přemístění přes 9 000 do 10000 m výkopku/sypaniny z horniny třídy těžitelnosti II skupiny 4 a 5 | m3 | 111.608
171251201 | Uložení sypaniny na skládky nebo meziskládky | m3 | 446.43
174151101 | Zásyp jam, šachet rýh nebo kolem objektů sypaninou se zhutněním | m3 | 127.499
skládka_tr_3 | skládka tř. 3 | m3 | 111.608
| odvoz zeminy na skládku SONO |  | 0
| rýha*0,50 |  | 111.608
skládka_tr_3 | Součet |  | 111.608
Použití figury:
162751117 | Vodorovné přemístění přes 9 000 do 10000 m výkopku/sypaniny z horniny třídy těžitelnosti I skupiny 1 až 3 | m3 | 111.608
162751119 | Příplatek k vodorovnému přemístění výkopku/sypaniny z horniny třídy těžitelnosti I skupiny 1 až 3 ZKD 1000 m přes 10000 m | m3 | 2008.944
94621007 | poplatek za uložení stavebního odpadu zeminy a kamení zatříděného kódem 17 05 04 na recyklační skládku | t | 446.432
skládka_tr_4_5 | skládka tř. 4-5 | m3 | 111.608
| odvoz zeminy na skládku SONO |  | 0
| rýha*0,50 |  | 111.608
skládka_tr_4_5 | Součet |  | 111.608
Použití figury:
162751137 | Vodorovné přemístění přes 9 000 do 10000 m výkopku/sypaniny z horniny třídy těžitelnosti II skupiny 4 a 5 | m3 | 111.608
162751139 | Příplatek k vodorovnému přemístění výkopku/sypaniny z horniny třídy těžitelnosti II skupiny 4 a 5 ZKD 1000 m přes 10000 m | m3 | 2008.944
94621007 | poplatek za uložení stavebního odpadu zeminy a kamení zatříděného kódem 17 05 04 na recyklační skládku | t | 446.432
zábrana | zábrana | m2 | 350
| 172,00*2+3,00*2 |  | 350
zábrana | Součet |  | 350
Použití figury:
119003227 | Mobilní plotová zábrana vyplněná dráty výšky přes 1,5 do 2,2 m pro zabezpečení výkopu zřízení | m | 350
119003228 | Mobilní plotová zábrana vyplněná dráty výšky přes 1,5 do 2,2 m pro zabezpečení výkopu odstranění | m | 350
zásyp | zásyp | m3 | 127.499
| D.1.3.5, D.1.4.1 |  | 0
| rýha-obsyp-lože |  | 127.499
zásyp | Součet |  | 127.499
Použití figury:
174151101 | Zásyp jam, šachet rýh nebo kolem objektů sypaninou se zhutněním | m3 | 127.499
58331200 | štěrkopísek netříděný | t | 229.498
žebřík | žebřík | m | 8.55
| (1,75+1,10)*3 |  | 8.55
žebřík | Součet |  | 8.55
Použití figury:
119004111 | Bezpečný vstup nebo výstup z výkopu pomocí žebříku zřízení | m | 8.55
119004112 | Bezpečný vstup nebo výstup z výkopu pomocí žebříku odstranění | m | 8.55
01/ 01-11 | řad V10
lávky | lávky pro pěší | kus | 4
| 4 |  | 4
lávky | Součet |  | 4
Použití figury:
119002121 | Přechodová lávka délky do 2 m včetně zábradlí pro zabezpečení výkopu zřízení | kus | 4
119002122 | Přechodová lávka délky do 2 m včetně zábradlí pro zabezpečení výkopu odstranění | kus | 4
lože | lože | m3 | 41.309
| D.1.3.6, D.1.4.1 |  | 0
| 268,19*1,00*0,15 |  | 40.229
| křížení elektro |  | 0
| 1,00*0,80*0,15*5 |  | 0.6
| plyn |  | 0
| 1,00*0,80*0,15*4 |  | 0.48
lože | Součet |  | 41.309
Použití figury:
451572111 | Lože pod potrubí otevřený výkop z kameniva drobného těženého | m3 | 41.309
162351104 | Vodorovné přemístění přes 500 do 1000 m výkopku/sypaniny z horniny třídy těžitelnosti I skupiny 1 až 3 | m3 | 224.863
167151111 | Nakládání výkopku z hornin třídy těžitelnosti I skupiny 1 až 3 přes 100 m3 | m3 | 224.863
171251201 | Uložení sypaniny na skládky nebo meziskládky | m3 | 449.726
174151101 | Zásyp jam, šachet rýh nebo kolem objektů sypaninou se zhutněním | m3 | 76.603
nový_zásyp | nový zásyp | m3 | 76.603
| komunikace nový 100% z celkového množství 100% |  | 0
| zásyp*1,00*1,00 |  | 76.603
nový_zásyp | Součet |  | 76.603
Použití figury:
58331200 | štěrkopísek netříděný | t | 76.603
162351104 | Vodorovné přemístění přes 500 do 1000 m výkopku/sypaniny z horniny třídy těžitelnosti I skupiny 1 až 3 | m3 | 224.863
167151111 | Nakládání výkopku z hornin třídy těžitelnosti I skupiny 1 až 3 přes 100 m3 | m3 | 224.863
171251201 | Uložení sypaniny na skládky nebo meziskládky | m3 | 449.726
obsyp | obsyp | m3 | 106.951
| D.1.3.6, D.1.4.1 |  | 0
| 268,19*1,00*(0,09+0,30) |  | 104.594
| křížení elektro |  | 0
| 1,00*0,80*(0,010+0,30)*5 |  | 1.24
| plyn |  | 0
| 1,00*0,80*(0,032+0,30)*3 |  | 0.797
| 1,00*0,80*(0,100+0,30) |  | 0.32
obsyp | Součet |  | 106.951
Použití figury:
175151101 | Obsypání potrubí strojně sypaninou bez prohození, uloženou do 3 m | m3 | 106.951
162351104 | Vodorovné přemístění přes 500 do 1000 m výkopku/sypaniny z horniny třídy těžitelnosti I skupiny 1 až 3 | m3 | 224.863
167151111 | Nakládání výkopku z hornin třídy těžitelnosti I skupiny 1 až 3 přes 100 m3 | m3 | 224.863
171251201 | Uložení sypaniny na skládky nebo meziskládky | m3 | 449.726
174151101 | Zásyp jam, šachet rýh nebo kolem objektů sypaninou se zhutněním | m3 | 76.603
58337331 | štěrkopísek frakce 0/22 | t | 192.512
pažení | pažení | m2 | 939.419
| D.1.3.6, D.1.4.1 |  | 0
| 37,69*1,76*2 |  | 132.669
| 230,50*1,75*2 |  | 806.75
pažení | Součet |  | 939.419
Použití figury:
151101101 | Zřízení příložného pažení a rozepření stěn rýh hl do 2 m | m2 | 939.419
151101111 | Odstranění příložného pažení a rozepření stěn rýh hl do 2 m | m2 | 939.419
přejezdy | přejezdové plechy | m2 | 15
| 3,00*2,50*2 |  | 15
přejezdy | Součet |  | 15
Použití figury:
119002411 | Pojezdový ocelový plech pro zabezpečení výkopu zřízení | m2 | 15
119002412 | Pojezdový ocelový plech pro zabezpečení výkopu odstranění | m2 | 15
rýha | rýha |  | 223.563
| D.1.3.6, D.1.4.1 |  | 0
| 37,69*1,00*(1,76-0,61)"komunikace SUSUK |  | 43.344
| 230,50*1,00*(1,75*0,45)"komunikace |  | 181.519
| sondy |  | 0
| -sonda |  | -1.3
rýha | Součet |  | 223.563
Použití figury:
132254204 | Hloubení zapažených rýh š do 2000 mm v hornině třídy těžitelnosti I skupiny 3 objem do 500 m3 | m3 | 111.782
129001101 | Příplatek za ztížení odkopávky nebo prokopávky v blízkosti inženýrských sítí | m3 | 22.486
132354204 | Hloubení zapažených rýh š do 2000 mm v hornině třídy těžitelnosti II skupiny 4 objem do 500 m3 | m3 | 89.425
132454204 | Hloubení zapažených rýh š do 2000 mm v hornině třídy těžitelnosti II skupiny 5 objem do 500 m3 | m3 | 22.356
162751117 | Vodorovné přemístění přes 9 000 do 10000 m výkopku/sypaniny z horniny třídy těžitelnosti I skupiny 1 až 3 | m3 | 112.432
162751137 | Vodorovné přemístění přes 9 000 do 10000 m výkopku/sypaniny z horniny třídy těžitelnosti II skupiny 4 a 5 | m3 | 112.432
171251201 | Uložení sypaniny na skládky nebo meziskládky | m3 | 449.726
174151101 | Zásyp jam, šachet rýh nebo kolem objektů sypaninou se zhutněním | m3 | 76.603
skládka_tr_3 | skládka tř. 3 | m3 | 112.432
| odvoz zeminy na skládku SONO |  | 0
| (rýha+sonda)*0,50 |  | 112.432
skládka_tr_3 | Součet |  | 112.432
Použití figury:
162751117 | Vodorovné přemístění přes 9 000 do 10000 m výkopku/sypaniny z horniny třídy těžitelnosti I skupiny 1 až 3 | m3 | 112.432
162751119 | Příplatek k vodorovnému přemístění výkopku/sypaniny z horniny třídy těžitelnosti I skupiny 1 až 3 ZKD 1000 m přes 10000 m | m3 | 2023.776
94621007 | poplatek za uložení stavebního odpadu zeminy a kamení zatříděného kódem 17 05 04 na recyklační skládku | t | 449.728
skládka_tr_4_5 | skládka tř. 4-5 | m3 | 112.432
| odvoz zeminy na skládku SONO |  | 0
| (rýha+sonda)*0,50 |  | 112.432
skládka_tr_4_5 | Součet |  | 112.432
Použití figury:
162751137 | Vodorovné přemístění přes 9 000 do 10000 m výkopku/sypaniny z horniny třídy těžitelnosti II skupiny 4 a 5 | m3 | 112.432
162751139 | Příplatek k vodorovnému přemístění výkopku/sypaniny z horniny třídy těžitelnosti II skupiny 4 a 5 ZKD 1000 m přes 10000 m | m3 | 2023.776
94621007 | poplatek za uložení stavebního odpadu zeminy a kamení zatříděného kódem 17 05 04 na recyklační skládku | t | 449.728
sonda | sonda | m3 | 1.3
| sondy |  | 0
| 1,00*1,00*(1,75-0,45)*1 |  | 1.3
sonda | Součet |  | 1.3
Použití figury:
131213131 | Hloubení jam do 10 m3 v soudržných horninách třídy těžitelnosti I skupiny 3 při překopech inženýrských sítí ručně | m3 | 0.65
129001101 | Příplatek za ztížení odkopávky nebo prokopávky v blízkosti inženýrských sítí | m3 | 22.486
131313131 | Hloubení jam do 10 m3 v soudržných horninách třídy těžitelnosti II skupiny 4 při překopech inženýrských sítí ručně | m3 | 0.52
131413131 | Hloubení jam do 10 m3 v soudržných horninách třídy těžitelnosti II skupiny 5 při překopech inženýrských sítí ručně | m3 | 0.13
132254204 | Hloubení zapažených rýh š do 2000 mm v hornině třídy těžitelnosti I skupiny 3 objem do 500 m3 | m3 | 111.782
162751117 | Vodorovné přemístění přes 9 000 do 10000 m výkopku/sypaniny z horniny třídy těžitelnosti I skupiny 1 až 3 | m3 | 112.432
162751137 | Vodorovné přemístění přes 9 000 do 10000 m výkopku/sypaniny z horniny třídy těžitelnosti II skupiny 4 a 5 | m3 | 112.432
171251201 | Uložení sypaniny na skládky nebo meziskládky | m3 | 449.726
174151101 | Zásyp jam, šachet rýh nebo kolem objektů sypaninou se zhutněním | m3 | 76.603
zábrana | zábrana | m2 | 546
| 270,00*2+3,00*2 |  | 546
zábrana | Součet |  | 546
Použití figury:
119003227 | Mobilní plotová zábrana vyplněná dráty výšky přes 1,5 do 2,2 m pro zabezpečení výkopu zřízení | m | 546
119003228 | Mobilní plotová zábrana vyplněná dráty výšky přes 1,5 do 2,2 m pro zabezpečení výkopu odstranění | m | 546
zásyp | zásyp | m3 | 76.603
| D.1.3.6, D.1.4.1 |  | 0
| rýha+sonda-obsyp-lože |  | 76.603
zásyp | Součet |  | 76.603
Použití figury:
174151101 | Zásyp jam, šachet rýh nebo kolem objektů sypaninou se zhutněním | m3 | 76.603
58331200 | štěrkopísek netříděný | t | 137.885
žebřík | žebřík | m | 11.4
| (1,75+1,10)*4 |  | 11.4
žebřík | Součet |  | 11.4
Použití figury:
119004111 | Bezpečný vstup nebo výstup z výkopu pomocí žebříku zřízení | m | 11.4
119004112 | Bezpečný vstup nebo výstup z výkopu pomocí žebříku odstranění | m | 11.4
01/ 01-12 | řad V11
lávky | lávky pro pěší | kus | 1
| 1 |  | 1
lávky | Součet |  | 1
Použití figury:
119002121 | Přechodová lávka délky do 2 m včetně zábradlí pro zabezpečení výkopu zřízení | kus | 1
119002122 | Přechodová lávka délky do 2 m včetně zábradlí pro zabezpečení výkopu odstranění | kus | 1
lože | lože | m3 | 3.74
| D.1.3.7, D.1.4.1 |  | 0
| 23,33*1,00*0,15 |  | 3.5
| plyn |  | 0
| 1,00*0,80*0,15*2 |  | 0.24
lože | Součet |  | 3.74
Použití figury:
451572111 | Lože pod potrubí otevřený výkop z kameniva drobného těženého | m3 | 3.74
162351104 | Vodorovné přemístění přes 500 do 1000 m výkopku/sypaniny z horniny třídy těžitelnosti I skupiny 1 až 3 | m3 | 51.876
167151111 | Nakládání výkopku z hornin třídy těžitelnosti I skupiny 1 až 3 přes 100 m3 | m3 | 36.585
171251201 | Uložení sypaniny na skládky nebo meziskládky | m3 | 53.877
174151101 | Zásyp jam, šachet rýh nebo kolem objektů sypaninou se zhutněním | m3 | 21.844
nový_zásyp | nový zásyp | m3 | 6.553
| komunikace nový 100% z celkového množství 30% |  | 0
| zásyp*1,00*0,30 |  | 6.553
nový_zásyp | Součet |  | 6.553
Použití figury:
58331200 | štěrkopísek netříděný | t | 6.553
162351104 | Vodorovné přemístění přes 500 do 1000 m výkopku/sypaniny z horniny třídy těžitelnosti I skupiny 1 až 3 | m3 | 51.876
167151111 | Nakládání výkopku z hornin třídy těžitelnosti I skupiny 1 až 3 přes 100 m3 | m3 | 36.585
171251201 | Uložení sypaniny na skládky nebo meziskládky | m3 | 53.877
obsyp | obsyp | m3 | 9
| D.1.3.7, D.1.4.1 |  | 0
| 23,33*1,00*(0,063+0,30) |  | 8.469
| plyn |  | 0
| 1,00*0,80*(0,032+0,30)*2 |  | 0.531
obsyp | Součet |  | 9
Použití figury:
175151101 | Obsypání potrubí strojně sypaninou bez prohození, uloženou do 3 m | m3 | 9
162351104 | Vodorovné přemístění přes 500 do 1000 m výkopku/sypaniny z horniny třídy těžitelnosti I skupiny 1 až 3 | m3 | 51.876
167151111 | Nakládání výkopku z hornin třídy těžitelnosti I skupiny 1 až 3 přes 100 m3 | m3 | 36.585
171251201 | Uložení sypaniny na skládky nebo meziskládky | m3 | 53.877
174151101 | Zásyp jam, šachet rýh nebo kolem objektů sypaninou se zhutněním | m3 | 21.844
58337331 | štěrkopísek frakce 0/22 | t | 16.2
pažení | pažení | m2 | 81.623
| D.1.3.7, D.1.4.1 |  | 0
| 2,88*1,69*2 |  | 9.734
| 15,71*1,76*2 |  | 55.299
| 3,37*1,75*2 |  | 11.795
| 1,37*1,75*2 |  | 4.795
pažení | Součet |  | 81.623
Použití figury:
151101101 | Zřízení příložného pažení a rozepření stěn rýh hl do 2 m | m2 | 81.623
151101111 | Odstranění příložného pažení a rozepření stěn rýh hl do 2 m | m2 | 81.623
přejezdy | přejezdové plechy | m2 | 7.5
| 3,00*2,50*1 |  | 7.5
přejezdy | Součet |  | 7.5
Použití figury:
119002411 | Pojezdový ocelový plech pro zabezpečení výkopu zřízení | m2 | 7.5
119002412 | Pojezdový ocelový plech pro zabezpečení výkopu odstranění | m2 | 7.5
rýha | rýha |  | 34.584
| D.1.3.7, D.1.4.1 |  | 0
| 2,88*1,00*(1,69-0,45)"komunikace |  | 3.571
| 15,71*1,00*(1,76-0,20)"zeleň |  | 24.508
| 3,37*1,00*(1,75-0,45)"komunikace |  | 4.381
| 1,37*1,00*(1,75-0,20)"zeleň |  | 2.124
rýha | Součet |  | 34.584
Použití figury:
132254203 | Hloubení zapažených rýh š do 2000 mm v hornině třídy těžitelnosti I skupiny 3 objem do 100 m3 | m3 | 17.292
129001101 | Příplatek za ztížení odkopávky nebo prokopávky v blízkosti inženýrských sítí | m3 | 3.458
132354203 | Hloubení zapažených rýh š do 2000 mm v hornině třídy těžitelnosti II skupiny 4 objem do 100 m3 | m3 | 13.834
132454203 | Hloubení zapažených rýh š do 2000 mm v hornině třídy těžitelnosti II skupiny 5 objem do 100 m3 | m3 | 3.458
162351104 | Vodorovné přemístění přes 500 do 1000 m výkopku/sypaniny z horniny třídy těžitelnosti I skupiny 1 až 3 | m3 | 51.876
162351124 | Vodorovné přemístění přes 500 do 1000 m výkopku/sypaniny z hornin třídy těžitelnosti II skupiny 4 a 5 | m3 | 17.292
162751117 | Vodorovné přemístění přes 9 000 do 10000 m výkopku/sypaniny z horniny třídy těžitelnosti I skupiny 1 až 3 | m3 | 2.001
162751137 | Vodorovné přemístění přes 9 000 do 10000 m výkopku/sypaniny z horniny třídy těžitelnosti II skupiny 4 a 5 | m3 | 17.292
167151111 | Nakládání výkopku z hornin třídy těžitelnosti I skupiny 1 až 3 přes 100 m3 | m3 | 36.585
167151112 | Nakládání výkopku z hornin třídy těžitelnosti II skupiny 4 a 5 přes 100 m3 | m3 | 17.292
171251201 | Uložení sypaniny na skládky nebo meziskládky | m3 | 53.877
174151101 | Zásyp jam, šachet rýh nebo kolem objektů sypaninou se zhutněním | m3 | 21.844
skládka_tr_3 | skládka tř. 3 | m3 | 2.001
| odvoz zeminy na skládku SONO |  | 0
| rýha*0,50 |  | 17.292
| -zpětný_zásyp |  | -15.291
skládka_tr_3 | Součet |  | 2.001
Použití figury:
162751117 | Vodorovné přemístění přes 9 000 do 10000 m výkopku/sypaniny z horniny třídy těžitelnosti I skupiny 1 až 3 | m3 | 2.001
162751119 | Příplatek k vodorovnému přemístění výkopku/sypaniny z horniny třídy těžitelnosti I skupiny 1 až 3 ZKD 1000 m přes 10000 m | m3 | 36.018
94621007 | poplatek za uložení stavebního odpadu zeminy a kamení zatříděného kódem 17 05 04 na recyklační skládku | t | 38.586
skládka_tr_4_5 | skládka tř. 4-5 | m3 | 17.292
| odvoz zeminy na skládku SONO |  | 0
| rýha*0,50 |  | 17.292
skládka_tr_4_5 | Součet |  | 17.292
Použití figury:
162751137 | Vodorovné přemístění přes 9 000 do 10000 m výkopku/sypaniny z horniny třídy těžitelnosti II skupiny 4 a 5 | m3 | 17.292
162751139 | Příplatek k vodorovnému přemístění výkopku/sypaniny z horniny třídy těžitelnosti II skupiny 4 a 5 ZKD 1000 m přes 10000 m | m3 | 311.256
94621007 | poplatek za uložení stavebního odpadu zeminy a kamení zatříděného kódem 17 05 04 na recyklační skládku | t | 38.586
zábrana | zábrana | m2 | 56
| 25,00*2+3,00*2 |  | 56
zábrana | Součet |  | 56
Použití figury:
119003227 | Mobilní plotová zábrana vyplněná dráty výšky přes 1,5 do 2,2 m pro zabezpečení výkopu zřízení | m | 56
119003228 | Mobilní plotová zábrana vyplněná dráty výšky přes 1,5 do 2,2 m pro zabezpečení výkopu odstranění | m | 56
zásyp | zásyp | m3 | 21.844
| D.1.3.7, D.1.4.1 |  | 0
| rýha-obsyp-lože |  | 21.844
zásyp | Součet |  | 21.844
Použití figury:
174151101 | Zásyp jam, šachet rýh nebo kolem objektů sypaninou se zhutněním | m3 | 21.844
174251109 | Příplatek k ceně za prohození sypaniny strojně | m3 | 15.291
58331200 | štěrkopísek netříděný | t | 11.795
zpětný_zásyp | zpětný zásyp | m3 | 15.291
| mimo komunikace 100% zpětný zásyp z celkového množství 70% |  | 0
| zásyp*1,00*0,70 |  | 15.291
zpětný_zásyp | Součet |  | 15.291
Použití figury:
174251109 | Příplatek k ceně za prohození sypaniny strojně | m3 | 15.291
162351104 | Vodorovné přemístění přes 500 do 1000 m výkopku/sypaniny z horniny třídy těžitelnosti I skupiny 1 až 3 | m3 | 51.876
162751117 | Vodorovné přemístění přes 9 000 do 10000 m výkopku/sypaniny z horniny třídy těžitelnosti I skupiny 1 až 3 | m3 | 2.001
žebřík | žebřík | m | 2.85
| (1,75+1,10)*1 |  | 2.85
žebřík | Součet |  | 2.85
Použití figury:
119004111 | Bezpečný vstup nebo výstup z výkopu pomocí žebříku zřízení | m | 2.85
119004112 | Bezpečný vstup nebo výstup z výkopu pomocí žebříku odstranění | m | 2.85
01/ 01-13 | řad V12
lávky | lávky pro pěší | kus | 2
| 2 |  | 2
lávky | Součet |  | 2
Použití figury:
119002121 | Přechodová lávka délky do 2 m včetně zábradlí pro zabezpečení výkopu zřízení | kus | 2
119002122 | Přechodová lávka délky do 2 m včetně zábradlí pro zabezpečení výkopu odstranění | kus | 2
lože | lože | m3 | 9.675
| D.1.3.7, D.1.4.1 |  | 0
| 59,70*1,00*0,15 |  | 8.955
| plyn |  | 0
| 1,00*0,80*0,15*4 |  | 0.48
| kabely |  | 0
| 1,00*0,80*0,15*2 |  | 0.24
lože | Součet |  | 9.675
Použití figury:
451572111 | Lože pod potrubí otevřený výkop z kameniva drobného těženého | m3 | 9.675
162351104 | Vodorovné přemístění přes 500 do 1000 m výkopku/sypaniny z horniny třídy těžitelnosti I skupiny 1 až 3 | m3 | 118.206
167151111 | Nakládání výkopku z hornin třídy těžitelnosti I skupiny 1 až 3 přes 100 m3 | m3 | 86.152
171251201 | Uložení sypaniny na skládky nebo meziskládky | m3 | 125.554
174151101 | Zásyp jam, šachet rýh nebo kolem objektů sypaninou se zhutněním | m3 | 45.791
nový_zásyp | nový zásyp | m3 | 13.737
| komunikace nový 100% z celkového množství 30% |  | 0
| zásyp*1,00*0,30 |  | 13.737
nový_zásyp | Součet |  | 13.737
Použití figury:
58331200 | štěrkopísek netříděný | t | 13.737
162351104 | Vodorovné přemístění přes 500 do 1000 m výkopku/sypaniny z horniny třídy těžitelnosti I skupiny 1 až 3 | m3 | 118.206
167151111 | Nakládání výkopku z hornin třídy těžitelnosti I skupiny 1 až 3 přes 100 m3 | m3 | 86.152
171251201 | Uložení sypaniny na skládky nebo meziskládky | m3 | 125.554
obsyp | obsyp | m3 | 23.338
| D.1.3.7, D.1.4.1 |  | 0
| 59,70*1,00*(0,063+0,30) |  | 21.671
| plyn |  | 0
| 1,00*0,80*(0,032+0,30)*2 |  | 0.531
| 1,00*0,80*(0,10+0,30)*2 |  | 0.64
| kabely |  | 0
| 1,00*0,80*(0,010+0,30)*2 |  | 0.496
obsyp | Součet |  | 23.338
Použití figury:
175151101 | Obsypání potrubí strojně sypaninou bez prohození, uloženou do 3 m | m3 | 23.338
162351104 | Vodorovné přemístění přes 500 do 1000 m výkopku/sypaniny z horniny třídy těžitelnosti I skupiny 1 až 3 | m3 | 118.206
167151111 | Nakládání výkopku z hornin třídy těžitelnosti I skupiny 1 až 3 přes 100 m3 | m3 | 86.152
171251201 | Uložení sypaniny na skládky nebo meziskládky | m3 | 125.554
174151101 | Zásyp jam, šachet rýh nebo kolem objektů sypaninou se zhutněním | m3 | 45.791
58337331 | štěrkopísek frakce 0/22 | t | 42.008
pažení | pažení | m2 | 211.338
| D.1.3.7, D.1.4.1 |  | 0
| 59,70*1,77*2 |  | 211.338
pažení | Součet |  | 211.338
Použití figury:
151101101 | Zřízení příložného pažení a rozepření stěn rýh hl do 2 m | m2 | 211.338
151101111 | Odstranění příložného pažení a rozepření stěn rýh hl do 2 m | m2 | 211.338
přejezdy | přejezdové plechy | m2 | 7.5
| 3,00*2,50*1 |  | 7.5
přejezdy | Součet |  | 7.5
Použití figury:
119002411 | Pojezdový ocelový plech pro zabezpečení výkopu zřízení | m2 | 7.5
119002412 | Pojezdový ocelový plech pro zabezpečení výkopu odstranění | m2 | 7.5
rýha | rýha |  | 78.804
| D.1.3.7, D.1.4.1 |  | 0
| 59,70*1,00*(1,77-0,45)"komunikace |  | 78.804
rýha | Součet |  | 78.804
Použití figury:
132254203 | Hloubení zapažených rýh š do 2000 mm v hornině třídy těžitelnosti I skupiny 3 objem do 100 m3 | m3 | 39.402
129001101 | Příplatek za ztížení odkopávky nebo prokopávky v blízkosti inženýrských sítí | m3 | 7.88
132354203 | Hloubení zapažených rýh š do 2000 mm v hornině třídy těžitelnosti II skupiny 4 objem do 100 m3 | m3 | 31.522
132454203 | Hloubení zapažených rýh š do 2000 mm v hornině třídy těžitelnosti II skupiny 5 objem do 100 m3 | m3 | 7.88
162351104 | Vodorovné přemístění přes 500 do 1000 m výkopku/sypaniny z horniny třídy těžitelnosti I skupiny 1 až 3 | m3 | 118.206
162351124 | Vodorovné přemístění přes 500 do 1000 m výkopku/sypaniny z hornin třídy těžitelnosti II skupiny 4 a 5 | m3 | 39.402
162751117 | Vodorovné přemístění přes 9 000 do 10000 m výkopku/sypaniny z horniny třídy těžitelnosti I skupiny 1 až 3 | m3 | 7.348
162751137 | Vodorovné přemístění přes 9 000 do 10000 m výkopku/sypaniny z horniny třídy těžitelnosti II skupiny 4 a 5 | m3 | 39.402
167151111 | Nakládání výkopku z hornin třídy těžitelnosti I skupiny 1 až 3 přes 100 m3 | m3 | 86.152
167151112 | Nakládání výkopku z hornin třídy těžitelnosti II skupiny 4 a 5 přes 100 m3 | m3 | 39.402
171251201 | Uložení sypaniny na skládky nebo meziskládky | m3 | 125.554
174151101 | Zásyp jam, šachet rýh nebo kolem objektů sypaninou se zhutněním | m3 | 45.791
skládka_tr_3 | skládka tř. 3 | m3 | 7.348
| odvoz zeminy na skládku SONO |  | 0
| rýha*0,50 |  | 39.402
| -zpětný_zásyp |  | -32.054
skládka_tr_3 | Součet |  | 7.348
Použití figury:
162751117 | Vodorovné přemístění přes 9 000 do 10000 m výkopku/sypaniny z horniny třídy těžitelnosti I skupiny 1 až 3 | m3 | 7.348
162751119 | Příplatek k vodorovnému přemístění výkopku/sypaniny z horniny třídy těžitelnosti I skupiny 1 až 3 ZKD 1000 m přes 10000 m | m3 | 132.264
94621007 | poplatek za uložení stavebního odpadu zeminy a kamení zatříděného kódem 17 05 04 na recyklační skládku | t | 93.5
skládka_tr_4_5 | skládka tř. 4-5 | m3 | 39.402
| odvoz zeminy na skládku SONO |  | 0
| rýha*0,50 |  | 39.402
skládka_tr_4_5 | Součet |  | 39.402
Použití figury:
162751137 | Vodorovné přemístění přes 9 000 do 10000 m výkopku/sypaniny z horniny třídy těžitelnosti II skupiny 4 a 5 | m3 | 39.402
162751139 | Příplatek k vodorovnému přemístění výkopku/sypaniny z horniny třídy těžitelnosti II skupiny 4 a 5 ZKD 1000 m přes 10000 m | m3 | 709.236
94621007 | poplatek za uložení stavebního odpadu zeminy a kamení zatříděného kódem 17 05 04 na recyklační skládku | t | 93.5
zábrana | zábrana | m2 | 132
| 63,00*2+3,00*2 |  | 132
zábrana | Součet |  | 132
Použití figury:
119003227 | Mobilní plotová zábrana vyplněná dráty výšky přes 1,5 do 2,2 m pro zabezpečení výkopu zřízení | m | 132
119003228 | Mobilní plotová zábrana vyplněná dráty výšky přes 1,5 do 2,2 m pro zabezpečení výkopu odstranění | m | 132
zásyp | zásyp | m3 | 45.791
| D.1.3.7, D.1.4.1 |  | 0
| rýha-obsyp-lože |  | 45.791
zásyp | Součet |  | 45.791
Použití figury:
174151101 | Zásyp jam, šachet rýh nebo kolem objektů sypaninou se zhutněním | m3 | 45.791
174251109 | Příplatek k ceně za prohození sypaniny strojně | m3 | 32.054
58331200 | štěrkopísek netříděný | t | 24.727
zpětný_zásyp | zpětný zásyp | m3 | 32.054
| mimo komunikace 100% zpětný zásyp z celkového množství 70% |  | 0
| zásyp*1,00*0,70 |  | 32.054
zpětný_zásyp | Součet |  | 32.054
Použití figury:
174251109 | Příplatek k ceně za prohození sypaniny strojně | m3 | 32.054
162351104 | Vodorovné přemístění přes 500 do 1000 m výkopku/sypaniny z horniny třídy těžitelnosti I skupiny 1 až 3 | m3 | 118.206
162751117 | Vodorovné přemístění přes 9 000 do 10000 m výkopku/sypaniny z horniny třídy těžitelnosti I skupiny 1 až 3 | m3 | 7.348
žebřík | žebřík | m | 2.85
| (1,75+1,10)*1 |  | 2.85
žebřík | Součet |  | 2.85
Použití figury:
119004111 | Bezpečný vstup nebo výstup z výkopu pomocí žebříku zřízení | m | 2.85
119004112 | Bezpečný vstup nebo výstup z výkopu pomocí žebříku odstranění | m | 2.85
03/ 03-01 | S0 01 Čerpací stanice
deska | deska beton | m3 | 0.858
| D.2.2 |  | 0
| 3,14*1,35*1,35*0,15 |  | 0.858
deska | Součet |  | 0.858
Použití figury:
452311141 | Podkladní desky z betonu prostého tř. C 16/20 otevřený výkop | m3 | 0.858
174101101 | Zásyp jam, šachet rýh nebo kolem objektů sypaninou se zhutněním | m3 | 44.675
jáma | jáma pro ATS | m3 | 56.33
| D.2.2 |  | 0
| 4,70*4,70*(2,75-0,20)"zeleň |  | 56.33
jáma | Součet |  | 56.33
Použití figury:
131251203 | Hloubení jam zapažených v hornině třídy těžitelnosti I skupiny 3 objem do 100 m3 strojně | m3 | 28.165
130001101 | Příplatek za ztížení vykopávky v blízkosti podzemního vedení | m3 | 5.633
131351203 | Hloubení jam zapažených v hornině třídy těžitelnosti II skupiny 4 objem do 100 m3 strojně | m3 | 22.532
131451203 | Hloubení jam zapažených v hornině třídy těžitelnosti II skupiny 5 objem do 100 m3 strojně | m3 | 5.633
162351104 | Vodorovné přemístění přes 500 do 1000 m výkopku/sypaniny z horniny třídy těžitelnosti I skupiny 1 až 3 | m3 | 101.005
162351124 | Vodorovné přemístění přes 500 do 1000 m výkopku/sypaniny z hornin třídy těžitelnosti II skupiny 4 a 5 | m3 | 28.165
162751117 | Vodorovné přemístění přes 9 000 do 10000 m výkopku/sypaniny z horniny třídy těžitelnosti I skupiny 1 až 3 | m3 | 6.945
162751137 | Vodorovné přemístění přes 9 000 do 10000 m výkopku/sypaniny z horniny třídy těžitelnosti II skupiny 4 a 5 | m3 | 6.945
167151101 | Nakládání výkopku z hornin třídy těžitelnosti I skupiny 1 až 3 do 100 m3 | m3 | 30.399
167151102 | Nakládání výkopku z hornin třídy těžitelnosti II skupiny 4 a 5 do 100 m3 | m3 | 28.165
171201201 | Uložení sypaniny na skládky nebo meziskládky | m3 | 101.005
174101101 | Zásyp jam, šachet rýh nebo kolem objektů sypaninou se zhutněním | m3 | 44.675
nový_zásyp | nový zásyp | m3 | 2.234
| nový 100% z celkového množství 5% |  | 0
| zásyp*1,00*0,05 |  | 2.234
nový_zásyp | Součet |  | 2.234
Použití figury:
58331200 | štěrkopísek netříděný | t | 2.234
162351104 | Vodorovné přemístění přes 500 do 1000 m výkopku/sypaniny z horniny třídy těžitelnosti I skupiny 1 až 3 | m3 | 101.005
167151101 | Nakládání výkopku z hornin třídy těžitelnosti I skupiny 1 až 3 do 100 m3 | m3 | 30.399
171201201 | Uložení sypaniny na skládky nebo meziskládky | m3 | 101.005
pažení_jam | pažení jam | m2 | 51.7
| D.2.2 |  | 0
| (4,70+4,70)*2,75*2 |  | 51.7
pažení_jam | Součet |  | 51.7
Použití figury:
151101201 | Zřízení příložného pažení stěn výkopu hl do 4 m | m2 | 51.7
151101211 | Odstranění příložného pažení stěn hl do 4 m | m2 | 51.7
rozepření_jam | rozepření jam | m3 | 60.748
| D.2.2 |  | 0
| 4,70*4,70*2,75 |  | 60.748
rozepření_jam | Součet |  | 60.748
Použití figury:
151101301 | Zřízení rozepření stěn při pažení příložném hl do 4 m | m3 | 60.748
151101311 | Odstranění rozepření stěn při pažení příložném hl do 4 m | m3 | 60.748
skládka_tř3 | skládka | m3 | 6.945
| (jáma-zpětný_zásyp)*0,50 |  | 6.945
skládka_tř3 | Součet |  | 6.945
Použití figury:
162751117 | Vodorovné přemístění přes 9 000 do 10000 m výkopku/sypaniny z horniny třídy těžitelnosti I skupiny 1 až 3 | m3 | 6.945
162751119 | Příplatek k vodorovnému přemístění výkopku/sypaniny z horniny třídy těžitelnosti I skupiny 1 až 3 ZKD 1000 m přes 10000 m | m3 | 125.01
94621007 | poplatek za uložení stavebního odpadu zeminy a kamení zatříděného kódem 17 05 04 na recyklační skládku | t | 27.78
skládka_tř4_5 | skládka zemina tř. 4 | m3 | 6.945
| (jáma-zpětný_zásyp)*0,50 |  | 6.945
skládka_tř4_5 | Součet |  | 6.945
Použití figury:
162751137 | Vodorovné přemístění přes 9 000 do 10000 m výkopku/sypaniny z horniny třídy těžitelnosti II skupiny 4 a 5 | m3 | 6.945
162751139 | Příplatek k vodorovnému přemístění výkopku/sypaniny z horniny třídy těžitelnosti II skupiny 4 a 5 ZKD 1000 m přes 10000 m | m3 | 125.01
94621007 | poplatek za uložení stavebního odpadu zeminy a kamení zatříděného kódem 17 05 04 na recyklační skládku | t | 27.78
zábrana | zábrana | m | 24
| 6,00*4 |  | 24
zábrana | Součet |  | 24
Použití figury:
119003227 | Mobilní plotová zábrana vyplněná dráty výšky přes 1,5 do 2,2 m pro zabezpečení výkopu zřízení | m | 24
119003228 | Mobilní plotová zábrana vyplněná dráty výšky přes 1,5 do 2,2 m pro zabezpečení výkopu odstranění | m | 24
zásyp | zásyp | m3 | 44.675
| D.2.2 |  | 0
| jáma-deska |  | 55.472
| ČS |  | 0
| -3,14*1,15*1,15*2,60 |  | -10.797
zásyp | Součet |  | 44.675
Použití figury:
174101101 | Zásyp jam, šachet rýh nebo kolem objektů sypaninou se zhutněním | m3 | 44.675
174251109 | Příplatek k ceně za prohození sypaniny strojně | m3 | 42.441
58331200 | štěrkopísek netříděný | t | 4.021
zpětný_zásyp | zpětný zásyp | m3 | 42.441
| zpětný zásyp 100% z celkového množství 95% |  | 0
| zásyp*1,00*0,95 |  | 42.441
zpětný_zásyp | Součet |  | 42.441
Použití figury:
174251109 | Příplatek k ceně za prohození sypaniny strojně | m3 | 42.441
162351104 | Vodorovné přemístění přes 500 do 1000 m výkopku/sypaniny z horniny třídy těžitelnosti I skupiny 1 až 3 | m3 | 101.005
162751117 | Vodorovné přemístění přes 9 000 do 10000 m výkopku/sypaniny z horniny třídy těžitelnosti I skupiny 1 až 3 | m3 | 6.945
162751137 | Vodorovné přemístění přes 9 000 do 10000 m výkopku/sypaniny z horniny třídy těžitelnosti II skupiny 4 a 5 | m3 | 6.945
171201201 | Uložení sypaniny na skládky nebo meziskládky | m3 | 101.005
žebřík | žebřík | m | 3.85
| 2,75+1,10 |  | 3.85
žebřík | Součet |  | 3.85
Použití figury:
119004111 | Bezpečný vstup nebo výstup z výkopu pomocí žebříku zřízení | m | 3.85
119004112 | Bezpečný vstup nebo výstup z výkopu pomocí žebříku odstranění | m | 3.85
03/ 03-02 | S0 02 VDJ nový
deska | deska beton | m3 | 0.858
| D.2.2 |  | 0
| 3,14*1,35*1,35*0,15 |  | 0.858
deska | Součet |  | 0.858
lože | lože | m3 | 1.02
| D.3.3 |  | 0
| VYÚSTNÍ OBJEKT |  | 0
| 8,50*0,80*0,15 |  | 1.02
lože | Součet |  | 1.02
Použití figury:
451572111 | Lože pod potrubí otevřený výkop z kameniva drobného těženého | m3 | 1.02
162351104 | Vodorovné přemístění přes 500 do 1000 m výkopku/sypaniny z horniny třídy těžitelnosti I skupiny 1 až 3 | m3 | 40.219
174101101 | Zásyp jam, šachet rýh nebo kolem objektů sypaninou se zhutněním | m3 | 52.692
nový_zásyp | nový zásyp | m3 | 2.635
| nový 100% z celkového množství 5% |  | 0
| zásyp*1,00*0,05 |  | 2.635
nový_zásyp | Součet |  | 2.635
Použití figury:
58331200 | štěrkopísek netříděný | t | 2.635
162351104 | Vodorovné přemístění přes 500 do 1000 m výkopku/sypaniny z horniny třídy těžitelnosti I skupiny 1 až 3 | m3 | 40.219
167151101 | Nakládání výkopku z hornin třídy těžitelnosti I skupiny 1 až 3 do 100 m3 | m3 | 36.071
171201201 | Uložení sypaniny na skládky nebo meziskládky | m3 | 119.564
obsyp | obsyp | m3 | 3.128
| D.3.3 |  | 0
| 8,50*0,80*(0,16+0,30) |  | 3.128
obsyp | Součet |  | 3.128
Použití figury:
175151101 | Obsypání potrubí strojně sypaninou bez prohození, uloženou do 3 m | m3 | 3.128
162351104 | Vodorovné přemístění přes 500 do 1000 m výkopku/sypaniny z horniny třídy těžitelnosti I skupiny 1 až 3 | m3 | 40.219
174101101 | Zásyp jam, šachet rýh nebo kolem objektů sypaninou se zhutněním | m3 | 52.692
58337331 | štěrkopísek frakce 0/22 | t | 5.63
odkopávky | odkopávky | m3 | 50
| D.3.2 |  | 0
| 10,00*5,00*1,00 |  | 50
odkopávky | Součet |  | 50
Použití figury:
122251102 | Odkopávky a prokopávky nezapažené v hornině třídy těžitelnosti I skupiny 3 objem do 50 m3 strojně | m3 | 25
122351102 | Odkopávky a prokopávky nezapažené v hornině třídy těžitelnosti II skupiny 4 objem do 50 m3 strojně | m3 | 20
122451102 | Odkopávky a prokopávky nezapažené v hornině třídy těžitelnosti II skupiny 5 objem do 50 m3 strojně | m3 | 5
162351104 | Vodorovné přemístění přes 500 do 1000 m výkopku/sypaniny z horniny třídy těžitelnosti I skupiny 1 až 3 | m3 | 40.219
162351124 | Vodorovné přemístění přes 500 do 1000 m výkopku/sypaniny z hornin třídy těžitelnosti II skupiny 4 a 5 | m3 | 33.436
162751117 | Vodorovné přemístění přes 9 000 do 10000 m výkopku/sypaniny z horniny třídy těžitelnosti I skupiny 1 až 3 | m3 | 8.408
162751137 | Vodorovné přemístění přes 9 000 do 10000 m výkopku/sypaniny z horniny třídy těžitelnosti II skupiny 4 a 5 | m3 | 8.408
167151101 | Nakládání výkopku z hornin třídy těžitelnosti I skupiny 1 až 3 do 100 m3 | m3 | 36.071
167151102 | Nakládání výkopku z hornin třídy těžitelnosti II skupiny 4 a 5 do 100 m3 | m3 | 33.436
171201201 | Uložení sypaniny na skládky nebo meziskládky | m3 | 119.564
174101101 | Zásyp jam, šachet rýh nebo kolem objektů sypaninou se zhutněním | m3 | 52.692
rýha | rýha | m3 | 16.872
| D.3.3 |  | 0
| 8,550*0,80*1,00 |  | 6.84
| D.3.2 |  | 0
| pasy |  | 0
| 2,26*0,40*1,00*4 |  | 3.616
| 8,02*0,40*1,00*2 |  | 6.416
rýha | Součet |  | 16.872
Použití figury:
132251101 | Hloubení rýh nezapažených š do 800 mm v hornině třídy těžitelnosti I skupiny 3 objem do 20 m3 strojně | m3 | 8.436
132351101 | Hloubení rýh nezapažených š do 800 mm v hornině třídy těžitelnosti II skupiny 4 objem do 20 m3 strojně | m3 | 6.749
132451101 | Hloubení rýh nezapažených š do 800 mm v hornině třídy těžitelnosti II skupiny 5 objem do 20 m3 strojně | m3 | 1.687
162351104 | Vodorovné přemístění přes 500 do 1000 m výkopku/sypaniny z horniny třídy těžitelnosti I skupiny 1 až 3 | m3 | 40.219
162351124 | Vodorovné přemístění přes 500 do 1000 m výkopku/sypaniny z hornin třídy těžitelnosti II skupiny 4 a 5 | m3 | 33.436
162751117 | Vodorovné přemístění přes 9 000 do 10000 m výkopku/sypaniny z horniny třídy těžitelnosti I skupiny 1 až 3 | m3 | 8.408
162751137 | Vodorovné přemístění přes 9 000 do 10000 m výkopku/sypaniny z horniny třídy těžitelnosti II skupiny 4 a 5 | m3 | 8.408
167151101 | Nakládání výkopku z hornin třídy těžitelnosti I skupiny 1 až 3 do 100 m3 | m3 | 36.071
167151102 | Nakládání výkopku z hornin třídy těžitelnosti II skupiny 4 a 5 do 100 m3 | m3 | 33.436
171201201 | Uložení sypaniny na skládky nebo meziskládky | m3 | 119.564
174101101 | Zásyp jam, šachet rýh nebo kolem objektů sypaninou se zhutněním | m3 | 52.692
skládka_tř3 | skládka zemina tř.3 | m3 | 8.408
| (odkopávky+rýha-zpětný_zásyp)*0,50 |  | 8.408
skládka_tř3 | Součet |  | 8.408
Použití figury:
162751117 | Vodorovné přemístění přes 9 000 do 10000 m výkopku/sypaniny z horniny třídy těžitelnosti I skupiny 1 až 3 | m3 | 8.408
162751119 | Příplatek k vodorovnému přemístění výkopku/sypaniny z horniny třídy těžitelnosti I skupiny 1 až 3 ZKD 1000 m přes 10000 m | m3 | 151.344
94621007 | poplatek za uložení stavebního odpadu zeminy a kamení zatříděného kódem 17 05 04 na recyklační skládku | t | 33.632
skládka_tř4_5 | skládka zemina tř. 4,5 | m3 | 8.408
| (odkopávky+rýha-zpětný_zásyp)*0,50 |  | 8.408
skládka_tř4_5 | Součet |  | 8.408
Použití figury:
162751137 | Vodorovné přemístění přes 9 000 do 10000 m výkopku/sypaniny z horniny třídy těžitelnosti II skupiny 4 a 5 | m3 | 8.408
162751139 | Příplatek k vodorovnému přemístění výkopku/sypaniny z horniny třídy těžitelnosti II skupiny 4 a 5 ZKD 1000 m přes 10000 m | m3 | 151.344
94621007 | poplatek za uložení stavebního odpadu zeminy a kamení zatříděného kódem 17 05 04 na recyklační skládku | t | 33.632
zábrana | zábrana | m | 80
| 20,00*4 |  | 80
zábrana | Součet |  | 80
Použití figury:
119003227 | Mobilní plotová zábrana vyplněná dráty výšky přes 1,5 do 2,2 m pro zabezpečení výkopu zřízení | m | 80
119003228 | Mobilní plotová zábrana vyplněná dráty výšky přes 1,5 do 2,2 m pro zabezpečení výkopu odstranění | m | 80
zásyp | zásyp | m3 | 52.692
| odkopávky +rýha-obsyp-lože |  | 62.724
| pasy |  | 0
| -2,26*0,40*1,00*4 |  | -3.616
| -8,02*0,40*1,00*2 |  | -6.416
zásyp | Součet |  | 52.692
Použití figury:
174101101 | Zásyp jam, šachet rýh nebo kolem objektů sypaninou se zhutněním | m3 | 52.692
174251109 | Příplatek k ceně za prohození sypaniny strojně | m3 | 50.057
58331200 | štěrkopísek netříděný | t | 4.743
zpětný_zásyp | zpětný zásyp | m3 | 50.057
| zpětný zásyp 100% z celkového množství 95% |  | 0
| zásyp*1,00*0,95 |  | 50.057
zpětný_zásyp | Součet |  | 50.057
Použití figury:
174251109 | Příplatek k ceně za prohození sypaniny strojně | m3 | 50.057
162751117 | Vodorovné přemístění přes 9 000 do 10000 m výkopku/sypaniny z horniny třídy těžitelnosti I skupiny 1 až 3 | m3 | 8.408
162751137 | Vodorovné přemístění přes 9 000 do 10000 m výkopku/sypaniny z horniny třídy těžitelnosti II skupiny 4 a 5 | m3 | 8.408
171201201 | Uložení sypaniny na skládky nebo meziskládky | m3 | 119.564
žebřík | žebřík | m | 3.85
| 2,75+1,10 |  | 3.85
žebřík | Součet |  | 3.85
04/ 04-01 | PS 01 Čerpací stanice - strojní a technologická část
deska | deska beton | m3 | 0.858
jáma | jáma pro ATS | m3 | 56.33
nový_zásyp | nový zásyp | m3 | 35.74
pažení_jam | pažení jam | m2 | 51.7
rozepření_jam | rozepření jam | m3 | 60.748
skládka | skládka | m3 | 23.698
skládka_1 | skládka zemina tř. 4 | m3 | 23.698
zábrana | zábrana | m | 24
zásyp | zásyp | m3 | 44.675
zpětný_zásyp | zpětný zásyp | m3 | 8.935
žebřík | žebřík | m | 3.7
04/ 04-02 | PS 02 VDJ nový - strojní a technologická část
deska | deska beton | m3 | 0.858
jáma | jáma pro ATS | m3 | 56.33
nový_zásyp | nový zásyp | m3 | 35.74
pažení_jam | pažení jam | m2 | 51.7
rozepření_jam | rozepření jam | m3 | 60.748
skládka | skládka | m3 | 23.698
skládka_1 | skládka zemina tř. 4 | m3 | 23.698
zábrana | zábrana | m | 24
zásyp | zásyp | m3 | 44.675
zpětný_zásyp | zpětný zásyp | m3 | 8.935
žebřík | žebřík | m | 3.7

## Pokyny pro vyplnění
Struktura údajů, formát souboru a metodika pro zpracování
Struktura
Soubor je složen ze záložky Rekapitulace stavby a záložek s názvem soupisu prací pro jednotlivé objekty ve formátu XLSX. Každá ze záložek přitom obsahuje
ještě samostatné sestavy vymezené orámovaním a nadpisem sestavy.
Rekapitulace stavby obsahuje sestavu Rekapitulace stavby a Rekapitulace objektů stavby a soupisů prací.
V sestavě Rekapitulace stavby jsou uvedeny informace identifikující předmět veřejné zakázky na stavební práce, KSO, CC-CZ, CZ-CPV, CZ-CPA a rekapitulaci
celkové nabídkové ceny účastníka.
Termínem "učastník" (resp. zhotovitel) se myslí "účastník zadávacího řízení" ve smyslu zákona o zadávání veřejných zakázek.
V sestavě Rekapitulace objektů stavby a soupisů prací je uvedena rekapitulace stavebních objektů, inženýrských objektů, provozních souborů,
vedlejších a ostatních nákladů a ostatních nákladů s rekapitulací nabídkové ceny za jednotlivé soupisy prací. Na základě údaje Typ je možné
identifikovat, zda se jedná o objekt nebo soupis prací pro daný objekt:
|  | STA | Stavební objekt pozemní
|  | ING | Stavební objekt inženýrský
|  | PRO | Provozní soubor
|  | VON | Vedlejší a ostatní náklady
|  | OST | Ostatní
|  | Soupis | Soupis prací pro daný typ objektu
Soupis prací pro jednotlivé objekty obsahuje sestavy Krycí list soupisu prací, Rekapitulace členění soupisu prací, Soupis prací. Za soupis prací může být považován
i objekt stavby v případě, že neobsahuje podřízenou zakázku.
Krycí list soupisu obsahuje rekapitulaci informací o předmětu veřejné zakázky ze sestavy Rekapitulace stavby, informaci o zařazení objektu do KSO,
CC-CZ, CZ-CPV, CZ-CPA a rekapitulaci celkové nabídkové ceny účastníka za aktuální soupis prací.
Rekapitulace členění soupisu prací obsahuje rekapitulaci soupisu prací ve všech úrovních členění soupisu tak, jak byla tato členění použita (např.
stavební díly, funkční díly, případně jiné členění) s rekapitulací nabídkové ceny.
Soupis prací obsahuje položky veškerých stavebních nebo montážních prací, dodávek materiálů a služeb nezbytných pro zhotovení stavebního objektu,
inženýrského objektu, provozního souboru, vedlejších a ostatních nákladů.
Pro položky soupisu prací se zobrazují následující informace:
|  | PČ |  | Pořadové číslo položky v aktuálním soupisu
|  | TYP |  | Typ položky: K - konstrukce, M - materiál, PP - plný popis, PSC - poznámka k souboru cen, P - poznámka k položce, VV - výkaz výměr, FIG - rozpad figur
|  | Kód |  | Kód položky
|  | Popis |  | Zkrácený popis položky
|  | MJ |  | Měrná jednotka položky
|  | Množství |  | Množství v měrné jednotce
|  | J.cena |  | Jednotková cena položky. Zadaní může obsahovat namísto J.ceny sloupce J.materiál a J.montáž, jejichž součet definuje
J.cenu položky.
|  | Cena celkem |  | Celková cena položky daná jako součin množství a j.ceny
|  | Cenová soustava |  | Příslušnost položky do cenové soustavy
Ke každé položce soupisu prací se na samostatných řádcích může zobrazovat:
Plný popis položky
Poznámka k souboru cen a poznámka zadavatele
Výkaz výměr
Pokud je k řádku výkazu výměr evidovaný údaj ve sloupci Kód, jedná se o definovaný odkaz, na který se může odvolávat výkaz výměr z jiné položky.
Metodika pro zpracování
Jednotlivé sestavy jsou v souboru provázány. Editovatelné pole jsou zvýrazněny žlutým podbarvením, ostatní pole neslouží k editaci a nesmí být jakkoliv
modifikovány.
Účastník je pro podání nabídky povinen vyplnit žlutě podbarvená pole:
Pole Účastník v sestavě Rekapitulace stavby - zde účastník vyplní svůj název (název subjektu)
Pole IČ a DIČ v sestavě Rekapitulace stavby - zde účastník vyplní svoje IČ a DIČ
Datum v sestavě Rekapitulace stavby - zde účastník vyplní datum vytvoření nabídky
J.cena = jednotková cena v sestavě Soupis prací o maximálním počtu desetinných míst uvedených v poli
- pokud sestavy soupisů prací obsahují pole J.cena, měla by být všechna tato pole vyplněna nenulovými
Poznámka - nepovinný údaj pro položku soupisu
V případě, že sestavy soupisů prací neobsahují pole J.cena, potom ve všech soupisech prací obsahují pole:
- J.materiál - jednotková cena materiálu
- J.montáž - jednotková cena montáže
Účastník v tomto případě by měl vyplnit všechna pole J.materiál a pole J.montáž nenulovými kladnými číslicemi. V případech, kdy položka
neobsahuje žádný materiál je přípustné, aby pole J.materiál bylo vyplněno nulou. V případech, kdy položka neobsahuje žádnou montáž je přípustné,
aby pole J.montáž bylo vyplněno nulou. Obě pole - J.materiál, J.Montáž u jedné položky by však neměly být vyplněny nulou.
Rekapitulace stavby
Název |  |  | Povinný |  | Popis | Typ | Max. počet
atributu |  |  | (A/N) |  |  |  | znaků
Kód |  |  | A |  | Kód stavby | String | 20
Stavba |  |  | A |  | Název stavby | String | 120
Místo |  |  | N |  | Místo stavby | String | 50
Datum |  |  | A |  | Datum vykonaného exportu | Date
KSO |  |  | N |  | Klasifikace stavebního objektu | String | 15
CC-CZ |  |  | N |  | Klasifikace stavbeních děl | String | 15
CZ-CPV |  |  | N |  | Společný slovník pro veřejné zakázky | String | 20
CZ-CPA |  |  | N |  | Klasifikace produkce podle činností | String | 20
Zadavatel |  |  | N |  | Zadavatel zadaní | String | 50
IČ |  |  | N |  | IČ zadavatele zadaní | String | 20
DIČ |  |  | N |  | DIČ zadavatele zadaní | String | 20
Účastník |  |  | N |  | Účastník veřejné zakázky | String | 50
Projektant |  |  | N |  | Projektant | String | 50
Poznámka |  |  | N |  | Poznámka k zadání | String | 255
Sazba DPH |  |  | A |  | Rekapitulace sazeb DPH u položek soupisů | eGSazbaDph
Základna DPH |  |  | A |  | Základna DPH určena součtem celkové ceny z položek soupisů | Double
Hodnota DPH |  |  | A |  | Hodnota DPH | Double
Cena bez DPH |  |  | A |  | Celková cena bez DPH za celou stavbu. Sčítává se ze všech listů. | Double
Cena s DPH |  |  | A |  | Celková cena s DPH za celou stavbu | Double
Rekapitulace objektů stavby a soupisů prací
Název |  |  | Povinný |  | Popis | Typ | Max. počet
atributu |  |  | (A/N) |  |  |  | znaků
Kód |  |  | A |  | Přebírá se z Rekapitulace stavby | String | 20
Stavba |  |  | A |  | Přebírá se z Rekapitulace stavby | String | 120
Místo |  |  | N |  | Přebírá se z Rekapitulace stavby | String | 50
Datum |  |  | A |  | Přebírá se z Rekapitulace stavby | Date
Zadavatel |  |  | N |  | Přebírá se z Rekapitulace stavby | String | 50
Projektant |  |  | N |  | Přebírá se z Rekapitulace stavby | String | 50
Účastník |  |  | N |  | Přebírá se z Rekapitulace stavby | String | 50
Kód |  |  | A |  | Kód objektu | String | 20
Objektu, Soupis prací |  |  | A |  | Název objektu | String | 120
Cena bez DPH |  |  | A |  | Cena bez DPH za daný objekt | Double
Cena s DPH |  |  | A |  | Cena spolu s DPH za daný objekt | Double
Typ |  |  | A |  | Typ zakázky | eGTypZakazky
Krycí list soupisu
Název |  |  | Povinný |  | Popis | Typ | Max. počet
atributu |  |  | (A/N) |  |  |  | znaků
Stavba |  |  | A |  | Přebírá se z Rekapitulace stavby | String | 120
Objekt |  |  | A |  | Kód a název objektu | String | 20 + 120
Soupis |  |  | A |  | Kód a název soupisu | String | 20 + 120
KSO |  |  | N |  | Klasifikace stavebního objektu | String | 15
CC-CZ |  |  | N |  | Klasifikace stavbeních děl | String | 15
CZ-CPV |  |  | N |  | Společný slovník pro veřejné zakázky | String | 20
CZ-CPA |  |  | N |  | Klasifikace produkce podle činností | String | 20
Místo |  |  | N |  | Přebírá se z Rekapitulace stavby | String | 50
Zadavatel |  |  | N |  | Přebírá se z Rekapitulace stavby | String | 50
Účastník |  |  | N |  | Přebírá se z Rekapitulace stavby | String | 50
Projektant |  |  | N |  | Přebírá se z Rekapitulace stavby | String | 50
Poznámka |  |  | N |  | Poznámka k soupisu prací | String | 255
Sazba DPH |  |  | A |  | Rekapitulace sazeb DPH na položkách aktuálního soupisu | eGSazbaDph
Základna DPH |  |  | A |  | Základna DPH určena součtem celkové ceny z položek aktuálního soupisu | Double
Hodnota DPH |  |  | A |  | Hodnota DPH | Double
Cena bez DPH |  |  | A |  | Cena bez DPH za daný soupis | Double
Cena s DPH |  |  | A |  | Cena s DPH za daný soupis | Double
Rekapitulace členění soupisu prací
Název |  |  | Povinný |  | Popis | Typ | Max. počet
atributu |  |  | (A/N) |  |  |  | znaků
Stavba |  |  | A |  | Přebírá se z Rekapitulace stavby | String | 120
Objekt |  |  | A |  | Kód a název objektu, přebírá se z Krycího listu soupisu | String | 20 + 120
Soupis |  |  | A |  | Kód a název objektu, přebírá se z Krycího listu soupisu | String | 20 + 120
Místo |  |  | N |  | Přebírá se z Rekapitulace stavby | String | 50
Datum |  |  | A |  | Přebírá se z Rekapitulace stavby | Date
Zadavatel |  |  | N |  | Přebírá se z Rekapitulace stavby | String | 50
Projektant |  |  | N |  | Přebírá se z Rekapitulace stavby | String | 50
Účastník |  |  | N |  | Přebírá se z Rekapitulace stavby | String | 50
Kód dílu - Popis |  |  | A |  | Kód a název dílu ze soupisu | String | 20 + 100
Cena celkem |  |  | A |  | Cena celkem za díl ze soupisu | Double
Soupis prací
Název |  |  | Povinný |  | Popis | Typ | Max. počet
atributu |  |  | (A/N) |  |  |  | znaků
Stavba |  |  | A |  | Přebírá se z Rekapitulace stavby | String | 120
Objekt |  |  | A |  | Kód a název objektu | String | 20 + 120
Soupis |  |  | A |  | Přebírá se z Krycího listu soupisu | String | 20 + 120
Místo |  |  | N |  | Přebírá se z Krycího listu soupisu | String | 50
Datum |  |  | A |  | Přebírá se z Krycího listu soupisu | Date
Zadavatel |  |  | N |  | Přebírá se z Krycího listu soupisu | String | 50
Projektant |  |  | N |  | Přebírá se z Krycího listu soupisu | String | 50
Účastník |  |  | N |  | Přebírá se z Krycího listu soupisu | String | 50
PČ |  |  | A |  | Pořadové číslo položky soupisu | Long
Typ |  |  | A |  | Typ položky soupisu | eGTypPolozky | 1
Kód |  |  | A |  | Kód položky ze soupisu | String | 20
Popis |  |  | A |  | Popis položky ze soupisu | String | 255
MJ |  |  | A |  | Měrná jednotka položky | String | 10
Množství |  |  | A |  | Množství položky soupisu | Double
J.Cena |  |  | A |  | Jednotková cena položky | Double
Cena celkem |  |  | A |  | Cena celkem vyčíslena jako J.Cena * Množství | Double
Cenová soustava |  |  | N |  | Zařazení položky do cenové soustavy | String | 50
p |  |  | N |  | Poznámka položky ze soupisu | Memo
psc |  |  | N |  | Poznámka k souboru cen ze soupisu | Memo
pp |  |  | N |  | Plný popis položky ze soupisu | Memo
vv |  |  | N |  | Výkaz výměr (figura, výraz, výměra) ze soupisu | Text,Text,Double | 20, 150
fig |  |  | N |  | Rozpad figur | Text,Text,Double | 20, 150
DPH |  |  | A |  | Sazba DPH pro položku | eGSazbaDPH
Hmotnost |  |  | A |  | Hmotnost položky ze soupisu | Double
Suť |  |  | A |  | Suť položky ze soupisu | Double
Nh |  |  | N |  | Normohodiny položky ze soupisu | Double
Datová věta
Typ věty |  |  | Hodnota |  | Význam
eGSazbaDPH |  |  | základní |  | Základní sazba DPH
|  |  | snížená |  | Snížená sazba DPH
|  |  | nulová |  | Nulová sazba DPH
|  |  | zákl. přenesená |  | Základní sazba DPH přenesená
|  |  | sníž. přenesená |  | Snížená sazba DPH přenesená
eGTypZakazky |  |  | STA |  | Stavební objekt
|  |  | PRO |  | Provozní soubor
|  |  | ING |  | Inženýrský objekt
|  |  | VON |  | Vedlejší a ostatní náklady
|  |  | OST |  | Ostatní náklady
eGTypPolozky |  |  | 1 |  | Položka typu HSV
|  |  | 2 |  | Položka typu PSV
|  |  | 3 |  | Položka typu M
|  |  | 4 |  | Položka typu OST