## List1
Kotelna K31, ul. Bělotínská 1297, 753 01 Hranice
Nedílnou součástí výkazu výměr je technická zpráva a výkresová dokumentace
poř. číslo | pozice | Zkrácený popis | m.j. | množ. | Jednotk.cena v Kč |  |  | Celkem
[5 empty] | dodávka ks/kč | dodávka celkem | montáž
1 | 1 | Teplovodní kotle Hoval UltraGas(70), 4 bary, vč. TopTronicE | kpl | 2
obj. č. 7011990
2 | 2 | Plynový filtr Mod. 70612/6b R 3/4 " | kpl | 2
obj. č. 2007995
3 |  | 2-TTE rozšíření jazykové verze | kpl | 2
obj. č. 6039253
4 |  | 2-TTE sada GLT Modul 0-10V | kpl | 1
obj. č. 6034578
5 |  | 1&2-TTE sada rozšíření topný okruh FE HK | kpl | 1
obj. č. 6034576
6 | 3 | Pojistná sada DN 20 - 1 | kpl | 2
obj. č. 6014390
7 |  | Neutralizační box | kpl | 2
obj. č. 6012553
8 | 4 | 2-cestný ventil s pohonem 2-SR230A-R DN40-156 | kpl | 2
obj. č. 6027408
9 |  | Rozšiřující sada DN 125/110 - přetlak | ks | 1
obj. č. CT51060015
10 |  | Koleno DN 125x87° , PP | ks | 3
obj. č. CT51061130
11 |  | Trubka DN 125x1000 , PP | ks | 2
obj. č. CT51061027
12 |  | Redukce DN125 na DN160 , PP (hrdlo DN160) | bm | 1
obj. č. CT51061227
13 |  | Trubka DN 160x500, PP | bm | 1
obj. č. CT51061035
14 |  | Opěrné koleno DN 160x87° | ks | 1
obj. č. CT51061254
15 |  | Průchodka stěnou DN225/160, PP/ES | ks | 1
obj. č. CT51061284
16 |  | Krycí deska DN225, nerez (pro odkouření DN160) | ks | 1
obj. č. CT51061293
17 |  | Trubka DN 160x2000, PP | ks | 7
obj. č. CT51061040
18 |  | Distanční držák DN160 (umělá hmota) VE=6 | ks | 2
obj. č. CT51061264
19 |  | Kryt šachty DN160 nerez, s výst.trubkou UV | ks | 1
obj. č. CT51061274
20 |  | Potrubí ocelové; včetně základního nátěru pod izolaci a závěsného systému; DN15 | bm | 3
21 |  | Potrubí ocelové; včetně základního nátěru pod izolaci a závěsného systému; DN20 | bm | 2
22 |  | Potrubí ocelové; včetně základního nátěru pod izolaci a závěsného systému; DN25 | bm | 20
23 |  | Potrubí ocelové; včetně základního nátěru pod izolaci a závěsného systému; DN40 | bm | 40
24 |  | Potrubí ocelové; včetně základního nátěru pod izolaci a závěsného systému; DN50 | bm | 10
25 |  | Potrubí ocelové; včetně základního nátěru pod izolaci a závěsného systému; DN65 | bm | 20
26 |  | Redukce ocelového potrubí 50/20 včetně základního nátěru pod izolaci | ks | 2
27 |  | Redukce ocelového potrubí 40/20 včetně základního nátěru pod izolaci | ks | 4
28 |  | Redukce ocelového potrubí 65/40 včetně základního nátěru pod izolaci | ks | 4
29 |  | Tepelná izolace z minerální vaty s Al.folií o tloušťce 60mm pro potrubí DN40 | bm | 30
30 |  | Tepelná izolace z minerální vaty s Al.folií o tloušťce 60mm pro armatury DN50 | bm | 10
31 |  | Tepelná izolace z minerální vaty s Al.folií o tloušťce 60mm pro armatury DN65 | bm | 10
32 |  | Tepelná izolace z minerální vaty s Al.folií o tloušťce 80mm pro armatury DN150 | bm | 2
33 |  | Zpětná klapka bezpřírubová - DN40; včetně přírubového spoje | ks | 3
34 |  | Zpětná klapka bezpřírubová - DN50; včetně přírubového spoje | ks | 2
35 |  | Gumový kompenzátor bezpřírubový - DN40; včetně přírubového spoje | ks | 6
36 | RV2,3 | Ruční regulační ventil včetně koncovek pro měření průtoku - DN32 | ks | 2
37 | RV1 | Ruční regulační ventil včetně koncovek pro měření průtoku - DN40 | ks | 1
38 | RV4 | Ruční regulační ventil včetně koncovek pro měření průtoku - DN65 | ks | 1
39 |  | Přírubový spoj - DN40/6 | ks | 6
40 |  | Přírubový spoj - DN50/6 | ks | 2
41 |  | Pojistný ventil; otev.přetlak 300 kPa - DN40, alfa W 0,25 | ks | 2
42 |  | Kulový kohout s páčkou - DN15 | ks | 1
43 |  | Kulový kohout s páčkou - DN40 | ks | 6
44 |  | Kulový kohout s páčkou - DN50 | ks | 6
45 |  | Kulový kohout s páčkou - DN65 | ks | 2
46 |  | Filtr závitový - DN32 | ks | 2
47 |  | Filtr závitový - DN40 | ks | 1
48 |  | Filtr závitový - DN65 | ks | 1
49 |  | Pružná pancéřová hadice, l = 300mm - DN25 | ks | 2
50 |  | Pružná pancéřová hadice, l = 300mm - DN32 | ks | 2
51 |  | Automatický odvzdušňovací ventil | ks | 8
52 |  | Vypouštěcí kohout s přechodem na hadici - DN15 | ks | 2
53 |  | Teploměr s pevným stonkem a jímkou (0 až 120°C) | ks | 8
54 |  | Tlakoměr s kulovým kohoutem (0-400 kPa) | ks | 3
55 |  | Přímé šroubení DN25 | ks | 2
56 |  | Přímé šroubení DN32 | ks | 2
57 |  | Návarky pro odběry M+R (T+P) | ks | 8
58 |  | Mtž armatury M+R (kalorimetr) | ks | 1
59 |  | Kontrola a srovnání technických parametrů projektované a skutečně dodané KJ | kpl | 1
60 |  | Zpracování DPS před mtž dle skutečně dodané KJ | kpl | 1
61 |  | Rozdělovač a sběrač UNI 3 - modul 100, stav. Délka 1350 | ks | 1
62 |  | Montáž UNI 3 | ks | 1
63 |  | Čerpadla elektronická Grundfos, typ Magna 32-60 180 | ks | 2
64 |  | Montáž čerpadel oběhových | ks | 2
65 |  | Demontáž a zpětná montáž stávajícího oběhového čerpadla Grundfos, typ Magna 50-60 F 180 | ks | 1
66 |  | Oddělovací zařízení s vodoměrem filset FV | ks | 1
67 |  | Kulový kohout se zajištěním MK 3/4 | ks | 1
68 |  | Automatický změkčovací filtr AF 150 fy. DETO | ks | 1
69 |  | Montáž AF 150 | ks | 1
70 | 5 | Tlaková expanzní nádoba s membránou pro topné systémy, PN6 (Reflex NG 400/6) | kpl | 1
V = 400 litrů, včetně uzamykací armatury, tlakoměru na straně plynu a nosného rámu.
71 |  | Demontáž stávajícího rozdělovače a sběrače | kpl
72 |  | Demontáž ostatní technologie | kpl
73 |  | Úprava plynovodu ve stávající kotelně | kpl
74 |  | Drobné stavební úpravy | kpl
75 |  | Dlažba keramická | m2 | 19.7
76 |  | Zapravení omítek | m2 | 47
77 |  | Vymalování prostoru | m2 | 47
78 |  | Přesun hmot | systém | 1
79 |  | Proplach systému po mtž + vyčištění všech filtrů | systém | 1
80 |  | Zaregulování systému dle PD | systém | 1
81 |  | Tlaková zkouška | systém | 1
82 |  | Provozní zkouška | systém | 1
83 |  | Stavební přípomoci při mtž | systém | 1
84 |  | Zkušební provoz celého systému + zaškolení uživatele | systém | 1
85 |  | Zpracování dokumentace skutečného provedení stavby | systém | 1
86 |  | Zpracování provozního řádu | systém | 1
|  | CELKEM |  |  | 0 | 0 | 0 | 0