## Poznámky
POZNÁMKY
1. Konkrétní typy použitých materiálů a konstrukčních prvků budou upřesněny ve smlouvě mezi investorem a vybraným dodavatelem. Pokud se použitý materiál, konstrukční prvek nebo konstrukční řešení zvolené dodavatelem a odsouhlasené investorem vynutí změnu ostatních konstrukcí, je nutno toto konzultovat s projektantem stavební části. V opačném případě za zvolené změněné řešení zodpovídá subdodavatel.
2. Záměnu materiálů navrženou dodavatelem vždy po technické a technologické stránce posoudí technický dozor investora a odsouhlasení změny provede písemně (stavební deník, email). Jakékoliv změny nebo úpravy technického řešení je nutno projednat s autorským dozorem a před započetím prací nechat písemně odsouhlasit s technickým dozorem.
3. Nahrazené materiály musí splňovat stejné parametry jak materiály navržené.
4. Další požadavky na materiály a konstrukce jsou uvedeny v technícké zprávě, knize standardů (pokud je součástí dokumentace), architektonicko-stavební a stavebně konstrukční části projektové dokumentace.
5. Všechny pohledové prvky je nutné v dostatečném předstihnu před objednáním vyvzorkovat a nechat odsouhlasit písemně autorským dozorem a technickým dozorem investora.
6. Při provádění konstrukcí je nutné dodržovat platné předpisy a technologické postupy výrobců.
7. Materiály musí splňovat požadavky uvedené v požárně bezpečnostním řešení.
8. Střechy musí splňovat požadavky vyhlášky Ministerstva pro místní rozvoj č. 268/2009 Sb. - o technických požadavcích na výstavbu a dále ČSN 73 1901 - Navrhování střech, včetně souvisejících norem. Při provádění stavby musí být dodrženy technologické postupy a doporučení výrobců popřípadě dovozců výrobků a materiálů.
9. V případě zjištění větší míry vlhkosti, jež by měla vliv na kvalitu povrchů, budou muset být učiněna opatření, která by zamezila vzniku poruch na konstrukcích.
10. Musí být splněny požadavky na podkladní vrstvy dle použitých typů materiálů, a to zejména ne pevnost, únostnost, vlhkost, přasnost a očistění.
11. Dilatace budou prováděny v souladu s požadavky a doporučeními výrobců použitého materiálu a sytémových prvků.
12. Napojení konstrukcí, dilatace, ukončení, rohů, separace materiálů, prostupy a podobně realizovat dle typových detailů, požadavků a doporučení výrobců použitých materiálů a s použitím všech odpovídajících komponentů. Všechny tyto detaily budou předloženy v dostatečném předstihu k odsouhlasení autorskému dozoru a technickému dozoru investora.
13. Při realizaci navržených parozábran a izolací je nutné dbát na těsnosti a kvalitu provedených detailů.
16. Veškeré mazaniny nutno dilatovat prořezáním na části maximálně 4x4 m, spáry zatmelit. Mazaniny dilatačně oddělit od sloupů a betonových konstrukcí pásem pěnového polyethylenu tl. 5 mm.
17. Proti přenosu hluku a vibrací z podlahové desky do stěn bude podlahová deska od stěn izolována elastifikovaným podlahovým polystyrenem tl. 15 mm.
18. Přechody mezi jednotlivými povrchy podlah, kde nejsou navrženy prahy dveří, u ukončení podlah a dilatací budou opatřeny podlahovými lištami, které budou vzorkovány v rámci autorského dozoru.
19. Koeficikent smykového tření u povrchů bude dodržen dle požadavků (a doložen atestem) ČSN 74 4507 - Odolnost proti skluznosti povrchu podlah, vyhlášky č. 398/2009 o OTP zabezpečující bezbariérové užívání staveb a dle vyhlášky MMR č. 268/2009 o technických požadavcích na stavby.
20. V prostorech s výskytem vyšší vlhkosti (sprchy, úklidové místnosti, toalety apod.) bude skladba podlahy doplněna o hydroizolační stěrku.

## Stěny
SKLADBY STĚN
označení: | název skladby: |  | umístění:
W/01 | Lehká příčka (SDK tl. 75 mm, 1x opláštěná, prostředí suché/vlhké) |  | 1-4NP
vrstva | materiál | požadavky | tloušťka [mm]
povrchová úprava | vnitřní dokončovací tmel označení dle EN 13963 – 2A s výmalbou | kvalita tmelení Q2, výmalba provedena min. ve 2 vrstvách | -
opláštění | SDK deska bez zvýšených požadavků | třída reakce na oheň A2-S1,d0, kvalita provedení (tmelení) Q2 | 12.5
nosná, instalační | nosná konstrukce tvořená u podlahy a stropní konstrukce ocelovými UW profily, svislá část konstrukce tvořena profily CW 50 | včetně obvodového samolepícího těsnění ve styku profilu s podlahou/stěnou/stropem, prostor vyplněn MW tl. 40 mm | 50
opláštění | SDK desky impregnované do vlhkých prostor | třída reakce na oheň A2-S1,d0, povrchová absorpce vody < 220g/m2 | 12.5
penetrační | akrylátový penetrační nátěr ve vodní disperzi | - | -
hydroizolační | jednosložková silikátově-disperzní bezešvá flexibilní hydroizolační stěrka | pro vnější i vnitřní použití, suchá směs, přechody podlaha/stěna opatřeny vodotěsnou elastickou páskou s tkanou síťovinou po obou stranách (lepená plocha) a s pružnou expanzní zónou uprostřed | 2
fixační | flexibilní cementové lepidlo určené pro lepení keramických obladů a dlažeb s vysokou stálostí a pevností | zrnitost 0,7 mm | 3
povrchová úprava | keramická dlaždice | požadavky detailně uvedeny v knize standardů, protiskluznost R9 | 10
tloušťka skladby celkem [mm] |  |  | 90
označení: | název skladby: |  | umístění:
W/02 | Lehká příčka (SDK tl. 150 mm, 2x opláštěná, OSB výztuha, prostředí suché/vlhké) |  | 1-4NP
vrstva | materiál | požadavky | tloušťka [mm]
povrchová úprava | keramická dlaždice | požadavky detailně uvedeny v knize standardů, protiskluznost R9 | 10
fixační | flexibilní cementové lepidlo určené pro lepení keramických obladů a dlažeb s vysokou stálostí a pevností | zrnitost 0,7 mm | 3
hydroizolační | jednosložková silikátově-disperzní bezešvá flexibilní hydroizolační stěrka | pro vnější i vnitřní použití, suchá směs, přechody podlaha/stěna opatřeny vodotěsnou elastickou páskou s tkanou síťovinou po obou stranách (lepená plocha) a s pružnou expanzní zónou uprostřed | 2
penetrační | akrylátový penetrační nátěr ve vodní disperzi | - | -
opláštění | SDK desky impregnované do vlhkých prostor | třída reakce na oheň A2-S1,d0, povrchová absorpce vody < 220g/m2 | 12.5
nosná, instalační | nosná konstrukce tvořená u podlahy a stropní konstrukce ocelovými UW profily, svislá část konstrukce tvořena profily CW 75 | včetně obvodového samolepícího těsnění ve styku profilu s podlahou/stěnou/stropem, prostor vyplněn MW tl. 60mm | 75
výztužná | konstrukční dřevoštěpková deska - OSB | - | 22
opláštění | SDK deska bez zvýšených požadavků | třída reakce na oheň A2-S1,d0, kvalita provedení (tmelení) Q2 | 12.5
povrchová úprava | obkladová deska kuchyňské linky | surová dřevotříska emisní třídy E1 P2 (EN 120) potažená dekoračním vysokotlakým laminátem HPL | 18
tloušťka skladby celkem [mm] |  |  | 155
označení: | název skladby: |  | umístění:
W/03 | Lehká příčka (SDK tl. 75 mm, 1x opláštěná, prostředí vlhké/vlhké) |  | 1-4NP
vrstva | materiál | požadavky | tloušťka [mm]
povrchová úprava | keramická dlaždice | požadavky detailně uvedeny v knize standardů, protiskluznost R9 | 10
fixační | flexibilní cementové lepidlo určené pro lepení keramických obladů a dlažeb s vysokou stálostí a pevností | zrnitost 0,7 mm | 3
hydroizolační | jednosložková silikátově-disperzní bezešvá flexibilní hydroizolační stěrka | pro vnější i vnitřní použití, suchá směs, přechody podlaha/stěna opatřeny vodotěsnou elastickou páskou s tkanou síťovinou po obou stranách (lepená plocha) a s pružnou expanzní zónou uprostřed | 2
penetrační | akrylátový penetrační nátěr ve vodní disperzi | - | -
opláštění | SDK desky impregnované do vlhkých prostor | třída reakce na oheň A2-S1,d0, povrchová absorpce vody < 220g/m2 | 12.5
nosná, instalační | nosná konstrukce tvořená u podlahy a stropní konstrukce ocelovými UW profily, svislá část konstrukce tvořena profily CW 50 | včetně obvodového samolepícího těsnění ve styku profilu s podlahou/stěnou/stropem, prostor vyplněn MW tl. 40 mm | 50
opláštění | SDK desky impregnované do vlhkých prostor | třída reakce na oheň A2-S1,d0, povrchová absorpce vody < 220g/m2 | 12.5
penetrační | akrylátový penetrační nátěr ve vodní disperzi | - | -
hydroizolační | jednosložková silikátově-disperzní bezešvá flexibilní hydroizolační stěrka | pro vnější i vnitřní použití, suchá směs, přechody podlaha/stěna opatřeny vodotěsnou elastickou páskou s tkanou síťovinou po obou stranách (lepená plocha) a s pružnou expanzní zónou uprostřed | 2
fixační | flexibilní cementové lepidlo určené pro lepení keramických obladů a dlažeb s vysokou stálostí a pevností | zrnitost 0,7 mm | 3
povrchová úprava | keramická dlaždice | požadavky detailně uvedeny v knize standardů, protiskluznost R9 | 10
tloušťka skladby celkem [mm] |  |  | 105

## Podlahy
SKLADBY PODLAH
označení: | název skladby: |  | umístění:
- | Lepené PVC (stávající, bourané) |  | 1-4NP
vrstva | materiál | požadavky | tloušťka [mm]
nášlapná | lepené PVC | odstranění včetně soklů | 2
fixačná | lepidlo na PVC a plasty | odstranění z podkladu v plném rozsahu | 1
vyrovnávací | betonová mazanina (předpoklad projektanta) | - | -
nosná | stávající stropní železobetonové panely | - | -
tloušťka skladby celkem [mm] |  |  | 3
označení: | název skladby: |  | umístění:
F/01 | Vinylová krytina (nové, navržené) |  | 1-4NP
vrstva | materiál | požadavky | tloušťka [mm]
nášlapná | heterogenní vinyl | vinylové dílce heterogenní bez obsahu ftalátů, nášl. vrstva 0,30mm, třída zátěže 23/31, otlak max. 0,05mm, rozměrová stálost < 0,10%, protiskluznost R10, hořlavost Bfl S1 | 2
fixačná | jednosložkové bezrozpouštědlové lepidlo | bez roušpoutědel a obsahu VOC | 2
nivelační | samonivelační ryche vysychající stěrka | - | 2,0-5,0
adhezní | akrylátový penetrační nátěr ve vodní disperzi | - | -
vyrovnávací | betonová mazanina (předpoklad projektanta) | prohlubně a nerovnosti větší jak 10mm před nivelací srovnat a zacelit opravnou hmotou | -
nosná | stávající stropní železobetonové panely | - | -
tloušťka skladby celkem [mm] |  |  | 6,0-9,0
označení: | název skladby: |  | umístění:
F/02 | Keramická dlažba - vlhké prostředí (nové, navržené) |  | 1-4NP
vrstva | materiál | požadavky | tloušťka [mm]
nášlapná | keramická dlaždice | požadavky detailně uvedeny v knize standardů, protiskluznost R9 | 10
fixační | flexibilní cementové lepidlo určené pro lepení keramických obladů a dlažeb s vysokou stálostí a pevností | zrnitost 0,7 mm | 3
hydroizolační | jednosložková silikátově-disperzní bezešvá flexibilní hydroizolační stěrka | pro vnější i vnitřní použití, suchá směs, přechody podlaha/stěna opatřeny vodotěsnou elastickou páskou s tkanou síťovinou po obou stranách (lepená plocha) a s pružnou expanzní zónou uprostřed | 2
nivelační | samonivelační ryche vysychající stěrka | - | 2,0-5,0
adhezní | akrylátový penetrační nátěr ve vodní disperzi | - | -
vyrovnávací | betonová mazanina (předpoklad projektanta) | prohlubně a nerovnosti větší jak 10mm před nivelací srovnat a zacelit opravnou hmotou | -
nosná | stávající stropní železobetonové panely | - | -
tloušťka skladby celkem [mm] |  |  | 17,0-20,0

## Podhledy
SKLADBY PODHLEDŮ
označení: | název skladby: |  | umístění:
C/01 | SDK podhled - vlhké prostředí |  | 1-4NP
vrstva | materiál | požadavky | tloušťka [mm]
pohledová | směs - vodní suspenze kaolínu, vápence, titanové běloby, karboxymetylcelulózy, organické disperze a chemických aditiv | interiérová zářivě bílá malba s vysokou kryvostí, určená k nátěrům finálních ploch v interiéru, spotřeba cca 0,3 kg/m2 (při dvou nátěrech) | -
stěrková | pastovitá stěrková hmota pro tenkovrstvou finální povrchovou úpravu | provedeno v celé ploše, po vytvrdnutí přeboušení zrnitosti <120 | -
spárovací | spárovací tmel pro tmelení spojů SDK desek | celoplošné přetmelení podhledu v kvalitě Q2 s vloženou výztužnou tkaninou v celé ploše | -
penetrační | nátěr na akrylátové bázi | nanesena ve dvou vrstvách | -
spárovací | stěrková hmota | přetmělení spár s vloženou výztužnou tkaninou | -
krycí | SDK desky impregnované do vlhkých prostor | třída reakce na oheň A2-S1,d0, povrchová absorpce vody < 220g/m2 | 12.5
roznášcí, instalační | zavěšený ocelový jednoúrovňový rošt s noniusovým závěsem | - | 137.5
nosná | stávající stropní konstrukce | - | -
tloušťka skladby celkem [mm] |  |  | 150
označení: | název skladby: |  | umístění:
C/02 | SDK podhled - suché prostředí |  | 1-4NP
vrstva | materiál | požadavky | tloušťka [mm]
pohledová | směs - vodní suspenze kaolínu, vápence, titanové běloby, karboxymetylcelulózy, organické disperze a chemických aditiv | interiérová zářivě bílá malba s vysokou kryvostí, určená k nátěrům finálních ploch v interiéru, spotřeba cca 0,3 kg/m2 (při dvou nátěrech) | -
stěrková | pastovitá stěrková hmota pro tenkovrstvou finální povrchovou úpravu | provedeno v celé ploše, po vytvrdnutí přeboušení zrnitosti <120 | -
spárovací | spárovací tmel pro tmelení spojů SDK desek | celoplošné přetmelení podhledu v kvalitě Q2 s vloženou výztužnou tkaninou v celé ploše | -
penetrační | nátěr na akrylátové bázi | nanesena ve dvou vrstvách | -
spárovací | stěrková hmota | přetmělení spár s vloženou výztužnou tkaninou | -
krycí | SDK deska bez zvýšených požadavků | třída reakce na oheň A2-S1,d0, kvalita provedení (tmelení) Q2 | 12.5
roznášcí, instalační | zavěšené ocelové CD profily na přímých závěsech | - | 87.5
nosná | stávající stropní konstrukce | - | -
tloušťka skladby celkem [mm] |  |  | 100