## Stavba
#RTSROZP# | Položkový soupis prací dodávek a služeb
| Zakázka: |  | REKONSTRUKCE BYTOVÝCH JADER
| Objekt: |  | BD JINDŘICHOVA 2 - JÁDRO 1, 1.NP - VARIANTA Č. 2
| Rozpočet: |  | Arch. stav. část
| Objednatel: | [5 empty] | CZ-CC : 112211
CPV : 45211000-9
JKSO : 803.59
| Projektant: | [5 empty] | IČ:
DIČ:
| Zhotovitel: | [5 empty] | IČ:
DIČ:
Vypracoval:
| Rozpis ceny | [6 empty] | Celkem
HSV | HSV | [6 empty] | 0
PSV | PSV | [6 empty] | 0
MON | MON | [6 empty] | 0
VN | Vedlejší náklady | [6 empty] | 0
ON | Ostatní náklady | [6 empty] | 0
| Celkem | [6 empty] | 0
Rekapitulace daní
| Základ pro sníženou DPH |  |  | 15 | % | 0 |  |  | CZK
| Snížená DPH |  |  | 15 | % | 0 |  |  | CZK
| Základ pro základní DPH |  |  | 21 | % | 0 |  |  | CZK
| Základní DPH |  |  | 21 | % | 0 |  |  | CZK
| Zaokrouhlení |  |  |  |  | 0 |  |  | CZK
| Cena celkem bez DPH |  |  |  |  | #REF! |  |  | CZK
| Cena celkem s DPH |  |  |  |  | 0 |  |  | CZK
|  | v |  |  | dne |  | 2021-07-08
|  |  | Za zhotovitele |  |  |  | Za objednatele
Rekapitulace dílčích částí
#CASTI>> | Číslo | Název |  |  | Základ pro sníženou DPH | Základ pro základní DPH | DPH celkem | Cena celkem | %
1 | Rozpočet | Bytová jádra Jindřichova,jádro 1,1.NP,var.2 |  |  | #REF! | #REF! | #REF! | #REF! | #REF!
| Celkem za stavbu |  |  |  | #REF! | #REF! | #REF! | #REF! | #REF!
Rekapitulace dílů
| Číslo | Název |  |  | Typ dílu |  |  | Celkem
| 0 | Přípravné a přidružené práce |  |  | HSV |  |  | 0
| 3 | Svislé a kompletní konstrukce |  |  | HSV |  |  | 0
| 311 | Sádrokartonové konstrukce |  |  | HSV |  |  | 0
| 61 | Upravy povrchů vnitřní |  |  | HSV |  |  | 0
| 63 | Podlahy a podlahové konstrukce |  |  | HSV |  |  | 0
| 90 | Přípočty |  |  | HSV |  |  | 0
| 94 | Lešení a stavební výtahy |  |  | HSV |  |  | 0
| 95 | Dokončovací kce na pozem.stav. |  |  | HSV |  |  | 0
| 96 | Bourání konstrukcí |  |  | HSV |  |  | 0
| 99 | Staveništní přesun hmot |  |  | HSV |  |  | 0
| 711 | Izolace proti vodě |  |  | PSV |  |  | 0
| 763 | Dřevostavby |  |  | PSV |  |  | 0
| 766 | Konstrukce truhlářské |  |  | PSV |  |  | 0
| 767 | Konstrukce zámečnické |  |  | PSV |  |  | 0
| 771 | Podlahy z dlaždic a obklady |  |  | PSV |  |  | 0
| 776 | Podlahy povlakové |  |  | PSV |  |  | 0
| 781 | Obklady keramické |  |  | PSV |  |  | 0
| 784 | Malby |  |  | PSV |  |  | 0
| Cena celkem | [6 empty] | 0
Note on D11: Název
Note on I11: IČO
Note on D12: Ulice
Note on I12: DIČ
Note on C13: PSČ
Note on D13: Ulice

## VzorPolozky (hidden)
Položkový rozpočet
Z:
O:
R:

## Pol
Položkový soupis prací dodávek a služeb | [9 empty] | #TypZaznamu#
S: |  | REKONSTRUKCE BYTOVÝCH JADER | [7 empty] | STA
O: |  | BD JINDŘICHOVA 2 - JÁDRO 1, 1.NP - VARIANTA Č. 2 | [7 empty] | OBJ
R: |  | Arch. stav. část | [7 empty] | ROZ
C: | [9 empty] | CAS_STR
P.č. | Číslo položky | Název položky | MJ | množství | cena / MJ | Celkem | Cen. soustava
Díl: | 0 | Přípravné a přidružené práce |  |  |  | 0 |  |  |  | DIL
1 | 0.01 | Zakrývání a ochrana stávajících konstrukcí, dveře,okna,stěny,zárubně apod. | kus | 1 |  | 0 | vlastní |  |  | POL1_0
|  | 1*1 |  | 1 | [5 empty] | VV | 0
Díl: | 3 | Svislé a kompletní konstrukce |  |  |  | 0 |  |  |  | DIL
2 | 346244311R00 | Obezdívky van z desek porobet. tl. 50 mm | m2 | 0.96 |  | 0 | RTS_I/2021 |  |  | POL1_0
|  | u vany:0,6*1,6 |  | 0.96 | [5 empty] | VV | 0
3 | 342948111R00 | Ukotvení příček k cihel.konstr. kotvami na hmožd. | m | 1.8 |  | 0 | RTS_I/2021 |  |  | POL1_0
|  | u vany:0,6*3 |  | 1.8 |  |  | 0 |  |  | VV | 0
Díl: | 311 | Sádrokartonové konstrukce |  |  |  | 0 |  |  |  | DIL
4 | 342264051RT1 | Podhled sádrokartonový na zavěšenou ocel. konstr., desky standard tl. 12,5 mm, bez izolace | m2 | 15.72 |  | 0 | RTS_I/2021 |  |  | POL1_0
|  | kvalita provedení Q2!!!: |  |  |  |  | 0 |  |  | VV | 0
|  | C/02:5,74+9,98 |  | 15.72 |  |  | 0 |  |  | VV | 0
5 | 342264051RT3 | Podhled sádrokartonový na zavěšenou ocel. konstr., desky standard impreg. tl. 12,5 mm, bez izolace | m2 | 3.37 |  | 0 | RTS_I/2021 |  |  | POL1_0
|  | kvalita provedení Q2!!!: |  |  |  |  | 0 |  |  | VV | 0
|  | C/01:0,89+2,48 |  | 3.37 |  |  | 0 |  |  | VV | 0
6 | 342264098R00 | Příplatek k podhledu sádrokart. za plochu do 10 m2 | m2 | 19.09 |  | 0 | RTS_I/2021 |  |  | POL1_0
|  | kvalita provedení Q2!!!: |  |  |  |  | 0 |  |  | VV | 0
|  | C/01:0,89+2,48 |  | 3.37 |  |  | 0 |  |  | VV | 0
|  | C/02:5,74+9,98 |  | 15.72 |  |  | 0 |  |  | VV | 0
7 | 347016133R00 | Předstěna SDK,tl.100mm,oc.kce CW,1xRBI 12,5mm,-izo | m2 | 1.125 |  | 0 | RTS_I/2021 |  |  | POL1_0
|  | na WC:1,25*0,9 |  | 1.125 |  |  | 0 |  |  | VV | 0
8 | 342261111RT3 | Příčka sádrokarton. ocel.kce, 1x oplášť. tl. 75 mm, desky standard impreg.tl.12,5 mm, minerál tl. 5 cm | m2 | 14.362 |  | 0 | RTS_I/2021 |  |  | POL1_0
|  | kvalita provedení Q2!!!: |  |  |  |  | 0 |  |  | VV | 0
|  | W/01:2,6*4,2-0,7*1,97*2 |  | 8.162 |  |  | 0 |  |  | VV | 0
|  | W/03:2,6*(1,6+0,9)-0,6*0,5 |  | 6.2 |  |  | 0 |  |  | VV | 0
9 | 342261213RS3 | Příčka sádrokarton. ocel.kce, 2x oplášť. tl.150 mm, desky standard impreg.tl.12,5 mm, minerál tl. 8 cm | m2 | 6.76 |  | 0 | RTS_I/2021 |  |  | POL1_0
|  | kvalita provedení Q2!!!: |  |  |  |  | 0 |  |  | VV | 0
|  | W/02:2,6*2,6 |  | 6.76 |  |  | 0 |  |  | VV | 0
10 | 342263310R00 | Úprava sádrokartonové příčky pro osazení umývadla | kus | 1 |  | 0 | RTS_I/2021 |  |  | POL1_0
|  | 1*1 |  | 1 |  |  | 0 |  |  | VV | 0
11 | 342263310R0X | Úprava sádrokartonové příčky pro osazení WC | kus | 1 |  | 0 | vlastní |  |  | POL1_0
|  | 1*1 |  | 1 |  |  | 0 |  |  | VV | 0
Díl: | 61 | Upravy povrchů vnitřní |  |  |  | 0 |  |  |  | DIL
12 | 602011102R00 | Postřik cementový, ručně | m2 | 12.1 |  | 0 | RTS_I/2021 |  |  | POL1_0
|  | lokální opravy:10 |  | 10 |  |  | 0 |  |  | VV | 0
|  | na ytong:0,6*1,5 |  | 0.9 |  |  | 0 |  |  | VV | 0
|  | obklad na zdivo:1,2*1 |  | 1.2 |  |  | 0 |  |  | VV | 0
13 | 612481211RT2 | Montáž výztužné sítě (perlinky) do stěrky-stěny, včetně výztužné sítě a stěrkového tmelu | m2 | 10 |  | 0 | RTS_I/2021 |  |  | POL1_0
|  | lokální opravy:10 |  | 10 |  |  | 0 |  |  | VV | 0
14 | 612473181R00 | Omítka vnitř.zdiva ze suché směsi, hladká, vč. jádrového podhozu | m2 | 2.1 |  | 0 | RTS_I/2021 |  |  | POL1_0
|  | na ytong:0,6*1,5 |  | 0.9 |  |  | 0 |  |  | VV | 0
|  | obklad na zdivo:1,2*1 |  | 1.2 |  |  | 0 |  |  | VV | 0
15 | 612473182R00 | Omítka vnitřního zdiva ze suché směsi, štuková, vč. jádrového podhozu | m2 | 10 |  | 0 | RTS_I/2021 |  |  | POL1_0
|  | lokální opravy:10 |  | 10 |  |  | 0 |  |  | VV | 0
16 | 612421431R00 | Oprava vápen.omítek stěn do 50 % pl. - štukových | m2 | 39.113 |  | 0 | RTS_I/2021 |  |  | POL1_0
|  | stávající stěny:2,6*17-(0,8*1,97*2+0,9*2,15) |  | 39.113 |  |  | 0 |  |  | VV | 0
17 | 612403380R00 | Hrubá výplň rýh ve stěnách do 3x3 cm maltou ze SMS | m | 8 |  | 0 | RTS_I/2021 |  |  | POL1_0
|  | po profesích:8*1 |  | 8 |  |  | 0 |  |  | VV | 0
18 | 612403384R00 | Hrubá výplň rýh ve stěnách do 5x10cm maltou ze SMS | m | 10 |  | 0 | RTS_I/2021 |  |  | POL1_0
|  | po profesích:4*1+6*1 |  | 10 |  |  | 0 |  |  | VV | 0
19 | 612473185R00 | Příplatek za zabudované omítníky v ploše stěn | m2 | 12.1 |  | 0 | RTS_I/2021 |  |  | POL1_0
|  | lokální opravy:10 |  | 10 |  |  | 0 |  |  | VV | 0
|  | na ytong:0,6*1,5 |  | 0.9 |  |  | 0 |  |  | VV | 0
|  | obklad na zdivo:1,2*1 |  | 1.2 |  |  | 0 |  |  | VV | 0
20 | 612473186R00 | Příplatek za zabudované rohovníky | m | 6 |  | 0 | RTS_I/2021 |  |  | POL1_0
21 | 612409991RT2 | Začištění omítek kolem oken,dveří apod., s použitím suché maltové směsi | m | 9.28 |  | 0 | RTS_I/2021 |  |  | POL1_0
|  | kolem dveří:0,7*2+1,97*4 |  | 9.28 |  |  | 0 |  |  | VV | 0
Díl: | 63 | Podlahy a podlahové konstrukce |  |  |  | 0 |  |  |  | DIL
22 | 632411904R00 | Penetrace savých podkladů 0,25 l/m2 | m2 | 19.09 |  | 0 | RTS_I/2021 |  |  | POL1_0
|  | Podlahy: |  |  |  |  | 0 |  |  | VV | 0
|  | F/01:5,74+9,98 |  | 15.72 |  |  | 0 |  |  | VV | 0
|  | F/02:0,89+2,48 |  | 3.37 |  |  | 0 |  |  | VV | 0
23 | 632415106R00 | Potěr samonivelační ručně tl. 5 mm, rychleschnoucí!!! | m2 | 19.09 |  | 0 | RTS_I/2021 |  |  | POL1_0
|  | Podlahy: |  |  |  |  | 0 |  |  | VV | 0
|  | F/01:5,74+9,98 |  | 15.72 |  |  | 0 |  |  | VV | 0
|  | F/02:0,89+2,48 |  | 3.37 |  |  | 0 |  |  | VV | 0
24 | 632415110R00 | Potěr samonivelační ručně tl. 10 mm, rychleschnoucí!!! | m2 | 3.818 |  | 0 | RTS_I/2021 |  |  | POL1_0
|  | Podlahy-lokální opravy z 20%: |  |  |  |  | 0 |  |  | VV | 0
|  | Začátek provozního součtu |  |  |  |  | 0 |  |  | VV | 2
|  | F/01:5,74+9,98 |  | 15.72 |  |  | 0 |  |  | VV | 2
|  | F/02:0,89+2,48 |  | 3.37 |  |  | 0 |  |  | VV | 2
|  | Konec provozního součtu |  |  |  |  | 0 |  |  | VV | 0
|  | 19,09*0,2 |  | 3.818 |  |  | 0 |  |  | VV | 0
25 | 632441491R00 | Broušení anhydritových potěrů - odstranění šlemu | m2 | 19.09 |  | 0 | RTS_I/2021 |  |  | POL1_0
|  | Podlahy: |  |  |  |  | 0 |  |  | VV | 0
|  | F/01:5,74+9,98 |  | 15.72 |  |  | 0 |  |  | VV | 0
|  | F/02:0,89+2,48 |  | 3.37 |  |  | 0 |  |  | VV | 0
26 | 631312621R00 | Mazanina betonová tl. 5 - 8 cm C 20/25 | m3 | 0.0312 |  | 0 | RTS_I/2021 |  |  | POL1_0
|  | zabetonování podlahy šachty:0,08*0,39 |  | 0.0312 |  |  | 0 |  |  | VV | 0
Díl: | 90 | Přípočty |  |  |  | 0 |  |  |  | DIL
27 | 900 R01 | HZS, stavební dělník v tarifní třídě 4 | h | 11 |  | 0 | RTS_I/2021 |  |  | POL1_0
|  | 5+6 |  | 11 |  |  | 0 |  |  | VV | 0
Díl: | 94 | Lešení a stavební výtahy |  |  |  | 0 |  |  |  | DIL
28 | 941955001R00 | Lešení lehké pomocné, výška podlahy do 1,2 m | m2 | 19.09 |  | 0 | RTS_I/2021 |  |  | POL1_0
|  | Pro podhledy:19,09*1 |  | 19.09 |  |  | 0 |  |  | VV | 0
Díl: | 95 | Dokončovací kce na pozem.stav. |  |  |  | 0 |  |  |  | DIL
29 | 952901111R00 | Vyčištění budov o výšce podlaží do 4 m | m2 | 19.09 |  | 0 | RTS_I/2021 |  |  | POL1_0
|  | Podlahy: |  |  |  |  | 0 |  |  | VV | 0
|  | F/01:5,74+9,98 |  | 15.72 |  |  | 0 |  |  | VV | 0
|  | F/02:0,89+2,48 |  | 3.37 |  |  | 0 |  |  | VV | 0
30 | 95.1 | Stavební přípomoce pro profese, zapravování,zaslepování, atd. | hod | 15 |  | 0 | vlastní |  |  | POL1_0
|  | 8+7 |  | 15 |  |  | 0 |  |  | VV | 0
Díl: | 96 | Bourání konstrukcí |  |  |  | 0 |  |  |  | DIL
31 | 962084121R00 | Bourání příček deskových,umakartových tl. 2,5 cm | m2 | 21.9 |  | 0 | RTS_I/2021 |  |  | POL1_0
|  | jádro:2,6*(6,7+0,82+1,62+0,95)-1,97*(0,8+0,7*2) |  | 21.9 |  |  | 0 |  |  | VV | 0
32 | 963016111R0X | DMTZ podhledu z umakartu, kovová kce., nosný rošt,závěsy | m2 | 3.64 |  | 0 | vlastní |  |  | POL1_0
|  | podhledy:2,66+0,98 |  | 3.64 |  |  | 0 |  |  | VV | 0
33 | 968061125R00 | Vyvěšení dřevěných dveřních křídel pl. do 2 m2 | kus | 3 |  | 0 | RTS_I/2021 |  |  | POL1_0
|  | dveře:2+1 |  | 3 |  |  | 0 |  |  | VV | 0
34 | 968072455R00 | Vybourání kovových dveřních zárubní pl. do 2 m2 | m2 | 4.334 |  | 0 | RTS_I/2021 |  |  | POL1_0
|  | zárubně:1,97*(0,7*2+0,8) |  | 4.334 |  |  | 0 |  |  | VV | 0
35 | 978013191R00 | Otlučení omítek vnitřních stěn | m2 | 10 |  | 0 | RTS_I/2021 |  |  | POL1_0
|  | lokální opravy:10 |  | 10 |  |  | 0 |  |  | VV | 0
36 | 766812840R00 | Demontáž kuchyňských linek do 2,5 m | kus | 1 |  | 0 | RTS_I/2021 |  |  | POL1_0
|  | 1*1 |  | 1 |  |  | 0 |  |  | VV | 0
37 | 725220841R00 | Demontáž ocelové vany, vč. sifonu | kus | 1 |  | 0 | RTS_I/2021 |  |  | POL1_0
|  | 1*1 |  | 1 |  |  | 0 |  |  | VV | 0
38 | 725310823R00 | Demontáž dřezů 1dílných v kuchyňské sestavě, vč. sifonu | kus | 1 |  | 0 | RTS_I/2021 |  |  | POL1_0
|  | 1*1 |  | 1 |  |  | 0 |  |  | VV | 0
39 | 725110814R00 | Demontáž klozetů kombinovaných | kus | 1 |  | 0 | RTS_I/2021 |  |  | POL1_0
|  | 1*1 |  | 1 |  |  | 0 |  |  | VV | 0
40 | 725210821R00 | Demontáž umyvadel vč. výtokových armatur | kus | 1 |  | 0 | RTS_I/2021 |  |  | POL1_0
|  | 1*1 |  | 1 |  |  | 0 |  |  | VV | 0
41 | 725820801R00 | Demontáž baterie nástěnné do G 3/4 | kus | 2 |  | 0 | RTS_I/2021 |  |  | POL1_0
|  | 1+1 |  | 2 |  |  | 0 |  |  | VV | 0
42 | 725820802R00 | Demontáž baterie stojánkové do 1otvoru | kus | 1 |  | 0 | RTS_I/2021 |  |  | POL1_0
|  | 1*1 |  | 1 |  |  | 0 |  |  | VV | 0
43 | 965081713RT1 | Bourání krytiny podlahy, vč. soklu | m2 | 22.82 |  | 0 | RTS_I/2021 |  |  | POL1_0
|  | podlahy:5,64+2,66+0,98+10,52 |  | 19.8 |  |  | 0 |  |  | VV | 0
|  | sokly:0,1*30,2 |  | 3.02 |  |  | 0 |  |  | VV | 0
44 | 978059531R00 | Odsekání vnitřních obkladů stěn nad 2 m2 | m2 | 1.55 |  | 0 | RTS_I/2021 |  |  | POL1_0
|  | u kuchyně:0,5*3,1 |  | 1.55 |  |  | 0 |  |  | VV | 0
45 | 974031121R00 | Vysekání rýh ve zdi cihelné 3 x 3 cm, pro profese | m | 8 |  | 0 | RTS_I/2021 |  |  | POL1_0
|  | 8*1 |  | 8 |  |  | 0 |  |  | VV | 0
46 | 974031133R00 | Vysekání rýh ve zdi cihelné 5 x 10 cm, pro profese | m | 4 |  | 0 | RTS_I/2021 |  |  | POL1_0
|  | 4*1 |  | 4 |  |  | 0 |  |  | VV | 0
46a | 974049122R00 | Vysekání rýh v betonových zdech 3x5 cm | m | 6 |  | 0 | RTS_I/2021
|  | 1,5*4 |  | 6
47 | 96.1 | Odpojení stáv. rozvodů a zařízení IS a profesí | kus | 1 |  | 0 | vlastní |  |  | POL1_0
|  | 1*1 |  | 1 |  |  | 0 |  |  | VV | 0
48 | 96.2 | Broušení podkladu podlahy,očištění lepidla,vysátí, odmaštění | m2 | 19.8 |  | 0 | vlastní |  |  | POL1_0
|  | podlahy:5,64+2,66+0,98+10,52 |  | 19.8 |  |  | 0 |  |  | VV | 0
49 | 96.3 | Demontáž rozvodů kanalizace z AZBESTU, ochranné pomůcky,zajištění,obaly,doplňky | m | 3 |  | 0 | vlastní |  |  | POL1_0
|  | 3*1 |  | 3 |  |  | 0 |  |  | VV | 0
50 | 96.4 | Demontáž stávajících svítidel,odpojení, vč. zdroje | kus | 6 |  | 0 | vlastní |  |  | POL1_0
|  | 3+3 |  | 6 |  |  | 0 |  |  | VV | 0
51 | 96.5 | Demontáž stávajících rozvodů IS,odpojení, potrubí,koncové prvky,doplňky,detaily | kus | 1 |  | 0 | vlastní |  |  | POL1_0
|  | 1*1 |  | 1 |  |  | 0 |  |  | VV | 0
52 | 96.6 | Demontáž stávajících revizních dvířek do šachty, rám,kotvení,doplňky,detaily | kus | 1 |  | 0 | vlastní |  |  | POL1_0
|  | 1*1 |  | 1 |  |  | 0 |  |  | VV | 0
53 | 96.7 | Demontáž digestoře nad sporákem,odpojení, kotvení,doplňky,detaily | kus | 1 |  | 0 | vlastní |  |  | POL1_0
|  | 1*1 |  | 1 |  |  | 0 |  |  | VV | 0
54 | 96.8 | Odpojení a přemístění stáv. spotřebičů pro použití, do jiných místností,zakrytí,ochrana | kus | 4 |  | 0 | vlastní |  |  | POL1_0
|  | 2+2 |  | 4 |  |  | 0 |  |  | VV | 0
55 | 96.9 | Pracov. měření resp.vláken- před a po rekonstrukci, z důvodu azbestu | kus | 1 |  | 0 | vlastní |  |  | POL1_0
|  | 1*1 |  | 1 |  |  | 0 |  |  | VV | 0
56 | 96.10 | Technické zajištění-Vybudování a provoz, kontrolního pásma pro likvidaci azbestu | kus | 1 |  | 0 | vlastní |  |  | POL1_0
|  | 1*1 |  | 1 |  |  | 0 |  |  | VV | 0
57 | 96.11 | Demontáž AZC materiálu,bourání ,balení,nakládka, vyčištění,enkapsulace | t | 0.04 |  | 0 | vlastní |  |  | POL1_0
|  | 0,04*1 |  | 0.04 |  |  | 0 |  |  | VV | 0
58 | 96.12 | Vnitrostaveništní přesun a naložení AZC materiálu, na vozidlo | t | 0.04 |  | 0 | vlastní |  |  | POL1_0
|  | 0,04*1 |  | 0.04 |  |  | 0 |  |  | VV | 0
59 | 96.13 | Ostatní náklady s azbestem,zpráva, inženýring, hlášení o azbestu | kus | 1 |  | 0 | vlastní |  |  | POL1_0
|  | 1*1 |  | 1 |  |  | 0 |  |  | VV | 0
60 | 96.14 | Demontáž potravinové skříně 600/900/2625, dřevěné,dvířka,police,kotvení,doplňky,detaily | kus | 1 |  | 0 | vlastní |  |  | POL1_0
|  | 1*1 |  | 1 |  |  | 0 |  |  | VV | 0
61 | 96.15 | Demontáž podstropní skříně 945/1645/545, dřevěné,dvířka,police,kotvení,doplňky,detaily | kus | 1 |  | 0 | vlastní |  |  | POL1_0
|  | 1*1 |  | 1 |  |  | 0 |  |  | VV | 0
62 | 96.16 | Demontáž stávajících vypínačů a přepínačů, vč. rámečku,odpojení | kus | 5 |  | 0 | vlastní |  |  | POL1_0
|  | 5*1 |  | 5 |  |  | 0 |  |  | VV | 0
63 | 96.17 | Demontáž stávajících zásuvek a dvojzásuvek, vč. rámečku,odpojení | kus | 10 |  | 0 | vlastní |  |  | POL1_0
|  | 10*1 |  | 10 |  |  | 0 |  |  | VV | 0
64 | 971052231R00 | Vybourání otvorů zdi želbet. 0,0225 m2, tl. 15 cm | kus | 2 |  | 0 | RTS_I/2021 |  |  | POL1_0
|  | 1+1 |  | 2 |  |  | 0 |  |  | VV | 0
65 | 971052331R00 | Vybourání otvorů zdi želbet. pl. 0,09 m2, tl. 15cm | kus | 1 |  | 0 | RTS_I/2021 |  |  | POL1_0
|  | 1*1 |  | 1 |  |  | 0 |  |  | VV | 0
66 | 970051060R00 | Vrtání jádrové do ŽB do D 60 mm | m | 0.8 |  | 0 | RTS_I/2021 |  |  | POL1_0
|  | 0,8*1 |  | 0.8 |  |  | 0 |  |  | VV | 0
67 | 970051080R00 | Vrtání jádrové do ŽB do D 80 mm | m | 0.5 |  | 0 | RTS_I/2021 |  |  | POL1_0
|  | 0,5*1 |  | 0.5 |  |  | 0 |  |  | VV | 0
68 | 979082111R00 | Vnitrostaveništní doprava suti do 10 m, nošením | t | 4.34 |  | 0 | RTS_I/2021 |  |  | POL1_0
|  | 4,34*1 |  | 4.34 |  |  | 0 |  |  | VV | 0
69 | 979081111R00 | Odvoz suti a vybour. hmot na skládku do 1 km | t | 4.34 |  | 0 | RTS_I/2021 |  |  | POL1_0
|  | 4,34*1 |  | 4.34 |  |  | 0 |  |  | VV | 0
70 | 979081121R00 | Příplatek k odvozu za každý další 1 km | t | 43.4 |  | 0 | RTS_I/2021 |  |  | POL1_0
|  | 4,34*10 |  | 43.4 |  |  | 0 |  |  | VV | 0
71 | 979990201R00 | Poplatek za skládku suti -azbestocementové výrobky | t | 0.04 |  | 0 | RTS_I/2021 |  |  | POL1_0
|  | 0,04*1 |  | 0.04 |  |  | 0 |  |  | VV | 0
72 | 979999999R00 | Poplatek za skladku 10 % příměsí | t | 4.3 |  | 0 | RTS_I/2021 |  |  | POL1_0
|  | 4,34-0,04 |  | 4.3 |  |  | 0 |  |  | VV | 0
Díl: | 99 | Staveništní přesun hmot |  |  |  | 0 |  |  |  | DIL
73 | 999281108R00 | Přesun hmot pro opravy a údržbu do výšky 12 m | t | 2.946 |  | 0 | RTS_I/2021 |  |  | POL1_0
Díl: | 711 | Izolace proti vodě |  |  |  | 0 |  |  |  | DIL
74 | 711210020RAX | Stěrka hydroizolační těsnicí hmotou,proti vlhkosti, 1-složková,bezešvá,pásky,rohy,detaily,doplňky,D+M | m2 | 10.09 |  | 0 | vlastní |  |  | POL2_0
|  | Podlahy: |  |  |  |  | 0 |  |  | VV | 0
|  | F/02:0,89+2,48 |  | 3.37 |  |  | 0 |  |  | VV | 0
|  | Stěny: |  |  |  |  | 0 |  |  | VV | 0
|  | sprchy a sokly:2,1*2,8+0,15*(3+2,6) |  | 6.72 |  |  | 0 |  |  | VV | 0
75 | 998711202R00 | Přesun hmot pro izolace proti vodě, výšky do 12 m | % | 4.05 |  | 0 | RTS_I/2021 |  |  | POL1_0
Díl: | 763 | Dřevostavby |  |  |  | 0 |  |  |  | DIL
76 | 763612231R00 | M.obložení stěn z desek nad tl.18mm,na sraz,šroubo | m2 | 6 |  | 0 | RTS_I/2021 |  |  | POL1_0
|  | pro kuch. linku:2,5*2,4 |  | 6 |  |  | 0 |  |  | VV | 0
77 | 60726016.AR | Deska dřevoštěpková OSB 3 N - 4PD tl. 22 mm | m2 | 6.6 |  | 0 | RTS_I/2021 |  |  | POL3_0
|  | pro kuch. linku:2,5*2,4*1,1 |  | 6.6 |  |  | 0 |  |  | VV | 0
78 | 998763201R00 | Přesun hmot pro dřevostavby, výšky do 12 m | % | 8.9 |  | 0 | RTS_I/2021 |  |  | POL1_0
Díl: | 766 | Konstrukce truhlářské |  |  |  | 0 |  |  |  | DIL
79 | D/101 | Dveře vnitřní 700/1970,plné,DTD+CPL lamino,hladké, bílá,obložk.zárubeň,kování,zámek,doplňky,D+M | kus | 1 |  | 0 | vlastní |  |  | POL1_0
80 | D/102 | Dveře vnitřní 700/1970,plné,DTD+CPL lamino,hladké, bílá,obložk.zárubeň,kování,zámek,doplňky,D+M | kus | 1 |  | 0 | vlastní |  |  | POL1_0
81 | T/101 | Kuchyňská linka dl.2,4m,horní+spodní skříňky,dřez, baterie,digestoř,pr.deska+obklad,kování,D+M | kus | 1 |  | 0 | vlastní |  |  | POL1_0
82 | T/102 | Spížní škříň,600/600/2500,police,skříňky,mřížky, dvířka,kování,kotvení,doplňky,detaily,D+M | kus | 1 |  | 0 | vlastní |  |  | POL1_0
83 | 998766201R00 | Přesun hmot pro truhlářské konstr., výšky do 6 m | % | 1 |  | 0 | RTS_I/2021 |  |  | POL1_0
Díl: | 767 | Konstrukce zámečnické |  |  |  | 0 |  |  |  | DIL
84 | 767995101R00 | Výroba a montáž kov. atypických konstr. do 5 kg | kg | 15 |  | 0 | RTS_I/2021 |  |  | POL1_0
|  | spojovací kotvící prvky:15*1 |  | 15 |  |  | 0 |  |  | VV | 0
85 | 767995102R00 | Výroba a montáž kov. atypických konstr. do 10 kg | kg | 30 |  | 0 | RTS_I/2021 |  |  | POL1_0
|  | spojovací kotvící prvky:30*1 |  | 30 |  |  | 0 |  |  | VV | 0
86 | 767.1 | Požární ucpávky všech prostupů a instalací, štítek,kotvení,doplňky,detaily,D+M | kus | 6 |  | 0 | vlastní |  |  | POL1_0
|  | 3+3 |  | 6 |  |  | 0 |  |  | VV | 0
87 | 767.2 | Přechodové podlahové lišty do dveří,š.50mm,AL elox, stříbrná,v.0-16mm,kotvení,doplňky,detaily,D+M | m | 1.4 |  | 0 | vlastní
|  | 0,7*2 |  | 1.4 |  |  | 0
88 | OS/101 | Revizní dvířka pod obklad,600/600,AL rám, SDK deska impreg. 12,5mm,tlačné zámky,kotvení,D+M | kus | 1 |  | 0 | vlastní |  |  | POL1_0
89 | OS/102 | Vanová revizní dvířka 300/300,plast,bílá, excentr. panty,rám,kotvení,doplňky,D+M | kus | 1 |  | 0 | vlastní |  |  | POL1_0
90 | OS/103 | Plastová větrací mřížka,DN100/125,ABS plast,bílá, síťka proti hmyzu,kotvení,doplňky,D+M | kus | 2 |  | 0 | vlastní |  |  | POL1_0
91 | OS/104 | Revizní dvířka do SDK podhledu,200/200,AL rám, SDK deska stand. 12,5mm,tlačné zámky,kotvení,D+M | kus | 1 |  | 0 | vlastní |  |  | POL1_0
92 | 998767201R00 | Přesun hmot pro zámečnické konstr., výšky do 6 m | % | 1.75 |  | 0 | RTS_I/2021 |  |  | POL1_0
Díl: | 771 | Podlahy z dlaždic a obklady |  |  |  | 0 |  |  |  | DIL
93 | 771101210R00 | Penetrace podkladu pod dlažby | m2 | 3.37 |  | 0 | RTS_I/2021 |  |  | POL1_0
|  | Podlahy: |  |  |  |  | 0 |  |  | VV | 0
|  | F/02:0,89+2,48 |  | 3.37 |  |  | 0 |  |  | VV | 0
94 | 771575118R00 | Montáž podlah keram.,hladké, tmel, 60x60 cm | m2 | 3.37 |  | 0 | RTS_I/2021 |  |  | POL1_0
|  | Podlahy: |  |  |  |  | 0 |  |  | VV | 0
|  | F/02:0,89+2,48 |  | 3.37 |  |  | 0 |  |  | VV | 0
95 | 771578011R00 | Spára podlaha - stěna, silikonem | m | 23.4 |  | 0 | RTS_I/2021 |  |  | POL1_0
|  | Podlahy: |  |  |  |  | 0 |  |  | VV | 0
|  | F/02:3+5,4 |  | 8.4 |  |  | 0 |  |  | VV | 0
|  | Stěny: |  |  |  |  | 0 |  |  | VV | 0
|  | rohy:1,2*4+2,1*4+0,6*3 |  | 15 |  |  | 0 |  |  | VV | 0
96 | 771579792R00 | Příplatek za podlahy keram.v omezeném prostoru | m2 | 3.37 |  | 0 | RTS_I/2021 |  |  | POL1_0
|  | Podlahy: |  |  |  |  | 0 |  |  | VV | 0
|  | F/02:0,89+2,48 |  | 3.37 |  |  | 0 |  |  | VV | 0
97 | 771579793R00 | Příplatek za spárovací hmotu - plošně | m2 | 3.37 |  | 0 | RTS_I/2021 |  |  | POL1_0
|  | Podlahy: |  |  |  |  | 0 |  |  | VV | 0
|  | F/02:0,89+2,48 |  | 3.37 |  |  | 0 |  |  | VV | 0
98 | 771.1 | Dlažba keramická vel. 60x60cm,protiskluzná,R9, specifikace kniha standardů!!! | m2 | 3.707 |  | 0 | vlastní |  |  | POL1_0
|  | Podlahy: |  |  |  |  | 0 |  |  | VV | 0
|  | F/02:(0,89+2,48)*1,1 |  | 3.707 |  |  | 0 |  |  | VV | 0
99 | 998771202R00 | Přesun hmot pro podlahy z dlaždic, výšky do 12 m | % | 6.6 |  | 0 | RTS_I/2021 |  |  | POL1_0
Díl: | 776 | Podlahy povlakové |  |  |  | 0 |  |  |  | DIL
100 | 776101121R00 | Provedení penetrace podkladu, vč. dodávky penetr. laku | m2 | 15.72 |  | 0 | RTS_I/2021 |  |  | POL1_0
|  | Podlahy: |  |  |  |  | 0 |  |  | VV | 0
|  | F/01:5,74+9,98 |  | 15.72 |  |  | 0 |  |  | VV | 0
101 | 776421100RT1 | Lepení podlahových soklíků z PVC a vinylu, vč. lišty,pouze lepení - soklík ve specifikaci | m | 18.7 |  | 0 | RTS_I/2021 |  |  | POL1_0
|  | Podlahy: |  |  |  |  | 0 |  |  | VV | 0
|  | F/01:18,7*1 |  | 18.7 |  |  | 0 |  |  | VV | 0
102 | 776521200RT1 | Lepení povlakových podlah z dílců PVC a CV (vinyl), pouze položení - PVC ve specifikaci | m2 | 15.72 |  | 0 | RTS_I/2021 |  |  | POL1_0
|  | Podlahy: |  |  |  |  | 0 |  |  | VV | 0
|  | F/01:5,74+9,98 |  | 15.72 |  |  | 0 |  |  | VV | 0
103 | 776.1 | Podlahovina, vinylové dílce,heterog., tl. 2,0mm, R10,specifikace viz. kniha standardů!!! | m2 | 18.3205 |  | 0 | vlastní |  |  | POL1_0
|  | Podlahy: |  |  |  |  | 0 |  |  | VV | 0
|  | F/01:(5,74+9,98)*1,1 |  | 17.292 |  |  | 0 |  |  | VV | 0
|  | sokly:0,05*18,7*1,1 |  | 1.0285 |  |  | 0 |  |  | VV | 0
104 | 998776202R00 | Přesun hmot pro podlahy povlakové, výšky do 12 m | % | 0.78 |  | 0 | RTS_I/2021 |  |  | POL1_0
Díl: | 781 | Obklady keramické |  |  |  | 0 |  |  |  | DIL
105 | 781101121R00 | Provedení penetrace podkladu, vč. penetr. laku | m2 | 15.03 |  | 0 | RTS_I/2021 |  |  | POL1_0
|  | obklady:2,1*5,4+1,2*3+0,1*0,9 |  | 15.03 |  |  | 0 |  |  | VV | 0
106 | 781475120R00 | Obklad vnitřní stěn keramický, do tmele, 30x60 cm | m2 | 15.03 |  | 0 | RTS_I/2021 |  |  | POL1_0
|  | obklady:2,1*5,4+1,2*3+0,1*0,9 |  | 15.03 |  |  | 0 |  |  | VV | 0
107 | 781497111R00 | Lišta hliníková ukončovací,rohová k obkladům , vč. dodávky lišt AL | m | 9.9 |  | 0 | RTS_I/2021 |  |  | POL1_0
|  | obklady:0,9+3+0,6+5,4 |  | 9.9 |  |  | 0 |  |  | VV | 0
108 | 781479705R00 | Přípl.za spárovací hmotu - plošně | m2 | 15.03 |  | 0 | RTS_I/2021 |  |  | POL1_0
|  | obklady:2,1*5,4+1,2*3+0,1*0,9 |  | 15.03 |  |  | 0 |  |  | VV | 0
109 | 781479711R00 | Příplatek k obkladu stěn keram.,za plochu do 10 m2 | m2 | 15.03 |  | 0 | RTS_I/2021 |  |  | POL1_0
|  | obklady:2,1*5,4+1,2*3+0,1*0,9 |  | 15.03 |  |  | 0 |  |  | VV | 0
110 | 781.1 | Obklad keramický glazovaný, vel. 30x60cm, specifikace viz. kniha standardů!!! | m2 | 16.533 |  | 0 | vlastní |  |  | POL1_0
|  | obklady:(2,1*5,4+1,2*3+0,1*0,9)*1,1 |  | 16.533 |  |  | 0 |  |  | VV | 0
111 | 998781202R00 | Přesun hmot pro obklady keramické, výšky do 12 m | % | 3.65 |  | 0 | RTS_I/2021 |  |  | POL1_0
Díl: | 784 | Malby |  |  |  | 0 |  |  |  | DIL
112 | 784191101R00 | Penetrace podkladu univerzální 1x | m2 | 103.86 |  | 0 | RTS_I/2021 |  |  | POL1_0
|  | SDK:19,09+1,1+2*(14,4+6,8) |  | 62.59 |  |  | 0 |  |  | VV | 0
|  | omítky:12,1 |  | 12.1 |  |  | 0 |  |  | VV | 0
|  | stáv. stěny:2,6*17 |  | 44.2 |  |  | 0 |  |  | VV | 0
|  | odečet ker. obkladů:-15,03 |  | -15.03 |  |  | 0 |  |  | VV | 0
113 | 784195412R00 | Malba tekutá malířská, bílá, 2 x | m2 | 103.86 |  | 0 | RTS_I/2021 |  |  | POL1_0
|  | SDK:19,09+1,1+2*(14,4+6,8) |  | 62.59 | [5 empty] | VV | 0
|  | omítky:12,1 |  | 12.1 | [5 empty] | VV | 0
|  | stáv. stěny:2,6*17 |  | 44.2 | [5 empty] | VV | 0
|  | odečet ker. obkladů:-15,03 |  | -15.03 | [5 empty] | VV | 0
[8 empty] | 15 | 21
| Celkem |  |  |  |  | 0 |  | #REF! | #REF! | SUM