## Stavba
#RTSROZP# | Položkový soupis prací dodávek a služeb
| Zakázka: |  | REKONSTRUKCE BYTOVÝCH JADER
| Objekt: |  | SPOLEČNÉ PROSTORY
| Rozpočet: |  | Arch. stav. část
| Objednatel: | [5 empty] | CZ-CC : 112211
CPV : 45211000-9
JKSO : 803.59
| Projektant: | [5 empty] | IČ:
DIČ:
| Zhotovitel: | [5 empty] | IČ:
DIČ:
Vypracoval:
| Rozpis ceny | [6 empty] | Celkem
HSV | HSV | [6 empty] | 0
PSV | PSV | [6 empty] | 0
MON | MON | [6 empty] | 0
VN | Vedlejší náklady | [6 empty] | 0
ON | Ostatní náklady | [6 empty] | 0
| Celkem | [6 empty] | 0
Rekapitulace daní
| Základ pro sníženou DPH |  |  | 15 | % | 0 |  |  | CZK
| Snížená DPH |  |  | 15 | % | 0 |  |  | CZK
| Základ pro základní DPH |  |  | 21 | % | 0 |  |  | CZK
| Základní DPH |  |  | 21 | % | 0 |  |  | CZK
| Zaokrouhlení |  |  |  |  | 0 |  |  | CZK
| Cena celkem bez DPH |  |  |  |  | #REF! |  |  | CZK
| Cena celkem s DPH |  |  |  |  | 0 |  |  | CZK
|  | v |  |  | dne |  | 2021-07-09
|  |  | Za zhotovitele |  |  |  | Za objednatele
Rekapitulace dílčích částí
#CASTI>> | Číslo | Název |  |  | Základ pro sníženou DPH | Základ pro základní DPH | DPH celkem | Cena celkem | %
1 | Rozpočet | Bytová jádra Jindřichova, společné prostory |  |  | #REF! | #REF! | #REF! | #REF! | #REF!
| Celkem za stavbu |  |  |  | #REF! | #REF! | #REF! | #REF! | #REF!
Rekapitulace dílů
| Číslo | Název |  |  | Typ dílu |  |  | Celkem
| 0 | Přípravné a přidružené práce |  |  | HSV |  |  | 0
| 3 | Svislé a kompletní konstrukce |  |  | HSV |  |  | 0
| 61 | Upravy povrchů vnitřní |  |  | HSV |  |  | 0
| 94 | Lešení a stavební výtahy |  |  | HSV |  |  | 0
| 95 | Dokončovací kce na pozem.stav. |  |  | HSV |  |  | 0
| 96 | Bourání konstrukcí |  |  | HSV |  |  | 0
| 99 | Staveništní přesun hmot |  |  | HSV |  |  | 0
| 712 | Živičné krytiny |  |  | PSV |  |  | 0
| 784 | Malby |  |  | PSV |  |  | 0
| Cena celkem | [6 empty] | 0
Note on D11: Název
Note on I11: IČO
Note on D12: Ulice
Note on I12: DIČ
Note on C13: PSČ
Note on D13: Ulice

## VzorPolozky (hidden)
Položkový rozpočet
Z:
O:
R:

## Pol
Položkový soupis prací dodávek a služeb | [9 empty] | #TypZaznamu#
S: |  | REKONSTRUKCE BYTOVÝCH JADER | [7 empty] | STA
O: |  | SPOLEČNÉ PROSTORY | [7 empty] | OBJ
R: |  | Arch. stav. část | [7 empty] | ROZ
C: | [9 empty] | CAS_STR
P.č. | Číslo položky | Název položky | MJ | množství | cena / MJ | Celkem | Cen. soustava
Díl: | 0 | Přípravné a přidružené práce |  |  |  | 0 |  |  |  | DIL
1 | 0.01 | Zakrývání a ochrana stávajících konstrukcí, dveře,okna,stěny,zárubně apod. | kus | 1 |  | 0 | vlastní |  |  | POL1_0
|  | 1*1 |  | 1 | [5 empty] | VV | 0
Díl: | 3 | Svislé a kompletní konstrukce |  |  |  | 0 |  |  |  | DIL
2 | 340235211RT2 | Zazdívka otvorů 0,0225 m2 cihlami, tl.zdi do 15cm, s použitím suché maltové směsi | kus | 2 |  | 0 | RTS_I/2021 |  |  | POL1_0
|  | po prostupech:2*1 |  | 2 | [5 empty] | VV | 0
3 | 340236211RT2 | Zazdívka otvorů pl.0,09 m2 cihlami, tl.zdi do 15cm, s použitím suché maltové směsi | kus | 5 |  | 0 | RTS_I/2021 |  |  | POL1_0
|  | po prostupech:5*1 |  | 5 |  |  | 0 |  |  | VV | 0
4 | 340237211RT2 | Zazdívka otvorů pl.0,25m2,cihlami tl.zdi do 15 cm, s použitím suché maltové směsi | kus | 7 |  | 0 | RTS_I/2021 |  |  | POL1_0
|  | po prostupech:7*1 |  | 7 |  |  | 0 |  |  | VV | 0
Díl: | 61 | Upravy povrchů vnitřní |  |  |  | 0 |  |  |  | DIL
5 | 602011102R00 | Postřik cementový, ručně | m2 | 7.29 |  | 0 | RTS_I/2021 |  |  | POL1_0
|  | otvory z obou stran:2*(0,55*0,25+0,7*0,25+0,15*0,25*4+0,25*0,25+0,5*0,25*3+0,15*0,15*2+0,4*0,25*2) |  | 2.29 |  |  | 0 |  |  | VV | 0
|  | lokální opravy:5 |  | 5 |  |  | 0 |  |  | VV | 0
6 | 612481211RT2 | Montáž výztužné sítě (perlinky) do stěrky-stěny, včetně výztužné sítě a stěrkového tmelu | m2 | 7.29 |  | 0 | RTS_I/2021 |  |  | POL1_0
|  | otvory z obou stran:2*(0,55*0,25+0,7*0,25+0,15*0,25*4+0,25*0,25+0,5*0,25*3+0,15*0,15*2+0,4*0,25*2) |  | 2.29 |  |  | 0 |  |  | VV | 0
|  | lokální opravy:5 |  | 5 |  |  | 0 |  |  | VV | 0
7 | 612473182R00 | Omítka vnitřního zdiva ze suché směsi, štuková, vč. jádrového podhozu | m2 | 7.29 |  | 0 | RTS_I/2021 |  |  | POL1_0
|  | otvory z obou stran:2*(0,55*0,25+0,7*0,25+0,15*0,25*4+0,25*0,25+0,5*0,25*3+0,15*0,15*2+0,4*0,25*2) |  | 2.29 |  |  | 0 |  |  | VV | 0
|  | lokální opravy:5 |  | 5 |  |  | 0 |  |  | VV | 0
8 | 612473185R00 | Příplatek za zabudované omítníky v ploše stěn | m2 | 7.29 |  | 0 | RTS_I/2021 |  |  | POL1_0
|  | otvory z obou stran:2*(0,55*0,25+0,7*0,25+0,15*0,25*4+0,25*0,25+0,5*0,25*3+0,15*0,15*2+0,4*0,25*2) |  | 2.29 |  |  | 0 |  |  | VV | 0
|  | lokální opravy:5 |  | 5 |  |  | 0 |  |  | VV | 0
9 | 612473186R00 | Příplatek za zabudované rohovníky | m | 2.5 |  | 0 | RTS_I/2021 |  |  | POL1_0
|  | 2,5*1 |  | 2.5 |  |  | 0 |  |  | VV | 0
Díl: | 94 | Lešení a stavební výtahy |  |  |  | 0 |  |  |  | DIL
10 | 941955001R00 | Lešení lehké pomocné, výška podlahy do 1,2 m | m2 | 30 |  | 0 | RTS_I/2021 |  |  | POL1_0
|  | dotčené plochy:30 |  | 30 |  |  | 0 |  |  | VV | 0
Díl: | 95 | Dokončovací kce na pozem.stav. |  |  |  | 0 |  |  |  | DIL
11 | 952901111R00 | Vyčištění budov o výšce podlaží do 4 m | m2 | 30 |  | 0 | RTS_I/2021 |  |  | POL1_0
|  | dotčené plochy:30 |  | 30 |  |  | 0 |  |  | VV | 0
12 | 95.1 | Stavební přípomoce pro profese, zapravování,zaslepování, atd. | hod | 6 |  | 0 | vlastní |  |  | POL1_0
|  | 2+4 |  | 6 |  |  | 0 |  |  | VV | 0
Díl: | 96 | Bourání konstrukcí |  |  |  | 0 |  |  |  | DIL
13 | 971042231R00 | Vybourání otvorů zdi betonové 0,0225 m2, tl. 15 cm | kus | 2 |  | 0 | RTS_I/2021 |  |  | POL1_0
|  | 1.PP-prostupy:2*1 |  | 2 |  |  | 0 |  |  | VV | 0
14 | 971042331R00 | Vybourání otvorů zdi betonové pl. 0,09 m2, tl.15cm | kus | 5 |  | 0 | RTS_I/2021 |  |  | POL1_0
|  | 1.PP-prostupy:4+1 |  | 5 |  |  | 0 |  |  | VV | 0
15 | 971042431R00 | Vybourání otvorů zdi betonové pl. 0,25 m2, tl.15cm | kus | 7 |  | 0 | RTS_I/2021 |  |  | POL1_0
|  | 1.PP-prostupy:1+1+3+2 |  | 7 |  |  | 0 |  |  | VV | 0
16 | 967041112R00 | Přisekání rovných ostění bez odstupu v betonu | m2 | 2.52 |  | 0 | RTS_I/2021 |  |  | POL1_0
|  | 1.PP-prostupy:0,15*2*(0,55+0,25*14+0,7+0,15+0,5*3+0,15*8+0,4*2) |  | 2.52 |  |  | 0 |  |  | VV | 0
17 | 96.1 | Demontáž stávajícího ventilátoru s hlavicí, kotvení,doplňky,detaily | kus | 4 |  | 0 | vlastní |  |  | POL1_0
|  | střecha:4*1 |  | 4 |  |  | 0 |  |  | VV | 0
18 | 96.2 | Demontáž stávajícího odvětrání kanalizace,komínek, kotvení,doplňky,detaily | kus | 4 |  | 0 | vlastní |  |  | POL1_0
|  | střecha:4*1 |  | 4 |  |  | 0 |  |  | VV | 0
19 | 96.3 | Demontáž stávajících rozvodů a zařízení SV,TUV,Cirkulace,Plyn, kotvení,doplňky,detaily | m | 95 |  | 0 | vlastní
|  | 1.PP:95*1 |  | 95 |  |  | 0
20 | 979082111R00 | Vnitrostaveništní doprava suti do 10 m, nošením | t | 0.984 |  | 0 | RTS_I/2021 |  |  | POL1_0
|  | 0,984*1 |  | 0.984 |  |  | 0 |  |  | VV | 0
21 | 979011211R00 | Svislá doprava suti a vybour. hmot za 1.PP, a 2.NP, nošením | t | 0.984 |  | 0 | RTS_I/2021 |  |  | POL1_0
|  | 0,984*1 |  | 0.984 |  |  | 0 |  |  | VV | 0
22 | 979081111R00 | Odvoz suti a vybour. hmot na skládku do 1 km | t | 0.984 |  | 0 | RTS_I/2021 |  |  | POL1_0
|  | 0,984*1 |  | 0.984 |  |  | 0 |  |  | VV | 0
23 | 979081121R00 | Příplatek k odvozu za každý další 1 km | t | 9.84 |  | 0 | RTS_I/2021 |  |  | POL1_0
|  | 0,984*10 |  | 9.84 |  |  | 0 |  |  | VV | 0
24 | 979999999R00 | Poplatek za skladku 10 % příměsí | t | 0.984 |  | 0 | RTS_I/2021 |  |  | POL1_0
|  | 0,984*1 |  | 0.984 |  |  | 0 |  |  | VV | 0
Díl: | 99 | Staveništní přesun hmot |  |  |  | 0 |  |  |  | DIL
25 | 999281108R00 | Přesun hmot pro opravy a údržbu do výšky 12 m | t | 0.495 |  | 0 | RTS_I/2021 |  |  | POL1_0
|  | 0,495*1 |  | 0.495 |  |  | 0 |  |  | VV | 0
Díl: | 712 | Živičné krytiny |  |  |  | 0 |  |  |  | DIL
26 | 712.1 | Zapravení střešních prostupů,izolace,folie, okolí prostupu,kotvení,doplňky,detaily,D+M | kus | 8 |  | 0 | vlastní |  |  | POL1_0
|  | po ZTI a VZT:2*4 |  | 8 |  |  | 0 |  |  | VV | 0
27 | 998712202R00 | Přesun hmot pro povlakové krytiny, výšky do 12 m | % | 3.65 |  | 0 | RTS_I/2021 |  |  | POL1_0
Díl: | 784 | Malby |  |  |  | 0 |  |  |  | DIL
28 | 784191101R00 | Penetrace podkladu univerzální 1x | m2 | 17.29 |  | 0 | RTS_I/2021 |  |  | POL1_0
|  | otvory z obou stran:2*(0,55*0,25+0,7*0,25+0,15*0,25*4+0,25*0,25+0,5*0,25*3+0,15*0,15*2+0,4*0,25*2) |  | 2.29 |  |  | 0 |  |  | VV | 0
|  | lokální opravy:5 |  | 5 |  |  | 0 |  |  | VV | 0
|  | sjednocení maleb:10 |  | 10 |  |  | 0 |  |  | VV | 0
29 | 784195412R00 | Malba tekutá malířská, bílá, 2 x | m2 | 17.29 |  | 0 | RTS_I/2021 |  |  | POL1_0
|  | otvory z obou stran:2*(0,55*0,25+0,7*0,25+0,15*0,25*4+0,25*0,25+0,5*0,25*3+0,15*0,15*2+0,4*0,25*2) |  | 2.29 | [5 empty] | VV | 0
|  | lokální opravy:5 |  | 5 | [5 empty] | VV | 0
|  | sjednocení maleb:10 |  | 10 | [5 empty] | VV | 0
[8 empty] | 15 | 21
| Celkem |  |  |  |  | 0 |  | #REF! | #REF! | SUM