## VV_V3
Akce : |  |  | BYTOVÝ DŮM - Jindřichova 2 - Vzduchotechnika | [5 empty] | VARIANTA 3
Položka specifikace
Pozice |  |  | Název | Měrná jednotka | Počet jednotek | Jednotková cena |  | Celková cena
[6 empty] | Dodávka | Montáž | Dodávka | Montáž
* |  |  | * | * | * | Kč | Kč | Kč | Kč
01 |  |  | Větrání koupelen + WC - VARIANTA 3 | 0 | 0 | 0 | 0 | 0 | 0
0 |  |  | - společné potrubí a komponenty pro zař.01 a 02 specifikováno u zař. 01 | 0 | 0 | 0 | 0 | 0 | 0
01.01 | Elektrodesign | TD 250/100 T | Diagonální potrubní ventilátor s doběhem - parametry dle tabulky výkonů | ks | 16 |  |  | 0 | 0
01.02 | Elektrodesign | RSKW 125 | Regulátor variabilního průtoku se servopohonem izolovaný, ovládání 0-10V, do potrubí 600×400mm, Vmin=1750m3/h, Vmax=6750m3/h | ks | 16 |  |  | 0 | 0
01.03 | Systemair | KK 100 + KKT 100 | Talířový ventil kovový odvodní Ø100mm vč. montážního rámečku | ks | 16 |  |  | 0 | 0
01.04 | Systemair | KK 125 + KKT 125 | Talířový ventil kovový odvodní Ø125mm vč. montážního rámečku | ks | 16 |  |  | 0 | 0
01.04 | Elektrodesign | Sonoflex 100 | Ohebné zvuktlumící potrubí s izolací Ø100mm | bm | 16 |  |  | 0 | 0
01.05 | Elektrodesign | Sonoflex 125 | Ohebné zvuktlumící potrubí s izolací Ø125mm | bm | 32 |  |  | 0 | 0
01.06 | Elektrodesign | VHO 315 | Výfuková hlavice Ø315mm | ks | 16 |  |  | 0 | 0
0 | 0 | 0 | 0 | 0 | 0 | 0 | 0 | 0 | 0
0 | 0 | 0 | Potrubí kruhové Spiro z oboustranně pozinkovaného plechu | 0 | 0 | 0 | 0 | 0 | 0
0 | 0 | 0 | ∅100 mm vč. 0% tvarovek | bm | 10 |  |  | 0 | 0
0 | 0 | 0 | ∅125 mm vč. 40% tvarovek | bm | 43 |  |  | 0 | 0
0 | 0 | 0 | ∅315 mm vč. 100% tvarovek | bm | 3 |  |  | 0 | 0
0 | 0 | 0 | 0 | 0 | 0 | 0 | 0 | 0 | 0
0 | 0 | 0 | Potrubí čtyřhranné skupiny I z oboustranně pozinkovaného plechu | 0 | 0 | 0 | 0 | 0 | 0
0 | 0 | 0 | do obvodu 1500 mm vč. 50% tvarovek | bm | 45 |  |  | 0 | 0
0 | 0 | 0 | 0 | 0 | 0 | 0 | 0 | 0 | 0
0 | 0 | 0 | Tepelná izolace z minerální vlny tl.60mm s oplechováním | m2 | 10 |  |  | 0 | 0
0 | 0 | 0 | Požární izolace s požární odolností 30 minut | m2 | 70 |  |  | 0 | 0
0 | 0 | 0 | 0 | 0 | 0 | 0 | 0 | 0 | 0
02 | 0 | 0 | Samostatný odtah DIGESTOŘ | 0 | 0 | 0 | 0 | 0 | 0
0 | 0 | 0 | - společné potrubí a komponenty pro zař.01 a 02 specifikováno u zař. 01 | 0 | 0 | 0 | 0 | 0 | 0
0 | 0 | 0 | 0 | 0 | 0 | 0 | 0 | 0 | 0
02.01 | Elektrodesign | BOX 70 E INOX | Komínová digestoř - jen příprava (digestoř součástí dodávky kuchyňského studia) - parametry dle tabulky výkonů | ks | 16 |  |  | 0 | 0
02.02 | Elektrodesign | RSKW 160 | Těsná zpětná klapka do potrubí Ø160mm | ks | 16 |  |  | 0 | 0
0 | 0 | 0 | 0 | 0 | 1 | 0 | 0 | 0 | 0
0 | 0 | 0 | Potrubí kruhové Spiro z oboustranně pozinkovaného plechu | 0 | 0 | 0 | 0 | 0 | 0
0 | 0 | 0 | ∅160 mm vč. 40% tvarovek | bm | 24 |  |  | 0 | 0
0 | 0 | 0 | 0 | 0 | 0 | 0 | 0 | 0 | 0
0 | 0 | 0 | Požární izolace s požární odolností 30 minut | m2 | 2 |  |  | 0 | 0
0 | 0 | 0 | 0 | 0 | 0 | 0 | 0 | 0 | 0
0 |  |  | Ostatní | 0 | 0 | 0 | 0 | 0 | 0
0 |  |  | 0 | 0 | 0 | 0 | 0 | 0 | 0
|  |  | Spojovací, tesnící, montážní, závěsný a pomocný materiál | ks | 1 |  | 0 | 0 | 0
|  |  | Kompletní montáž vč. lešení, zapojení na elektrický proud, sprovoznění, vyregulování soustavy vč.protokolu o zaregulovaní, zaškolení obsluhy a předání | ks | 1 |  | 0 | 0 | 0
POZNÁMKA: - všechny položky musí obsahovat dodávku i montáž, včetně drobného spojovacího a kotvícího materiálu (např. kotvy, závěsy...) - zhotovitel musí do ceny zahrnout veškeré náklady, aby cena byla konečná a zahrnovala celou dodávku a montáž akce. Dodávka akce se předpokládá včetně kompletní montáže, veškerého souvisejícího doplňkového, podružného a montážního materiálu tak, aby celé zařízení bylo funkční a splňovalo všechny předpisy, normy, zákony ale i technologické postupy zvolených výrobců, které se na ně vztahují - všechna zařízení, systémy rozvody, instalace a konstrukce budou oceňovány a dodávány plně funkční, tj. včetně všech komponentů, upevňovacích prvků, podpor, prostupů apod. - do všech činností musí zhotovitel zohlednit stavební přípomoc (např. drážky, prostupy...) - zhotovitel bere na vědomí, že musí v ceně zohlednit jak dílčí tak celkové revize, zkoušky, regulace, atd. - zhotovitel musí v ceně zohlednit provizorní opatření vedoucí k zajištění stavby před vnějšími vlivy, zejména pak dešti - zhotovitel musí provést na svůj náklad i zaškolení obsluhy a údržby na všech částech dodávky - zhotovitel musí v ceně zohlednit náklady na pomocné lešení a konstrukce, které bude potřebovat pro realizaci díla
|  |  | 0 | 0 | 0 | 0 | 0 | 0 | 0
0 |  |  | Součet : | 0 |  | 0 | 0 | 0 | 0
0 |  |  | Doprava | 0 |  | 0 | 0
0 |  |  | Přesuny | 0 |  | 0 | 0
0 |  |  | Zaregulování, vyzkoušení, předávací řízení | 0 |  | 0 | 0
0 |  |  | CELKEM BEZ DPH: | 0 | 0 | 0 | 0 | 0
0 |  |  | 21% DPH: | 0 | 0 | 0 | 0 | 0
0 |  |  | CELKEM S 21% DPH: | 0 | 0 | 0 | 0 | 0