## Pokyny pro vyplnění
Pokyny pro vyplnění
Ve všech listech tohoto souboru můžete měnit pouze buňky s modrým pozadím. Jedná se o tyto údaje : - údaje o firmě - jednotkové ceny položek zadané na maximálně dvě desetinná místa

## Stavba
#RTSROZP# | Položkový rozpočet stavby
| Stavba: |  | 21_34 | Rekonstrukce bytových jader, Jindřichova, Brno-Žabovřesky
| Objekt: |  | D.1.4 | Technika prostředí staveb
527 | Rozpočet: |  | D.1.4d_01 | Plynoinstalace - varianta 1-3
| Objednatel: | [5 empty] | IČO:
DIČ:
| Projektant: |  | VS-ingline, s.r.o. |  |  |  | IČO: | 07117043
|  |  | Družstevní 369 |  |  |  | DIČ: | CZ07117043
|  |  | 66443 | Želešice
| Zhotovitel: | [5 empty] | IČO:
DIČ:
| Vypracoval: |  | Ing. Miloš Červený
| Rozpis ceny | [6 empty] | Celkem
HSV | HSV | [6 empty] | 0
PSV | PSV | [6 empty] | 0
MON | MON | [6 empty] | 0
VN | Vedlejší náklady | [6 empty] | 0
ON | Ostatní náklady | [6 empty] | 0
| Celkem | [6 empty] | 0
Rekapitulace daní
| Základ pro sníženou DPH |  |  | 15 | % | 0 |  |  | CZK
| Snížená DPH |  |  | 15 | % | 0 |  |  | CZK
| Základ pro základní DPH |  |  | 21 | % | 0 |  |  | CZK
| Základní DPH |  |  | 21 | % | 0 |  |  | CZK
0 | Zaokrouhlení |  |  |  |  | 0 |  |  | CZK
0 | Cena celkem bez DPH |  |  |  |  | 0 |  |  | CZK
| Cena celkem s DPH |  |  |  |  | 0 |  |  | CZK
|  | v |  |  | dne |  | 7.7.2021
|  |  | Za zhotovitele |  |  |  | Za objednatele
Rekapitulace dílčích částí
#CASTI>> | Číslo | Název |  |  | Základ pro sníženou DPH | Základ pro základní DPH | DPH celkem | Cena celkem | %
1 | Stavba |  |  |  | 0 | 0 |  | 0
2 | D.1.4 | Technika prostředí staveb |  |  | 0 | 0 |  | 0
3 | D.1.4d_01 | Plynoinstalace - varianta 1-3 |  |  | 0 | 0 |  | 0
| Celkem za stavbu |  |  |  | 0 | 0 | 0 | 0 | 0
Rekapitulace dílů
| Číslo | Název |  |  | Typ dílu |  |  | Celkem | %
| 723 | Vnitřní plynovod |  |  | PSV |  |  | 0
| 783 | Nátěry |  |  | PSV |  |  | 0
| ON | Ostatní náklady |  |  | ON |  |  | 0
| Cena celkem | [6 empty] | 0 | 0
Note on D11: Název
Note on I11: IČO
Note on D12: Ulice
Note on I12: DIČ
Note on D13: PSČ
Note on E13: Místo

## VzorPolozky (hidden)
Položkový rozpočet
S:
O:
R:

## D.1.4 D.1.4d_01 Pol
Položkový rozpočet | [26 empty] | #TypZaznamu#
S: | 21_34 | Rekonstrukce bytových jader, Jindřichova, Brno-Žabovřesky | [24 empty] | STA
O: | D.1.4 | Technika prostředí staveb | [21 empty] | STA |  |  | OBJ
R: | D.1.4d_01 | Plynoinstalace - varianta 1-3 | [24 empty] | ROZ
P.č. | Číslo položky | Název položky | MJ | Množství | Cena / MJ | Celkem | Dodávka | Dodávka celk. | Montáž | Montáž celk. | DPH | Cena s DPH | Hmotnost / MJ | Hmotnost celk.(t) | Dem. hmotnost / MJ | Dem. hmotnost celk.(t) | Ceník | Cen. soustava / platnost | Cenová úroveň | Nhod / MJ | Nhod celk. | Dodavatel | Typ položky
Díl: | 723 | Vnitřní plynovod |  |  |  | 0 |  | 0 |  | 0 |  | 0 |  | 0.97 |  | 0 |  |  |  |  | 114.96 | [5 empty] | DIL
1 | PLYN00 | Napojení na stávající rozvody plynovodu v 1PP | soubor | 1 |  | 0 |  | 0 |  | 0 | 15 | 0 | 0 | 0 | 0 | 0 |  | Vlastní | Indiv | 0 | 0 |  | Práce |  |  |  | POL1_
2 | 723120202R00 | Potrubí ocelové závitové černé svařované DN 15 | m | 89 |  | 0 |  | 0 |  | 0 | 15 | 0 | 0.00509 | 0.45 | 0 | 0 |  | RTS 21/ I | RTS 21/ I | 0.531 | 47.26 |  | Práce |  |  |  | POL1_
|  | Potrubí včetně tvarovek a zednických výpomocí. | [24 empty] | POP
|  | Včetně pomocného lešení o výšce podlahy do 1900 mm a pro zatížení do 1,5 kPa. | [24 empty] | POP
3 | 723120203R00 | Potrubí ocelové závitové černé svařované DN 20 | m | 8 |  | 0 |  | 0 |  | 0 | 15 | 0 | 0.01455 | 0.12 | 0 | 0 |  | RTS 21/ I | RTS 21/ I | 0.784 | 6.27 |  | Práce |  |  |  | POL1_
|  | Potrubí včetně tvarovek a zednických výpomocí. | [24 empty] | POP
|  | Včetně pomocného lešení o výšce podlahy do 1900 mm a pro zatížení do 1,5 kPa. | [24 empty] | POP
4 | 723120204R00 | Potrubí ocelové závitové černé svařované DN 25 | m | 23 |  | 0 |  | 0 |  | 0 | 15 | 0 | 0.01249 | 0.29 | 0 | 0 |  | RTS 21/ I | RTS 21/ I | 0.704 | 16.19 |  | Práce |  |  |  | POL1_
|  | Potrubí včetně tvarovek a zednických výpomocí. | [24 empty] | POP
|  | Včetně pomocného lešení o výšce podlahy do 1900 mm a pro zatížení do 1,5 kPa. | [24 empty] | POP
5 | 723191114R00 | Hadice pro spotřeb. IVAR.FLEXIGAS DN 15,dl. 2,0 m | soubor | 16 |  | 0 |  | 0 |  | 0 | 15 | 0 | 0.0012 | 0.02 | 0 | 0 |  | RTS 21/ I | RTS 21/ I | 0.145 | 2.32 |  | Práce |  |  |  | POL1_
6 | 723191128R00 | Kohout kulový s Firebagem, bajonet. IVAR.R4T DN 15 | soubor | 16 |  | 0 |  | 0 |  | 0 | 15 | 0 | 0.0004 | 0.01 | 0 | 0 |  | RTS 21/ I | RTS 21/ I | 0.165 | 2.64 |  | Práce |  |  |  | POL1_
7 | 723160204R00 | Přípojka k plynoměru, závitová bez ochozu G 1 | soubor | 16 |  | 0 |  | 0 |  | 0 | 15 | 0 | 0.00325 | 0.05 | 0 | 0 |  | RTS 21/ I | RTS 21/ I | 1.78 | 28.48 |  | Práce |  |  |  | POL1_
|  | Včetně potřebného počtu uzavíracích armatur, tvarovek, upevňovacího a těsnícího materiálu. | [24 empty] | POP
8 | 38822269R | Plynoměr membránový BK G 4 se šroubením | kus | 16 |  | 0 |  | 0 |  | 0 | 15 | 0 | 0.002 | 0.03 | 0 | 0 | SPCM | RTS 21/ I | RTS 21/ I | 0 | 0 |  | Specifikace |  |  |  | POL3_
9 | PLYN01 | Montáž plynoměru G4 | kus | 16 |  | 0 |  | 0 |  | 0 | 15 | 0 | 0 | 0 | 0 | 0 |  | Vlastní | Indiv | 0 | 0 |  | Práce |  |  |  | POL1_
10 | 723235113R00 | Kohout kulový,vnitřní-vnitřní z. IVAR.KK G51 DN 25 | kus | 3 |  | 0 |  | 0 |  | 0 | 15 | 0 | 0.00066 | 0 | 0 | 0 |  | RTS 21/ I | RTS 21/ I | 0.227 | 0.68 |  | Práce |  |  |  | POL1_
11 | 723235112R00 | Kohout kulový,vnitřní-vnitřní z. IVAR.KK G51 DN 20 | kus | 2 |  | 0 |  | 0 |  | 0 | 15 | 0 | 0.00037 | 0 | 0 | 0 |  | RTS 21/ I | RTS 21/ I | 0.206 | 0.41 |  | Práce |  |  |  | POL1_
12 | 723235111R00 | Kohout kulový,vnitřní-vnitřní z. IVAR.KK G51 DN 15 | kus | 16 |  | 0 |  | 0 |  | 0 | 15 | 0 | 0.00023 | 0 | 0 | 0 |  | RTS 21/ I | RTS 21/ I | 0.166 | 2.66 |  | Práce |  |  |  | POL1_
13 | 723190907R00 | Odvzdušnění a napuštění plynového potrubí | m | 120 |  | 0 |  | 0 |  | 0 | 15 | 0 | 0 | 0 | 0 | 0 |  | RTS 21/ I | RTS 21/ I | 0.062 | 7.44 |  | Práce |  |  |  | POL1_
|  | Odkaz na mn. položky pořadí 2 : 89,00000 |  | 89 | [22 empty] | VV | 5
|  | Odkaz na mn. položky pořadí 3 : 8,00000 |  | 8 | [22 empty] | VV | 5
|  | Odkaz na mn. položky pořadí 4 : 23,00000 |  | 23 | [22 empty] | VV | 5
14 | 723190901R00 | Uzavření nebo otevření plynového potrubí | kus | 2 |  | 0 |  | 0 |  | 0 | 15 | 0 | 0 | 0 | 0 | 0 |  | RTS 21/ I | RTS 21/ I | 0.064 | 0.13 |  | Práce |  |  |  | POL1_
15 | 723190909R00 | Zkouška tlaková plynového potrubí | soubor | 1 |  | 0 |  | 0 |  | 0 | 15 | 0 | 0 | 0 | 0 | 0 |  | RTS 21/ I | Indiv | 0.482 | 0.48 |  | Práce |  |  |  | POL1_
Díl: | 783 | Nátěry |  |  |  | 0 |  | 0 |  | 0 |  | 0 |  | 0.01 |  | 0 |  |  |  |  | 10.68 | [5 empty] | DIL
16 | 783424240R00 | Nátěr syntet. potrubí do DN 50 mm Z+1x +1x email | m | 120 |  | 0 |  | 0 |  | 0 | 15 | 0 | 7e-05 | 0.01 | 0 | 0 |  | RTS 21/ I | RTS 21/ I | 0.089 | 10.68 |  | Práce |  |  |  | POL1_
|  | Odkaz na mn. položky pořadí 2 : 89,00000 |  | 89 | [22 empty] | VV | 5
|  | Odkaz na mn. položky pořadí 3 : 8,00000 |  | 8 | [22 empty] | VV | 5
|  | Odkaz na mn. položky pořadí 4 : 23,00000 |  | 23 | [22 empty] | VV | 5
Díl: | ON | Ostatní náklady |  |  |  | 0 |  | 0 |  | 0 |  | 0 |  | 0 |  | 0 |  |  |  |  | 0 | [5 empty] | DIL
17 | ON001 | Zednická výpomoc při rekonstrukci nad rámec obsažený v položkách | kompl | 1 |  | 0 |  | 0 |  | 0 | 15 | 0 | 0 | 0 | 0 | 0 |  | Vlastní | Indiv | 0 | 0 |  | Práce |  |  |  | POL1_
18 | ON003 | Ochrana povrchů/podlah proti poškození při rekonstrukci jader (OSB, karton,...) | soubor | 1 |  | 0 |  | 0 |  | 0 | 15 | 0 | 0 | 0 | 0 | 0 |  | Vlastní | Indiv | 0 | 0 |  | Práce |  |  |  | POL1_
19 | ON004 | Revize vnitřního plynovodu | soubor | 1 |  | 0 |  | 0 |  | 0 | 15 | 0 | 0 | 0 | 0 | 0 |  | Vlastní | Indiv | 0 | 0 |  | Práce |  |  |  | POL1_
Díl: | 723 | Vnitřní plynovod |  |  |  | 0 |  | 0 |  | 0 |  | 0 |  | 0 |  | 0 |  |  |  |  | 0 | [5 empty] | DIL
20 | 998723204R00 | Přesun hmot pro vnitřní plynovod, výšky do 36 m | % |  |  | 0 |  | 0 |  | 0 | 15 | 0 | 0 | 0 | 0 | 0 |  | RTS 21/ I | RTS 21/ I | 0 | 0 |  | Přesun hmot |  |  |  | POL7_
21 | 998723292R00 | Příplatek zvětš. přesun, vnitřní plynovod do 100 m | % |  |  | 0 |  | 0 |  | 0 | 15 | 0 | 0 | 0 | 0 | 0 |  | RTS 21/ I | RTS 21/ I | 0 | 0 |  | Přesun hmot |  |  |  | POL7_
[25 empty] | 15 | 21 | DPH
| Celkem |  |  |  |  | 0 | [18 empty] | 0 | 0 | SUM
Poznámky uchazeče k zadání
POPUZIV
END
Note on S6: Jedná se o informaci, zda se jedná o položku, která je do rozpočtu zadána z cenové soustavy RTS, nebo vlastní.
Note on T6: Jedná se o název CÚ, která je zadána u položky rozpočtu