## 1. strana
ROZPOČET GASTROTECHNOLOGIE FÁZE II
ozn. | Popis zařízení | Ks | typ | výrobce | rozměr | V | Příkon kW | Příkon plyn kW | Voda teplá | Voda st. | odpad | Cena za ks | Cena celkem bez DPH
A - HRUBÁ PŘÍPRAVNA ZELENINY
A.01 | Umyvadlo na ruce - dodávka ZTI, NENACEŃOVAT | 0 | [6 empty] | 3/8" | 3/8" | 40
A.02 | Pracovní stůl s dřezem 600x500x300, zásuvkou pod PD a spodní policí | 1 |  |  | 1500x700x900 |  |  |  | 3/8" | 3/8" | 50
A.03 | Vozík plošinový, uzpůsobený pro přepravky 400x600, prolam pracovní desky | 1 |  |  | 550x750
B - PŘÍRUČNÍ SKLAD POTRAVIN
| Příjmová váha můstková, digitální, váživost 150 kg, STÁVAJÍCÍ - NANACEŇOVAT | 0 |  |  |  | 230 | 0.02
B.01 | Regál skladový, STÁVAJÍCÍ, NENACEŇOVAT | 0
B.02 | Chladící skříň nerez, čistý objem 600 litrů, vně i uvnitř nerez, vnitřní formát pro GN2/1, klimatřída T, tj. teplota okolí až + 43 st.C, teplotní rozsah -2 / +8, boční stěny s prolisem na zavěšení roštů, hygienické řešení bez lišt, zesílená izolace 83 mm, uchazeč doloží katalogový list výrobku, včetně originálního technického listu ověřeného výrobcem stroje, se specifikovanými parametry - viz výše | 1 |  |  | 700x830x2080 | 230 | 0.365
B.03 | Mrazící skříň nerez, čistý objem 600 litrů, vně i uvnitř nerez, vnitřní formát pro GN2/1, klimatřída T, tj. teplota okolí až + 43 st.C, teplotní rozsah -25 / -15, boční stěny s prolisem na zavěšení roštů, hygienické řešení bez lišt, zesílená izolace 83 mm, uchazeč doloží katalogový list výrobku, včetně originálního technického listu ověřeného výrobcem stroje, se specifikovanými parametry - viz výše | 1 |  |  | 700x830x2080 | 230 | 0.365
ozn. | Popis zařízení | Ks | typ | výrobce | rozměr | V | Příkon kW | Příkon plyn kW | Voda teplá | Voda st. | odpad | Cena za ks | Cena celkem bez DPH
C - PŘÍPRAVNA MASA
C.01 | Špalek na maso bukový, stávající, NENACEŇOVAT | 0
C.02 | Pracovní stůl se zásuvkami pod PD, stávající, NENACEŇOVAT | 0
C.03 | Univerzální robot, díže 60 litrů, 15 rychlostí - variátor, změna rychlosti za chodu stroje, motorový zdvih díže, díže 315/290 mm výška, nerezové nohy pro snazší manipulaci, sanitaci a čištění, manuální nastavení cyklu, popř. timer, SOUČÁSTÍ DODÁVKY I REDUKČNÍ SADA 40 LITRŮ (včetně háku, metly a míchače), uchazeč doloží katalogový list výrobku, včetně originálního technického listu ověřeného výrobcem stroje, se specifikovanými parametry - viz výše | 1 |  |  | 700x920x1355 | 400 | 2.2
C.04 | Pracovní stůl s dřezem 400x500x300 vlevo, 2ma zásuvkami pod PD a spodní plnou policí | 1 |  |  | 2300x700x900
C.05 | Umyvadlo na ruce - dodávka ZTI, NENACEŃOVAT | 0 | [6 empty] | 3/8" | 3/8" | 40
| Mlýnek na maso stolní, kapacita až 300 kg / hod, dvojsložení, šnekový pohon, vhodný pro vysokou zátež, součástí dodávky dvojsložení, šajba 4,5 mm, 6mm a 3 mm | 1 |  |  | 500x437x490 | 400 | 1.47
| Váha stolní, váživost 10 kg | 1 |  |  |  | 230 | 0.02
D - SKLAD, MYTÍ A PLNĚNÍ JÍDLONOSIČŮ A TERMOPORTŮ
D.01 | Vozík plošinový, uzpůsobený pro termoporty, prolam pracovní desky, nerez | 1 |  |  | plošina 500x700
D.02 | Pojízdná vodní lázeň, 4 dělené vany pro GN 1/1-200, spodní plná police, teplota 30 - 90 st.C | 1 |  |  | 1750x700x900 | 230 | 2.8
D.03 | Pracovní stůl s dřezem 400x500x300, zásuvkou pod PD a spodní policí, prolam PD, NENACEŇOVAT | 0 |  |  | 2000x700x900 |  |  |  | 3/8" | 3/8" | 50
D.04 | Regál nerez 5 polic, NENACEŇOVAT | 0 |  |  | 2300x500x1800
D.05 | Mycí stůl s vanou 700x500x300, součástí dodávky tlaková sprcha s ramínkem, NENACEŇOVAT | 0 |  |  | 1400x700x900 |  |  |  | 3/8" | 3/8" | 50
D.06 | Regál nerez 5 polic, zátěžnost na polici 80 kg | 1 |  |  | 1200x500x1800
ozn. | Popis zařízení | Ks | typ | výrobce | rozměr | V | Příkon kW | Příkon plyn kW | Voda teplá | Voda st. | odpad | Cena za ks | Cena celkem bez DPH
E - VARNA I, PŘÍPRAVNA ZELENINY, TĚSTA, STUDENÁ KUCHYNĚ
E.01 | Regál nerez 4 police | 2 |  |  | 1650x550x1800
E.02 | Pracovní stůl s dřezem 400x500x300, zásuvkou pod PD a spodní policí, prolam PD, | 1 |  |  | 1450x700x900 |  |  |  | 3/8" | 3/8" | 50
E.03 | Stolní krouhač zeleniny, celonerezový blok motoru, zpracování až 250 kg za hodinu, třífázový, kruhový plnící otvor 238 cm2, součástí dodávky i "startovací sada" plátkovač 2 mm, 4 mm, strouhač 1,5 mm, nudličkovač 4x4, kostičkovač 14x14x14, | 1 |  |  | 360x340x690 | 400 | 0.75
E.04 | Podstavec pod krouhač zeleniny s GN | 1
E.05 | Pracovní stůl se dvěma policemi | 1 |  |  | 1450x700x900
E.06 | Univerzální robot STÁVAJÍCÍ - ALBA RE 22, NENACEŇOVAT | 0 |  |  | 500x1070x1100 | 400 | 2.2
E.07 | Univerzální robot, hnětač, díže 100 litrů, programovatelný panel5 rychlostí + "pauza", - motorový zdvih díže, díže 510/600 mm výška, díže osazená kolečky, robustní zařízení pro hnětání i tužších těst, teploměr se sondou, uchazeč doloží katalogový list výrobku, včetně originálního technického listu ověřeného výrobcem stroje, se specifikovanými parametry - viz výše | 1 |  |  | 800x1029x1954 | 400 | 4
E.08 | Dělička těsta elektrická, vyjímatelná miska na těsto,dělení 36 dílků, velikost každé porce 30-180 g | 1 |  |  | 400x500x1300 | 230 | 0.75
E.09 | Pracovní stůl s vevařeným dřezem, zásuvkovým blokem a spodní policí, NENACEŇOVAT | 0 |  |  | 3000x800x900 |  |  |  | 3/8" | 3/8" | 50
E.10 | Umyvadlo - dodávka ZTI, NENACEŇOVAT | 0
ozn. | Popis zařízení | Ks | typ | výrobce | rozměr | V | Příkon kW | Příkon plyn kW | Voda teplá | Voda st. | odpad | Cena za ks | Cena celkem bez DPH
E.11 | Omáčkovač a varná pánev, rozsah teplot 20 - 250 st.C, objem 160 litrů, plynový, varná pánev, víko, míchací ramena a vnější opláštění jsou vyrobeny z nerezové oceli 18/10, sklápění pánve je ovládané hydraulickým mechanismem, tepelná izolace přístroje je provedena podle nejnovějších předpisů (technické předpisy pro nebezpečné látky Evropské komise); tepelná izolace přístroje sklotextilní plstí je 20 mm silná, přístroj je vybaven směšovací armaturou horké a studené vody, speciální dno, které zaručuje rovnoměrný ohřev je vyrobeno z nerezové oceli s tloušťkou 18 mm, automatické míchací zařízení se třemi rameny, je opatřené nerezovými stěrkami a nastavitelnými míchacími lopatkami, panel spínačů je proveden jako pultový kryt s mírným sklonem pro snadnější obsluhu, (tlačítka překryta ochrannou fólií proti vniknutí vlhkosti), přístroj je vybaven ochranou proti vodě. Provoz:digitální elektronická programovací jednotka pro nastavení doby vaření a míchání, elektronicky programovatelné míchání; otáčení ve směru, či proti směru hodinových ručiček; plynulé nebo přerušované otáčení ramen; variabilní možnost nastavení doby míchání a přestávek, pojistné zařízení, umístěné na víku, zabraňující sklápění pánve, pokud je víko zavřené, elektronická regulace teploty, kontrolka dosažení přednastavené teploty, Automatické operace: varný postup, míchání, zapínání a vypínání ohřevu (přestávky), sklápění pánve součástí dodávky i originál typizovaný vozík s výškově nastavitelnou vanou, kompatibilní se strojem, určený pro expedici potravin z nádoby (vyklápění) výpustný ventil DN50 pro vypouštění tekutých potravin, uchazeč doloží katalogový list výrobku, včetně originálního technického listu ověřeného výrobcem stroje, se specifikovanými parametry - viz výše | 1 |  |  | 1600x1320x1750, víko ve výšce 2200 | 230 | 3.5 | 37 |  | 3/4" | vpusť
ozn. | Popis zařízení | Ks | typ | výrobce | rozměr | V | Příkon kW | Příkon plyn kW | Voda teplá | Voda st. | odpad | Cena za ks | Cena celkem bez DPH
E.12 | Plynová sklopná pánev s elektrickým sklápěním vnitřní objem 120 litrů, nerezová vana, dopouštění vody, uchazeč doloží katalogový list výrobku, včetně originálního technického listu ověřeného výrobcem stroje, se specifikovanými parametry - viz výše - NENACEŇOVAT | 0 |  |  | 1200x900x870 | 230 | 0.2 | 24 |  | 3/4" | vpusť
E.13 | Plynová fritéza 2x 15 litrů, linkový modul, 2x koš o min. rozměrech 225x360x120, výhodou menší výška košů, prostor pro snadné čištění (vnější hořáky), bez trubic, uchazeč doloží katalogový list výrobku, včetně originálního technického listu ověřeného výrobcem stroje, se specifikovanými parametry - viz výše - NENACEŇOVAT | 0 |  |  | 800x900x870 |  |  | 28 |  | 3/4" | vpusť
E.14 | Pojízdný stůl se spodní policí, zásuvkou pod PD a vsuny na GN | 2 |  |  | 1450x700x900
E.15 | Plynový sporák 4 hořáky, Classico, NENACEŇOVAT | 0 |  |  | 900x900x900 | 230 | 0.2 | 24
E.16 | Pracovní stůl s policí, doměr vedle technologie | 1 |  |  | 400x900x900
E.17 | Fritéza plynová stávající - NENACEŇOVAT | 0 | [5 empty] | 20
F - MYTÍ PROVOZNÍHO NÁDOBÍ
F.01 | Vozík se vsuny na GN, rozteč 70 mm | 2 |  |  | výška 1600
F.02 | Mycí vana na provozní nádobí, svařovaná, součástí i tlaková sprcha s ramínkem | 1 |  |  | 1400x750x900 |  |  |  | 3/8" | 3/8" | 50
F.03 | Mycí stroj na provozní nádobí, vnitřní koš o rozměrech 1305x672, světlá zásuvná výška 800 mm, mycí cyklus 2,4,6,10 minut, samočistící program, čerpadlo oplachu garantující tlak a teplotu vody, součástí dávkovač oplachového, mycího prostředku, odpadové čerpadlo | 1 |  |  | 1500x900x1930 | 400 | 23 |  |  | 3/4" | 50
F.04 | Regál nerez 4 police | 2 |  |  | 1350x550x1800
| Automatický změkčovač vody objemový, osazený 10 litry katexové pryskyřice, možno nastavit regeneraci na noční hodiny, kdy neprobíhá provoz | 1 |  |  |  | 230 | 0.02
ozn. | Popis zařízení | Ks | typ | výrobce | rozměr | V | Příkon kW | Příkon plyn kW | Voda teplá | Voda st. | odpad | Cena za ks | Cena celkem bez DPH
G - VARNA II
G.01 | Plynová stoličk stávající, NENACEŇOVAT | 0 | [5 empty] | 14
G.02 | Plynový varný kotel s nepřímým ohřevem, vnitřní objem 135 litrů, dopouštění vody, celonerezové provedení AISI 304, dno z ušlechtilé oceli AISI 316, odolnější vůči kyselinám a solím, ergonomické madlo pro leváka i praváka | 1 |  |  | 800x900x870 | 230 | 0.2 | 24 |  | 3/4" | vpusť
G.03 | Plynový kotel 200 litrů, stávající zařízení, NENACEŇOVAT | 0 |  |  |  | 230 | 0.2 | 35 |  | 3/4" | vpusť
G.04 | Plynový varný kotel s nepřímým ohřevem, vnitřní objem 300 litrů, dopouštění vody, celonerezové provedení AISI 304, kulatý duplikátor, NENACEŇOVAT | 0 |  |  | 1200x1270x850 | 230 | 0.2 | 45 |  | 3/4" | vpusť
G.05 | Konvektomat elektrický, 10 GN 1/1, stejné ovládání jako stávající model 20.1, self cooking center, 7 provozních režimů, 6ti bodová teplotní sonda, bojlerový vyvíječ páry, integrovaný systém na odlučování tuku, 5 rychlostí ventilátoru | 1 |  |  | 847x771x1042 | 400 | 18.6 |  |  | 3/4" | 50
| Podstavec pod konvektomat se vsuny na GN, 2 sloupce vsunů na GN, minimálně 12 vsunů na GN | 1
G.06 | Šokový zmrazovač pro 5 GN - STÁVAJÍCÍ, NENACEŇOVAT | 0 |  |  |  | 230 | 1.2
G.07 | Pracovní stůl nad šoker vlevo, vpravo zásuvka pod PD a spodní plná police | 1 |  |  | 2000x700x900
G.08 | Pojízdný stůl se spodní policí, zásuvkou pod PD a vsuny na GN | 2 |  |  | 1450x700x900
ozn. | Popis zařízení | Ks | typ | výrobce | rozměr | V | Příkon kW | Příkon plyn kW | Voda teplá | Voda st. | odpad | Cena za ks | Cena celkem bez DPH
G.09 | Chladící skříň nerez, čistý objem 600 litrů, vně i uvnitř nerez, vnitřní formát pro GN2/1, klimatřída T, tj. teplota okolí až + 43 st.C, teplotní rozsah -2 / +8, boční stěny s prolisem na zavěšení roštů, hygienické řešení bez lišt, zesílená izolace 83 mm, uchazeč doloží katalogový list výrobku, včetně originálního technického listu ověřeného výrobcem stroje, se specifikovanými parametry - viz výše | 1 |  |  | 700x830x2080 | 230 | 0.365
G.10 | Multifunkční šokový zchlazovač, zmrazovač, regenerátor, kapacita 7-12 GN ev. EN 1/1, zchlazení 25 kg, zmrazení 16 kg 5 základních funkcí - šokové zchlazování, zmrazování, rozmrazování, pomalé vaření, odložený start regenerace, připojení na vodu s možností regenerací párou - elektronická kontrola vlhkosti,4 bodová teplotní sonda, displej s fotosymboly,displej min. 7", uchazeč doloží katalogový list výrobku, včetně originálního technického listu ověřeného výrobcem stroje, se specifikovanými parametry - viz výše | 1 |  |  | 790x820x1320 | 230 | 1.1 |  |  | 1/2" | 50
G.11 | Konvektomat plynový, 20 GN 1/1, stejné ovládání jako stávající model 20.1, self cooking center, 7 provozních režimů, 6ti bodová teplotní sonda, integorvaný systém na odlučování tuku, 5 rychlostí ventilátoru, vč. Přerušovače tahu, uchazeč doloží katalogový list výrobku, včetně originálního technického listu ověřeného výrobcem stroje, se specifikovanými parametry - viz výše , NENACEŇOVAT | 0 |  |  | 879x781x1782 | 230 | 2 | 44 |  | 3/4" | 50
NEOBSAZENO
G.12 | Zavážecí vozíky do konvektomatu 20.1, kompatibilní se stroji | 2
H - MYTÍ STOLNÍHO NÁDOBÍ
ozn. | Popis zařízení | Ks | typ | výrobce | rozměr | V | Příkon kW | Příkon plyn kW | Voda teplá | Voda st. | odpad | Cena za ks | Cena celkem bez DPH
H.01 | Umyvadlo - dodávka ZTI, NENACEŇOVAT | 0 | [6 empty] | 3/8" | 3/8" | 40
H.02 | Pracovní stůl se sloupcem vsunů na koše do myčky a spodní policí, prolamovaná pracovní deska | 1 |  |  | 1400x700x900
H.03 | Výstupní stůl válečkový, koncový spínač pro zastavení stroje, provedení 90 ° | 1 |  |  | 1300x1300
H.04 | Mycí stroj s posuvem košů, mycí zóna s lamelami chránícími před ostřikem, nerezové filtry, hlubokotažená vana, digitální kontrolní panel, automatické spouštění oplachové vody a prostředku, s ohledem na rychlost košů - spouštěné projíždějícím košem - významná úspora oplachové vody a prostředku až 33%, sušící zóna 600 mm, výkon zóny 6 kW, externí dávkovač oplachového a mycího prostředku, možnost nouzového režimu v případě výpadku elektroniky, součástí dodávky 8x koš na talíře plastový, 6x koš základní 4x košíček na příbory 8mi sekcový, 8x koš na podnosy s CNS drátěným vedením (10 pozic) pro snazší dosychání podnosů, uchazeč doloží katalogový list výrobku, včetně originálního technického listu ověřeného výrobcem stroje, se specifikovanými parametry - viz výše | 1 |  |  | 1950x795x1670 | 400 | 34.7 |  |  | 3/4" | 50
| Automatický změkčovač vody objemový, osazený 10 litry katexové pryskyřice, možno nastavit regeneraci na noční hodiny, kdy neprobíhá provoz | 1 |  |  |  | 230 | 0.02
H.05 | Vstupní stůl k myčce, dřez 400x500x300, tlaková sprcha, prolam pro posuv košů, spodní plná police, prostor pro bionádobu | 1 |  |  | 1590x790x900 |  |  | 44 | 3/8" | 3/8" | 50
H.06 | Stolový nádstavec dvoupatrový | 1 |  |  | 790x350
H.07 | Vozík se vsuny na podnosy, 2 podnosy za sebou, rozteč dle výšky sklenic, odhad 100 mm | 4 |  |  | výška 1600
H.08 - H.10 | Sestava stávajícího mycího stroje s příslušenstvím, NENACEŇOVAT | 0 |  |  |  | 400 | 15.1 |  |  | 3/4" | 50
I - VÝDEJ
ozn. | Popis zařízení | Ks | typ | výrobce | rozměr | V | Příkon kW | Příkon plyn kW | Voda teplá | Voda st. | odpad | Cena za ks | Cena celkem bez DPH
I.01 | Vozík na plata a příbory, součástí 4 vany na příbory, NENACEŇOVAT | 0
I.02 | Výdejní vodní lázeň, 2 dělené GN, se spodní policí, pojízdné provedení, NENACEŇOVAT | 0 |  |  | 840x705x900 | 230 | 2.8
I.03 | Vyhřívaný podavač talířů dvoutubusový, kapacita 2x 50 talířů o průměru až 265 mm | 1 |  |  | 485x1110x900 | 230 | 1.1
I.04 | Umyvadlo - dodávka ZTI, NENACEŇOVAT | 0 | [6 empty] | 3/8" | 3/8" | 40
I.05 | Vozík se vsuny na GN, rozteč 70 mm | 1 |  |  | výška 1600
I.06 | Pojízdná vodní lázeň, 4 dělené vany pro GN 1/1-200, spodní plná police, teplota 30 - 90 st.C, výpusť každé vany kohoutem, NENACEŇOVAT | 0 |  |  | 1750x700x900 | 230 | 2.8
I.07 | Výdejní police s dechovou clonou(dechová clona 1/3 - možnost výdeje na výdejní desku, nebo skleněnou polici) + výdejní deska nerez, NENACEŇOVAT | 0 |  |  | 4700 DÉLKA
I.08 | Vitrína samooblužná, 3x skleněná police + deska, horní agregát, rozsah teplot +2/+8, výklopná dvířka ze strany strávníka, posuvná ze strany obsluhy, NENACEŇOVAT | 0 |  |  | 1100x600x925 | 230 | 0.3
I.09 | Pojezdová dráha - dodávka interier | 0
I.10 | Okapní miska - doměr, připojení na odpad | 1 |  |  | 1000x200 |  |  |  | 3/8" | 3/8" | 40
I.11 | Chladící skříň nerez, stávající, NENACEŇOVAT | 0 |  |  |  | 230 | 0.3
J - Suchý sklad
J.01 | Regálová sestava 5 polic, police provedení polyethylen, děrované ANTIBAKTERIÁLNÍ - doloženo technickým listem výrobce, hliníkové stojiny , 2x modul 2600x400, 1x modul 2300x500 | 1 |  |  | výška 2000
K - Chladící box
K.01 | Regálová sestava 5 polic, police provedení polyethylen, děrované ANTIBAKTERIÁLNÍ - doloženo technickým listem výrobce, hliníkové stojiny , 2x modul 1500x500x1800, NENACEŇOVAT | 0 |  |  | výška 1800
K.02 | Regálová sestava 5 polic, police provedení polyethylen, děrované ANTIBAKTERIÁLNÍ - doloženo technickým listem výrobce, hliníkové stojiny , 2x modul 1500x500x1800, NENACEŇOVAT | 0 |  |  | výška 1800
ozn. | Popis zařízení | Ks | typ | výrobce | rozměr | V | Příkon kW | Příkon plyn kW | Voda teplá | Voda st. | odpad | Cena za ks | Cena celkem bez DPH
K.03 | Chladící box, PUR panely 60 mm, otočné chladírenské dveře , bez izolace podlahy, agregát do 10 m, včetně rozvaděče, rozsah teplot 0/+4 °C, včetně uvedení do provozu a zaškolení obsluhy, NENACEŇOVAT | 0 |  |  | 3000x2400x2200 | 230 | 3 |  |  |  | 40
Rekapitulace:
CELKEM ZA DODÁVKU TECHNOLOGIE BEZ DPH
DOPRAVA A MONTÁŽ
CELKEM BEZ DPH
uchazeč o dodávku technologie doloží technické listy k technologii - dle požadavků uvedených ve specifikaci
pokud není specifikováno jinak, je veškerý neutrální nábytek v provedení nerez, AISI 304, jekly nohou 40x40, tl. plechu min 1 mm,
Akce: