## Rekapitulace stavby
2012 |  | List obsahuje: |  |  |  |  | 1) Souhrnný list stavby |  |  |  | 2) Rekapitulace objektů | [16 empty] | 2.0 | [5 empty] | False | False
| optimalizováno pro tisk sestav ve formátu A4 - na výšku | [17 empty] | >> skryté sloupce << | [13 empty] | 0,01 | 21
[33 empty] | 0,01 | 15
| SOUHRNNÝ LIST STAVBY | [18 empty] | v --- níže se nacházejí doplnkové a pomocné údaje k sestavám --- v | [11 empty] | Návod na vyplnění | 0,001
|  | Kód: |  |  |  |  | 2015162h | [24 empty] | Měnit lze pouze buňky se žlutým podbarvením! 1) na prvním listu Rekapitulace stavby vyplňte v sestavě a) Souhrnný list - údaje o Zhotoviteli (přenesou se do ostatních sestav i v jiných listech) b) Rekapitulace objektů - potřebné Ostatní náklady 2) na vybraných listech vyplňte v sestavě a) Krycí list - údaje o Zhotoviteli, pokud se liší od údajů o Zhotoviteli na Souhrnném listu (údaje se přenesou do ostatních sestav v daném listu) b) Rekapitulace rozpočtu - potřebné Ostatní náklady c) Celkové náklady za stavbu - ceny u položek - množství, pokud má žluté podbarvení - a v případe potřeby poznámku (ta je v skrytém sloupci) | 0,01
|  | Stavba: |  |  |  |  | Členění - OÚ Dětřichov s výměnou výplní otvorů | [25 empty] | 0,1
|  | JKSO: | [13 empty] | CC-CZ: | [16 empty] | 1
|  | Místo: |  |  |  |  | Dětřichov, 464 01 Frýdlant | [8 empty] | Datum: |  | 3. 12. 2015 | [14 empty] | 1
1
|  | Objednatel: | [13 empty] | IČ: | [16 empty] | 0,1
|  |  | Obec Dětřichov | [12 empty] | DIČ: | [16 empty] | 0,1
0,1
|  | Zhotovitel: | [13 empty] | IČ: |  | Vyplň údaj | [14 empty] | 0,1
|  |  | Vyplň údaj | [12 empty] | DIČ: |  | Vyplň údaj | [14 empty] | 0,1
False
|  | Projektant: | [13 empty] | IČ: | [16 empty] | False
|  |  | Ing. Lubomír Mužák | [12 empty] | DIČ: | [16 empty] | True
0,01
|  | Zpracovatel: | [13 empty] | IČ: | [16 empty] | 0,01
DIČ:
Poznámka:
|  | Náklady z rozpočtů | [13 empty] | 0
|  | Ostatní náklady ze souhrnného listu | [13 empty] | 0
|  | Cena bez DPH | [13 empty] | 0
|  | DPH |  | základní |  |  |  | 21% |  | ze | 0 |  |  |  |  | 0
|  |  |  | snížená |  |  |  | 15% |  | ze | 0 |  |  |  |  | 0
|  |  |  | zákl. přenesená |  |  |  | 21% |  | ze | 0 |  |  |  |  | 0
|  |  |  | sníž. přenesená |  |  |  | 15% |  | ze | 0 |  |  |  |  | 0
|  |  |  | nulová |  |  |  | 0% |  | ze | 0 |  |  |  |  | 0
|  | Cena s DPH | [7 empty] | v |  | CZK |  |  |  | 0
|  | Projektant | [10 empty] | Zpracovatel
|  | Datum a podpis: | [6 empty] | Razítko |  |  |  | Datum a podpis: |  |  |  | Razítko
|  | Objednavatel | [10 empty] | Zhotovitel
|  | Datum a podpis: | [6 empty] | Razítko |  |  |  | Datum a podpis: |  |  |  | Razítko
REKAPITULACE OBJEKTŮ STAVBY
| Kód: | [6 empty] | 2015162h
| Stavba: | [6 empty] | Členění - OÚ Dětřichov s výměnou výplní otvorů
| Místo: | [6 empty] | Dětřichov, 464 01 Frýdlant | [6 empty] | Datum: |  | 3. 12. 2015
| Objednatel: | [6 empty] | Obec Dětřichov | [6 empty] | Projektant: |  | Ing. Lubomír Mužák |  |  | Informatívní údaje z listů zakázek
| Zhotovitel: | [13 empty] | Zpracovatel:
| Kód |  |  |  | Objekt | [8 empty] | Cena bez DPH [CZK] |  |  |  | Cena s DPH [CZK] |  | z toho Ostat. náklady [CZK] | DPH [CZK] | Normohodiny [h] | DPH základní [CZK] | DPH snížená [CZK] | DPH základní přenesená [CZK] | DPH snížená přenesená [CZK] | Základna DPH základní | Základna DPH snížená | Základna DPH zákl. přenesená | Základna DPH sníž. přenesená | Základna DPH nulová
| 1) Náklady z rozpočtů | [12 empty] | 0 |  |  |  | 0 |  | 0 | 0 | 0 | 0 | 0 | 0 | 0 | 0 | 0 | 0 | 0 | 0 |  | D | 0 | ###NOIMPORT### | IMPORT | {47b6f6dc-a702-4d78-b055-fee9b1fe1b56} | {00000000-0000-0000-0000-000000000000}
/ |  | 003 |  |  |  | Okna Zateplení objektu OÚ Dětřichov bez kanalizace s úpravou ploch | [7 empty] | 0 |  |  |  | 0 |  | 0 | 0 | 0 | 0 | 0 | 0 | 0 | 0 | 0 | 0 | 0 | 0 |  |  | 1 |  | IMPORT | {a12636cc-3159-41e3-96a1-418f45bb34ba} | {47b6f6dc-a702-4d78-b055-fee9b1fe1b56}
/ |  | 004 |  |  |  | Fasáda objektu OÚ Dětřichov bez kanalizace s úpravou ploch | [7 empty] | 0 |  |  |  | 0 |  | 0 | 0 | 0 | 0 | 0 | 0 | 0 | 0 | 0 | 0 | 0 | 0 |  |  | 1 |  | IMPORT | {c8970d94-9181-4a5a-9d7d-b35e5587af57} | {47b6f6dc-a702-4d78-b055-fee9b1fe1b56}
/ |  | 005a |  |  |  | Střecha S 1 objektu OÚ Dětřichov bez kanalizace s úpravou ploch | [7 empty] | 0 |  |  |  | 0 |  | 0 | 0 | 0 | 0 | 0 | 0 | 0 | 0 | 0 | 0 | 0 | 0 |  |  | 1 |  | IMPORT | {0c491ee1-5016-4e91-9989-e3b4f5fdef0f} | {47b6f6dc-a702-4d78-b055-fee9b1fe1b56}
/ |  | 005b |  |  |  | Střecha S 3 objektu OÚ Dětřichov bez kanalizace s úpravou ploch | [7 empty] | 0 |  |  |  | 0 |  | 0 | 0 | 0 | 0 | 0 | 0 | 0 | 0 | 0 | 0 | 0 | 0 |  |  | 1 |  | IMPORT | {5e90a78c-07f4-4790-9a44-8dfce1517a3d} | {47b6f6dc-a702-4d78-b055-fee9b1fe1b56}
/ |  | 006 |  |  |  | Strop objektu OÚ Dětřichov bez kanalizace s úpravou ploch | [7 empty] | 0 |  |  |  | 0 |  | 0 | 0 | 0 | 0 | 0 | 0 | 0 | 0 | 0 | 0 | 0 | 0 |  |  | 1 |  | IMPORT | {b580cd5d-a854-4fd8-bd7a-831b9111431c} | {47b6f6dc-a702-4d78-b055-fee9b1fe1b56}
/ |  | 007 |  |  |  | Topení | [7 empty] | 0 |  |  |  | 0 |  | 0 | 0 | 0 | 0 | 0 | 0 | 0 | 0 | 0 | 0 | 0 | 0 |  |  | 1 |  | IMPORT | {4dee8a8a-c074-4513-95e0-0fd239de1ead} | {47b6f6dc-a702-4d78-b055-fee9b1fe1b56}
| 2) Ostatní náklady ze souhrnného listu | [12 empty] | 0 |  |  |  | 0 |  | Procent. zadání [% nákladů rozpočtu] | Zařazení nákladů | DPH | DPH [CZK]
|  | Ostatní náklady | [11 empty] | 0 |  |  |  | 0 |  | 0% | stavební čast | základní | 0 | [12 empty] | OSTATNENAKLADY |  |  | 0 | 0 | 0 | 0 | 0 | 0 | 0 | 0 | 0 | 0 | 1 | 1 | x
|  | Vyplň vlastní | [11 empty] | 0 |  |  |  | 0 |  | 0% | stavební čast | základní | 0 | [12 empty] | OSTATNENAKLADYVLASTNE |  |  | 0 | 0 | 0 | 0 | 0 | 0 | 0 | 0 | 0 | 0 | 1 | 1
|  | Vyplň vlastní | [11 empty] | 0 |  |  |  | 0 |  | 0% | stavební čast | základní | 0 | [12 empty] | OSTATNENAKLADYVLASTNE |  |  | 0 | 0 | 0 | 0 | 0 | 0 | 0 | 0 | 0 | 0 | 1 | 1
|  | Vyplň vlastní | [11 empty] | 0 |  |  |  | 0 |  | 0% | stavební čast | základní | 0 | [12 empty] | OSTATNENAKLADYVLASTNE |  |  | 0 | 0 | 0 | 0 | 0 | 0 | 0 | 0 | 0 | 0 | 1 | 1
| Celkové náklady za stavbu 1) + 2) | [12 empty] | 0 |  |  |  | 0

## 003 - Okna Zateplení obje...
| List obsahuje: |  | 1) Krycí list rozpočtu |  | 2) Rekapitulace rozpočtu |  |  | 3) Rozpočet |  |  | Zpět na list: | Rekapitulace stavby
optimalizováno pro tisk sestav ve formátu A4 - na výšku | [11 empty] | >> skryté sloupce << | [9 empty] | {a12636cc-3159-41e3-96a1-418f45bb34ba}
2
KRYCÍ LIST ROZPOČTU | [12 empty] | v --- níže se nacházejí doplnkové a pomocné údaje k sestavám --- v | [8 empty] | False
| Stavba: |  | Členění - OÚ Dětřichov s výměnou výplní otvorů
| Objekt: |  | 003 - Okna Zateplení objektu OÚ Dětřichov bez kanalizace s úpravou ploch
| JKSO: | [7 empty] | CC-CZ:
| Místo: |  | Dětřichov, 464 01 Frýdlant | [5 empty] | Datum: |  | 3. 12. 2015
| Objednatel: | [7 empty] | IČ:
|  | Obec Dětřichov | [6 empty] | DIČ:
| Zhotovitel: | [7 empty] | IČ: |  | Vyplň údaj
|  | Vyplň údaj | [6 empty] | DIČ: |  | Vyplň údaj
| Projektant: | [7 empty] | IČ:
|  | Ing. Lubomír Mužák | [6 empty] | DIČ:
| Zpracovatel: | [7 empty] | IČ:
DIČ:
Poznámka:
| Náklady z rozpočtu | [7 empty] | 0
| Ostatní náklady | [7 empty] | 0
| Cena bez DPH | [7 empty] | 0
| DPH | základní | 21% | ze | 0 |  |  |  | 0
|  | snížená | 15% | ze | 0 |  |  |  | 0
|  | zákl. přenesená | 21% | ze | 0 |  |  |  | 0
|  | sníž. přenesená | 15% | ze | 0 |  |  |  | 0
|  | nulová | 0% | ze | 0 |  |  |  | 0
| Cena s DPH |  |  | v | CZK |  |  | 0
| MJ 1 | [m2]: | 51.3 | ZRN/MJ 1: | 0 |  |  | Rozpočet/MJ 1: |  | 0 | [16 empty] | MJ
| Projektant |  |  |  |  | Zpracovatel
| Datum a podpis: |  |  | Razítko |  | Datum a podpis: |  |  |  | Razítko
| Objednavatel |  |  |  |  | Zhotovitel
| Datum a podpis: |  |  | Razítko |  | Datum a podpis: |  |  |  | Razítko
REKAPITULACE ROZPOČTU
Stavba: |  |  | Členění - OÚ Dětřichov s výměnou výplní otvorů
Objekt: |  |  | 003 - Okna Zateplení objektu OÚ Dětřichov bez kanalizace s úpravou ploch
Místo: |  |  | Dětřichov, 464 01 Frýdlant |  |  |  | Datum: |  | 3. 12. 2015
Objednatel: |  |  | Obec Dětřichov |  |  |  | Projektant: |  | Ing. Lubomír Mužák
Zhotovitel: |  |  | Vyplň údaj |  |  |  | Zpracovatel:
Kód - Popis | [9 empty] | Cena celkem [CZK]
1) Náklady z rozpočtu | [9 empty] | 0 | [12 empty] | -1
| HSV - Práce a dodávky HSV | [8 empty] | 0
| 3 - Svislé a kompletní konstrukce | [8 empty] | 0
| 6 - Úpravy povrchů, podlahy a osazování výplní | [8 empty] | 0
| 9 - Ostatní konstrukce a práce, bourání | [8 empty] | 0
| 997 - Přesun sutě | [8 empty] | 0
| 998 - Přesun hmot | [8 empty] | 0
| PSV - Práce a dodávky PSV | [8 empty] | 0
| 762 - Konstrukce tesařské | [8 empty] | 0
| 766 - Konstrukce truhlářské | [8 empty] | 0
| 767 - Konstrukce zámečnické | [8 empty] | 0
| 784 - Dokončovací práce - malby a tapety | [8 empty] | 0
| HZS - Hodinové zúčtovací sazby | [8 empty] | 0
2) Ostatní náklady | [9 empty] | 0 |  |  |  | DPH
| Zařízení staveniště | [8 empty] | 0 |  |  |  | základní | [12 empty] | VRN | 0 | 0 | 0 | 0 | 0 | 1
| Projektové práce | [8 empty] | 0 |  |  |  | základní | [12 empty] | VRN | 0 | 0 | 0 | 0 | 0 | 1
| Územní vlivy | [8 empty] | 0 |  |  |  | základní | [12 empty] | VRN | 0 | 0 | 0 | 0 | 0 | 1
| Provozní vlivy | [8 empty] | 0 |  |  |  | základní | [12 empty] | VRN | 0 | 0 | 0 | 0 | 0 | 1
| Jiné VRN | [8 empty] | 0 |  |  |  | základní | [12 empty] | VRN | 0 | 0 | 0 | 0 | 0 | 1
| Kompletační činnost | [8 empty] | 0 |  |  |  | základní | [12 empty] | KOMPLETACNA | 0 | 0 | 0 | 0 | 0 | 1
Celkové náklady za stavbu 1) + 2) | [7 empty] | 0
ROZPOČET
Stavba: |  |  | Členění - OÚ Dětřichov s výměnou výplní otvorů
Objekt: |  |  | 003 - Okna Zateplení objektu OÚ Dětřichov bez kanalizace s úpravou ploch
Místo: |  |  | Dětřichov, 464 01 Frýdlant |  |  |  | Datum: |  | 3. 12. 2015
Objednatel: |  |  | Obec Dětřichov |  |  |  | Projektant: |  | Ing. Lubomír Mužák
Zhotovitel: |  |  | Vyplň údaj |  |  |  | Zpracovatel:
PČ | Typ | Kód | Popis |  |  | MJ | Množství | J.cena [CZK] |  | Cena celkem [CZK] |  |  | Poznámka | DPH | J. Nh [h] | Nh celkem [h] | J. hmotnost [t] | Hmotnost celkem [t] | J. suť [t] | Suť Celkem [t]
Náklady z rozpočtu | [9 empty] | 0 | [5 empty] | 0 |  | 3.521 |  | 4.1179 |  | D | -1 | [10 empty] | 0
| HSV - Práce a dodávky HSV | [8 empty] | 0 | [5 empty] | 0 |  | 2.7615 |  | 3.6523 | 1 | D | 0 |  |  |  | ROZPOCET | [6 empty] | 0
| 3 - Svislé a kompletní konstrukce | [8 empty] | 0 | [5 empty] | 0 |  | 1.0033 |  | 0 | 1 | D | 1 |  |  |  | ROZPOCET | [6 empty] | 0
1 | K | 319202321 | Vyrovnání nerovného povrchu zdiva tl do 80 mm přizděním |  |  | m2 | 20.924 | 0 |  | 0 |  |  |  | základní |  | 0 | 0.04795 | 1.0033 | 0 | 0 | 4 | K | 2 |  |  |  | ROZPOCET | 0 | 0 | 0 | 0 | 0 | 1 | 0 | 4 | 2058682099
|  |  | "ostění a nadpraží - dorovnání po vybouraných dvojitých oknech" | [18 empty] | VV | 2 | 1 | True | 0 | ROZPOCET
|  |  | 22*(1,2+2*1,5)*0,21 |  |  |  | 19.404 | [14 empty] | VV | 2 | 2 | True | 0 | ROZPOCET
|  |  | 5*(0,8+2*1,5)*0,08 |  |  |  | 1.52 | [14 empty] | VV | 2 | 2 | True | 0 | ROZPOCET
|  |  | Součet |  |  |  | 20.924 | [14 empty] | VV | 2 | 4 | True | 1 | ROZPOCET
| 6 - Úpravy povrchů, podlahy a osazování výplní | [8 empty] | 0 | [5 empty] | 0 |  | 1.7582 |  | 0 | 1 | D | 1 |  |  |  | ROZPOCET | [6 empty] | 0
2 | K | 612325302 | Vápenocementová štuková omítka ostění nebo nadpraží |  |  | m2 | 26.684 | 0 |  | 0 |  |  |  | základní |  | 0 | 0.03358 | 0.89605 | 0 | 0 | 4 | K | 2 |  |  |  | ROZPOCET | 0 | 0 | 0 | 0 | 0 | 1 | 0 | 4 | 513415410
|  |  | "ostění a nadpraží - po vybouraných dvojitých oknech" | [18 empty] | VV | 2 | 1 | True | 0 | ROZPOCET
|  |  | 22*(1,2+2*1,5)*(0,21+0,05) |  |  |  | 24.024 | [14 empty] | VV | 2 | 2 | True | 0 | ROZPOCET
|  |  | 5*(0,8+2*1,5)*(0,08+0,06) |  |  |  | 2.66 | [14 empty] | VV | 2 | 2 | True | 0 | ROZPOCET
|  |  | Součet |  |  |  | 26.684 | [14 empty] | VV | 2 | 4 | True | 1 | ROZPOCET
3 | K | 619995001 | Začištění omítek kolem oken, dveří, podlah nebo obkladů |  |  | m | 140.48 | 0 |  | 0 |  |  |  | základní |  | 0 | 0.0015 | 0.21072 | 0 | 0 | 4 | K | 2 |  |  |  | ROZPOCET | 0 | 0 | 0 | 0 | 0 | 1 | 0 | 4 | -2047440888
|  |  | "O/01+O/02" | [18 empty] | VV | 2 | 1 | True | 0 | ROZPOCET
|  |  | 24*(1,19+2*1,46) |  |  |  | 98.64 | [14 empty] | VV | 2 | 2 | True | 0 | ROZPOCET
|  |  | "O/03" | [18 empty] | VV | 2 | 1 | True | 0 | ROZPOCET
|  |  | 5*(0,72+2*1,351) |  |  |  | 17.11 | [14 empty] | VV | 2 | 2 | True | 0 | ROZPOCET
|  |  | "O/04" | [18 empty] | VV | 2 | 1 | True | 0 | ROZPOCET
|  |  | 2*(0,875+2*1,5) |  |  |  | 7.75 | [14 empty] | VV | 2 | 2 | True | 0 | ROZPOCET
|  |  | "O/05" | [18 empty] | VV | 2 | 1 | True | 0 | ROZPOCET
|  |  | 2*(1+2*1,46) |  |  |  | 7.84 | [14 empty] | VV | 2 | 2 | True | 0 | ROZPOCET
|  |  | "O/06" | [18 empty] | VV | 2 | 1 | True | 0 | ROZPOCET
|  |  | 2*(0,4+2*0,95) |  |  |  | 4.6 | [14 empty] | VV | 2 | 2 | True | 0 | ROZPOCET
|  |  | "O/08" | [18 empty] | VV | 2 | 1 | True | 0 | ROZPOCET
|  |  | 0,6+2*1,97 |  |  |  | 4.54 | [14 empty] | VV | 2 | 2 | True | 0 | ROZPOCET
|  |  | Součet |  |  |  | 140.48 | [14 empty] | VV | 2 | 4 | True | 1 | ROZPOCET
4 | K | 631351101 | Zřízení bednění rýh a hran v podlahách |  |  | m2 | 2.64 | 0 |  | 0 |  |  |  | základní |  | 0 | 0.01352 | 0.035693 | 0 | 0 | 4 | K | 2 |  |  |  | ROZPOCET | 0 | 0 | 0 | 0 | 0 | 1 | 0 | 4 | -1225353688
|  |  | 22*1,2*0,1 |  |  |  | 2.64 | [14 empty] | VV | 2 | 2 | True | 1 | ROZPOCET
5 | K | 631351102 | Odstranění bednění rýh a hran v podlahách |  |  | m2 | 2.64 | 0 |  | 0 |  |  |  | základní |  | 0 | 0 | 0 | 0 | 0 | 4 | K | 2 |  |  |  | ROZPOCET | 0 | 0 | 0 | 0 | 0 | 1 | 0 | 4 | -448969714
6 | K | 632450124 | Vyrovnávací cementový potěr tl do 50 mm ze suchých směsí provedený v pásu |  |  | m2 | 5.864 | 0 |  | 0 |  |  |  | základní |  | 0 | 0.105 | 0.61572 | 0 | 0 | 4 | K | 2 |  |  |  | ROZPOCET | 0 | 0 | 0 | 0 | 0 | 1 | 0 | 4 | -1334001848
|  |  | "vyrovnání podkladu pod parapety u oken" | [18 empty] | VV | 2 | 1 | True | 0 | ROZPOCET
|  |  | 22*1,2*0,21 |  |  |  | 5.544 | [14 empty] | VV | 2 | 2 | True | 0 | ROZPOCET
|  |  | 5*0,8*0,08 |  |  |  | 0.32 | [14 empty] | VV | 2 | 2 | True | 0 | ROZPOCET
|  |  | Součet |  |  |  | 5.864 | [14 empty] | VV | 2 | 4 | True | 1 | ROZPOCET
| 9 - Ostatní konstrukce a práce, bourání | [8 empty] | 0 | [5 empty] | 0 |  | 0 |  | 3.6523 | 1 | D | 1 |  |  |  | ROZPOCET | [6 empty] | 0
7 | K | 968062354 | Vybourání dřevěných rámů oken dvojitých včetně křídel pl do 1 m2 |  |  | m2 | 5.624 | 0 |  | 0 |  |  |  | základní |  | 0 | 0 | 0 | 0.075 | 0.4218 | 4 | K | 2 |  |  |  | ROZPOCET | 0 | 0 | 0 | 0 | 0 | 1 | 0 | 4 | 1106076670
|  |  | "O/03" | [18 empty] | VV | 2 | 1 | True | 0 | ROZPOCET
|  |  | 5*0,72*1,351 |  |  |  | 4.864 | [14 empty] | VV | 2 | 2 | True | 0 | ROZPOCET
|  |  | "O/06" | [18 empty] | VV | 2 | 1 | True | 0 | ROZPOCET
|  |  | 2*0,4*0,95 |  |  |  | 0.76 | [14 empty] | VV | 2 | 2 | True | 0 | ROZPOCET
|  |  | Součet |  |  |  | 5.624 | [14 empty] | VV | 2 | 4 | True | 1 | ROZPOCET
8 | K | 968062355 | Vybourání dřevěných rámů oken dvojitých včetně křídel pl do 2 m2 |  |  | m2 | 47.243 | 0 |  | 0 |  |  |  | základní |  | 0 | 0 | 0 | 0.062 | 2.9291 | 4 | K | 2 |  |  |  | ROZPOCET | 0 | 0 | 0 | 0 | 0 | 1 | 0 | 4 | 65881685
|  |  | "O/01+O/02" | [18 empty] | VV | 2 | 1 | True | 0 | ROZPOCET
|  |  | (3+12+2+7)*1,19*1,46 |  |  |  | 41.698 | [14 empty] | VV | 2 | 2 | True | 0 | ROZPOCET
|  |  | "O/04" | [18 empty] | VV | 2 | 1 | True | 0 | ROZPOCET
|  |  | 2*0,875*1,5 |  |  |  | 2.625 | [14 empty] | VV | 2 | 2 | True | 0 | ROZPOCET
|  |  | "O/05" | [18 empty] | VV | 2 | 1 | True | 0 | ROZPOCET
|  |  | 2*1*1,46 |  |  |  | 2.92 | [14 empty] | VV | 2 | 2 | True | 0 | ROZPOCET
|  |  | Součet |  |  |  | 47.243 | [14 empty] | VV | 2 | 4 | True | 1 | ROZPOCET
9 | K | 968062455 | Vybourání dřevěných dveřních zárubní pl do 2 m2 |  |  | m2 | 3.425 | 0 |  | 0 |  |  |  | základní |  | 0 | 0 | 0 | 0.088 | 0.3014 | 4 | K | 2 |  |  |  | ROZPOCET | 0 | 0 | 0 | 0 | 0 | 1 | 0 | 4 | -647410852
|  |  | "O/02" 1,15*1,95 |  |  |  | 2.243 | [14 empty] | VV | 2 | 2 | True | 0 | ROZPOCET
|  |  | "O/08" 0,6*1,97 |  |  |  | 1.182 | [14 empty] | VV | 2 | 2 | True | 0 | ROZPOCET
|  |  | Součet |  |  |  | 3.425 | [14 empty] | VV | 2 | 4 | True | 1 | ROZPOCET
| 997 - Přesun sutě | [8 empty] | 0 | [5 empty] | 0 |  | 0 |  | 0 | 1 | D | 1 |  |  |  | ROZPOCET | [6 empty] | 0
10 | K | 997013112 | Vnitrostaveništní doprava suti a vybouraných hmot pro budovy v do 9 m s použitím mechanizace |  |  | t | 4.118 | 0 |  | 0 |  |  |  | základní |  | 0 | 0 | 0 | 0 | 0 | 4 | K | 2 |  |  |  | ROZPOCET | 0 | 0 | 0 | 0 | 0 | 1 | 0 | 4 | 83806281
11 | K | 997013501 | Odvoz suti a vybouraných hmot na skládku nebo meziskládku do 1 km se složením |  |  | t | 4.118 | 0 |  | 0 |  |  |  | základní |  | 0 | 0 | 0 | 0 | 0 | 4 | K | 2 |  |  |  | ROZPOCET | 0 | 0 | 0 | 0 | 0 | 1 | 0 | 4 | -275770676
12 | K | 997013509 | Příplatek k odvozu suti a vybouraných hmot na skládku ZKD 1 km přes 1 km |  |  | t | 78.242 | 0 |  | 0 |  |  |  | základní |  | 0 | 0 | 0 | 0 | 0 | 4 | K | 2 |  |  |  | ROZPOCET | 0 | 0 | 0 | 0 | 0 | 1 | 0 | 4 | 128401646
13 | K | 99701380x | Poplatek za uložení stavebního odpadu na skládce (skládkovné) s možností recyklace - beton, zdivo, omítky apod. |  |  | t | 3.706 | 0 |  | 0 |  |  |  | základní |  | 0 | 0 | 0 | 0 | 0 | 4 | K | 2 |  |  |  | ROZPOCET | 0 | 0 | 0 | 0 | 0 | 1 | 0 | 4 | -357520531
14 | K | 99701383x | Poplatek za uložení stavebního odpadu na skládce (skládkovné) ostatního - izolace, dřevo apod. |  |  | t | 0.412 | 0 |  | 0 |  |  |  | základní |  | 0 | 0 | 0 | 0 | 0 | 4 | K | 2 |  |  |  | ROZPOCET | 0 | 0 | 0 | 0 | 0 | 1 | 0 | 4 | 1107480334
| 998 - Přesun hmot | [8 empty] | 0 | [5 empty] | 0 |  | 0 |  | 0 | 1 | D | 1 |  |  |  | ROZPOCET | [6 empty] | 0
15 | K | 998011002 | Přesun hmot pro budovy zděné v do 12 m |  |  | t | 2.761 | 0 |  | 0 |  |  |  | základní |  | 0 | 0 | 0 | 0 | 0 | 4 | K | 2 |  |  |  | ROZPOCET | 0 | 0 | 0 | 0 | 0 | 1 | 0 | 4 | 2094935269
| PSV - Práce a dodávky PSV | [8 empty] | 0 | [5 empty] | 0 |  | 0.75946 |  | 0.4656 | 2 | D | 0 |  |  |  | ROZPOCET | [6 empty] | 0
| 762 - Konstrukce tesařské | [8 empty] | 0 | [5 empty] | 0 |  | 0 |  | 0 | 2 | D | 1 |  |  |  | ROZPOCET | [6 empty] | 0
16 | K | 76262112x | D+M dveří tesařských jednokřídlových vč. tesařské zárubně 1150x1950 mm, dle specifikace PD, ozn. O/07 |  |  | kpl | 1 | 0 |  | 0 |  |  |  | základní |  | 0 | 0 | 0 | 0 | 0 | 16 | K | 2 |  |  |  | ROZPOCET | 0 | 0 | 0 | 0 | 0 | 1 | 0 | 16 | 609165666
17 | K | 76262113x | D+M dveří venkovních jednokřídlových vč. dřevěného rámu a těsnění 600x1970 mm, dle specifikace PD, ozn. O/08 |  |  | kpl | 1 | 0 |  | 0 |  |  |  | základní |  | 0 | 0 | 0 | 0 | 0 | 16 | K | 2 |  |  |  | ROZPOCET | 0 | 0 | 0 | 0 | 0 | 1 | 0 | 16 | -1652273637
18 | K | 998762202 | Přesun hmot procentní pro kce tesařské v objektech v do 12 m |  |  | % | 0 | 0 |  | 0 |  |  |  | základní |  | 0 | 0 | 0 | 0 | 0 | 16 | K | 2 |  |  |  | ROZPOCET | 0 | 0 | 0 | 0 | 0 | 1 | 0 | 16 | -661003324
| 766 - Konstrukce truhlářské | [8 empty] | 0 | [5 empty] | 0 |  | 0.74496 |  | 0.164 | 2 | D | 1 |  |  |  | ROZPOCET | [6 empty] | 0
19 | K | 766441812 | Demontáž parapetních desek dřevěných nebo plastových šířky přes 30 cm délky do 1,0 m |  |  | kus | 11 | 0 |  | 0 |  |  |  | základní |  | 0 | 0 | 0 | 0.004 | 0.044 | 16 | K | 2 |  |  |  | ROZPOCET | 0 | 0 | 0 | 0 | 0 | 1 | 0 | 16 | -1618464892
20 | K | 766441821 | Demontáž parapetních desek dřevěných nebo plastových šířky do 30 cm délky přes 1,0 m |  |  | kus | 24 | 0 |  | 0 |  |  |  | základní |  | 0 | 0 | 0 | 0.005 | 0.12 | 16 | K | 2 |  |  |  | ROZPOCET | 0 | 0 | 0 | 0 | 0 | 1 | 0 | 16 | -5229453
21 | K | 766622131 | Montáž plastových oken plochy přes 1 m2 otevíravých výšky do 1,5 m s rámem do zdiva |  |  | m2 | 47.243 | 0 |  | 0 |  |  |  | základní |  | 0 | 0.00025 | 0.011811 | 0 | 0 | 16 | K | 2 |  |  |  | ROZPOCET | 0 | 0 | 0 | 0 | 0 | 1 | 0 | 16 | 996127849
|  |  | "O/01+O/02" | [18 empty] | VV | 2 | 1 | True | 0 | ROZPOCET
|  |  | (3+12+2+7)*1,19*1,46 |  |  |  | 41.698 | [14 empty] | VV | 2 | 2 | True | 0 | ROZPOCET
|  |  | "O/04" | [18 empty] | VV | 2 | 1 | True | 0 | ROZPOCET
|  |  | 2*0,875*1,5 |  |  |  | 2.625 | [14 empty] | VV | 2 | 2 | True | 0 | ROZPOCET
|  |  | "O/05" | [18 empty] | VV | 2 | 1 | True | 0 | ROZPOCET
|  |  | 2*1*1,46 |  |  |  | 2.92 | [14 empty] | VV | 2 | 2 | True | 0 | ROZPOCET
|  |  | Součet |  |  |  | 47.243 | [14 empty] | VV | 2 | 4 | True | 1 | ROZPOCET
22 | M | 61130501x | okno plastové bílé dvoudílné s dovnitř otevíravými a výklopným křídlem 1110x1460 mm vč.vnitřního parapetu a příslušenství - dle specifikace PD, ozn. O/01 |  |  | kus | 17 | 0 |  | 0 |  |  |  | základní |  | 0 | 0.02 | 0.34 | 0 | 0 | 32 | M | 2 |  |  |  | ROZPOCET | 0 | 0 | 0 | 0 | 0 | 1 | 0 | 16 | -1953257785
23 | M | 61130502x | okno plastové bílé dvoudílné s dovnitř otevíravými a výklopným křídlem 1110x1460 mm, bezp.tř. 3, vč.vnitřního parapetu a příslušenství - dle specifikace PD, ozn. O/02 |  |  | kus | 7 | 0 |  | 0 |  |  |  | základní |  | 0 | 0.02 | 0.14 | 0 | 0 | 32 | M | 2 |  |  |  | ROZPOCET | 0 | 0 | 0 | 0 | 0 | 1 | 0 | 16 | 756686131
24 | M | 61130504x | okno plastové bílé dvoudílné s dovnitř otevíravými a výklopným křídlem 875x1500 mm, vč. vnitřního parapetu a příslušenství - dle specifikace PD, ozn. O/04 |  |  | kus | 2 | 0 |  | 0 |  |  |  | základní |  | 0 | 0.02 | 0.04 | 0 | 0 | 32 | M | 2 |  |  |  | ROZPOCET | 0 | 0 | 0 | 0 | 0 | 1 | 0 | 16 | 1758415095
25 | M | 61130505x | okno plastové bílé dvoudílné s dovnitř otevíravými a výklopným křídlem 1000x1460 mm, vč. vnitřního parapetu a příslušenství - dle specifikace PD, ozn. O/05 |  |  | kus | 2 | 0 |  | 0 |  |  |  | základní |  | 0 | 0.02 | 0.04 | 0 | 0 | 32 | M | 2 |  |  |  | ROZPOCET | 0 | 0 | 0 | 0 | 0 | 1 | 0 | 16 | -1110596954
26 | K | 766622216 | Montáž plastových oken plochy do 1 m2 otevíravých s rámem do zdiva |  |  | kus | 7 | 0 |  | 0 |  |  |  | základní |  | 0 | 0.00025 | 0.00175 | 0 | 0 | 16 | K | 2 |  |  |  | ROZPOCET | 0 | 0 | 0 | 0 | 0 | 1 | 0 | 16 | 632010421
|  |  | "O/03" 3+2 |  |  |  | 5 | [14 empty] | VV | 2 | 2 | True | 0 | ROZPOCET
|  |  | "O/06" 2 |  |  |  | 2 | [14 empty] | VV | 2 | 2 | True | 0 | ROZPOCET
|  |  | Součet |  |  |  | 7 | [14 empty] | VV | 2 | 4 | True | 1 | ROZPOCET
27 | M | 61130503x | okno plastové bílé jednodílné s dovnitř otevíravým a výklopným křídlem 600x1351 mm, vč. vnitřního parapetu a příslušenství - dle specifikace PD, ozn. O/03 |  |  | kus | 5 | 0 |  | 0 |  |  |  | základní |  | 0 | 0.02 | 0.1 | 0 | 0 | 32 | M | 2 |  |  |  | ROZPOCET | 0 | 0 | 0 | 0 | 0 | 1 | 0 | 16 | -1527831641
28 | M | 61130506x | okno plastové bílé jednodílné s dovnitř otevíravým a výklopným křídlem 400x950 mm, vč. vnitřního parapetu a příslušenství - dle specifikace PD, ozn. O/06 |  |  | kus | 2 | 0 |  | 0 |  |  |  | základní |  | 0 | 0.02 | 0.04 | 0 | 0 | 32 | M | 2 |  |  |  | ROZPOCET | 0 | 0 | 0 | 0 | 0 | 1 | 0 | 16 | 1624387089
29 | K | 76662921x | D+M folie pro utěsnění interiérové i exteriérové strany připojovací spáry oken a dveří |  |  | m | 172.65 | 0 |  | 0 |  |  |  | základní |  | 0 | 0.00015 | 0.025897 | 0 | 0 | 16 | K | 2 |  |  |  | ROZPOCET | 0 | 0 | 0 | 0 | 0 | 1 | 0 | 16 | -880517994
|  |  | 135,94+36,71 |  |  |  | 172.65 | [14 empty] | VV | 2 | 2 | True | 1 | ROZPOCET
30 | K | 76662922x | D+M nosné podložky 40x40 mm pod okenní otvory - tepelná izolace na polyuretanové bázi z tvrdé pěny |  |  | m | 36.71 | 0 |  | 0 |  |  |  | základní |  | 0 | 0.00015 | 0.0055065 | 0 | 0 | 16 | K | 2 |  |  |  | ROZPOCET | 0 | 0 | 0 | 0 | 0 | 1 | 0 | 16 | -1933878100
31 | K | 998766202 | Přesun hmot procentní pro konstrukce truhlářské v objektech v do 12 m |  |  | % | 0 | 0 |  | 0 |  |  |  | základní |  | 0 | 0 | 0 | 0 | 0 | 16 | K | 2 |  |  |  | ROZPOCET | 0 | 0 | 0 | 0 | 0 | 1 | 0 | 16 | -195777470
| 767 - Konstrukce zámečnické | [8 empty] | 0 | [5 empty] | 0 |  | 0 |  | 0.3016 | 2 | D | 1 |  |  |  | ROZPOCET | [6 empty] | 0
32 | K | 76766212x | Demontáž mříží pevných přivařených |  |  | m2 | 15.08 | 0 |  | 0 |  |  |  | základní |  | 0 | 0 | 0 | 0.02 | 0.3016 | 16 | K | 2 |  |  |  | ROZPOCET | 0 | 0 | 0 | 0 | 0 | 1 | 0 | 16 | 1446545385
|  |  | 7*1,19*1,46 |  |  |  | 12.162 | [14 empty] | VV | 2 | 2 | True | 0 | ROZPOCET
|  |  | 3*0,72*1,351 |  |  |  | 2.918 | [14 empty] | VV | 2 | 2 | True | 0 | ROZPOCET
|  |  | Součet |  |  |  | 15.08 | [14 empty] | VV | 2 | 4 | True | 1 | ROZPOCET
| 784 - Dokončovací práce - malby a tapety | [8 empty] | 0 | [5 empty] | 0 |  | 0.0145 |  | 0 | 2 | D | 1 |  |  |  | ROZPOCET | [6 empty] | 0
33 | K | 784221101 | Dvojnásobné bílé malby ze směsí za sucha dobře otěruvzdorných v místnostech do 3,80 m |  |  | m2 | 50 | 0 |  | 0 |  |  |  | základní |  | 0 | 0.00029 | 0.0145 | 0 | 0 | 16 | K | 2 |  |  |  | ROZPOCET | 0 | 0 | 0 | 0 | 0 | 1 | 0 | 16 | -1332323948
|  |  | "opravy maleb po výměně oken" 50 |  |  |  | 50 | [14 empty] | VV | 2 | 2 | True | 1 | ROZPOCET
| HZS - Hodinové zúčtovací sazby | [8 empty] | 0 | [5 empty] | 0 |  | 0 |  | 0 | 4 | D | 0 |  |  |  | ROZPOCET | [6 empty] | 0
34 | K | HZS1301 | Hodinová zúčtovací sazba zedník |  |  | hod | 10 | 0 |  | 0 |  |  |  | základní |  | 0 | 0 | 0 | 0 | 0 | 512 | K | 1 |  |  |  | ROZPOCET | 0 | 0 | 0 | 0 | 0 | 1 | 0 | 512 | 1389782284
|  |  | "ostatní nespecifikované stavební práce a přípomoce" 10 |  |  |  | 10 | [14 empty] | VV | 1 | 2 | True | 1 | ROZPOCET
35 | M | 00013010x | přímý materiál do předchozí položky (odhad 1.000,- Kč) |  |  | Kč | 1 | 0 |  | 0 |  |  |  | základní |  | 0 | 0 | 0 | 0 | 0 | 512 | M | 1 |  |  |  | ROZPOCET | 0 | 0 | 0 | 0 | 0 | 1 | 0 | 512 | -1235432157
| VP - Vícepráce | [8 empty] | 0 | [11 empty] | D | 0 |  |  |  | PN | [6 empty] | 0

## 004 - Fasáda objektu OÚ D...
| List obsahuje: |  | 1) Krycí list rozpočtu |  | 2) Rekapitulace rozpočtu |  |  | 3) Rozpočet |  |  | Zpět na list: | Rekapitulace stavby
optimalizováno pro tisk sestav ve formátu A4 - na výšku | [11 empty] | >> skryté sloupce << | [9 empty] | {c8970d94-9181-4a5a-9d7d-b35e5587af57}
2
KRYCÍ LIST ROZPOČTU | [12 empty] | v --- níže se nacházejí doplnkové a pomocné údaje k sestavám --- v | [8 empty] | False
| Stavba: |  | Členění - OÚ Dětřichov s výměnou výplní otvorů
| Objekt: |  | 004 - Fasáda objektu OÚ Dětřichov bez kanalizace s úpravou ploch
| JKSO: | [7 empty] | CC-CZ:
| Místo: |  | Dětřichov, 464 01 Frýdlant | [5 empty] | Datum: |  | 3. 12. 2015
| Objednatel: | [7 empty] | IČ:
|  | Obec Dětřichov | [6 empty] | DIČ:
| Zhotovitel: | [7 empty] | IČ: |  | Vyplň údaj
|  | Vyplň údaj | [6 empty] | DIČ: |  | Vyplň údaj
| Projektant: | [7 empty] | IČ:
|  | Ing. Lubomír Mužák | [6 empty] | DIČ:
| Zpracovatel: | [7 empty] | IČ:
DIČ:
Poznámka:
| Náklady z rozpočtu | [7 empty] | 0
| Ostatní náklady | [7 empty] | 0
| Cena bez DPH | [7 empty] | 0
| DPH | základní | 21% | ze | 0 |  |  |  | 0
|  | snížená | 15% | ze | 0 |  |  |  | 0
|  | zákl. přenesená | 21% | ze | 0 |  |  |  | 0
|  | sníž. přenesená | 15% | ze | 0 |  |  |  | 0
|  | nulová | 0% | ze | 0 |  |  |  | 0
| Cena s DPH |  |  | v | CZK |  |  | 0
| MJ 1 | [m2]: | 672.8 | ZRN/MJ 1: | 0 |  |  | Rozpočet/MJ 1: |  | 0 | [16 empty] | MJ
| Projektant |  |  |  |  | Zpracovatel
| Datum a podpis: |  |  | Razítko |  | Datum a podpis: |  |  |  | Razítko
| Objednavatel |  |  |  |  | Zhotovitel
| Datum a podpis: |  |  | Razítko |  | Datum a podpis: |  |  |  | Razítko
REKAPITULACE ROZPOČTU
Stavba: |  |  | Členění - OÚ Dětřichov s výměnou výplní otvorů
Objekt: |  |  | 004 - Fasáda objektu OÚ Dětřichov bez kanalizace s úpravou ploch
Místo: |  |  | Dětřichov, 464 01 Frýdlant |  |  |  | Datum: |  | 3. 12. 2015
Objednatel: |  |  | Obec Dětřichov |  |  |  | Projektant: |  | Ing. Lubomír Mužák
Zhotovitel: |  |  | Vyplň údaj |  |  |  | Zpracovatel:
Kód - Popis | [9 empty] | Cena celkem [CZK]
1) Náklady z rozpočtu | [9 empty] | 0 | [12 empty] | -1
| HSV - Práce a dodávky HSV | [8 empty] | 0
| 1 - Zemní práce | [8 empty] | 0
| 4 - Vodorovné konstrukce | [8 empty] | 0
| 5 - Komunikace pozemní | [8 empty] | 0
| 6 - Úpravy povrchů, podlahy a osazování výplní | [8 empty] | 0
| 9 - Ostatní konstrukce a práce, bourání | [8 empty] | 0
| 997 - Přesun sutě | [8 empty] | 0
| 998 - Přesun hmot | [8 empty] | 0
| PSV - Práce a dodávky PSV | [8 empty] | 0
| 711 - Izolace proti vodě, vlhkosti a plynům | [8 empty] | 0
| 713 - Izolace tepelné | [8 empty] | 0
| 762 - Konstrukce tesařské | [8 empty] | 0
| 764 - Konstrukce klempířské | [8 empty] | 0
| 784 - Dokončovací práce - malby a tapety | [8 empty] | 0
| M - Práce a dodávky M | [8 empty] | 0
| 21-M - Elektromontáže | [8 empty] | 0
| HZS - Hodinové zúčtovací sazby | [8 empty] | 0
| OST - Ostatní | [8 empty] | 0
2) Ostatní náklady | [9 empty] | 0 |  |  |  | DPH
| Zařízení staveniště | [8 empty] | 0 |  |  |  | základní | [12 empty] | VRN | 0 | 0 | 0 | 0 | 0 | 1
| Projektové práce | [8 empty] | 0 |  |  |  | základní | [12 empty] | VRN | 0 | 0 | 0 | 0 | 0 | 1
| Územní vlivy | [8 empty] | 0 |  |  |  | základní | [12 empty] | VRN | 0 | 0 | 0 | 0 | 0 | 1
| Provozní vlivy | [8 empty] | 0 |  |  |  | základní | [12 empty] | VRN | 0 | 0 | 0 | 0 | 0 | 1
| Jiné VRN | [8 empty] | 0 |  |  |  | základní | [12 empty] | VRN | 0 | 0 | 0 | 0 | 0 | 1
| Kompletační činnost | [8 empty] | 0 |  |  |  | základní | [12 empty] | KOMPLETACNA | 0 | 0 | 0 | 0 | 0 | 1
Celkové náklady za stavbu 1) + 2) | [7 empty] | 0
ROZPOČET
Stavba: |  |  | Členění - OÚ Dětřichov s výměnou výplní otvorů
Objekt: |  |  | 004 - Fasáda objektu OÚ Dětřichov bez kanalizace s úpravou ploch
Místo: |  |  | Dětřichov, 464 01 Frýdlant |  |  |  | Datum: |  | 3. 12. 2015
Objednatel: |  |  | Obec Dětřichov |  |  |  | Projektant: |  | Ing. Lubomír Mužák
Zhotovitel: |  |  | Vyplň údaj |  |  |  | Zpracovatel:
PČ | Typ | Kód | Popis |  |  | MJ | Množství | J.cena [CZK] |  | Cena celkem [CZK] |  |  | Poznámka | DPH | J. Nh [h] | Nh celkem [h] | J. hmotnost [t] | Hmotnost celkem [t] | J. suť [t] | Suť Celkem [t]
Náklady z rozpočtu | [9 empty] | 0 | [5 empty] | 0 |  | 50.5538 |  | 27.5876 |  | D | -1 | [10 empty] | 0
| HSV - Práce a dodávky HSV | [8 empty] | 0 | [5 empty] | 0 |  | 49.064 |  | 26.8772 | 1 | D | 0 |  |  |  | ROZPOCET | [6 empty] | 0
| 1 - Zemní práce | [8 empty] | 0 | [5 empty] | 0 |  | 0.78 |  | 7.815 | 1 | D | 1 |  |  |  | ROZPOCET | [6 empty] | 0
1 | K | 113106121 | Rozebrání dlažeb komunikací pro pěší z betonových nebo kamenných dlaždic |  |  | m2 | 13 | 0 |  | 0 |  |  |  | základní |  | 0 | 0 | 0 | 0.255 | 3.315 | 4 | K | 2 |  |  |  | ROZPOCET | 0 | 0 | 0 | 0 | 0 | 1 | 0 | 4 | 972685186
|  |  | "dlaždice" 5 |  |  |  | 5 | [14 empty] | VV | 2 | 2 | True | 0 | ROZPOCET
|  |  | "příkopové tvárnice" 10*0,8 |  |  |  | 8 | [14 empty] | VV | 2 | 2 | True | 0 | ROZPOCET
|  |  | Součet |  |  |  | 13 | [14 empty] | VV | 2 | 4 | True | 1 | ROZPOCET
2 | K | 113106123 | Rozebrání dlažeb komunikací pro pěší ze zámkových dlaždic |  |  | m2 | 3 | 0 |  | 0 |  |  |  | základní |  | 0 | 0.26 | 0.78 | 0 | 0 | 4 | K | 2 |  |  |  | ROZPOCET | 0 | 0 | 0 | 0 | 0 | 1 | 0 | 4 | -1072102593
|  |  | "u zadního vchodu" 3 |  |  |  | 3 | [14 empty] | VV | 2 | 2 | True | 1 | ROZPOCET
3 | K | 113107131 | Odstranění podkladu pl do 50 m2 z betonu prostého tl 150 mm |  |  | m2 | 20 | 0 |  | 0 |  |  |  | základní |  | 0 | 0 | 0 | 0.225 | 4.5 | 4 | K | 2 |  |  |  | ROZPOCET | 0 | 0 | 0 | 0 | 0 | 1 | 0 | 4 | 275414499
|  |  | "kolem části objektu" 20 |  |  |  | 20 | [14 empty] | VV | 2 | 2 | True | 1 | ROZPOCET
4 | K | 132212101 | Hloubení rýh š do 600 mm ručním nebo pneum nářadím v soudržných horninách tř. 3 |  |  | m3 | 49.911 | 0 |  | 0 |  |  |  | základní |  | 0 | 0 | 0 | 0 | 0 | 4 | K | 2 |  |  |  | ROZPOCET | 0 | 0 | 0 | 0 | 0 | 1 | 0 | 4 | 1185170611
|  |  | "kolem objektu, uvažovaná.šířka 0,6 m, hl. 1,0 m | [18 empty] | VV | 2 | 1 | True | 0 | ROZPOCET
|  |  | (15,325+17,22+15,175+8,795+3,125)*0,6*1 |  |  |  | 35.784 | [14 empty] | VV | 2 | 2 | True | 0 | ROZPOCET
|  |  | (2*7,685+8,175)*0,6*1 |  |  |  | 14.127 | [14 empty] | VV | 2 | 2 | True | 0 | ROZPOCET
|  |  | Součet |  |  |  | 49.911 | [14 empty] | VV | 2 | 4 | True | 1 | ROZPOCET
5 | K | 132212109 | Příplatek za lepivost u hloubení rýh š do 600 mm ručním nebo pneum nářadím v hornině tř. 3 |  |  | m3 | 24.956 | 0 |  | 0 |  |  |  | základní |  | 0 | 0 | 0 | 0 | 0 | 4 | K | 2 |  |  |  | ROZPOCET | 0 | 0 | 0 | 0 | 0 | 1 | 0 | 4 | 260424532
|  |  | "odhad 50%" | [18 empty] | VV | 2 | 1 | True | 0 | ROZPOCET
|  |  | 49,911*50/100 |  |  |  | 24.956 | [14 empty] | VV | 2 | 2 | True | 1 | ROZPOCET
6 | K | 162701105 | Vodorovné přemístění do 10000 m výkopku/sypaniny z horniny tř. 1 až 4 |  |  | m3 | 34.911 | 0 |  | 0 |  |  |  | základní |  | 0 | 0 | 0 | 0 | 0 | 4 | K | 2 |  |  |  | ROZPOCET | 0 | 0 | 0 | 0 | 0 | 1 | 0 | 4 | 241342283
|  |  | "přebytečný výkopek" | [18 empty] | VV | 2 | 1 | True | 0 | ROZPOCET
|  |  | 49,911-15 |  |  |  | 34.911 | [14 empty] | VV | 2 | 2 | True | 1 | ROZPOCET
7 | K | 162701109 | Příplatek k vodorovnému přemístění výkopku/sypaniny z horniny tř. 1 až 4 ZKD 1000 m přes 10000 m |  |  | m3 | 174.555 | 0 |  | 0 |  |  |  | základní |  | 0 | 0 | 0 | 0 | 0 | 4 | K | 2 |  |  |  | ROZPOCET | 0 | 0 | 0 | 0 | 0 | 1 | 0 | 4 | 2074136262
|  |  | 34,911*5 |  |  |  | 174.555 | [14 empty] | VV | 2 | 2 | True | 1 | ROZPOCET
8 | K | 167101101 | Nakládání výkopku z hornin tř. 1 až 4 do 100 m3 |  |  | m3 | 34.911 | 0 |  | 0 |  |  |  | základní |  | 0 | 0 | 0 | 0 | 0 | 4 | K | 2 |  |  |  | ROZPOCET | 0 | 0 | 0 | 0 | 0 | 1 | 0 | 4 | -2068067623
|  |  | "přebytečný výkopek" 34,911 |  |  |  | 34.911 | [14 empty] | VV | 2 | 2 | True | 1 | ROZPOCET
9 | K | 171201201 | Uložení sypaniny na skládky |  |  | m3 | 34.911 | 0 |  | 0 |  |  |  | základní |  | 0 | 0 | 0 | 0 | 0 | 4 | K | 2 |  |  |  | ROZPOCET | 0 | 0 | 0 | 0 | 0 | 1 | 0 | 4 | 1177979004
10 | K | 171201211 | Poplatek za uložení odpadu ze sypaniny na skládce (skládkovné) |  |  | t | 66.331 | 0 |  | 0 |  |  |  | základní |  | 0 | 0 | 0 | 0 | 0 | 4 | K | 2 |  |  |  | ROZPOCET | 0 | 0 | 0 | 0 | 0 | 1 | 0 | 4 | -1472580181
11 | K | 174101102 | Zásyp v uzavřených prostorech sypaninou se zhutněním |  |  | m3 | 15 | 0 |  | 0 |  |  |  | základní |  | 0 | 0 | 0 | 0 | 0 | 4 | K | 2 |  |  |  | ROZPOCET | 0 | 0 | 0 | 0 | 0 | 1 | 0 | 4 | 1656856997
|  |  | "zpětný zásyp kolem objektu" 15 |  |  |  | 15 | [14 empty] | VV | 2 | 2 | True | 1 | ROZPOCET
| 4 - Vodorovné konstrukce | [8 empty] | 0 | [5 empty] | 0 |  | 0.15593 |  | 0 | 1 | D | 1 |  |  |  | ROZPOCET | [6 empty] | 0
12 | K | 434191423 | Osazení schodišťových stupňů kamenných pemrlovaných na desku |  |  | m | 4.5 | 0 |  | 0 |  |  |  | základní |  | 0 | 0.03465 | 0.15593 | 0 | 0 | 4 | K | 2 |  |  |  | ROZPOCET | 0 | 0 | 0 | 0 | 0 | 1 | 0 | 4 | 268395045
|  |  | "přeložení schodiště u zadního vchodu" | [18 empty] | VV | 2 | 1 | True | 0 | ROZPOCET
|  |  | 3*1,5 |  |  |  | 4.5 | [14 empty] | VV | 2 | 2 | True | 1 | ROZPOCET
| 5 - Komunikace pozemní | [8 empty] | 0 | [5 empty] | 0 |  | 10.1753 |  | 0 | 1 | D | 1 |  |  |  | ROZPOCET | [6 empty] | 0
13 | K | 564831111 | Podklad ze štěrkodrtě ŠD tl 100 mm |  |  | m2 | 39.504 | 0 |  | 0 |  |  |  | základní |  | 0 | 0.18907 | 7.469 | 0 | 0 | 4 | K | 2 |  |  |  | ROZPOCET | 0 | 0 | 0 | 0 | 0 | 1 | 0 | 4 | -1713574195
|  |  | "pod okapový chodník a betonové plochy" | [18 empty] | VV | 2 | 1 | True | 0 | ROZPOCET
|  |  | (2*(17,02+1+22,86)-8)*0,4+10 |  |  |  | 39.504 | [14 empty] | VV | 2 | 2 | True | 1 | ROZPOCET
14 | K | 581114113 | Kryt z betonu komunikace pro pěší tl 100 mm |  |  | m2 | 10 | 0 |  | 0 |  |  |  | základní |  | 0 | 0.24535 | 2.4535 | 0 | 0 | 4 | K | 2 |  |  |  | ROZPOCET | 0 | 0 | 0 | 0 | 0 | 1 | 0 | 4 | 615547192
|  |  | "dobetonování ploch před vchodem a vjezdem" 10 |  |  |  | 10 | [14 empty] | VV | 2 | 2 | True | 1 | ROZPOCET
15 | K | 596211110 | Kladení zámkové dlažby komunikací pro pěší tl 60 mm skupiny A pl do 50 m2 |  |  | m2 | 3 | 0 |  | 0 |  |  |  | základní |  | 0 | 0.08425 | 0.25275 | 0 | 0 | 4 | K | 2 |  |  |  | ROZPOCET | 0 | 0 | 0 | 0 | 0 | 1 | 0 | 4 | -989634362
|  |  | "zpětné zadláždění u zadního vchodu" 3 |  |  |  | 3 | [14 empty] | VV | 2 | 2 | True | 1 | ROZPOCET
| 6 - Úpravy povrchů, podlahy a osazování výplní | [8 empty] | 0 | [5 empty] | 0 |  | 25.3312 |  | 0 | 1 | D | 1 |  |  |  | ROZPOCET | [6 empty] | 0
16 | K | 612142001 | Potažení vnitřních stěn sklovláknitým pletivem vtlačeným do tenkovrstvé hmoty |  |  | m2 | 14.2 | 0 |  | 0 |  |  |  | základní |  | 0 | 0.00489 | 0.069438 | 0 | 0 | 4 | K | 2 |  |  |  | ROZPOCET | 0 | 0 | 0 | 0 | 0 | 1 | 0 | 4 | 833916883
|  |  | "kotelna na EPS" 14,200 |  |  |  | 14.2 | [14 empty] | VV | 2 | 2 | True | 1 | ROZPOCET
17 | K | 612211031x | Montáž kontaktního zateplení vnitřních stěn z polystyrénových desek tl do 160 mm |  |  | m2 | 26.85 | 0 |  | 0 |  |  |  | základní |  | 0 | 0.0085 | 0.22823 | 0 | 0 | 4 | K | 2 |  |  |  | ROZPOCET | 0 | 0 | 0 | 0 | 0 | 1 | 0 | 4 | -1411103816
|  |  | "půda" 26,85 |  |  |  | 26.85 | [14 empty] | VV | 2 | 2 | True | 1 | ROZPOCET
18 | M | 28376043x | deska fasádní polystyrénová EPS 70 F šedá tl. 150 mm (lambda=0,033 W/mK) |  |  | m2 | 27.387 | 0 |  | 0 |  |  |  | základní |  | 0 | 0.0021 | 0.057513 | 0 | 0 | 8 | M | 2 |  |  |  | ROZPOCET | 0 | 0 | 0 | 0 | 0 | 1 | 0 | 4 | -527710783
19 | K | 612212051x | Montáž kontaktního zateplení vnitřního ostění hl. špalety do 400 mm z polystyrenu tl do 40 mm |  |  | m | 4.54 | 0 |  | 0 |  |  |  | základní |  | 0 | 0.00331 | 0.015027 | 0 | 0 | 4 | K | 2 |  |  |  | ROZPOCET | 0 | 0 | 0 | 0 | 0 | 1 | 0 | 4 | -574614077
|  |  | "půda" | [18 empty] | VV | 2 | 1 | True | 0 | ROZPOCET
|  |  | 0,6+2*1,97 |  |  |  | 4.54 | [14 empty] | VV | 2 | 2 | True | 1 | ROZPOCET
20 | M | 283760310 | deska fasádní polystyrénová EPS 70 F šedá tl. 30 mm (lambda=0,033 W/mK) |  |  | m2 | 1.41 | 0 |  | 0 |  |  |  | základní |  | 0 | 0.00045 | 0.0006345 | 0 | 0 | 8 | M | 2 |  |  |  | ROZPOCET | 0 | 0 | 0 | 0 | 0 | 1 | 0 | 4 | -1094975239
21 | K | 612311131 | Potažení vnitřních stěn vápenným štukem tloušťky do 3 mm |  |  | m2 | 42.46 | 0 |  | 0 |  |  |  | základní |  | 0 | 0.003 | 0.12738 | 0 | 0 | 4 | K | 2 |  |  |  | ROZPOCET | 0 | 0 | 0 | 0 | 0 | 1 | 0 | 4 | 1942752349
|  |  | "kotelna na EPS" | [18 empty] | VV | 2 | 1 | True | 0 | ROZPOCET
|  |  | 14,2 |  |  |  | 14.2 | [14 empty] | VV | 2 | 2 | True | 0 | ROZPOCET
|  |  | "půda na vnitřní KZS" | [18 empty] | VV | 2 | 1 | True | 0 | ROZPOCET
|  |  | 26,85+1,41 |  |  |  | 28.26 | [14 empty] | VV | 2 | 2 | True | 0 | ROZPOCET
|  |  | Součet |  |  |  | 42.46 | [14 empty] | VV | 2 | 4 | True | 1 | ROZPOCET
22 | K | 622131121 | Penetrace akrylát-silikon vnějších stěn nanášená ručně |  |  | m2 | 545 | 0 |  | 0 |  |  |  | základní |  | 0 | 0.00026 | 0.1417 | 0 | 0 | 4 | K | 2 |  |  |  | ROZPOCET | 0 | 0 | 0 | 0 | 0 | 1 | 0 | 4 | -1462009416
|  |  | "příprava podkladu před lepením desek vč.podkladu z OSB desek a soklu" | [18 empty] | VV | 2 | 1 | True | 0 | ROZPOCET
|  |  | 510+35 |  |  |  | 545 | [14 empty] | VV | 2 | 2 | True | 1 | ROZPOCET
23 | K | 622135002 | Vyrovnání podkladu vnějších stěn maltou cementovou tl do 10 mm |  |  | m2 | 41.593 | 0 |  | 0 |  |  |  | základní |  | 0 | 0.0273 | 1.1355 | 0 | 0 | 4 | K | 2 |  |  |  | ROZPOCET | 0 | 0 | 0 | 0 | 0 | 1 | 0 | 4 | -1003206076
|  |  | "před izolací soklu pod terénem - odhad 50% plochy" | [18 empty] | VV | 2 | 1 | True | 0 | ROZPOCET
|  |  | (59,64+23,545)*50/100 |  |  |  | 41.593 | [14 empty] | VV | 2 | 2 | True | 1 | ROZPOCET
24 | K | 622135011 | Vyrovnání podkladu vnějších stěn tmelem tl do 2 mm |  |  | m2 | 255 | 0 |  | 0 |  |  |  | základní |  | 0 | 0.00546 | 1.3923 | 0 | 0 | 4 | K | 2 |  |  |  | ROZPOCET | 0 | 0 | 0 | 0 | 0 | 1 | 0 | 4 | 1458152429
|  |  | "vyrovnání podkladu před lepením desek tl. do 3 mm - odhad 50% plochy" | [18 empty] | VV | 2 | 1 | True | 0 | ROZPOCET
|  |  | 510*50/100 |  |  |  | 255 | [14 empty] | VV | 2 | 2 | True | 1 | ROZPOCET
25 | K | 622135095 | Příplatek k vyrovnání vnějších stěn tmelem za každý dalších 1 mm tl |  |  | m2 | 255 | 0 |  | 0 |  |  |  | základní |  | 0 | 0.0021 | 0.5355 | 0 | 0 | 4 | K | 2 |  |  |  | ROZPOCET | 0 | 0 | 0 | 0 | 0 | 1 | 0 | 4 | 605310499
|  |  | "vyrovnání podkladu před lepením desek tl. do 3 mm - odhad 50%" | [18 empty] | VV | 2 | 1 | True | 0 | ROZPOCET
|  |  | 510*50/100 |  |  |  | 255 | [14 empty] | VV | 2 | 2 | True | 1 | ROZPOCET
26 | K | 622211011 | Montáž kontaktního zateplení vnějších stěn z polystyrénových desek tl do 80 mm |  |  | m2 | 26.359 | 0 |  | 0 |  |  |  | základní |  | 0 | 0.00825 | 0.21746 | 0 | 0 | 4 | K | 2 |  |  |  | ROZPOCET | 0 | 0 | 0 | 0 | 0 | 1 | 0 | 4 | 743963555
|  |  | "izolace soklu nad terénem, tl. 50 mm" | [18 empty] | VV | 2 | 1 | True | 0 | ROZPOCET
|  |  | "sokl severozápadní" | [18 empty] | VV | 2 | 1 | True | 0 | ROZPOCET
|  |  | (8,4-0,9-3,05)*1,2 |  |  |  | 5.34 | [14 empty] | VV | 2 | 2 | True | 0 | ROZPOCET
|  |  | "sokl severovýchodní" | [18 empty] | VV | 2 | 1 | True | 0 | ROZPOCET
|  |  | 8,175*1,5 |  |  |  | 12.263 | [14 empty] | VV | 2 | 2 | True | 0 | ROZPOCET
|  |  | "sokl jihovýchodní" | [18 empty] | VV | 2 | 1 | True | 0 | ROZPOCET
|  |  | (7,685-0,95)*1,3 |  |  |  | 8.756 | [14 empty] | VV | 2 | 2 | True | 0 | ROZPOCET
|  |  | Součet |  |  |  | 26.359 | [14 empty] | VV | 2 | 4 | True | 1 | ROZPOCET
27 | M | 28376366x | polystyren extrudovaný tl. 50 mm |  |  | m2 | 26.886 | 0 |  | 0 |  |  |  | základní |  | 0 | 0.0015 | 0.040329 | 0 | 0 | 8 | M | 2 |  |  |  | ROZPOCET | 0 | 0 | 0 | 0 | 0 | 1 | 0 | 4 | -1586136319
28 | K | 622211021 | Montáž kontaktního zateplení vnějších stěn z polystyrénových desek tl do 120 mm |  |  | m2 | 94.229 | 0 |  | 0 |  |  |  | základní |  | 0 | 0.00832 | 0.78399 | 0 | 0 | 4 | K | 2 |  |  |  | ROZPOCET | 0 | 0 | 0 | 0 | 0 | 1 | 0 | 4 | -971743750
|  |  | "izolace přístavku, EPS tl. 100 mm" | [18 empty] | VV | 2 | 1 | True | 0 | ROZPOCET
|  |  | "severozápadní" | [18 empty] | VV | 2 | 1 | True | 0 | ROZPOCET
|  |  | 8,5*2,5 |  |  |  | 21.25 | [14 empty] | VV | 2 | 2 | True | 0 | ROZPOCET
|  |  | -0,9*1,05-3,05*2 |  |  |  | -7.045 | [14 empty] | VV | 2 | 2 | True | 0 | ROZPOCET
|  |  | "severovýchodní" | [18 empty] | VV | 2 | 1 | True | 0 | ROZPOCET
|  |  | 6,155*2,483 |  |  |  | 15.283 | [14 empty] | VV | 2 | 2 | True | 0 | ROZPOCET
|  |  | 1,875*(1,43+2,483)/2 |  |  |  | 3.668 | [14 empty] | VV | 2 | 2 | True | 0 | ROZPOCET
|  |  | (6,155+1,875)/2*2,5 |  |  |  | 10.038 | [14 empty] | VV | 2 | 2 | True | 0 | ROZPOCET
|  |  | "jihovýchodní" | [18 empty] | VV | 2 | 1 | True | 0 | ROZPOCET
|  |  | 7,685*1,43 |  |  |  | 10.99 | [14 empty] | VV | 2 | 2 | True | 0 | ROZPOCET
|  |  | -0,95*0,675 |  |  |  | -0.641 | [14 empty] | VV | 2 | 2 | True | 0 | ROZPOCET
|  |  | Mezisoučet |  |  |  | 53.543 | [14 empty] | VV | 2 | 3 | True | 0 | ROZPOCET
|  |  | "izolace soklu nad terénem, xps tl. 100 mm" | [18 empty] | VV | 2 | 1 | True | 0 | ROZPOCET
|  |  | "sokl severozápadní" | [18 empty] | VV | 2 | 1 | True | 0 | ROZPOCET
|  |  | 3,45*1,05+11,01*0,8 |  |  |  | 12.431 | [14 empty] | VV | 2 | 2 | True | 0 | ROZPOCET
|  |  | "sokl jihozápadní" | [18 empty] | VV | 2 | 1 | True | 0 | ROZPOCET
|  |  | 7,5*0,4+7,5*0,3 |  |  |  | 5.25 | [14 empty] | VV | 2 | 2 | True | 0 | ROZPOCET
|  |  | "sokl severovýchodní" | [18 empty] | VV | 2 | 1 | True | 0 | ROZPOCET
|  |  | 7,5*0,975 |  |  |  | 7.313 | [14 empty] | VV | 2 | 2 | True | 0 | ROZPOCET
|  |  | "sokl jihovýchodní" | [18 empty] | VV | 2 | 1 | True | 0 | ROZPOCET
|  |  | 10,99*0,6+4,2*1,05 |  |  |  | 11.004 | [14 empty] | VV | 2 | 2 | True | 0 | ROZPOCET
|  |  | "sokl v kůlně" | [18 empty] | VV | 2 | 1 | True | 0 | ROZPOCET
|  |  | 3,125*1,5 |  |  |  | 4.688 | [14 empty] | VV | 2 | 2 | True | 0 | ROZPOCET
|  |  | Mezisoučet |  |  |  | 40.686 | [14 empty] | VV | 2 | 3 | True | 0 | ROZPOCET
|  |  | Součet |  |  |  | 94.229 | [14 empty] | VV | 2 | 4 | True | 1 | ROZPOCET
29 | M | 28376037x | deska fasádní polystyrénová EPS 70 F šedá tl. 100 mm (lambda=0,033 W/mK) |  |  | m2 | 54.614 | 0 |  | 0 |  |  |  | základní |  | 0 | 0.0015 | 0.081921 | 0 | 0 | 8 | M | 2 |  |  |  | ROZPOCET | 0 | 0 | 0 | 0 | 0 | 1 | 0 | 4 | 69264843
30 | M | 28376372x | polystyren extrudovaný tl. 100 mm |  |  | m2 | 41.5 | 0 |  | 0 |  |  |  | základní |  | 0 | 0.003 | 0.1245 | 0 | 0 | 8 | M | 2 |  |  |  | ROZPOCET | 0 | 0 | 0 | 0 | 0 | 1 | 0 | 4 | -398427942
31 | K | 622211031 | Montáž kontaktního zateplení vnějších stěn z polystyrénových desek tl do 160 mm |  |  | m2 | 405.502 | 0 |  | 0 |  |  |  | základní |  | 0 | 0.0085 | 3.4468 | 0 | 0 | 4 | K | 2 |  |  |  | ROZPOCET | 0 | 0 | 0 | 0 | 0 | 1 | 0 | 4 | 1288469690
|  |  | "jihozápadní" | [18 empty] | VV | 2 | 1 | True | 0 | ROZPOCET
|  |  | 17,02*7,125 |  |  |  | 121.268 | [14 empty] | VV | 2 | 2 | True | 0 | ROZPOCET
|  |  | -1,342*2,55 |  |  |  | -3.422 | [14 empty] | VV | 2 | 2 | True | 0 | ROZPOCET
|  |  | -9*1,19*1,46 |  |  |  | -15.637 | [14 empty] | VV | 2 | 2 | True | 0 | ROZPOCET
|  |  | Mezisoučet |  |  |  | 102.209 | [14 empty] | VV | 2 | 3 | True | 0 | ROZPOCET
|  |  | "severozápadní" | [18 empty] | VV | 2 | 1 | True | 0 | ROZPOCET
|  |  | 10,99*7,125 |  |  |  | 78.304 | [14 empty] | VV | 2 | 2 | True | 0 | ROZPOCET
|  |  | (10,99+4,5)/2*3,15 |  |  |  | 24.397 | [14 empty] | VV | 2 | 2 | True | 0 | ROZPOCET
|  |  | (14,46-10,99)*2,3 |  |  |  | 7.981 | [14 empty] | VV | 2 | 2 | True | 0 | ROZPOCET
|  |  | -4*1,19*1,46 |  |  |  | -6.95 | [14 empty] | VV | 2 | 2 | True | 0 | ROZPOCET
|  |  | -2*1*1,46 |  |  |  | -2.92 | [14 empty] | VV | 2 | 2 | True | 0 | ROZPOCET
|  |  | -2*0,875*1,5 |  |  |  | -2.625 | [14 empty] | VV | 2 | 2 | True | 0 | ROZPOCET
|  |  | Mezisoučet |  |  |  | 98.187 | [14 empty] | VV | 2 | 3 | True | 0 | ROZPOCET
|  |  | "severovýchodní" | [18 empty] | VV | 2 | 1 | True | 0 | ROZPOCET
|  |  | 17,02*7,125 |  |  |  | 121.268 | [14 empty] | VV | 2 | 2 | True | 0 | ROZPOCET
|  |  | (3,75*2,6)/2 |  |  |  | 4.875 | [14 empty] | VV | 2 | 2 | True | 0 | ROZPOCET
|  |  | -6,155*2,483 |  |  |  | -15.283 | [14 empty] | VV | 2 | 2 | True | 0 | ROZPOCET
|  |  | -(6,155*3,417)/2 |  |  |  | -10.516 | [14 empty] | VV | 2 | 2 | True | 0 | ROZPOCET
|  |  | -1,77*1,65 |  |  |  | -2.921 | [14 empty] | VV | 2 | 2 | True | 0 | ROZPOCET
|  |  | -0,8*1,65 |  |  |  | -1.32 | [14 empty] | VV | 2 | 2 | True | 0 | ROZPOCET
|  |  | -3*1,19*1,46 |  |  |  | -5.212 | [14 empty] | VV | 2 | 2 | True | 0 | ROZPOCET
|  |  | -2*0,4*0,95 |  |  |  | -0.76 | [14 empty] | VV | 2 | 2 | True | 0 | ROZPOCET
|  |  | "minus zóna miner.vata" -5 |  |  |  | -5 | [14 empty] | VV | 2 | 2 | True | 0 | ROZPOCET
|  |  | Mezisoučet |  |  |  | 85.131 | [14 empty] | VV | 2 | 3 | True | 0 | ROZPOCET
|  |  | "jihovýchodní" | [18 empty] | VV | 2 | 1 | True | 0 | ROZPOCET
|  |  | 10,99*7,125 |  |  |  | 78.304 | [14 empty] | VV | 2 | 2 | True | 0 | ROZPOCET
|  |  | (10,99+4,5)/2*3,15 |  |  |  | 24.397 | [14 empty] | VV | 2 | 2 | True | 0 | ROZPOCET
|  |  | 4,25*7,125 |  |  |  | 30.281 | [14 empty] | VV | 2 | 2 | True | 0 | ROZPOCET
|  |  | -8*1,19*1,46 |  |  |  | -13.899 | [14 empty] | VV | 2 | 2 | True | 0 | ROZPOCET
|  |  | -5*0,72*1,351 |  |  |  | -4.864 | [14 empty] | VV | 2 | 2 | True | 0 | ROZPOCET
|  |  | Mezisoučet |  |  |  | 114.219 | [14 empty] | VV | 2 | 3 | True | 0 | ROZPOCET
|  |  | "zdivo v kůlně" | [18 empty] | VV | 2 | 1 | True | 0 | ROZPOCET
|  |  | 3,07*1,875 |  |  |  | 5.756 | [14 empty] | VV | 2 | 2 | True | 0 | ROZPOCET
|  |  | Mezisoučet |  |  |  | 5.756 | [14 empty] | VV | 2 | 3 | True | 0 | ROZPOCET
|  |  | Součet |  |  |  | 405.502 | [14 empty] | VV | 2 | 4 | True | 1 | ROZPOCET
32 | M | 28376043x | deska fasádní polystyrénová EPS 70 F šedá tl. 150 mm (lambda=0,033 W/mK) |  |  | m2 | 413.612 | 0 |  | 0 |  |  |  | základní |  | 0 | 0.0021 | 0.86859 | 0 | 0 | 8 | M | 2 |  |  |  | ROZPOCET | 0 | 0 | 0 | 0 | 0 | 1 | 0 | 4 | 161650055
33 | K | 622212001 | Montáž kontaktního zateplení vnějšího ostění hl. špalety do 200 mm z polystyrenu tl do 40 mm |  |  | m | 135.94 | 0 |  | 0 |  |  |  | základní |  | 0 | 0.00168 | 0.22838 | 0 | 0 | 4 | K | 2 |  |  |  | ROZPOCET | 0 | 0 | 0 | 0 | 0 | 1 | 0 | 4 | -270653228
|  |  | "O/01+O/02" | [18 empty] | VV | 2 | 1 | True | 0 | ROZPOCET
|  |  | (3+12+2+7)*(1,19+2*1,46) |  |  |  | 98.64 | [14 empty] | VV | 2 | 2 | True | 0 | ROZPOCET
|  |  | "O/03" | [18 empty] | VV | 2 | 1 | True | 0 | ROZPOCET
|  |  | 5*(0,72+2*1,351) |  |  |  | 17.11 | [14 empty] | VV | 2 | 2 | True | 0 | ROZPOCET
|  |  | "O/04" | [18 empty] | VV | 2 | 1 | True | 0 | ROZPOCET
|  |  | 2*(0,875+2*1,5) |  |  |  | 7.75 | [14 empty] | VV | 2 | 2 | True | 0 | ROZPOCET
|  |  | "O/05" | [18 empty] | VV | 2 | 1 | True | 0 | ROZPOCET
|  |  | 2*(1+2*1,46) |  |  |  | 7.84 | [14 empty] | VV | 2 | 2 | True | 0 | ROZPOCET
|  |  | "O/06" | [18 empty] | VV | 2 | 1 | True | 0 | ROZPOCET
|  |  | 2*(0,4+2*0,95) |  |  |  | 4.6 | [14 empty] | VV | 2 | 2 | True | 0 | ROZPOCET
|  |  | Součet |  |  |  | 135.94 | [14 empty] | VV | 2 | 4 | True | 1 | ROZPOCET
34 | M | 283760310 | deska fasádní polystyrénová EPS 70 F šedá tl. 30 mm (lambda=0,033 W/mK) |  |  | m2 | 24.265 | 0 |  | 0 |  |  |  | základní |  | 0 | 0.00045 | 0.010919 | 0 | 0 | 8 | M | 2 |  |  |  | ROZPOCET | 0 | 0 | 0 | 0 | 0 | 1 | 0 | 4 | 843725221
|  |  | 135,94*0,17*1,05 |  |  |  | 24.265 | [14 empty] | VV | 2 | 2 | True | 1 | ROZPOCET
35 | K | 62221200x | Montáž kontaktního zateplení vnějšího parapetu hl. špalety do 200 mm z polystyrenu tl do 40 mm |  |  | m | 36.71 | 0 |  | 0 |  |  |  | základní |  | 0 | 0.00168 | 0.061673 | 0 | 0 | 4 | K | 2 |  |  |  | ROZPOCET | 0 | 0 | 0 | 0 | 0 | 1 | 0 | 4 | 1564025739
|  |  | "O/01+O/02" | [18 empty] | VV | 2 | 1 | True | 0 | ROZPOCET
|  |  | (3+12+2+7)*1,19 |  |  |  | 28.56 | [14 empty] | VV | 2 | 2 | True | 0 | ROZPOCET
|  |  | "O/03" | [18 empty] | VV | 2 | 1 | True | 0 | ROZPOCET
|  |  | 5*0,72 |  |  |  | 3.6 | [14 empty] | VV | 2 | 2 | True | 0 | ROZPOCET
|  |  | "O/04" | [18 empty] | VV | 2 | 1 | True | 0 | ROZPOCET
|  |  | 2*0,875 |  |  |  | 1.75 | [14 empty] | VV | 2 | 2 | True | 0 | ROZPOCET
|  |  | "O/05" | [18 empty] | VV | 2 | 1 | True | 0 | ROZPOCET
|  |  | 2*1 |  |  |  | 2 | [14 empty] | VV | 2 | 2 | True | 0 | ROZPOCET
|  |  | "O/06" | [18 empty] | VV | 2 | 1 | True | 0 | ROZPOCET
|  |  | 2*0,4 |  |  |  | 0.8 | [14 empty] | VV | 2 | 2 | True | 0 | ROZPOCET
|  |  | Součet |  |  |  | 36.71 | [14 empty] | VV | 2 | 4 | True | 1 | ROZPOCET
36 | M | 283760310 | deska fasádní polystyrénová EPS 70 F šedá tl. 30 mm (lambda=0,033 W/mK) |  |  | m2 | 6.553 | 0 |  | 0 |  |  |  | základní |  | 0 | 0.00045 | 0.0029488 | 0 | 0 | 8 | M | 2 |  |  |  | ROZPOCET | 0 | 0 | 0 | 0 | 0 | 1 | 0 | 4 | 516834659
|  |  | 36,71*0,17*1,05 |  |  |  | 6.553 | [14 empty] | VV | 2 | 2 | True | 1 | ROZPOCET
37 | K | 622221031 | Montáž kontaktního zateplení vnějších stěn z minerální vlny s podélnou orientací vláken tl do 160 mm |  |  | m2 | 5 | 0 |  | 0 |  |  |  | základní |  | 0 | 0.00944 | 0.0472 | 0 | 0 | 4 | K | 2 |  |  |  | ROZPOCET | 0 | 0 | 0 | 0 | 0 | 1 | 0 | 4 | 1987371419
|  |  | "zóna zateplní minerální vatou" 5 |  |  |  | 5 | [14 empty] | VV | 2 | 2 | True | 1 | ROZPOCET
38 | M | 63151538x | deska minerální izolační tl. 150 mm |  |  | m2 | 5.1 | 0 |  | 0 |  |  |  | základní |  | 0 | 0.018 | 0.0918 | 0 | 0 | 8 | M | 2 |  |  |  | ROZPOCET | 0 | 0 | 0 | 0 | 0 | 1 | 0 | 4 | -2140849948
39 | K | 622251101 | Příplatek k cenám kontaktního zateplení stěn za použití tepelněizolačních zátek z polystyrenu |  |  | m2 | 526.09 | 0 |  | 0 |  |  |  | základní |  | 0 | 6e-05 | 0.031565 | 0 | 0 | 4 | K | 2 |  |  |  | ROZPOCET | 0 | 0 | 0 | 0 | 0 | 1 | 0 | 4 | -414899859
|  |  | 26,359+94,229+405,502 |  |  |  | 526.09 | [14 empty] | VV | 2 | 2 | True | 1 | ROZPOCET
40 | K | 622251105 | Příplatek k cenám kontaktního zateplení stěn za použití tepelněizolačních zátek z minerální vlny |  |  | m2 | 5 | 0 |  | 0 |  |  |  | základní |  | 0 | 6e-05 | 0.0003 | 0 | 0 | 4 | K | 2 |  |  |  | ROZPOCET | 0 | 0 | 0 | 0 | 0 | 1 | 0 | 4 | 1180035453
41 | K | 622251201 | Příplatek k cenám kontaktního zateplení za použití disperzní (organické) armovací hmoty stěrkování |  |  | m2 | 67.045 | 0 |  | 0 |  |  |  | základní |  | 0 | 0 | 0 | 0 | 0 | 4 | K | 2 |  |  |  | ROZPOCET | 0 | 0 | 0 | 0 | 0 | 1 | 0 | 4 | -1312889044
|  |  | "sokl" 67,045 |  |  |  | 67.045 | [14 empty] | VV | 2 | 2 | True | 1 | ROZPOCET
42 | K | 622252001 | Montáž zakládacích soklových lišt kontaktního zateplení |  |  | m | 73.848 | 0 |  | 0 |  |  |  | základní |  | 0 | 6e-05 | 0.0044309 | 0 | 0 | 4 | K | 2 |  |  |  | ROZPOCET | 0 | 0 | 0 | 0 | 0 | 1 | 0 | 4 | -646631867
|  |  | "vč.dodávky těsnícího pásku" | [18 empty] | VV | 2 | 1 | True | 0 | ROZPOCET
|  |  | "pro tl. izolantu 150 mm" | [18 empty] | VV | 2 | 1 | True | 0 | ROZPOCET
|  |  | 14,46+17,02-1,342+10,99+8,945-0,9+4,25 |  |  |  | 53.423 | [14 empty] | VV | 2 | 2 | True | 0 | ROZPOCET
|  |  | "pro tl. izolantu 100 mm" | [18 empty] | VV | 2 | 1 | True | 0 | ROZPOCET
|  |  | 8,5-3,05+0,1+8,125+7,7-0,95 |  |  |  | 20.425 | [14 empty] | VV | 2 | 2 | True | 0 | ROZPOCET
|  |  | Součet |  |  |  | 73.848 | [14 empty] | VV | 2 | 4 | True | 1 | ROZPOCET
43 | M | 590516520 | lišta soklová Al s okapničkou, zakládací U 15 cm, 0,95/200 cm |  |  | m | 56.094 | 0 |  | 0 |  |  |  | základní |  | 0 | 0.00052 | 0.029169 | 0 | 0 | 8 | M | 2 |  |  |  | ROZPOCET | 0 | 0 | 0 | 0 | 0 | 1 | 0 | 4 | -1701087767
44 | M | 590516470 | lišta soklová Al s okapničkou, zakládací U 10 cm, 0,95/200 cm |  |  | m | 21.446 | 0 |  | 0 |  |  |  | základní |  | 0 | 0.00032 | 0.0068627 | 0 | 0 | 8 | M | 2 |  |  |  | ROZPOCET | 0 | 0 | 0 | 0 | 0 | 1 | 0 | 4 | 1481134002
45 | K | 622252002 | Montáž ostatních lišt kontaktního zateplení |  |  | m | 459.36 | 0 |  | 0 |  |  |  | základní |  | 0 | 0.00025 | 0.11484 | 0 | 0 | 4 | K | 2 |  |  |  | ROZPOCET | 0 | 0 | 0 | 0 | 0 | 1 | 0 | 4 | 953349525
|  |  | "připojovací apu lišty" 135,94 |  |  |  | 135.94 | [14 empty] | VV | 2 | 2 | True | 0 | ROZPOCET
|  |  | "parapetní" 36,71 |  |  |  | 36.71 | [14 empty] | VV | 2 | 2 | True | 0 | ROZPOCET
|  |  | "nadpraží" 36,71 |  |  |  | 36.71 | [14 empty] | VV | 2 | 2 | True | 0 | ROZPOCET
|  |  | "rohové" 250 |  |  |  | 250 | [14 empty] | VV | 2 | 2 | True | 0 | ROZPOCET
|  |  | Součet |  |  |  | 459.36 | [14 empty] | VV | 2 | 4 | True | 1 | ROZPOCET
46 | M | 590514750 | profil okenní začišťovací s tkaninou -Thermospoj 6 mm/2,4 m |  |  | m | 142.737 | 0 |  | 0 |  |  |  | základní |  | 0 | 3e-05 | 0.0042821 | 0 | 0 | 8 | M | 2 |  |  |  | ROZPOCET | 0 | 0 | 0 | 0 | 0 | 1 | 0 | 4 | -1390861049
47 | M | 590514840 | lišta rohová PVC 10/10 cm s tkaninou bal. 2,5 m |  |  | m | 262.5 | 0 |  | 0 |  |  |  | základní |  | 0 | 3e-05 | 0.007875 | 0 | 0 | 8 | M | 2 |  |  |  | ROZPOCET | 0 | 0 | 0 | 0 | 0 | 1 | 0 | 4 | -665525267
48 | M | 590515120 | profil parapetní - Thermospoj LPE plast 2 m |  |  | m | 38.546 | 0 |  | 0 |  |  |  | základní |  | 0 | 0.0002 | 0.0077092 | 0 | 0 | 8 | M | 2 |  |  |  | ROZPOCET | 0 | 0 | 0 | 0 | 0 | 1 | 0 | 4 | -1062891386
49 | M | 59051510x | profil nadokenní - rohová lišta s okapničkou |  |  | m | 38.546 | 0 |  | 0 |  |  |  | základní |  | 0 | 0.0003 | 0.011564 | 0 | 0 | 8 | M | 2 |  |  |  | ROZPOCET | 0 | 0 | 0 | 0 | 0 | 1 | 0 | 4 | -235638422
50 | K | 622325102 | Oprava vnější vápenné nebo vápenocementové hladké omítky složitosti 1 stěn v rozsahu do 30% |  |  | m2 | 510 | 0 |  | 0 |  |  |  | základní |  | 0 | 0.01146 | 5.8446 | 0 | 0 | 4 | K | 2 |  |  |  | ROZPOCET | 0 | 0 | 0 | 0 | 0 | 1 | 0 | 4 | 2079923189
|  |  | "příprava podkladu - vyspravení poškozených míst stávající omítky vč.soklu - předpoklad 30%" 510 |  |  |  | 510 | [14 empty] | VV | 2 | 2 | True | 1 | ROZPOCET
51 | K | 622511111 | Tenkovrstvá akrylátová mozaiková střednězrnná omítka včetně penetrace vnějších stěn |  |  | m2 | 67.045 | 0 |  | 0 |  |  |  | základní |  | 0 | 0.00628 | 0.42104 | 0 | 0 | 4 | K | 2 |  |  |  | ROZPOCET | 0 | 0 | 0 | 0 | 0 | 1 | 0 | 4 | -180621413
|  |  | "sokl severozápadní" | [18 empty] | VV | 2 | 1 | True | 0 | ROZPOCET
|  |  | 3,45*1,05+11,01*0,8 |  |  |  | 12.431 | [14 empty] | VV | 2 | 2 | True | 0 | ROZPOCET
|  |  | (8,4-0,9-3,05)*1,2 |  |  |  | 5.34 | [14 empty] | VV | 2 | 2 | True | 0 | ROZPOCET
|  |  | "sokl jihozápadní" | [18 empty] | VV | 2 | 1 | True | 0 | ROZPOCET
|  |  | 7,5*0,4+7,5*0,3 |  |  |  | 5.25 | [14 empty] | VV | 2 | 2 | True | 0 | ROZPOCET
|  |  | "sokl severovýchodní" | [18 empty] | VV | 2 | 1 | True | 0 | ROZPOCET
|  |  | 7,5*0,975 |  |  |  | 7.313 | [14 empty] | VV | 2 | 2 | True | 0 | ROZPOCET
|  |  | 8,175*1,5 |  |  |  | 12.263 | [14 empty] | VV | 2 | 2 | True | 0 | ROZPOCET
|  |  | "sokl jihovýchodní" | [18 empty] | VV | 2 | 1 | True | 0 | ROZPOCET
|  |  | 10,99*0,6+4,2*1,05 |  |  |  | 11.004 | [14 empty] | VV | 2 | 2 | True | 0 | ROZPOCET
|  |  | (7,685-0,95)*1,3 |  |  |  | 8.756 | [14 empty] | VV | 2 | 2 | True | 0 | ROZPOCET
|  |  | "sokl v kůlně" | [18 empty] | VV | 2 | 1 | True | 0 | ROZPOCET
|  |  | 3,125*1,5 |  |  |  | 4.688 | [14 empty] | VV | 2 | 2 | True | 0 | ROZPOCET
|  |  | Součet |  |  |  | 67.045 | [14 empty] | VV | 2 | 4 | True | 1 | ROZPOCET
52 | K | 622531021 | Tenkovrstvá silikonová zrnitá omítka tl. 2,0 mm včetně penetrace vnějších stěn |  |  | m2 | 507.546 | 0 |  | 0 |  |  |  | základní |  | 0 | 0.00348 | 1.7663 | 0 | 0 | 4 | K | 2 |  |  |  | ROZPOCET | 0 | 0 | 0 | 0 | 0 | 1 | 0 | 4 | -691340067
|  |  | 405,502+5+135,94*0,32 |  |  |  | 454.003 | [14 empty] | VV | 2 | 2 | True | 0 | ROZPOCET
|  |  | 53,543 |  |  |  | 53.543 | [14 empty] | VV | 2 | 2 | True | 0 | ROZPOCET
|  |  | Součet |  |  |  | 507.546 | [14 empty] | VV | 2 | 4 | True | 1 | ROZPOCET
53 | K | 62262101x | D+M fasádních profilů vč.povrchové úpravy - hlavní římsa se zubořezem |  |  | m | 31.25 | 0 |  | 0 |  |  |  | základní |  | 0 | 0.0005 | 0.015625 | 0 | 0 | 4 | K | 2 |  |  |  | ROZPOCET | 0 | 0 | 0 | 0 | 0 | 1 | 0 | 4 | -24287578
|  |  | "jihozápadní" 17,5 |  |  |  | 17.5 | [14 empty] | VV | 2 | 2 | True | 0 | ROZPOCET
|  |  | "severovýchodní" 17,5-3,75 |  |  |  | 13.75 | [14 empty] | VV | 2 | 2 | True | 0 | ROZPOCET
|  |  | Součet |  |  |  | 31.25 | [14 empty] | VV | 2 | 4 | True | 1 | ROZPOCET
54 | K | 62262102x | D+M fasádních profilů vč.povrchové úpravy - patrová římsa |  |  | m | 119.25 | 0 |  | 0 |  |  |  | základní |  | 0 | 0.0005 | 0.059625 | 0 | 0 | 4 | K | 2 |  |  |  | ROZPOCET | 0 | 0 | 0 | 0 | 0 | 1 | 0 | 4 | 126792294
|  |  | "jihozápadní vč.rámečku pro státní znak" | [18 empty] | VV | 2 | 1 | True | 0 | ROZPOCET
|  |  | 17,5-1,3+2*(1,3+1,3) |  |  |  | 21.4 | [14 empty] | VV | 2 | 2 | True | 0 | ROZPOCET
|  |  | "severovýchodní" | [18 empty] | VV | 2 | 1 | True | 0 | ROZPOCET
|  |  | 4+17,5-4,65 |  |  |  | 16.85 | [14 empty] | VV | 2 | 2 | True | 0 | ROZPOCET
|  |  | "severozápadní vč.šikmých říms ve štítu" | [18 empty] | VV | 2 | 1 | True | 0 | ROZPOCET
|  |  | 2*11,5+2*4,5+4,25 |  |  |  | 36.25 | [14 empty] | VV | 2 | 2 | True | 0 | ROZPOCET
|  |  | "jihovýchodní vč.šikmých říms ve štítu" | [18 empty] | VV | 2 | 1 | True | 0 | ROZPOCET
|  |  | 2*11,5+2*4,5+4,25+2*4,25 |  |  |  | 44.75 | [14 empty] | VV | 2 | 2 | True | 0 | ROZPOCET
|  |  | Součet |  |  |  | 119.25 | [14 empty] | VV | 2 | 4 | True | 1 | ROZPOCET
55 | K | 62262103x | D+M fasádních profilů vč.povrchové úpravy - podokenní římsa |  |  | m | 48.1 | 0 |  | 0 |  |  |  | základní |  | 0 | 0.0005 | 0.02405 | 0 | 0 | 4 | K | 2 |  |  |  | ROZPOCET | 0 | 0 | 0 | 0 | 0 | 1 | 0 | 4 | 271725219
|  |  | "jihozápadní" | [18 empty] | VV | 2 | 1 | True | 0 | ROZPOCET
|  |  | 9*1,5 |  |  |  | 13.5 | [14 empty] | VV | 2 | 2 | True | 0 | ROZPOCET
|  |  | "severovýchodní" | [18 empty] | VV | 2 | 1 | True | 0 | ROZPOCET
|  |  | 3*1,5+1,6 |  |  |  | 6.1 | [14 empty] | VV | 2 | 2 | True | 0 | ROZPOCET
|  |  | "severozápadní" | [18 empty] | VV | 2 | 1 | True | 0 | ROZPOCET
|  |  | 6*1,5+2*1,25 |  |  |  | 11.5 | [14 empty] | VV | 2 | 2 | True | 0 | ROZPOCET
|  |  | "jihovýchodní" | [18 empty] | VV | 2 | 1 | True | 0 | ROZPOCET
|  |  | 8*1,5+5*1 |  |  |  | 17 | [14 empty] | VV | 2 | 2 | True | 0 | ROZPOCET
|  |  | Součet |  |  |  | 48.1 | [14 empty] | VV | 2 | 4 | True | 1 | ROZPOCET
56 | K | 62262104x | D+M fasádních profilů vč.povrchové úpravy - šambrány oken vč.klenáku |  |  | m | 147.33 | 0 |  | 0 |  |  |  | základní |  | 0 | 0.0005 | 0.073665 | 0 | 0 | 4 | K | 2 |  |  |  | ROZPOCET | 0 | 0 | 0 | 0 | 0 | 1 | 0 | 4 | 1246022037
|  |  | "jihozápadní" | [18 empty] | VV | 2 | 1 | True | 0 | ROZPOCET
|  |  | 9*(1,5+2*1,46) |  |  |  | 39.78 | [14 empty] | VV | 2 | 2 | True | 0 | ROZPOCET
|  |  | "severovýchodní" | [18 empty] | VV | 2 | 1 | True | 0 | ROZPOCET
|  |  | 3*(1,5+2*1,46)+2*(0,8+2*0,95) |  |  |  | 18.66 | [14 empty] | VV | 2 | 2 | True | 0 | ROZPOCET
|  |  | "severozápadní" | [18 empty] | VV | 2 | 1 | True | 0 | ROZPOCET
|  |  | 6*(1,5+2*1,46)+2*(1,25+2*1,5) |  |  |  | 35.02 | [14 empty] | VV | 2 | 2 | True | 0 | ROZPOCET
|  |  | "jihovýchodní" | [18 empty] | VV | 2 | 1 | True | 0 | ROZPOCET
|  |  | 8*(1,5+2*1,46)+5*(1+2*1,351) |  |  |  | 53.87 | [14 empty] | VV | 2 | 2 | True | 0 | ROZPOCET
|  |  | Součet |  |  |  | 147.33 | [14 empty] | VV | 2 | 4 | True | 1 | ROZPOCET
57 | K | 62262105x | D+M fasádních profilů vč.povrchové úpravy - vstupní portál hlavních dveří (jihozápadní) |  |  | kpl | 1 | 0 |  | 0 |  |  |  | základní |  | 0 | 0.0005 | 0.0005 | 0 | 0 | 4 | K | 2 |  |  |  | ROZPOCET | 0 | 0 | 0 | 0 | 0 | 1 | 0 | 4 | 323163810
58 | K | 62262106x | D+M fasádních profilů vč.povrchové úpravy - vstupní portál vč.klenáku zadních dveří (severovýchodní) |  |  | kpl | 1 | 0 |  | 0 |  |  |  | základní |  | 0 | 0.0005 | 0.0005 | 0 | 0 | 4 | K | 2 |  |  |  | ROZPOCET | 0 | 0 | 0 | 0 | 0 | 1 | 0 | 4 | 424714157
59 | K | 62262108x | D+M fasádních plošných profilů vč.povrchové úpravy - nárožní bosáž |  |  | m2 | 42.746 | 0 |  | 0 |  |  |  | základní |  | 0 | 0.0005 | 0.021373 | 0 | 0 | 4 | K | 2 |  |  |  | ROZPOCET | 0 | 0 | 0 | 0 | 0 | 1 | 0 | 4 | -1976946208
|  |  | 5*7,232*2*0,5 |  |  |  | 36.16 | [14 empty] | VV | 2 | 2 | True | 0 | ROZPOCET
|  |  | 2*2,578*2*0,5 |  |  |  | 5.156 | [14 empty] | VV | 2 | 2 | True | 0 | ROZPOCET
|  |  | 1,43*2*0,5 |  |  |  | 1.43 | [14 empty] | VV | 2 | 2 | True | 0 | ROZPOCET
|  |  | Součet |  |  |  | 42.746 | [14 empty] | VV | 2 | 4 | True | 1 | ROZPOCET
60 | K | 623131121 | Penetrace akrylát-silikon vnějších pilířů nebo sloupů nanášená ručně |  |  | m2 | 6.3 | 0 |  | 0 |  |  |  | základní |  | 0 | 0.00026 | 0.001638 | 0 | 0 | 4 | K | 2 |  |  |  | ROZPOCET | 0 | 0 | 0 | 0 | 0 | 1 | 0 | 4 | -279160132
|  |  | "komín" | [18 empty] | VV | 2 | 1 | True | 0 | ROZPOCET
|  |  | 3*0,6*3,5 |  |  |  | 6.3 | [14 empty] | VV | 2 | 2 | True | 1 | ROZPOCET
61 | K | 623142001 | Potažení vnějších pilířů nebo sloupů sklovláknitým pletivem vtlačeným do tenkovrstvé hmoty |  |  | m2 | 6.3 | 0 |  | 0 |  |  |  | základní |  | 0 | 0.00498 | 0.031374 | 0 | 0 | 4 | K | 2 |  |  |  | ROZPOCET | 0 | 0 | 0 | 0 | 0 | 1 | 0 | 4 | 723822730
|  |  | "komín" | [18 empty] | VV | 2 | 1 | True | 0 | ROZPOCET
|  |  | 3*0,6*3,5 |  |  |  | 6.3 | [14 empty] | VV | 2 | 2 | True | 1 | ROZPOCET
62 | K | 623531021 | Tenkovrstvá silikonová zrnitá omítka tl. 2,0 mm včetně penetrace vnějších pilířů nebo sloupů |  |  | m2 | 6.3 | 0 |  | 0 |  |  |  | základní |  | 0 | 0.00348 | 0.021924 | 0 | 0 | 4 | K | 2 |  |  |  | ROZPOCET | 0 | 0 | 0 | 0 | 0 | 1 | 0 | 4 | 521110413
63 | K | 628195001 | Očištění zdiva nebo betonu zdí a valů před započetím oprav ručně |  |  | m2 | 83.185 | 0 |  | 0 |  |  |  | základní |  | 0 | 0 | 0 | 0 | 0 | 4 | K | 2 |  |  |  | ROZPOCET | 0 | 0 | 0 | 0 | 0 | 1 | 0 | 4 | -481571609
|  |  | "před izolací soklu pod terénem" | [18 empty] | VV | 2 | 1 | True | 0 | ROZPOCET
|  |  | 59,64+23,545 |  |  |  | 83.185 | [14 empty] | VV | 2 | 2 | True | 1 | ROZPOCET
64 | K | 62999100x | Zakrytí podélných ploch geotextilí volně položenou |  |  | m2 | 25 | 0 |  | 0 |  |  |  | základní |  | 0 | 0.00012 | 0.003 | 0 | 0 | 4 | K | 2 |  |  |  | ROZPOCET | 0 | 0 | 0 | 0 | 0 | 1 | 0 | 4 | -910573902
|  |  | "ochrana střechy" 25 |  |  |  | 25 | [14 empty] | VV | 2 | 2 | True | 1 | ROZPOCET
65 | K | 629991011 | Zakrytí výplní otvorů a svislých ploch fólií přilepenou lepící páskou |  |  | m2 | 57.865 | 0 |  | 0 |  |  |  | základní |  | 0 | 0.00012 | 0.0069438 | 0 | 0 | 4 | K | 2 |  |  |  | ROZPOCET | 0 | 0 | 0 | 0 | 0 | 1 | 0 | 4 | 674144378
|  |  | "O/01+O/02" | [18 empty] | VV | 2 | 1 | True | 0 | ROZPOCET
|  |  | (3+12+2+7)*1,19*1,46 |  |  |  | 41.698 | [14 empty] | VV | 2 | 2 | True | 0 | ROZPOCET
|  |  | "O/03" | [18 empty] | VV | 2 | 1 | True | 0 | ROZPOCET
|  |  | 5*0,72*1,351 |  |  |  | 4.864 | [14 empty] | VV | 2 | 2 | True | 0 | ROZPOCET
|  |  | "O/04" | [18 empty] | VV | 2 | 1 | True | 0 | ROZPOCET
|  |  | 2*0,875*1,5 |  |  |  | 2.625 | [14 empty] | VV | 2 | 2 | True | 0 | ROZPOCET
|  |  | "O/05" | [18 empty] | VV | 2 | 1 | True | 0 | ROZPOCET
|  |  | 2*1*1,46 |  |  |  | 2.92 | [14 empty] | VV | 2 | 2 | True | 0 | ROZPOCET
|  |  | "O/06" | [18 empty] | VV | 2 | 1 | True | 0 | ROZPOCET
|  |  | 2*0,4*0,95 |  |  |  | 0.76 | [14 empty] | VV | 2 | 2 | True | 0 | ROZPOCET
|  |  | Mezisoučet |  |  |  | 52.867 | [14 empty] | VV | 2 | 3 | True | 0 | ROZPOCET
|  |  | 1,342*2,55+0,8*1,97 |  |  |  | 4.998 | [14 empty] | VV | 2 | 2 | True | 0 | ROZPOCET
|  |  | Součet |  |  |  | 57.865 | [14 empty] | VV | 2 | 4 | True | 1 | ROZPOCET
66 | K | 629995101 | Očištění vnějších ploch tlakovou vodou |  |  | m2 | 510 | 0 |  | 0 |  |  |  | základní |  | 0 | 0 | 0 | 0 | 0 | 4 | K | 2 |  |  |  | ROZPOCET | 0 | 0 | 0 | 0 | 0 | 1 | 0 | 4 | -2041646554
|  |  | "příprava podkladu stávající omítky vč.soklu " 510 |  |  |  | 510 | [14 empty] | VV | 2 | 2 | True | 1 | ROZPOCET
67 | K | 629999011x | Příplatek k úpravám povrchů za provádění styku dvou barev a pastických prvků na fasádě |  |  | m2 | 507.546 | 0 |  | 0 |  |  |  | základní |  | 0 | 0 | 0 | 0 | 0 | 4 | K | 2 |  |  |  | ROZPOCET | 0 | 0 | 0 | 0 | 0 | 1 | 0 | 4 | -1795669589
68 | K | 629999042 | Příplatek k úpravám vnějších povrchů za provádění prací v nadstřešní části |  |  | m2 | 35 | 0 |  | 0 |  |  |  | základní |  | 0 | 0 | 0 | 0 | 0 | 4 | K | 2 |  |  |  | ROZPOCET | 0 | 0 | 0 | 0 | 0 | 1 | 0 | 4 | 831765300
|  |  | "západní, nad kůlnou" 35 |  |  |  | 35 | [14 empty] | VV | 2 | 2 | True | 1 | ROZPOCET
69 | K | 637211121 | Okapový chodník z betonových dlaždic tl 40 mm kladených do písku se zalitím spár MC |  |  | m2 | 29.504 | 0 |  | 0 |  |  |  | základní |  | 0 | 0.24101 | 7.1108 | 0 | 0 | 4 | K | 2 |  |  |  | ROZPOCET | 0 | 0 | 0 | 0 | 0 | 1 | 0 | 4 | 1764930336
|  |  | (2*(17,02+1+22,86)-8)*0,4 |  |  |  | 29.504 | [14 empty] | VV | 2 | 2 | True | 1 | ROZPOCET
| 9 - Ostatní konstrukce a práce, bourání | [8 empty] | 0 | [5 empty] | 0 |  | 12.6217 |  | 19.0622 | 1 | D | 1 |  |  |  | ROZPOCET | [6 empty] | 0
70 | K | 916331112 | Osazení zahradního obrubníku betonového do lože z betonu s boční opěrou |  |  | m | 75.76 | 0 |  | 0 |  |  |  | základní |  | 0 | 0.10095 | 7.648 | 0 | 0 | 4 | K | 2 |  |  |  | ROZPOCET | 0 | 0 | 0 | 0 | 0 | 1 | 0 | 4 | 1470576121
|  |  | 2*(17,02+1+22,86+1)-8 |  |  |  | 75.76 | [14 empty] | VV | 2 | 2 | True | 1 | ROZPOCET
71 | M | 592172120 | obrubník betonový zahradní ABO 020-19 šedý 100 x 5 x 20 cm |  |  | kus | 77.275 | 0 |  | 0 |  |  |  | základní |  | 0 | 0.024 | 1.8546 | 0 | 0 | 8 | M | 2 |  |  |  | ROZPOCET | 0 | 0 | 0 | 0 | 0 | 1 | 0 | 4 | 467476265
72 | K | 916991121 | Lože pod obrubníky, krajníky nebo obruby z dlažebních kostek z betonu prostého |  |  | m3 | 1.159 | 0 |  | 0 |  |  |  | základní |  | 0 | 2.2563 | 2.6151 | 0 | 0 | 4 | K | 2 |  |  |  | ROZPOCET | 0 | 0 | 0 | 0 | 0 | 1 | 0 | 4 | 516362895
|  |  | 77,275*0,15*0,1 |  |  |  | 1.159 | [14 empty] | VV | 2 | 2 | True | 1 | ROZPOCET
73 | K | 941211111 | Montáž lešení řadového rámového lehkého zatížení do 200 kg/m2 š do 0,9 m v do 10 m |  |  | m2 | 665.597 | 0 |  | 0 |  |  |  | základní |  | 0 | 0 | 0 | 0 | 0 | 4 | K | 2 |  |  |  | ROZPOCET | 0 | 0 | 0 | 0 | 0 | 1 | 0 | 4 | 1074179844
|  |  | "pohled severozápadní" | [18 empty] | VV | 2 | 1 | True | 0 | ROZPOCET
|  |  | (10,99+2*0,9)*7,8 |  |  |  | 99.762 | [14 empty] | VV | 2 | 2 | True | 0 | ROZPOCET
|  |  | (10,99+4,5)/2*3,2 |  |  |  | 24.784 | [14 empty] | VV | 2 | 2 | True | 0 | ROZPOCET
|  |  | 11,87*3,45 |  |  |  | 40.952 | [14 empty] | VV | 2 | 2 | True | 0 | ROZPOCET
|  |  | "pohled jihozápadní" | [18 empty] | VV | 2 | 1 | True | 0 | ROZPOCET
|  |  | (17,02+2*0,9)*7,5 |  |  |  | 141.15 | [14 empty] | VV | 2 | 2 | True | 0 | ROZPOCET
|  |  | "pohled severovýchodní" | [18 empty] | VV | 2 | 1 | True | 0 | ROZPOCET
|  |  | (17,02+2*0,9)*8,5 |  |  |  | 159.97 | [14 empty] | VV | 2 | 2 | True | 0 | ROZPOCET
|  |  | 3,75*4,5/2+4,5*0,9 |  |  |  | 12.488 | [14 empty] | VV | 2 | 2 | True | 0 | ROZPOCET
|  |  | "pohled jihovýchodní" | [18 empty] | VV | 2 | 1 | True | 0 | ROZPOCET
|  |  | (10,99+4,25+3*0,9)*7,9 |  |  |  | 141.726 | [14 empty] | VV | 2 | 2 | True | 0 | ROZPOCET
|  |  | (10,99+4,5)/2*3,2 |  |  |  | 24.784 | [14 empty] | VV | 2 | 2 | True | 0 | ROZPOCET
|  |  | 7,685*2,6 |  |  |  | 19.981 | [14 empty] | VV | 2 | 2 | True | 0 | ROZPOCET
|  |  | Součet |  |  |  | 665.597 | [14 empty] | VV | 2 | 4 | True | 1 | ROZPOCET
74 | K | 941211211 | Příplatek k lešení řadovému rámovému lehkému š 0,9 m v do 25 m za první a ZKD den použití |  |  | m2 | 59903.73 | 0 |  | 0 |  |  |  | základní |  | 0 | 0 | 0 | 0 | 0 | 4 | K | 2 |  |  |  | ROZPOCET | 0 | 0 | 0 | 0 | 0 | 1 | 0 | 4 | 38950935
|  |  | 665,597*90 |  |  |  | 59903.73 | [14 empty] | VV | 2 | 2 | True | 1 | ROZPOCET
75 | K | 94121122x | Příplatek k lešení řadovému rámovému lehkému š 0,9 m za montáž na střeše (např. roznášecí fošny apod.) |  |  | kpl | 1 | 0 |  | 0 |  |  |  | základní |  | 0 | 0 | 0 | 0 | 0 | 4 | K | 2 |  |  |  | ROZPOCET | 0 | 0 | 0 | 0 | 0 | 1 | 0 | 4 | -833017525
|  |  | "část lešení nad střechou garáží (dílen)" 1 |  |  |  | 1 | [14 empty] | VV | 2 | 2 | True | 1 | ROZPOCET
76 | K | 941211811 | Demontáž lešení řadového rámového lehkého zatížení do 200 kg/m2 š do 0,9 m v do 10 m |  |  | m2 | 665.597 | 0 |  | 0 |  |  |  | základní |  | 0 | 0 | 0 | 0 | 0 | 4 | K | 2 |  |  |  | ROZPOCET | 0 | 0 | 0 | 0 | 0 | 1 | 0 | 4 | -696556380
77 | K | 944511111 | Montáž ochranné sítě z textilie z umělých vláken |  |  | m2 | 665.597 | 0 |  | 0 |  |  |  | základní |  | 0 | 0 | 0 | 0 | 0 | 4 | K | 2 |  |  |  | ROZPOCET | 0 | 0 | 0 | 0 | 0 | 1 | 0 | 4 | -1929050926
78 | K | 944511211 | Příplatek k ochranné síti za první a ZKD den použití |  |  | m2 | 59903.73 | 0 |  | 0 |  |  |  | základní |  | 0 | 0 | 0 | 0 | 0 | 4 | K | 2 |  |  |  | ROZPOCET | 0 | 0 | 0 | 0 | 0 | 1 | 0 | 4 | -1577040234
|  |  | 665,597*90 |  |  |  | 59903.73 | [14 empty] | VV | 2 | 2 | True | 1 | ROZPOCET
79 | K | 944511811 | Demontáž ochranné sítě z textilie z umělých vláken |  |  | m2 | 665.597 | 0 |  | 0 |  |  |  | základní |  | 0 | 0 | 0 | 0 | 0 | 4 | K | 2 |  |  |  | ROZPOCET | 0 | 0 | 0 | 0 | 0 | 1 | 0 | 4 | 2022631029
80 | K | 944711112 | Montáž záchytné stříšky š do 2 m |  |  | m | 8.5 | 0 |  | 0 |  |  |  | základní |  | 0 | 0 | 0 | 0 | 0 | 4 | K | 2 |  |  |  | ROZPOCET | 0 | 0 | 0 | 0 | 0 | 1 | 0 | 4 | 1453970709
|  |  | "před hlavním vstupem" 5,5 |  |  |  | 5.5 | [14 empty] | VV | 2 | 2 | True | 0 | ROZPOCET
|  |  | "před zadním vstupem" 3 |  |  |  | 3 | [14 empty] | VV | 2 | 2 | True | 0 | ROZPOCET
|  |  | Součet |  |  |  | 8.5 | [14 empty] | VV | 2 | 4 | True | 1 | ROZPOCET
81 | K | 944711212 | Příplatek k záchytné stříšce š do 2 m za první a ZKD den použití |  |  | m | 765 | 0 |  | 0 |  |  |  | základní |  | 0 | 0 | 0 | 0 | 0 | 4 | K | 2 |  |  |  | ROZPOCET | 0 | 0 | 0 | 0 | 0 | 1 | 0 | 4 | -1529240821
|  |  | 8,500*90 |  |  |  | 765 | [14 empty] | VV | 2 | 2 | True | 1 | ROZPOCET
82 | K | 944711812 | Demontáž záchytné stříšky š do 2 m |  |  | m | 8.5 | 0 |  | 0 |  |  |  | základní |  | 0 | 0 | 0 | 0 | 0 | 4 | K | 2 |  |  |  | ROZPOCET | 0 | 0 | 0 | 0 | 0 | 1 | 0 | 4 | -1663277035
83 | K | 962032240 | Bourání zdiva z cihel pálených nebo vápenopískových na MC do 1m3 |  |  | m3 | 0.5 | 0 |  | 0 |  |  |  | základní |  | 0 | 0 | 0 | 1.95 | 0.975 | 4 | K | 2 |  |  |  | ROZPOCET | 0 | 0 | 0 | 0 | 0 | 1 | 0 | 4 | -1099481056
|  |  | "stávající zaústění dešťových svodů" 0,5 |  |  |  | 0.5 | [14 empty] | VV | 2 | 2 | True | 1 | ROZPOCET
84 | K | 963022819x | Rozebrání kamenných schodišťových stupňů pro opětovné použití |  |  | m | 4.5 | 0 |  | 0 |  |  |  | základní |  | 0 | 0.112 | 0.504 | 0 | 0 | 4 | K | 2 |  |  |  | ROZPOCET | 0 | 0 | 0 | 0 | 0 | 1 | 0 | 4 | 517281428
|  |  | "přeložení schodiště u zadního vchodu" | [18 empty] | VV | 2 | 1 | True | 0 | ROZPOCET
|  |  | 3*1,5 |  |  |  | 4.5 | [14 empty] | VV | 2 | 2 | True | 1 | ROZPOCET
85 | K | 966031313 | Vybourání částí říms z cihel vyložených do 250 mm tl do 300 mm |  |  | m | 56.44 | 0 |  | 0 |  |  |  | základní |  | 0 | 0 | 0 | 0.082 | 4.6281 | 4 | K | 2 |  |  |  | ROZPOCET | 0 | 0 | 0 | 0 | 0 | 1 | 0 | 4 | -560795619
|  |  | "jihozápadní" | [18 empty] | VV | 2 | 1 | True | 0 | ROZPOCET
|  |  | 16,72 |  |  |  | 16.72 | [14 empty] | VV | 2 | 2 | True | 0 | ROZPOCET
|  |  | "severozápadní" | [18 empty] | VV | 2 | 1 | True | 0 | ROZPOCET
|  |  | 12 |  |  |  | 12 | [14 empty] | VV | 2 | 2 | True | 0 | ROZPOCET
|  |  | "jihovýchodní" | [18 empty] | VV | 2 | 1 | True | 0 | ROZPOCET
|  |  | 2*4,25 |  |  |  | 8.5 | [14 empty] | VV | 2 | 2 | True | 0 | ROZPOCET
|  |  | "severovýchodní" | [18 empty] | VV | 2 | 1 | True | 0 | ROZPOCET
|  |  | 16,72+2,5 |  |  |  | 19.22 | [14 empty] | VV | 2 | 2 | True | 0 | ROZPOCET
|  |  | Součet |  |  |  | 56.44 | [14 empty] | VV | 2 | 4 | True | 1 | ROZPOCET
86 | K | 966032911 | Odsekání říms podokenních nebo přesokenních předsazených do 80 mm |  |  | m | 47.1 | 0 |  | 0 |  |  |  | základní |  | 0 | 0 | 0 | 0.011 | 0.5181 | 4 | K | 2 |  |  |  | ROZPOCET | 0 | 0 | 0 | 0 | 0 | 1 | 0 | 4 | 2120113879
|  |  | "jihozápadní" | [18 empty] | VV | 2 | 1 | True | 0 | ROZPOCET
|  |  | 9*1,2 |  |  |  | 10.8 | [14 empty] | VV | 2 | 2 | True | 0 | ROZPOCET
|  |  | "severozápadní" | [18 empty] | VV | 2 | 1 | True | 0 | ROZPOCET
|  |  | 10*1,2 |  |  |  | 12 | [14 empty] | VV | 2 | 2 | True | 0 | ROZPOCET
|  |  | "jihovýchodní" | [18 empty] | VV | 2 | 1 | True | 0 | ROZPOCET
|  |  | 8*1,2+2*3,75 |  |  |  | 17.1 | [14 empty] | VV | 2 | 2 | True | 0 | ROZPOCET
|  |  | "severovýchodní" | [18 empty] | VV | 2 | 1 | True | 0 | ROZPOCET
|  |  | 6*1,2 |  |  |  | 7.2 | [14 empty] | VV | 2 | 2 | True | 0 | ROZPOCET
|  |  | Součet |  |  |  | 47.1 | [14 empty] | VV | 2 | 4 | True | 1 | ROZPOCET
87 | K | 967032974 | Odsekání plošných fasádních prvků předsazených před líc zdiva 80 mm |  |  | m2 | 25 | 0 |  | 0 |  |  |  | základní |  | 0 | 0 | 0 | 0.108 | 2.7 | 4 | K | 2 |  |  |  | ROZPOCET | 0 | 0 | 0 | 0 | 0 | 1 | 0 | 4 | -1150827375
88 | K | 967032975 | Odsekání plošných fasádních prvků předsazených před líc zdiva přes 80 mm |  |  | m2 | 10 | 0 |  | 0 |  |  |  | základní |  | 0 | 0 | 0 | 0.18 | 1.8 | 4 | K | 2 |  |  |  | ROZPOCET | 0 | 0 | 0 | 0 | 0 | 1 | 0 | 4 | -482360008
89 | K | 967033962 | Odsekání okenních obrub předsazených před líc zdiva 50 mm |  |  | m2 | 25 | 0 |  | 0 |  |  |  | základní |  | 0 | 0 | 0 | 0.009 | 0.225 | 4 | K | 2 |  |  |  | ROZPOCET | 0 | 0 | 0 | 0 | 0 | 1 | 0 | 4 | -222967389
90 | K | 976074121 | Vybourání kotevních želez ze zdiva cihelného na MV nebo MVC |  |  | kus | 8 | 0 |  | 0 |  |  |  | základní |  | 0 | 0 | 0 | 0.007 | 0.056 | 4 | K | 2 |  |  |  | ROZPOCET | 0 | 0 | 0 | 0 | 0 | 1 | 0 | 4 | 1531480041
91 | K | 978015341 | Otlučení vnější vápenné nebo vápenocementové vnější omítky stupně členitosti 1 a 2 rozsahu do 30% |  |  | m2 | 510 | 0 |  | 0 |  |  |  | základní |  | 0 | 0 | 0 | 0.016 | 8.16 | 4 | K | 2 |  |  |  | ROZPOCET | 0 | 0 | 0 | 0 | 0 | 1 | 0 | 4 | -2088886876
|  |  | "poškozená místa vč.soklu - předpoklad 30%" 510 |  |  |  | 510 | [14 empty] | VV | 2 | 2 | True | 1 | ROZPOCET
92 | K | 979054451 | Očištění vybouraných zámkových dlaždic s původním spárováním z kameniva těženého |  |  | m2 | 3 | 0 |  | 0 |  |  |  | základní |  | 0 | 0 | 0 | 0 | 0 | 4 | K | 2 |  |  |  | ROZPOCET | 0 | 0 | 0 | 0 | 0 | 1 | 0 | 4 | -1028596435
93 | K | 98900101x | Demontáž a zpětná montáž a dodávka nových cedulí, ozn. Ta |  |  | kpl | 1 | 0 |  | 0 |  |  |  | základní |  | 0 | 0 | 0 | 0 | 0 | 4 | K | 2 |  |  |  | ROZPOCET | 0 | 0 | 0 | 0 | 0 | 1 | 0 | 4 | 1216225025
94 | K | 98900102x | Demontáž a zpětná montáž držáků praporů, ozn. V |  |  | kpl | 1 | 0 |  | 0 |  |  |  | základní |  | 0 | 0 | 0 | 0 | 0 | 4 | K | 2 |  |  |  | ROZPOCET | 0 | 0 | 0 | 0 | 0 | 1 | 0 | 4 | 1204560089
95 | K | 98900103x | Demontáž a zpětná montáž schránky na noviny ozn. N |  |  | kpl | 1 | 0 |  | 0 |  |  |  | základní |  | 0 | 0 | 0 | 0 | 0 | 4 | K | 2 |  |  |  | ROZPOCET | 0 | 0 | 0 | 0 | 0 | 1 | 0 | 4 | -133102790
96 | K | 98900104x | Demontáž a zpětná montáž a dodávka nové cedule se státním znakem |  |  | kpl | 1 | 0 |  | 0 |  |  |  | základní |  | 0 | 0 | 0 | 0 | 0 | 4 | K | 2 |  |  |  | ROZPOCET | 0 | 0 | 0 | 0 | 0 | 1 | 0 | 4 | -1916699547
| 997 - Přesun sutě | [8 empty] | 0 | [5 empty] | 0 |  | 0 |  | 0 | 1 | D | 1 |  |  |  | ROZPOCET | [6 empty] | 0
97 | K | 997013112 | Vnitrostaveništní doprava suti a vybouraných hmot pro budovy v do 9 m s použitím mechanizace |  |  | t | 27.588 | 0 |  | 0 |  |  |  | základní |  | 0 | 0 | 0 | 0 | 0 | 4 | K | 2 |  |  |  | ROZPOCET | 0 | 0 | 0 | 0 | 0 | 1 | 0 | 4 | 83806281
98 | K | 997013501 | Odvoz suti a vybouraných hmot na skládku nebo meziskládku do 1 km se složením |  |  | t | 27.588 | 0 |  | 0 |  |  |  | základní |  | 0 | 0 | 0 | 0 | 0 | 4 | K | 2 |  |  |  | ROZPOCET | 0 | 0 | 0 | 0 | 0 | 1 | 0 | 4 | -275770676
99 | K | 997013509 | Příplatek k odvozu suti a vybouraných hmot na skládku ZKD 1 km přes 1 km |  |  | t | 524.172 | 0 |  | 0 |  |  |  | základní |  | 0 | 0 | 0 | 0 | 0 | 4 | K | 2 |  |  |  | ROZPOCET | 0 | 0 | 0 | 0 | 0 | 1 | 0 | 4 | 128401646
100 | K | 99701380x | Poplatek za uložení stavebního odpadu na skládce (skládkovné) s možností recyklace - beton, zdivo, omítky apod. |  |  | t | 24.829 | 0 |  | 0 |  |  |  | základní |  | 0 | 0 | 0 | 0 | 0 | 4 | K | 2 |  |  |  | ROZPOCET | 0 | 0 | 0 | 0 | 0 | 1 | 0 | 4 | -357520531
101 | K | 99701383x | Poplatek za uložení stavebního odpadu na skládce (skládkovné) ostatního - izolace, dřevo apod. |  |  | t | 2.759 | 0 |  | 0 |  |  |  | základní |  | 0 | 0 | 0 | 0 | 0 | 4 | K | 2 |  |  |  | ROZPOCET | 0 | 0 | 0 | 0 | 0 | 1 | 0 | 4 | 1107480334
| 998 - Přesun hmot | [8 empty] | 0 | [5 empty] | 0 |  | 0 |  | 0 | 1 | D | 1 |  |  |  | ROZPOCET | [6 empty] | 0
102 | K | 998011002 | Přesun hmot pro budovy zděné v do 12 m |  |  | t | 49.121 | 0 |  | 0 |  |  |  | základní |  | 0 | 0 | 0 | 0 | 0 | 4 | K | 2 |  |  |  | ROZPOCET | 0 | 0 | 0 | 0 | 0 | 1 | 0 | 4 | 2094935269
| PSV - Práce a dodávky PSV | [8 empty] | 0 | [5 empty] | 0 |  | 1.4897 |  | 0.71041 | 2 | D | 0 |  |  |  | ROZPOCET | [6 empty] | 0
| 711 - Izolace proti vodě, vlhkosti a plynům | [8 empty] | 0 | [5 empty] | 0 |  | 0.098574 |  | 0 | 2 | D | 1 |  |  |  | ROZPOCET | [6 empty] | 0
103 | K | 711161302 | Izolace proti zemní vlhkosti stěn foliemi nopovými pro běžné podmínky tl. 0,4 mm šířky 1,0 m |  |  | m2 | 83.185 | 0 |  | 0 |  |  |  | základní |  | 0 | 0.00059 | 0.049079 | 0 | 0 | 16 | K | 2 |  |  |  | ROZPOCET | 0 | 0 | 0 | 0 | 0 | 1 | 0 | 16 | -408922838
|  |  | "izolace základů pod terénem tl. 100 mm" | [18 empty] | VV | 2 | 1 | True | 0 | ROZPOCET
|  |  | (15,325+17,22+15,175+8,795+3,125)*1 |  |  |  | 59.64 | [14 empty] | VV | 2 | 2 | True | 0 | ROZPOCET
|  |  | "izolace základů pod terénem tl. 50 mm" | [18 empty] | VV | 2 | 1 | True | 0 | ROZPOCET
|  |  | (2*7,685+8,175)*1 |  |  |  | 23.545 | [14 empty] | VV | 2 | 2 | True | 0 | ROZPOCET
|  |  | Součet |  |  |  | 83.185 | [14 empty] | VV | 2 | 4 | True | 1 | ROZPOCET
104 | K | 711161381 | Izolace proti zemní vlhkosti foliemi nopovými ukončené horní lištou |  |  | m | 83.185 | 0 |  | 0 |  |  |  | základní |  | 0 | 0.00028 | 0.023292 | 0 | 0 | 16 | K | 2 |  |  |  | ROZPOCET | 0 | 0 | 0 | 0 | 0 | 1 | 0 | 16 | 1458765145
|  |  | "izolace základů pod terénem tl. 100 mm" | [18 empty] | VV | 2 | 1 | True | 0 | ROZPOCET
|  |  | 15,325+17,22+15,175+8,795+3,125 |  |  |  | 59.64 | [14 empty] | VV | 2 | 2 | True | 0 | ROZPOCET
|  |  | "izolace základů pod terénem tl. 50 mm" | [18 empty] | VV | 2 | 1 | True | 0 | ROZPOCET
|  |  | 2*7,685+8,175 |  |  |  | 23.545 | [14 empty] | VV | 2 | 2 | True | 0 | ROZPOCET
|  |  | Součet |  |  |  | 83.185 | [14 empty] | VV | 2 | 4 | True | 1 | ROZPOCET
105 | K | 711491272 | Provedení izolace proti tlakové vodě svislé z textilií vrstva ochranná |  |  | m2 | 83.185 | 0 |  | 0 |  |  |  | základní |  | 0 | 0 | 0 | 0 | 0 | 16 | K | 2 |  |  |  | ROZPOCET | 0 | 0 | 0 | 0 | 0 | 1 | 0 | 16 | 457045589
|  |  | "izolace základů pod terénem tl. 100 mm" | [18 empty] | VV | 2 | 1 | True | 0 | ROZPOCET
|  |  | (15,325+17,22+15,175+8,795+3,125)*1 |  |  |  | 59.64 | [14 empty] | VV | 2 | 2 | True | 0 | ROZPOCET
|  |  | "izolace základů pod terénem tl. 50 mm" | [18 empty] | VV | 2 | 1 | True | 0 | ROZPOCET
|  |  | (2*7,685+8,175)*1 |  |  |  | 23.545 | [14 empty] | VV | 2 | 2 | True | 0 | ROZPOCET
|  |  | Součet |  |  |  | 83.185 | [14 empty] | VV | 2 | 4 | True | 1 | ROZPOCET
106 | M | 69311146x | geotextilie |  |  | m2 | 87.344 | 0 |  | 0 |  |  |  | základní |  | 0 | 0.0003 | 0.026203 | 0 | 0 | 8 | M | 2 |  |  |  | ROZPOCET | 0 | 0 | 0 | 0 | 0 | 1 | 0 | 4 | 1416201657
107 | K | 998711202 | Přesun hmot procentní pro izolace proti vodě, vlhkosti a plynům v objektech v do 12 m |  |  | % | 0 | 0 |  | 0 |  |  |  | základní |  | 0 | 0 | 0 | 0 | 0 | 16 | K | 2 |  |  |  | ROZPOCET | 0 | 0 | 0 | 0 | 0 | 1 | 0 | 16 | 1014509865
| 713 - Izolace tepelné | [8 empty] | 0 | [5 empty] | 0 |  | 0.83325 |  | 0 | 2 | D | 1 |  |  |  | ROZPOCET | [6 empty] | 0
108 | K | 713131141x | Montáž izolace tepelné stěn a základů lepením desek disperzním lepidlem a kotvením hmoždinkami s kovovým trnem 6 ks/m2 |  |  | m2 | 97.385 | 0 |  | 0 |  |  |  | základní |  | 0 | 0.006 | 0.58431 | 0 | 0 | 16 | K | 2 |  |  |  | ROZPOCET | 0 | 0 | 0 | 0 | 0 | 1 | 0 | 16 | 1733147139
|  |  | "izolace základů pod terénem tl. 100 mm" | [18 empty] | VV | 2 | 1 | True | 0 | ROZPOCET
|  |  | (15,325+17,22+15,175+8,795+3,125)*1 |  |  |  | 59.64 | [14 empty] | VV | 2 | 2 | True | 0 | ROZPOCET
|  |  | "izolace základů pod terénem tl. 50 mm" | [18 empty] | VV | 2 | 1 | True | 0 | ROZPOCET
|  |  | (2*7,685+8,175)*1 |  |  |  | 23.545 | [14 empty] | VV | 2 | 2 | True | 0 | ROZPOCET
|  |  | "izolace stěny v kotelně tl. 150 mm" | [18 empty] | VV | 2 | 1 | True | 0 | ROZPOCET
|  |  | 3,55*4 |  |  |  | 14.2 | [14 empty] | VV | 2 | 2 | True | 0 | ROZPOCET
|  |  | Součet |  |  |  | 97.385 | [14 empty] | VV | 2 | 4 | True | 1 | ROZPOCET
109 | M | 28376372x | polystyren extrudovaný tl. 100 mm |  |  | m2 | 60.833 | 0 |  | 0 |  |  |  | základní |  | 0 | 0.003 | 0.1825 | 0 | 0 | 32 | M | 2 |  |  |  | ROZPOCET | 0 | 0 | 0 | 0 | 0 | 1 | 0 | 16 | -1366079673
110 | M | 28376366x | polystyren extrudovaný tl. 50 mm |  |  | m2 | 24.016 | 0 |  | 0 |  |  |  | základní |  | 0 | 0.0015 | 0.036024 | 0 | 0 | 32 | M | 2 |  |  |  | ROZPOCET | 0 | 0 | 0 | 0 | 0 | 1 | 0 | 16 | 221158385
111 | M | 28376043x | deska fasádní polystyrénová EPS 70 F šedá tl. 150 mm (lambda=0,033 W/mK) |  |  | m2 | 14.484 | 0 |  | 0 |  |  |  | základní |  | 0 | 0.0021 | 0.030416 | 0 | 0 | 8 | M | 2 |  |  |  | ROZPOCET | 0 | 0 | 0 | 0 | 0 | 1 | 0 | 4 | 1424360607
112 | K | 998713202 | Přesun hmot procentní pro izolace tepelné v objektech v do 12 m |  |  | % | 0 | 0 |  | 0 |  |  |  | základní |  | 0 | 0 | 0 | 0 | 0 | 16 | K | 2 |  |  |  | ROZPOCET | 0 | 0 | 0 | 0 | 0 | 1 | 0 | 16 | -854009050
| 762 - Konstrukce tesařské | [8 empty] | 0 | [5 empty] | 0 |  | 0.49742 |  | 0.50314 | 2 | D | 1 |  |  |  | ROZPOCET | [6 empty] | 0
113 | K | 762132811 | Demontáž bednění svislých stěn z prken hoblovaných jednostranně |  |  | m2 | 10.038 | 0 |  | 0 |  |  |  | základní |  | 0 | 0 | 0 | 0.014 | 0.14053 | 16 | K | 2 |  |  |  | ROZPOCET | 0 | 0 | 0 | 0 | 0 | 1 | 0 | 16 | -43280794
|  |  | "obložení štítu" | [18 empty] | VV | 2 | 1 | True | 0 | ROZPOCET
|  |  | (6,155+1,875)/2*2,5 |  |  |  | 10.038 | [14 empty] | VV | 2 | 2 | True | 1 | ROZPOCET
114 | K | 762431013 | Obložení stěn z desek OSB tl 15 mm na sraz přibíjených |  |  | m2 | 38.25 | 0 |  | 0 |  |  |  | základní |  | 0 | 0.00948 | 0.36261 | 0 | 0 | 16 | K | 2 |  |  |  | ROZPOCET | 0 | 0 | 0 | 0 | 0 | 1 | 0 | 16 | -723593828
|  |  | "opláštění záchytných stříšek lešení z boku" | [18 empty] | VV | 2 | 1 | True | 0 | ROZPOCET
|  |  | 2*5,5*2,25 |  |  |  | 24.75 | [14 empty] | VV | 2 | 2 | True | 0 | ROZPOCET
|  |  | 2*3*2,25 |  |  |  | 13.5 | [14 empty] | VV | 2 | 2 | True | 0 | ROZPOCET
|  |  | Součet |  |  |  | 38.25 | [14 empty] | VV | 2 | 4 | True | 1 | ROZPOCET
115 | K | 762431026x | Obložení stěn z desek OSB tl 25 mm nebroušených na pero a drážku přibíjených |  |  | m2 | 10.038 | 0 |  | 0 |  |  |  | základní |  | 0 | 0.01343 | 0.13481 | 0 | 0 | 16 | K | 2 |  |  |  | ROZPOCET | 0 | 0 | 0 | 0 | 0 | 1 | 0 | 16 | -914060977
|  |  | "štít" | [18 empty] | VV | 2 | 1 | True | 0 | ROZPOCET
|  |  | (6,155+1,875)/2*2,5 |  |  |  | 10.038 | [14 empty] | VV | 2 | 2 | True | 1 | ROZPOCET
116 | K | 762431815 | Demontáž obložení stěn z desek dřevoštěpkových tl do 15 mm na sraz přibíjených |  |  | m2 | 38.25 | 0 |  | 0 |  |  |  | základní |  | 0 | 0 | 0 | 0.00948 | 0.36261 | 16 | K | 2 |  |  |  | ROZPOCET | 0 | 0 | 0 | 0 | 0 | 1 | 0 | 16 | -434320984
|  |  | "demontáž opláštění záchytných stříšek lešení z boku" | [18 empty] | VV | 2 | 1 | True | 0 | ROZPOCET
|  |  | 2*5,5*2,25 |  |  |  | 24.75 | [14 empty] | VV | 2 | 2 | True | 0 | ROZPOCET
|  |  | 2*3*2,25 |  |  |  | 13.5 | [14 empty] | VV | 2 | 2 | True | 0 | ROZPOCET
|  |  | Součet |  |  |  | 38.25 | [14 empty] | VV | 2 | 4 | True | 1 | ROZPOCET
117 | K | 998762202 | Přesun hmot procentní pro kce tesařské v objektech v do 12 m |  |  | % | 0 | 0 |  | 0 |  |  |  | základní |  | 0 | 0 | 0 | 0 | 0 | 16 | K | 2 |  |  |  | ROZPOCET | 0 | 0 | 0 | 0 | 0 | 1 | 0 | 16 | -661003324
| 764 - Konstrukce klempířské | [8 empty] | 0 | [5 empty] | 0 |  | 0.048192 |  | 0.20727 | 2 | D | 1 |  |  |  | ROZPOCET | [6 empty] | 0
118 | K | 764002851 | Demontáž oplechování parapetů do suti |  |  | m | 43.19 | 0 |  | 0 |  |  |  | základní |  | 0 | 0 | 0 | 0.00167 | 0.072127 | 16 | K | 2 |  |  |  | ROZPOCET | 0 | 0 | 0 | 0 | 0 | 1 | 0 | 16 | 1837462313
|  |  | 24*1,46+2*1+2*0,875+5*0,72+2*0,4 |  |  |  | 43.19 | [14 empty] | VV | 2 | 2 | True | 1 | ROZPOCET
119 | K | 764004863 | Demontáž svodu k dalšímu použití |  |  | m | 34.3 | 0 |  | 0 |  |  |  | základní |  | 0 | 0 | 0 | 0.00394 | 0.13514 | 16 | K | 2 |  |  |  | ROZPOCET | 0 | 0 | 0 | 0 | 0 | 1 | 0 | 16 | 1271091809
120 | K | 764226401x | Oplechování parapetů rovných z Al elox plechu rš 140 mm |  |  | m | 15.6 | 0 |  | 0 |  |  |  | základní |  | 0 | 0.00039 | 0.006084 | 0 | 0 | 16 | K | 2 |  |  |  | ROZPOCET | 0 | 0 | 0 | 0 | 0 | 1 | 0 | 16 | -456696688
|  |  | "ozn. 2" 15,6 |  |  |  | 15.6 | [14 empty] | VV | 2 | 2 | True | 1 | ROZPOCET
121 | K | 764226406x | Oplechování parapetů rovných z Al elox plechu rš 510 mm |  |  | m | 36.3 | 0 |  | 0 |  |  |  | základní |  | 0 | 0.00116 | 0.042108 | 0 | 0 | 16 | K | 2 |  |  |  | ROZPOCET | 0 | 0 | 0 | 0 | 0 | 1 | 0 | 16 | 1939370214
|  |  | "ozn. 1" 36,3 |  |  |  | 36.3 | [14 empty] | VV | 2 | 2 | True | 1 | ROZPOCET
122 | K | 764226465 | Příplatek za zvýšenou pracnost oplechování rohů parapetů rovných z Al plechu rš do 400 mm |  |  | kus | 72 | 0 |  | 0 |  |  |  | základní |  | 0 | 0 | 0 | 0 | 0 | 16 | K | 2 |  |  |  | ROZPOCET | 0 | 0 | 0 | 0 | 0 | 1 | 0 | 16 | -4891970
|  |  | "napojen parapetu rš 140 na rš 510 mm" 72 |  |  |  | 72 | [14 empty] | VV | 2 | 2 | True | 1 | ROZPOCET
123 | K | 764508131x | Montáž stávajícího kruhového svodu vč. D+M příslušenství (objímky apod.) |  |  | m | 34.3 | 0 |  | 0 |  |  |  | základní |  | 0 | 0 | 0 | 0 | 0 | 16 | K | 2 |  |  |  | ROZPOCET | 0 | 0 | 0 | 0 | 0 | 1 | 0 | 16 | 798832750
124 | K | 998764202 | Přesun hmot procentní pro konstrukce klempířské v objektech v do 12 m |  |  | % | 0 | 0 |  | 0 |  |  |  | základní |  | 0 | 0 | 0 | 0 | 0 | 16 | K | 2 |  |  |  | ROZPOCET | 0 | 0 | 0 | 0 | 0 | 1 | 0 | 16 | 1268668684
| 784 - Dokončovací práce - malby a tapety | [8 empty] | 0 | [5 empty] | 0 |  | 0.012313 |  | 0 | 2 | D | 1 |  |  |  | ROZPOCET | [6 empty] | 0
125 | K | 784221101 | Dvojnásobné bílé malby ze směsí za sucha dobře otěruvzdorných v místnostech do 3,80 m |  |  | m2 | 42.46 | 0 |  | 0 |  |  |  | základní |  | 0 | 0.00029 | 0.012313 | 0 | 0 | 16 | K | 2 |  |  |  | ROZPOCET | 0 | 0 | 0 | 0 | 0 | 1 | 0 | 16 | -1332323948
|  |  | "kotelna na EPS" | [18 empty] | VV | 2 | 1 | True | 0 | ROZPOCET
|  |  | 14,2 |  |  |  | 14.2 | [14 empty] | VV | 2 | 2 | True | 0 | ROZPOCET
|  |  | "půda na vnitřní KZS" | [18 empty] | VV | 2 | 1 | True | 0 | ROZPOCET
|  |  | 26,85+1,41 |  |  |  | 28.26 | [14 empty] | VV | 2 | 2 | True | 0 | ROZPOCET
|  |  | Součet |  |  |  | 42.46 | [14 empty] | VV | 2 | 4 | True | 1 | ROZPOCET
| M - Práce a dodávky M | [8 empty] | 0 | [5 empty] | 0 |  | 0 |  | 0 | 3 | D | 0 |  |  |  | ROZPOCET | [6 empty] | 0
| 21-M - Elektromontáže | [8 empty] | 0 | [5 empty] | 0 |  | 0 |  | 0 | 3 | D | 1 |  |  |  | ROZPOCET | [6 empty] | 0
126 | K | 21-M 001 | D+M elektroinstalace - dle samostatného soupisu |  |  | kpl | 1 | 0 |  | 0 |  |  |  | základní |  | 0 | 0 | 0 | 0 | 0 | 64 | K | 2 |  |  |  | ROZPOCET | 0 | 0 | 0 | 0 | 0 | 1 | 0 | 64 | 1331021360
| HZS - Hodinové zúčtovací sazby | [8 empty] | 0 | [5 empty] | 0 |  | 0 |  | 0 | 4 | D | 0 |  |  |  | ROZPOCET | [6 empty] | 0
127 | K | HZS1301 | Hodinová zúčtovací sazba zedník |  |  | hod | 30 | 0 |  | 0 |  |  |  | základní |  | 0 | 0 | 0 | 0 | 0 | 512 | K | 1 |  |  |  | ROZPOCET | 0 | 0 | 0 | 0 | 0 | 1 | 0 | 512 | 295521142
|  |  | "ostatní nespecifikované stavební práce a přípomoce" 30 |  |  |  | 30 | [14 empty] | VV | 1 | 2 | True | 1 | ROZPOCET
128 | M | 00013010x | přímý materiál do předchozí položky (odhad 3.000,- Kč) |  |  | Kč | 1 | 0 |  | 0 |  |  |  | základní |  | 0 | 0 | 0 | 0 | 0 | 512 | M | 1 |  |  |  | ROZPOCET | 0 | 0 | 0 | 0 | 0 | 1 | 0 | 512 | 1922889134
| OST - Ostatní | [8 empty] | 0 | [5 empty] | 0 |  | 0 |  | 0 | 4 | D | 0 |  |  |  | ROZPOCET | [6 empty] | 0
129 | K | OST 001 | Stavební opatření při zateplení při výskytu obecně a zvláště chráněných synantropních druhů živočichů, při zakrývaní okrajů střechy může dojít k narušení úkrytů netopýrů nebo hnízd ptáků |  |  | kpl | 1 | 0 |  | 0 |  |  |  | základní |  | 0 | 0 | 0 | 0 | 0 | 262144 | K | 1 |  |  |  | ROZPOCET | 0 | 0 | 0 | 0 | 0 | 1 | 0 | 262144 | 1289106045
| VP - Vícepráce | [8 empty] | 0 | [11 empty] | D | 0 |  |  |  | PN | [6 empty] | 0

## 005a - Střecha S 1 objekt...
| List obsahuje: |  | 1) Krycí list rozpočtu |  | 2) Rekapitulace rozpočtu |  |  | 3) Rozpočet |  |  | Zpět na list: | Rekapitulace stavby
optimalizováno pro tisk sestav ve formátu A4 - na výšku | [11 empty] | >> skryté sloupce << | [9 empty] | {0c491ee1-5016-4e91-9989-e3b4f5fdef0f}
2
KRYCÍ LIST ROZPOČTU | [12 empty] | v --- níže se nacházejí doplnkové a pomocné údaje k sestavám --- v | [8 empty] | False
| Stavba: |  | Členění - OÚ Dětřichov s výměnou výplní otvorů
| Objekt: |  | 005a - Střecha S 1 objektu OÚ Dětřichov bez kanalizace s úpravou ploch
| JKSO: | [7 empty] | CC-CZ:
| Místo: |  | Dětřichov, 464 01 Frýdlant | [5 empty] | Datum: |  | 3. 12. 2015
| Objednatel: | [7 empty] | IČ:
|  | Obec Dětřichov | [6 empty] | DIČ:
| Zhotovitel: | [7 empty] | IČ: |  | Vyplň údaj
|  | Vyplň údaj | [6 empty] | DIČ: |  | Vyplň údaj
| Projektant: | [7 empty] | IČ:
|  | Ing. Lubomír Mužák | [6 empty] | DIČ:
| Zpracovatel: | [7 empty] | IČ:
DIČ:
Poznámka:
| Náklady z rozpočtu | [7 empty] | 0
| Ostatní náklady | [7 empty] | 0
| Cena bez DPH | [7 empty] | 0
| DPH | základní | 21% | ze | 0 |  |  |  | 0
|  | snížená | 15% | ze | 0 |  |  |  | 0
|  | zákl. přenesená | 21% | ze | 0 |  |  |  | 0
|  | sníž. přenesená | 15% | ze | 0 |  |  |  | 0
|  | nulová | 0% | ze | 0 |  |  |  | 0
| Cena s DPH |  |  | v | CZK |  |  | 0
| MJ 1 | [m2]: | 121.8 | ZRN/MJ 1: | 0 |  |  | Rozpočet/MJ 1: |  | 0 | [16 empty] | MJ
| Projektant |  |  |  |  | Zpracovatel
| Datum a podpis: |  |  | Razítko |  | Datum a podpis: |  |  |  | Razítko
| Objednavatel |  |  |  |  | Zhotovitel
| Datum a podpis: |  |  | Razítko |  | Datum a podpis: |  |  |  | Razítko
REKAPITULACE ROZPOČTU
Stavba: |  |  | Členění - OÚ Dětřichov s výměnou výplní otvorů
Objekt: |  |  | 005a - Střecha S 1 objektu OÚ Dětřichov bez kanalizace s úpravou ploch
Místo: |  |  | Dětřichov, 464 01 Frýdlant |  |  |  | Datum: |  | 3. 12. 2015
Objednatel: |  |  | Obec Dětřichov |  |  |  | Projektant: |  | Ing. Lubomír Mužák
Zhotovitel: |  |  | Vyplň údaj |  |  |  | Zpracovatel:
Kód - Popis | [9 empty] | Cena celkem [CZK]
1) Náklady z rozpočtu | [9 empty] | 0 | [12 empty] | -1
| HSV - Práce a dodávky HSV | [8 empty] | 0
| 997 - Přesun sutě | [8 empty] | 0
| PSV - Práce a dodávky PSV | [8 empty] | 0
| 713 - Izolace tepelné | [8 empty] | 0
| 762 - Konstrukce tesařské | [8 empty] | 0
| 763 - Konstrukce suché výstavby | [8 empty] | 0
| 784 - Dokončovací práce - malby a tapety | [8 empty] | 0
| HZS - Hodinové zúčtovací sazby | [8 empty] | 0
2) Ostatní náklady | [9 empty] | 0 |  |  |  | DPH
| Zařízení staveniště | [8 empty] | 0 |  |  |  | základní | [12 empty] | VRN | 0 | 0 | 0 | 0 | 0 | 1
| Projektové práce | [8 empty] | 0 |  |  |  | základní | [12 empty] | VRN | 0 | 0 | 0 | 0 | 0 | 1
| Územní vlivy | [8 empty] | 0 |  |  |  | základní | [12 empty] | VRN | 0 | 0 | 0 | 0 | 0 | 1
| Provozní vlivy | [8 empty] | 0 |  |  |  | základní | [12 empty] | VRN | 0 | 0 | 0 | 0 | 0 | 1
| Jiné VRN | [8 empty] | 0 |  |  |  | základní | [12 empty] | VRN | 0 | 0 | 0 | 0 | 0 | 1
| Kompletační činnost | [8 empty] | 0 |  |  |  | základní | [12 empty] | KOMPLETACNA | 0 | 0 | 0 | 0 | 0 | 1
Celkové náklady za stavbu 1) + 2) | [7 empty] | 0
ROZPOČET
Stavba: |  |  | Členění - OÚ Dětřichov s výměnou výplní otvorů
Objekt: |  |  | 005a - Střecha S 1 objektu OÚ Dětřichov bez kanalizace s úpravou ploch
Místo: |  |  | Dětřichov, 464 01 Frýdlant |  |  |  | Datum: |  | 3. 12. 2015
Objednatel: |  |  | Obec Dětřichov |  |  |  | Projektant: |  | Ing. Lubomír Mužák
Zhotovitel: |  |  | Vyplň údaj |  |  |  | Zpracovatel:
PČ | Typ | Kód | Popis |  |  | MJ | Množství | J.cena [CZK] |  | Cena celkem [CZK] |  |  | Poznámka | DPH | J. Nh [h] | Nh celkem [h] | J. hmotnost [t] | Hmotnost celkem [t] | J. suť [t] | Suť Celkem [t]
Náklady z rozpočtu | [9 empty] | 0 | [5 empty] | 0 |  | 2.774 |  | 1.05 |  | D | -1 | [10 empty] | 0
| HSV - Práce a dodávky HSV | [8 empty] | 0 | [5 empty] | 0 |  | 0 |  | 0 | 1 | D | 0 |  |  |  | ROZPOCET | [6 empty] | 0
| 997 - Přesun sutě | [8 empty] | 0 | [5 empty] | 0 |  | 0 |  | 0 | 1 | D | 1 |  |  |  | ROZPOCET | [6 empty] | 0
122 | K | 997013112 | Vnitrostaveništní doprava suti a vybouraných hmot pro budovy v do 9 m s použitím mechanizace |  |  | t | 1.05 | 0 |  | 0 |  |  |  | základní |  | 0 | 0 | 0 | 0 | 0 | 4 | K | 2 |  |  |  | ROZPOCET | 0 | 0 | 0 | 0 | 0 | 1 | 0 | 4 | 83806281
123 | K | 997013501 | Odvoz suti a vybouraných hmot na skládku nebo meziskládku do 1 km se složením |  |  | t | 1.05 | 0 |  | 0 |  |  |  | základní |  | 0 | 0 | 0 | 0 | 0 | 4 | K | 2 |  |  |  | ROZPOCET | 0 | 0 | 0 | 0 | 0 | 1 | 0 | 4 | -275770676
124 | K | 997013509 | Příplatek k odvozu suti a vybouraných hmot na skládku ZKD 1 km přes 1 km |  |  | t | 19.95 | 0 |  | 0 |  |  |  | základní |  | 0 | 0 | 0 | 0 | 0 | 4 | K | 2 |  |  |  | ROZPOCET | 0 | 0 | 0 | 0 | 0 | 1 | 0 | 4 | 128401646
125 | K | 99701380x | Poplatek za uložení stavebního odpadu na skládce (skládkovné) s možností recyklace - beton, zdivo, omítky apod. |  |  | t | 0.945 | 0 |  | 0 |  |  |  | základní |  | 0 | 0 | 0 | 0 | 0 | 4 | K | 2 |  |  |  | ROZPOCET | 0 | 0 | 0 | 0 | 0 | 1 | 0 | 4 | -357520531
126 | K | 99701383x | Poplatek za uložení stavebního odpadu na skládce (skládkovné) ostatního - izolace, dřevo apod. |  |  | t | 0.105 | 0 |  | 0 |  |  |  | základní |  | 0 | 0 | 0 | 0 | 0 | 4 | K | 2 |  |  |  | ROZPOCET | 0 | 0 | 0 | 0 | 0 | 1 | 0 | 4 | 1107480334
| PSV - Práce a dodávky PSV | [8 empty] | 0 | [5 empty] | 0 |  | 2.774 |  | 1.05 | 2 | D | 0 |  |  |  | ROZPOCET | [6 empty] | 0
| 713 - Izolace tepelné | [8 empty] | 0 | [5 empty] | 0 |  | 1.5376 |  | 0 | 2 | D | 1 |  |  |  | ROZPOCET | [6 empty] | 0
139 | K | 713151111 | Montáž izolace tepelné střech šikmých kladené volně mezi krokve rohoží, pásů, desek |  |  | m2 | 121.76 | 0 |  | 0 |  |  |  | základní |  | 0 | 0 | 0 | 0 | 0 | 16 | K | 2 |  |  |  | ROZPOCET | 0 | 0 | 0 | 0 | 0 | 1 | 0 | 16 | -1345040460
|  |  | "skladba S1 tl. 120 mm, mezi krokve" | [18 empty] | VV | 2 | 1 | True | 0 | ROZPOCET
|  |  | 2*15,22*4 |  |  |  | 121.76 | [14 empty] | VV | 2 | 2 | True | 1 | ROZPOCET
140 | K | 713151121 | Montáž izolace tepelné střech šikmých kladené volně pod krokve rohoží, pásů, desek |  |  | m2 | 121.76 | 0 |  | 0 |  |  |  | základní |  | 0 | 0 | 0 | 0 | 0 | 16 | K | 2 |  |  |  | ROZPOCET | 0 | 0 | 0 | 0 | 0 | 1 | 0 | 16 | 1670493249
|  |  | "skladba S1 tl. 240 mm, pod krokve" | [18 empty] | VV | 2 | 1 | True | 0 | ROZPOCET
|  |  | 2*15,22*4 |  |  |  | 121.76 | [14 empty] | VV | 2 | 2 | True | 1 | ROZPOCET
141 | M | 63148105x | deska minerální izolační tl. 120 mm (lambda=0,039 W/mK) |  |  | m2 | 124.195 | 0 |  | 0 |  |  |  | základní |  | 0 | 0.0035 | 0.43468 | 0 | 0 | 32 | M | 2 |  |  |  | ROZPOCET | 0 | 0 | 0 | 0 | 0 | 1 | 0 | 16 | -1040358484
143 | M | 63148019x | deska minerální izolační tl. 240 mm (lambda=0,039 W/mK) |  |  | m2 | 124.195 | 0 |  | 0 |  |  |  | základní |  | 0 | 0.006 | 0.74517 | 0 | 0 | 32 | M | 2 |  |  |  | ROZPOCET | 0 | 0 | 0 | 0 | 0 | 1 | 0 | 16 | -1415328909
144 | K | 713191133 | Montáž izolace tepelné podlah, stropů vrchem nebo střech překrytí fólií s přelepeným spojem |  |  | m2 | 121.76 | 0 |  | 0 |  |  |  | základní |  | 0 | 1e-05 | 0.0012176 | 0 | 0 | 16 | K | 2 |  |  |  | ROZPOCET | 0 | 0 | 0 | 0 | 0 | 1 | 0 | 16 | -219144736
|  |  | "skladba S1 difuzní folie" | [18 empty] | VV | 2 | 1 | True | 0 | ROZPOCET
|  |  | 2*15,22*4 |  |  |  | 121.76 | [14 empty] | VV | 2 | 2 | True | 1 | ROZPOCET
146 | M | 28329268x | folie podstřešní difúzní s lepenými spoji |  |  | m2 | 133.936 | 0 |  | 0 |  |  |  | základní |  | 0 | 0.00014 | 0.018751 | 0 | 0 | 32 | M | 2 |  |  |  | ROZPOCET | 0 | 0 | 0 | 0 | 0 | 1 | 0 | 16 | 1435116559
147 | K | 713191411 | Montáž izolace tepelné střech šikmých provedení podkladového roštu pod krokve |  |  | m | 121.76 | 0 |  | 0 |  |  |  | základní |  | 0 | 5e-05 | 0.006088 | 0 | 0 | 16 | K | 2 |  |  |  | ROZPOCET | 0 | 0 | 0 | 0 | 0 | 1 | 0 | 16 | -838828069
|  |  | 2*15,22*4 |  |  |  | 121.76 | [14 empty] | VV | 2 | 2 | True | 1 | ROZPOCET
148 | M | 605141140 | řezivo jehličnaté,střešní latě impregnované dl 4 - 5 m |  |  | m3 | 0.603 | 0 |  | 0 |  |  |  | základní |  | 0 | 0.55 | 0.33165 | 0 | 0 | 32 | M | 2 |  |  |  | ROZPOCET | 0 | 0 | 0 | 0 | 0 | 1 | 0 | 16 | 911465701
149 | K | 998713202 | Přesun hmot procentní pro izolace tepelné v objektech v do 12 m |  |  | % | 0 | 0 |  | 0 |  |  |  | základní |  | 0 | 0 | 0 | 0 | 0 | 16 | K | 2 |  |  |  | ROZPOCET | 0 | 0 | 0 | 0 | 0 | 1 | 0 | 16 | -854009050
| 762 - Konstrukce tesařské | [8 empty] | 0 | [5 empty] | 0 |  | 0 |  | 1.05 | 2 | D | 1 |  |  |  | ROZPOCET | [6 empty] | 0
161 | K | 762841821 | Demontáž podbíjení obkladů stropů a střech sklonu do 60° z desek měkkých |  |  | m2 | 75 | 0 |  | 0 |  |  |  | základní |  | 0 | 0 | 0 | 0.014 | 1.05 | 16 | K | 2 |  |  |  | ROZPOCET | 0 | 0 | 0 | 0 | 0 | 1 | 0 | 16 | 487693621
|  |  | "stávající podbití 3.np" 75 |  |  |  | 75 | [14 empty] | VV | 2 | 2 | True | 1 | ROZPOCET
162 | K | 998762202 | Přesun hmot procentní pro kce tesařské v objektech v do 12 m |  |  | % | 0 | 0 |  | 0 |  |  |  | základní |  | 0 | 0 | 0 | 0 | 0 | 16 | K | 2 |  |  |  | ROZPOCET | 0 | 0 | 0 | 0 | 0 | 1 | 0 | 16 | -661003324
| 763 - Konstrukce suché výstavby | [8 empty] | 0 | [5 empty] | 0 |  | 1.2077 |  | 0 | 2 | D | 1 |  |  |  | ROZPOCET | [6 empty] | 0
163 | K | 763121511 | SDK stěna předsazená tl 39,5 mm profil CD+UD desky 1xA 12,5 bez TI EI 15 |  |  | m2 | 32.662 | 0 |  | 0 |  |  |  | základní |  | 0 | 0.01124 | 0.36712 | 0 | 0 | 16 | K | 2 |  |  |  | ROZPOCET | 0 | 0 | 0 | 0 | 0 | 1 | 0 | 16 | -1423408875
|  |  | "svislé části sdk" | [18 empty] | VV | 2 | 1 | True | 0 | ROZPOCET
|  |  | (5,37+4,05+5,447)*0,764 |  |  |  | 11.358 | [14 empty] | VV | 2 | 2 | True | 0 | ROZPOCET
|  |  | (5,37+4,05+5,447)*1,433 |  |  |  | 21.304 | [14 empty] | VV | 2 | 2 | True | 0 | ROZPOCET
|  |  | Součet |  |  |  | 32.662 | [14 empty] | VV | 2 | 4 | True | 1 | ROZPOCET
164 | K | 763121714 | SDK stěna předsazená základní penetrační nátěr |  |  | m2 | 32.662 | 0 |  | 0 |  |  |  | základní |  | 0 | 0.0001 | 0.0032662 | 0 | 0 | 16 | K | 2 |  |  |  | ROZPOCET | 0 | 0 | 0 | 0 | 0 | 1 | 0 | 16 | -1843164213
165 | K | 763131411 | SDK podhled desky 1xA 12,5 bez TI dvouvrstvá spodní kce profil CD+UD |  |  | m2 | 66.664 | 0 |  | 0 |  |  |  | základní |  | 0 | 0.01223 | 0.8153 | 0 | 0 | 16 | K | 2 |  |  |  | ROZPOCET | 0 | 0 | 0 | 0 | 0 | 1 | 0 | 16 | 854117169
|  |  | "šikmé části sdk" | [18 empty] | VV | 2 | 1 | True | 0 | ROZPOCET
|  |  | (5,37+4,05+5,447)*2,744 |  |  |  | 40.795 | [14 empty] | VV | 2 | 2 | True | 0 | ROZPOCET
|  |  | (5,37+4,05+5,447)*1,74 |  |  |  | 25.869 | [14 empty] | VV | 2 | 2 | True | 0 | ROZPOCET
|  |  | Součet |  |  |  | 66.664 | [14 empty] | VV | 2 | 4 | True | 1 | ROZPOCET
166 | K | 763131714 | SDK podhled základní penetrační nátěr |  |  | m2 | 66.664 | 0 |  | 0 |  |  |  | základní |  | 0 | 0.0001 | 0.0066664 | 0 | 0 | 16 | K | 2 |  |  |  | ROZPOCET | 0 | 0 | 0 | 0 | 0 | 1 | 0 | 16 | 224278029
167 | K | 763131751 | Montáž parotěsné zábrany do SDK podhledu |  |  | m2 | 99.326 | 0 |  | 0 |  |  |  | základní |  | 0 | 0 | 0 | 0 | 0 | 16 | K | 2 |  |  |  | ROZPOCET | 0 | 0 | 0 | 0 | 0 | 1 | 0 | 16 | 1392219124
|  |  | 66,664+32,662 |  |  |  | 99.326 | [14 empty] | VV | 2 | 2 | True | 1 | ROZPOCET
168 | M | 28329276x | folie parotěsná s výztužnou mřížkou s těsnící páskou pro slepované přesahy |  |  | m2 | 109.259 | 0 |  | 0 |  |  |  | základní |  | 0 | 0.00014 | 0.015296 | 0 | 0 | 32 | M | 2 |  |  |  | ROZPOCET | 0 | 0 | 0 | 0 | 0 | 1 | 0 | 16 | -1978141103
169 | K | 998763402 | Přesun hmot procentní pro sádrokartonové konstrukce v objektech v do 12 m |  |  | % | 0 | 0 |  | 0 |  |  |  | základní |  | 0 | 0 | 0 | 0 | 0 | 16 | K | 2 |  |  |  | ROZPOCET | 0 | 0 | 0 | 0 | 0 | 1 | 0 | 16 | -1436602228
| 784 - Dokončovací práce - malby a tapety | [8 empty] | 0 | [5 empty] | 0 |  | 0.028805 |  | 0 | 2 | D | 1 |  |  |  | ROZPOCET | [6 empty] | 0
191 | K | 784221101 | Dvojnásobné bílé malby ze směsí za sucha dobře otěruvzdorných v místnostech do 3,80 m |  |  | m2 | 99.326 | 0 |  | 0 |  |  |  | základní |  | 0 | 0.00029 | 0.028805 | 0 | 0 | 16 | K | 2 |  |  |  | ROZPOCET | 0 | 0 | 0 | 0 | 0 | 1 | 0 | 16 | -1332323948
|  |  | "sdk" 99,326 |  |  |  | 99.326 | [14 empty] | VV | 2 | 2 | True | 1 | ROZPOCET
| HZS - Hodinové zúčtovací sazby | [8 empty] | 0 | [5 empty] | 0 |  | 0 |  | 0 | 4 | D | 0 |  |  |  | ROZPOCET | [6 empty] | 0
193 | K | HZS1301 | Hodinová zúčtovací sazba zedník |  |  | hod | 5 | 0 |  | 0 |  |  |  | základní |  | 0 | 0 | 0 | 0 | 0 | 512 | K | 1 |  |  |  | ROZPOCET | 0 | 0 | 0 | 0 | 0 | 1 | 0 | 512 | 295521142
|  |  | "ostatní nespecifikované stavební práce a přípomoce" 5 |  |  |  | 5 | [14 empty] | VV | 1 | 2 | True | 1 | ROZPOCET
194 | M | 00013010x | přímý materiál do předchozí položky (odhad 500,- Kč) |  |  | Kč | 1 | 0 |  | 0 |  |  |  | základní |  | 0 | 0 | 0 | 0 | 0 | 512 | M | 1 |  |  |  | ROZPOCET | 0 | 0 | 0 | 0 | 0 | 1 | 0 | 512 | 1922889134
| VP - Vícepráce | [8 empty] | 0 | [11 empty] | D | 0 |  |  |  | PN | [6 empty] | 0

## 005b - Střecha S 3 objekt...
| List obsahuje: |  | 1) Krycí list rozpočtu |  | 2) Rekapitulace rozpočtu |  |  | 3) Rozpočet |  |  | Zpět na list: | Rekapitulace stavby
optimalizováno pro tisk sestav ve formátu A4 - na výšku | [11 empty] | >> skryté sloupce << | [9 empty] | {5e90a78c-07f4-4790-9a44-8dfce1517a3d}
2
KRYCÍ LIST ROZPOČTU | [12 empty] | v --- níže se nacházejí doplnkové a pomocné údaje k sestavám --- v | [8 empty] | False
| Stavba: |  | Členění - OÚ Dětřichov s výměnou výplní otvorů
| Objekt: |  | 005b - Střecha S 3 objektu OÚ Dětřichov bez kanalizace s úpravou ploch
| JKSO: | [7 empty] | CC-CZ:
| Místo: |  | Dětřichov, 464 01 Frýdlant | [5 empty] | Datum: |  | 3. 12. 2015
| Objednatel: | [7 empty] | IČ:
|  | Obec Dětřichov | [6 empty] | DIČ:
| Zhotovitel: | [7 empty] | IČ: |  | Vyplň údaj
|  | Vyplň údaj | [6 empty] | DIČ: |  | Vyplň údaj
| Projektant: | [7 empty] | IČ:
|  | Ing. Lubomír Mužák | [6 empty] | DIČ:
| Zpracovatel: | [7 empty] | IČ:
DIČ:
Poznámka:
| Náklady z rozpočtu | [7 empty] | 0
| Ostatní náklady | [7 empty] | 0
| Cena bez DPH | [7 empty] | 0
| DPH | základní | 21% | ze | 0 |  |  |  | 0
|  | snížená | 15% | ze | 0 |  |  |  | 0
|  | zákl. přenesená | 21% | ze | 0 |  |  |  | 0
|  | sníž. přenesená | 15% | ze | 0 |  |  |  | 0
|  | nulová | 0% | ze | 0 |  |  |  | 0
| Cena s DPH |  |  | v | CZK |  |  | 0
| MJ 1 | [m2]: | 76.1 | ZRN/MJ 1: | 0 |  |  | Rozpočet/MJ 1: |  | 0 | [16 empty] | MJ
| Projektant |  |  |  |  | Zpracovatel
| Datum a podpis: |  |  | Razítko |  | Datum a podpis: |  |  |  | Razítko
| Objednavatel |  |  |  |  | Zhotovitel
| Datum a podpis: |  |  | Razítko |  | Datum a podpis: |  |  |  | Razítko
REKAPITULACE ROZPOČTU
Stavba: |  |  | Členění - OÚ Dětřichov s výměnou výplní otvorů
Objekt: |  |  | 005b - Střecha S 3 objektu OÚ Dětřichov bez kanalizace s úpravou ploch
Místo: |  |  | Dětřichov, 464 01 Frýdlant |  |  |  | Datum: |  | 3. 12. 2015
Objednatel: |  |  | Obec Dětřichov |  |  |  | Projektant: |  | Ing. Lubomír Mužák
Zhotovitel: |  |  | Vyplň údaj |  |  |  | Zpracovatel:
Kód - Popis | [9 empty] | Cena celkem [CZK]
1) Náklady z rozpočtu | [9 empty] | 0 | [12 empty] | -1
| HSV - Práce a dodávky HSV | [8 empty] | 0
| 9 - Ostatní konstrukce a práce, bourání | [8 empty] | 0
| 997 - Přesun sutě | [8 empty] | 0
| PSV - Práce a dodávky PSV | [8 empty] | 0
| 713 - Izolace tepelné | [8 empty] | 0
| 762 - Konstrukce tesařské | [8 empty] | 0
| 763 - Konstrukce suché výstavby | [8 empty] | 0
| 784 - Dokončovací práce - malby a tapety | [8 empty] | 0
| HZS - Hodinové zúčtovací sazby | [8 empty] | 0
2) Ostatní náklady | [9 empty] | 0 |  |  |  | DPH
| Zařízení staveniště | [8 empty] | 0 |  |  |  | základní | [12 empty] | VRN | 0 | 0 | 0 | 0 | 0 | 1
| Projektové práce | [8 empty] | 0 |  |  |  | základní | [12 empty] | VRN | 0 | 0 | 0 | 0 | 0 | 1
| Územní vlivy | [8 empty] | 0 |  |  |  | základní | [12 empty] | VRN | 0 | 0 | 0 | 0 | 0 | 1
| Provozní vlivy | [8 empty] | 0 |  |  |  | základní | [12 empty] | VRN | 0 | 0 | 0 | 0 | 0 | 1
| Jiné VRN | [8 empty] | 0 |  |  |  | základní | [12 empty] | VRN | 0 | 0 | 0 | 0 | 0 | 1
| Kompletační činnost | [8 empty] | 0 |  |  |  | základní | [12 empty] | KOMPLETACNA | 0 | 0 | 0 | 0 | 0 | 1
Celkové náklady za stavbu 1) + 2) | [7 empty] | 0
ROZPOČET
Stavba: |  |  | Členění - OÚ Dětřichov s výměnou výplní otvorů
Objekt: |  |  | 005b - Střecha S 3 objektu OÚ Dětřichov bez kanalizace s úpravou ploch
Místo: |  |  | Dětřichov, 464 01 Frýdlant |  |  |  | Datum: |  | 3. 12. 2015
Objednatel: |  |  | Obec Dětřichov |  |  |  | Projektant: |  | Ing. Lubomír Mužák
Zhotovitel: |  |  | Vyplň údaj |  |  |  | Zpracovatel:
PČ | Typ | Kód | Popis |  |  | MJ | Množství | J.cena [CZK] |  | Cena celkem [CZK] |  |  | Poznámka | DPH | J. Nh [h] | Nh celkem [h] | J. hmotnost [t] | Hmotnost celkem [t] | J. suť [t] | Suť Celkem [t]
Náklady z rozpočtu | [9 empty] | 0 | [5 empty] | 0 |  | 2.776 |  | 1.05 |  | D | -1 | [10 empty] | 0
| HSV - Práce a dodávky HSV | [8 empty] | 0 | [5 empty] | 0 |  | 0.0078 |  | 0 | 1 | D | 0 |  |  |  | ROZPOCET | [6 empty] | 0
| 9 - Ostatní konstrukce a práce, bourání | [8 empty] | 0 | [5 empty] | 0 |  | 0.0078 |  | 0 | 1 | D | 1 |  |  |  | ROZPOCET | [6 empty] | 0
104 | K | 949101111 | Lešení pomocné pro objekty pozemních staveb s lešeňovou podlahou v do 1,9 m zatížení do 150 kg/m2 |  |  | m2 | 60 | 0 |  | 0 |  |  |  | základní |  | 0 | 0.00013 | 0.0078 | 0 | 0 | 4 | K | 2 |  |  |  | ROZPOCET | 0 | 0 | 0 | 0 | 0 | 1 | 0 | 4 | 1090077120
| 997 - Přesun sutě | [8 empty] | 0 | [5 empty] | 0 |  | 0 |  | 0 | 1 | D | 1 |  |  |  | ROZPOCET | [6 empty] | 0
122 | K | 997013112 | Vnitrostaveništní doprava suti a vybouraných hmot pro budovy v do 9 m s použitím mechanizace |  |  | t | 1.05 | 0 |  | 0 |  |  |  | základní |  | 0 | 0 | 0 | 0 | 0 | 4 | K | 2 |  |  |  | ROZPOCET | 0 | 0 | 0 | 0 | 0 | 1 | 0 | 4 | 83806281
123 | K | 997013501 | Odvoz suti a vybouraných hmot na skládku nebo meziskládku do 1 km se složením |  |  | t | 1.05 | 0 |  | 0 |  |  |  | základní |  | 0 | 0 | 0 | 0 | 0 | 4 | K | 2 |  |  |  | ROZPOCET | 0 | 0 | 0 | 0 | 0 | 1 | 0 | 4 | -275770676
124 | K | 997013509 | Příplatek k odvozu suti a vybouraných hmot na skládku ZKD 1 km přes 1 km |  |  | t | 19.95 | 0 |  | 0 |  |  |  | základní |  | 0 | 0 | 0 | 0 | 0 | 4 | K | 2 |  |  |  | ROZPOCET | 0 | 0 | 0 | 0 | 0 | 1 | 0 | 4 | 128401646
125 | K | 99701380x | Poplatek za uložení stavebního odpadu na skládce (skládkovné) s možností recyklace - beton, zdivo, omítky apod. |  |  | t | 0.945 | 0 |  | 0 |  |  |  | základní |  | 0 | 0 | 0 | 0 | 0 | 4 | K | 2 |  |  |  | ROZPOCET | 0 | 0 | 0 | 0 | 0 | 1 | 0 | 4 | -357520531
126 | K | 99701383x | Poplatek za uložení stavebního odpadu na skládce (skládkovné) ostatního - izolace, dřevo apod. |  |  | t | 0.105 | 0 |  | 0 |  |  |  | základní |  | 0 | 0 | 0 | 0 | 0 | 4 | K | 2 |  |  |  | ROZPOCET | 0 | 0 | 0 | 0 | 0 | 1 | 0 | 4 | 1107480334
| PSV - Práce a dodávky PSV | [8 empty] | 0 | [5 empty] | 0 |  | 2.7682 |  | 1.05 | 2 | D | 0 |  |  |  | ROZPOCET | [6 empty] | 0
| 713 - Izolace tepelné | [8 empty] | 0 | [5 empty] | 0 |  | 0.88185 |  | 0 | 2 | D | 1 |  |  |  | ROZPOCET | [6 empty] | 0
139 | K | 713151111 | Montáž izolace tepelné střech šikmých kladené volně mezi krokve rohoží, pásů, desek |  |  | m2 | 152.2 | 0 |  | 0 |  |  |  | základní |  | 0 | 0 | 0 | 0 | 0 | 16 | K | 2 |  |  |  | ROZPOCET | 0 | 0 | 0 | 0 | 0 | 1 | 0 | 16 | -1345040460
|  |  | "skladba S3 tl. 2x100 mm, mezi kleštiny" | [18 empty] | VV | 2 | 1 | True | 0 | ROZPOCET
|  |  | 2*15,22*5 |  |  |  | 152.2 | [14 empty] | VV | 2 | 2 | True | 1 | ROZPOCET
140 | K | 713151121 | Montáž izolace tepelné střech šikmých kladené volně pod krokve rohoží, pásů, desek |  |  | m2 | 76.1 | 0 |  | 0 |  |  |  | základní |  | 0 | 0 | 0 | 0 | 0 | 16 | K | 2 |  |  |  | ROZPOCET | 0 | 0 | 0 | 0 | 0 | 1 | 0 | 16 | 1670493249
|  |  | "skladba S3 tl. 120 mm, pod kleštiny" | [18 empty] | VV | 2 | 1 | True | 0 | ROZPOCET
|  |  | 15,22*5 |  |  |  | 76.1 | [14 empty] | VV | 2 | 2 | True | 1 | ROZPOCET
141 | M | 63148104x | deska minerální izolační tl. 100 mm (lambda=0,039 W/mK) |  |  | m2 | 155.244 | 0 |  | 0 |  |  |  | základní |  | 0 | 0.0035 | 0.54335 | 0 | 0 | 32 | M | 2 |  |  |  | ROZPOCET | 0 | 0 | 0 | 0 | 0 | 1 | 0 | 16 | -1040358484
142 | M | 63148105x | deska minerální izolační tl. 120 mm (lambda=0,039 W/mK) |  |  | m2 | 77.622 | 0 |  | 0 |  |  |  | základní |  | 0 | 0.0042 | 0.32601 | 0 | 0 | 32 | M | 2 |  |  |  | ROZPOCET | 0 | 0 | 0 | 0 | 0 | 1 | 0 | 16 | 1772223839
144 | K | 713191133 | Montáž izolace tepelné podlah, stropů vrchem nebo střech překrytí fólií s přelepeným spojem |  |  | m2 | 76.1 | 0 |  | 0 |  |  |  | základní |  | 0 | 1e-05 | 0.000761 | 0 | 0 | 16 | K | 2 |  |  |  | ROZPOCET | 0 | 0 | 0 | 0 | 0 | 1 | 0 | 16 | -219144736
|  |  | "skladba S3 difuzní folie pod OSB desky" | [18 empty] | VV | 2 | 1 | True | 0 | ROZPOCET
|  |  | 15,22*5 |  |  |  | 76.1 | [14 empty] | VV | 2 | 2 | True | 1 | ROZPOCET
146 | M | 28329268x | folie podstřešní difúzní s lepenými spoji |  |  | m2 | 83.71 | 0 |  | 0 |  |  |  | základní |  | 0 | 0.00014 | 0.011719 | 0 | 0 | 32 | M | 2 |  |  |  | ROZPOCET | 0 | 0 | 0 | 0 | 0 | 1 | 0 | 16 | 1435116559
149 | K | 998713202 | Přesun hmot procentní pro izolace tepelné v objektech v do 12 m |  |  | % | 0 | 0 |  | 0 |  |  |  | základní |  | 0 | 0 | 0 | 0 | 0 | 16 | K | 2 |  |  |  | ROZPOCET | 0 | 0 | 0 | 0 | 0 | 1 | 0 | 16 | -854009050
| 762 - Konstrukce tesařské | [8 empty] | 0 | [5 empty] | 0 |  | 1.042 |  | 1.05 | 2 | D | 1 |  |  |  | ROZPOCET | [6 empty] | 0
156 | K | 76251128x | Podlahové kce podkladové dvouvrstvé z desek OSB tl 2x16 mm |  |  | m2 | 53.27 | 0 |  | 0 |  |  |  | základní |  | 0 | 0.01956 | 1.042 | 0 | 0 | 16 | K | 2 |  |  |  | ROZPOCET | 0 | 0 | 0 | 0 | 0 | 1 | 0 | 16 | -2123724757
|  |  | "skladba S3" | [18 empty] | VV | 2 | 1 | True | 0 | ROZPOCET
|  |  | 15,22*3,5 |  |  |  | 53.27 | [14 empty] | VV | 2 | 2 | True | 1 | ROZPOCET
161 | K | 762841821 | Demontáž podbíjení obkladů stropů a střech sklonu do 60° z desek měkkých |  |  | m2 | 75 | 0 |  | 0 |  |  |  | základní |  | 0 | 0 | 0 | 0.014 | 1.05 | 16 | K | 2 |  |  |  | ROZPOCET | 0 | 0 | 0 | 0 | 0 | 1 | 0 | 16 | 487693621
|  |  | "stávající podbití 3.np" 75 |  |  |  | 75 | [14 empty] | VV | 2 | 2 | True | 1 | ROZPOCET
162 | K | 998762202 | Přesun hmot procentní pro kce tesařské v objektech v do 12 m |  |  | % | 0 | 0 |  | 0 |  |  |  | základní |  | 0 | 0 | 0 | 0 | 0 | 16 | K | 2 |  |  |  | ROZPOCET | 0 | 0 | 0 | 0 | 0 | 1 | 0 | 16 | -661003324
| 763 - Konstrukce suché výstavby | [8 empty] | 0 | [5 empty] | 0 |  | 0.82527 |  | 0 | 2 | D | 1 |  |  |  | ROZPOCET | [6 empty] | 0
165 | K | 763131411 | SDK podhled desky 1xA 12,5 bez TI dvouvrstvá spodní kce profil CD+UD |  |  | m2 | 66.106 | 0 |  | 0 |  |  |  | základní |  | 0 | 0.01223 | 0.80848 | 0 | 0 | 16 | K | 2 |  |  |  | ROZPOCET | 0 | 0 | 0 | 0 | 0 | 1 | 0 | 16 | 854117169
|  |  | "vodorovné části sdk" | [18 empty] | VV | 2 | 1 | True | 0 | ROZPOCET
|  |  | 5,37*2,351 |  |  |  | 12.625 | [14 empty] | VV | 2 | 2 | True | 0 | ROZPOCET
|  |  | 5,37*2,041 |  |  |  | 10.96 | [14 empty] | VV | 2 | 2 | True | 0 | ROZPOCET
|  |  | 5,447*2,741 |  |  |  | 14.93 | [14 empty] | VV | 2 | 2 | True | 0 | ROZPOCET
|  |  | 5,447*1,651 |  |  |  | 8.993 | [14 empty] | VV | 2 | 2 | True | 0 | ROZPOCET
|  |  | 4,05*4,592 |  |  |  | 18.598 | [14 empty] | VV | 2 | 2 | True | 0 | ROZPOCET
|  |  | Součet |  |  |  | 66.106 | [14 empty] | VV | 2 | 4 | True | 1 | ROZPOCET
166 | K | 763131714 | SDK podhled základní penetrační nátěr |  |  | m2 | 66.106 | 0 |  | 0 |  |  |  | základní |  | 0 | 0.0001 | 0.0066106 | 0 | 0 | 16 | K | 2 |  |  |  | ROZPOCET | 0 | 0 | 0 | 0 | 0 | 1 | 0 | 16 | 224278029
167 | K | 763131751 | Montáž parotěsné zábrany do SDK podhledu |  |  | m2 | 66.106 | 0 |  | 0 |  |  |  | základní |  | 0 | 0 | 0 | 0 | 0 | 16 | K | 2 |  |  |  | ROZPOCET | 0 | 0 | 0 | 0 | 0 | 1 | 0 | 16 | 1392219124
|  |  | 66,106 |  |  |  | 66.106 | [14 empty] | VV | 2 | 2 | True | 1 | ROZPOCET
168 | M | 28329276x | folie parotěsná s výztužnou mřížkou s těsnící páskou pro slepované přesahy |  |  | m2 | 72.717 | 0 |  | 0 |  |  |  | základní |  | 0 | 0.00014 | 0.01018 | 0 | 0 | 32 | M | 2 |  |  |  | ROZPOCET | 0 | 0 | 0 | 0 | 0 | 1 | 0 | 16 | -1978141103
169 | K | 998763402 | Přesun hmot procentní pro sádrokartonové konstrukce v objektech v do 12 m |  |  | % | 0 | 0 |  | 0 |  |  |  | základní |  | 0 | 0 | 0 | 0 | 0 | 16 | K | 2 |  |  |  | ROZPOCET | 0 | 0 | 0 | 0 | 0 | 1 | 0 | 16 | -1436602228
| 784 - Dokončovací práce - malby a tapety | [8 empty] | 0 | [5 empty] | 0 |  | 0.019171 |  | 0 | 2 | D | 1 |  |  |  | ROZPOCET | [6 empty] | 0
191 | K | 784221101 | Dvojnásobné bílé malby ze směsí za sucha dobře otěruvzdorných v místnostech do 3,80 m |  |  | m2 | 66.106 | 0 |  | 0 |  |  |  | základní |  | 0 | 0.00029 | 0.019171 | 0 | 0 | 16 | K | 2 |  |  |  | ROZPOCET | 0 | 0 | 0 | 0 | 0 | 1 | 0 | 16 | -1332323948
|  |  | "sdk" 66,106 |  |  |  | 66.106 | [14 empty] | VV | 2 | 2 | True | 1 | ROZPOCET
| HZS - Hodinové zúčtovací sazby | [8 empty] | 0 | [5 empty] | 0 |  | 0 |  | 0 | 4 | D | 0 |  |  |  | ROZPOCET | [6 empty] | 0
193 | K | HZS1301 | Hodinová zúčtovací sazba zedník |  |  | hod | 5 | 0 |  | 0 |  |  |  | základní |  | 0 | 0 | 0 | 0 | 0 | 512 | K | 1 |  |  |  | ROZPOCET | 0 | 0 | 0 | 0 | 0 | 1 | 0 | 512 | 295521142
|  |  | "ostatní nespecifikované stavební práce a přípomoce" 5 |  |  |  | 5 | [14 empty] | VV | 1 | 2 | True | 1 | ROZPOCET
194 | M | 00013010x | přímý materiál do předchozí položky (odhad 500,- Kč) |  |  | Kč | 1 | 0 |  | 0 |  |  |  | základní |  | 0 | 0 | 0 | 0 | 0 | 512 | M | 1 |  |  |  | ROZPOCET | 0 | 0 | 0 | 0 | 0 | 1 | 0 | 512 | 1922889134
| VP - Vícepráce | [8 empty] | 0 | [11 empty] | D | 0 |  |  |  | PN | [6 empty] | 0

## 006 - Strop objektu OÚ Dě...
| List obsahuje: |  | 1) Krycí list rozpočtu |  | 2) Rekapitulace rozpočtu |  |  | 3) Rozpočet |  |  | Zpět na list: | Rekapitulace stavby
optimalizováno pro tisk sestav ve formátu A4 - na výšku | [11 empty] | >> skryté sloupce << | [9 empty] | {b580cd5d-a854-4fd8-bd7a-831b9111431c}
2
KRYCÍ LIST ROZPOČTU | [12 empty] | v --- níže se nacházejí doplnkové a pomocné údaje k sestavám --- v | [8 empty] | False
| Stavba: |  | Členění - OÚ Dětřichov s výměnou výplní otvorů
| Objekt: |  | 006 - Strop objektu OÚ Dětřichov bez kanalizace s úpravou ploch
| JKSO: | [7 empty] | CC-CZ:
| Místo: |  | Dětřichov, 464 01 Frýdlant | [5 empty] | Datum: |  | 3. 12. 2015
| Objednatel: | [7 empty] | IČ:
|  | Obec Dětřichov | [6 empty] | DIČ:
| Zhotovitel: | [7 empty] | IČ: |  | Vyplň údaj
|  | Vyplň údaj | [6 empty] | DIČ: |  | Vyplň údaj
| Projektant: | [7 empty] | IČ:
|  | Ing. Lubomír Mužák | [6 empty] | DIČ:
| Zpracovatel: | [7 empty] | IČ:
DIČ:
Poznámka:
| Náklady z rozpočtu | [7 empty] | 0
| Ostatní náklady | [7 empty] | 0
| Cena bez DPH | [7 empty] | 0
| DPH | základní | 21% | ze | 0 |  |  |  | 0
|  | snížená | 15% | ze | 0 |  |  |  | 0
|  | zákl. přenesená | 21% | ze | 0 |  |  |  | 0
|  | sníž. přenesená | 15% | ze | 0 |  |  |  | 0
|  | nulová | 0% | ze | 0 |  |  |  | 0
| Cena s DPH |  |  | v | CZK |  |  | 0
| MJ 1 | [m2]: | 36.3 | ZRN/MJ 1: | 0 |  |  | Rozpočet/MJ 1: |  | 0 | [16 empty] | MJ
| Projektant |  |  |  |  | Zpracovatel
| Datum a podpis: |  |  | Razítko |  | Datum a podpis: |  |  |  | Razítko
| Objednavatel |  |  |  |  | Zhotovitel
| Datum a podpis: |  |  | Razítko |  | Datum a podpis: |  |  |  | Razítko
REKAPITULACE ROZPOČTU
Stavba: |  |  | Členění - OÚ Dětřichov s výměnou výplní otvorů
Objekt: |  |  | 006 - Strop objektu OÚ Dětřichov bez kanalizace s úpravou ploch
Místo: |  |  | Dětřichov, 464 01 Frýdlant |  |  |  | Datum: |  | 3. 12. 2015
Objednatel: |  |  | Obec Dětřichov |  |  |  | Projektant: |  | Ing. Lubomír Mužák
Zhotovitel: |  |  | Vyplň údaj |  |  |  | Zpracovatel:
Kód - Popis | [9 empty] | Cena celkem [CZK]
1) Náklady z rozpočtu | [9 empty] | 0 | [12 empty] | -1
| PSV - Práce a dodávky PSV | [8 empty] | 0
| 713 - Izolace tepelné | [8 empty] | 0
| 762 - Konstrukce tesařské | [8 empty] | 0
2) Ostatní náklady | [9 empty] | 0 |  |  |  | DPH
| Zařízení staveniště | [8 empty] | 0 |  |  |  | základní | [12 empty] | VRN | 0 | 0 | 0 | 0 | 0 | 1
| Projektové práce | [8 empty] | 0 |  |  |  | základní | [12 empty] | VRN | 0 | 0 | 0 | 0 | 0 | 1
| Územní vlivy | [8 empty] | 0 |  |  |  | základní | [12 empty] | VRN | 0 | 0 | 0 | 0 | 0 | 1
| Provozní vlivy | [8 empty] | 0 |  |  |  | základní | [12 empty] | VRN | 0 | 0 | 0 | 0 | 0 | 1
| Jiné VRN | [8 empty] | 0 |  |  |  | základní | [12 empty] | VRN | 0 | 0 | 0 | 0 | 0 | 1
| Kompletační činnost | [8 empty] | 0 |  |  |  | základní | [12 empty] | KOMPLETACNA | 0 | 0 | 0 | 0 | 0 | 1
Celkové náklady za stavbu 1) + 2) | [7 empty] | 0
ROZPOČET
Stavba: |  |  | Členění - OÚ Dětřichov s výměnou výplní otvorů
Objekt: |  |  | 006 - Strop objektu OÚ Dětřichov bez kanalizace s úpravou ploch
Místo: |  |  | Dětřichov, 464 01 Frýdlant |  |  |  | Datum: |  | 3. 12. 2015
Objednatel: |  |  | Obec Dětřichov |  |  |  | Projektant: |  | Ing. Lubomír Mužák
Zhotovitel: |  |  | Vyplň údaj |  |  |  | Zpracovatel:
PČ | Typ | Kód | Popis |  |  | MJ | Množství | J.cena [CZK] |  | Cena celkem [CZK] |  |  | Poznámka | DPH | J. Nh [h] | Nh celkem [h] | J. hmotnost [t] | Hmotnost celkem [t] | J. suť [t] | Suť Celkem [t]
Náklady z rozpočtu | [9 empty] | 0 | [5 empty] | 0 |  | 0.54132 |  | 0 |  | D | -1 | [10 empty] | 0
| PSV - Práce a dodávky PSV | [8 empty] | 0 | [5 empty] | 0 |  | 0.54132 |  | 0 | 2 | D | 0 |  |  |  | ROZPOCET | [6 empty] | 0
| 713 - Izolace tepelné | [8 empty] | 0 | [5 empty] | 0 |  | 0.011906 |  | 0 | 2 | D | 1 |  |  |  | ROZPOCET | [6 empty] | 0
144 | K | 713191133 | Montáž izolace tepelné podlah, stropů vrchem nebo střech překrytí fólií s přelepeným spojem |  |  | m2 | 72.6 | 0 |  | 0 |  |  |  | základní |  | 0 | 1e-05 | 0.000726 | 0 | 0 | 16 | K | 2 |  |  |  | ROZPOCET | 0 | 0 | 0 | 0 | 0 | 1 | 0 | 16 | -219144736
|  |  | "skladba P1 parotěsná fólie" | [18 empty] | VV | 2 | 1 | True | 0 | ROZPOCET
|  |  | 27,3+9 |  |  |  | 36.3 | [14 empty] | VV | 2 | 2 | True | 0 | ROZPOCET
|  |  | "skladba P1 difuzní střešní folie" | [18 empty] | VV | 2 | 1 | True | 0 | ROZPOCET
|  |  | 27,3+9 |  |  |  | 36.3 | [14 empty] | VV | 2 | 2 | True | 0 | ROZPOCET
|  |  | Součet |  |  |  | 72.6 | [14 empty] | VV | 2 | 4 | True | 1 | ROZPOCET
145 | M | 28329276x | folie parotěsná s výztužnou mřížkou s těsnící páskou pro slepované přesahy |  |  | m2 | 39.93 | 0 |  | 0 |  |  |  | základní |  | 0 | 0.00014 | 0.0055902 | 0 | 0 | 32 | M | 2 |  |  |  | ROZPOCET | 0 | 0 | 0 | 0 | 0 | 1 | 0 | 16 | -869190847
146 | M | 28329268x | folie podstřešní difúzní s lepenými spoji |  |  | m2 | 39.93 | 0 |  | 0 |  |  |  | základní |  | 0 | 0.00014 | 0.0055902 | 0 | 0 | 32 | M | 2 |  |  |  | ROZPOCET | 0 | 0 | 0 | 0 | 0 | 1 | 0 | 16 | 1435116559
149 | K | 998713202 | Přesun hmot procentní pro izolace tepelné v objektech v do 12 m |  |  | % | 0 | 0 |  | 0 |  |  |  | základní |  | 0 | 0 | 0 | 0 | 0 | 16 | K | 2 |  |  |  | ROZPOCET | 0 | 0 | 0 | 0 | 0 | 1 | 0 | 16 | -854009050
| 762 - Konstrukce tesařské | [8 empty] | 0 | [5 empty] | 0 |  | 0.52941 |  | 0 | 2 | D | 1 |  |  |  | ROZPOCET | [6 empty] | 0
155 | K | 762511247 | Podlahové kce podkladové z desek OSB tl 25 mm na sraz šroubovaných |  |  | m2 | 10.466 | 0 |  | 0 |  |  |  | základní |  | 0 | 0.01571 | 0.16442 | 0 | 0 | 16 | K | 2 |  |  |  | ROZPOCET | 0 | 0 | 0 | 0 | 0 | 1 | 0 | 16 | -637296752
|  |  | "skladba P1" | [18 empty] | VV | 2 | 1 | True | 0 | ROZPOCET
|  |  | (3,75+7,879)*0,9 |  |  |  | 10.466 | [14 empty] | VV | 2 | 2 | True | 1 | ROZPOCET
157 | K | 762526110 | Položení polštáře pod podlahy při osové vzdálenosti 65 cm |  |  | m2 | 10.466 | 0 |  | 0 |  |  |  | základní |  | 0 | 0 | 0 | 0 | 0 | 16 | K | 2 |  |  |  | ROZPOCET | 0 | 0 | 0 | 0 | 0 | 1 | 0 | 16 | -1054750632
|  |  | "skladba P1" 10,466 |  |  |  | 10.466 | [14 empty] | VV | 2 | 2 | True | 1 | ROZPOCET
158 | M | 605121210 | řezivo jehličnaté hranol jakost I-II délka 4 - 5 m |  |  | m3 | 0.66 | 0 |  | 0 |  |  |  | základní |  | 0 | 0.55 | 0.363 | 0 | 0 | 32 | M | 2 |  |  |  | ROZPOCET | 0 | 0 | 0 | 0 | 0 | 1 | 0 | 16 | -124432009
159 | K | 762595001 | Spojovací prostředky pro položení dřevěných podlah a zakrytí kanálů |  |  | m2 | 10.466 | 0 |  | 0 |  |  |  | základní |  | 0 | 0.00019 | 0.0019885 | 0 | 0 | 16 | K | 2 |  |  |  | ROZPOCET | 0 | 0 | 0 | 0 | 0 | 1 | 0 | 16 | 125727164
162 | K | 998762202 | Přesun hmot procentní pro kce tesařské v objektech v do 12 m |  |  | % | 0 | 0 |  | 0 |  |  |  | základní |  | 0 | 0 | 0 | 0 | 0 | 16 | K | 2 |  |  |  | ROZPOCET | 0 | 0 | 0 | 0 | 0 | 1 | 0 | 16 | -661003324
| VP - Vícepráce | [8 empty] | 0 | [11 empty] | D | 0 |  |  |  | PN | [6 empty] | 0

## 007 - Topení
| List obsahuje: |  | 1) Krycí list rozpočtu |  | 2) Rekapitulace rozpočtu |  |  | 3) Rozpočet |  |  | Zpět na list: | Rekapitulace stavby
optimalizováno pro tisk sestav ve formátu A4 - na výšku | [11 empty] | >> skryté sloupce << | [9 empty] | {4dee8a8a-c074-4513-95e0-0fd239de1ead}
2
KRYCÍ LIST ROZPOČTU | [12 empty] | v --- níže se nacházejí doplnkové a pomocné údaje k sestavám --- v | [8 empty] | False
| Stavba: |  | Členění - OÚ Dětřichov s výměnou výplní otvorů
| Objekt: |  | 007 - Topení
| JKSO: | [7 empty] | CC-CZ:
| Místo: |  | Dětřichov, 464 01 Frýdlant | [5 empty] | Datum: |  | 3. 12. 2015
| Objednatel: | [7 empty] | IČ:
|  | Obec Dětřichov | [6 empty] | DIČ:
| Zhotovitel: | [7 empty] | IČ: |  | Vyplň údaj
|  | Vyplň údaj | [6 empty] | DIČ: |  | Vyplň údaj
| Projektant: | [7 empty] | IČ:
|  | Ing. Lubomír Mužák | [6 empty] | DIČ:
| Zpracovatel: | [7 empty] | IČ:
DIČ:
Poznámka:
| Náklady z rozpočtu | [7 empty] | 0
| Ostatní náklady | [7 empty] | 0
| Cena bez DPH | [7 empty] | 0
| DPH | základní | 21% | ze | 0 |  |  |  | 0
|  | snížená | 15% | ze | 0 |  |  |  | 0
|  | zákl. přenesená | 21% | ze | 0 |  |  |  | 0
|  | sníž. přenesená | 15% | ze | 0 |  |  |  | 0
|  | nulová | 0% | ze | 0 |  |  |  | 0
| Cena s DPH |  |  | v | CZK |  |  | 0
| Projektant |  |  |  |  | Zpracovatel
| Datum a podpis: |  |  | Razítko |  | Datum a podpis: |  |  |  | Razítko
| Objednavatel |  |  |  |  | Zhotovitel
| Datum a podpis: |  |  | Razítko |  | Datum a podpis: |  |  |  | Razítko
REKAPITULACE ROZPOČTU
Stavba: |  |  | Členění - OÚ Dětřichov s výměnou výplní otvorů
Objekt: |  |  | 007 - Topení
Místo: |  |  | Dětřichov, 464 01 Frýdlant |  |  |  | Datum: |  | 3. 12. 2015
Objednatel: |  |  | Obec Dětřichov |  |  |  | Projektant: |  | Ing. Lubomír Mužák
Zhotovitel: |  |  | Vyplň údaj |  |  |  | Zpracovatel:
Kód - Popis | [9 empty] | Cena celkem [CZK]
1) Náklady z rozpočtu | [9 empty] | 0 | [12 empty] | -1
| PSV - Práce a dodávky PSV | [8 empty] | 0
| 730 - Vytápění | [8 empty] | 0
2) Ostatní náklady | [9 empty] | 0 |  |  |  | DPH
| Zařízení staveniště | [8 empty] | 0 |  |  |  | základní | [9 empty] | VRN | 0 | 0 | 0 | 0 | 0 | 1
| Projektové práce | [8 empty] | 0 |  |  |  | základní | [9 empty] | VRN | 0 | 0 | 0 | 0 | 0 | 1
| Územní vlivy | [8 empty] | 0 |  |  |  | základní | [9 empty] | VRN | 0 | 0 | 0 | 0 | 0 | 1
| Provozní vlivy | [8 empty] | 0 |  |  |  | základní | [9 empty] | VRN | 0 | 0 | 0 | 0 | 0 | 1
| Jiné VRN | [8 empty] | 0 |  |  |  | základní | [9 empty] | VRN | 0 | 0 | 0 | 0 | 0 | 1
| Kompletační činnost | [8 empty] | 0 |  |  |  | základní | [9 empty] | KOMPLETACNA | 0 | 0 | 0 | 0 | 0 | 1
Celkové náklady za stavbu 1) + 2) | [7 empty] | 0
ROZPOČET
Stavba: |  |  | Členění - OÚ Dětřichov s výměnou výplní otvorů
Objekt: |  |  | 007 - Topení
Místo: |  |  | Dětřichov, 464 01 Frýdlant |  |  |  | Datum: |  | 3. 12. 2015
Objednatel: |  |  | Obec Dětřichov |  |  |  | Projektant: |  | Ing. Lubomír Mužák
Zhotovitel: |  |  | Vyplň údaj |  |  |  | Zpracovatel:
PČ | Typ | Kód | Popis |  |  | MJ | Množství | J.cena [CZK] |  | Cena celkem [CZK] |  |  | Poznámka | DPH | J. Nh [h] | Nh celkem [h] | J. hmotnost [t] | Hmotnost celkem [t] | J. suť [t] | Suť Celkem [t]
Náklady z rozpočtu | [9 empty] | 0 | [5 empty] | 0 |  | 0 |  | 0 |  | D | -1 | [7 empty] | 0
| PSV - Práce a dodávky PSV | [8 empty] | 0 | [5 empty] | 0 |  | 0 |  | 0 | 2 | D | 0 | ROZPOCET | [6 empty] | 0
| 730 - Vytápění | [8 empty] | 0 | [5 empty] | 0 |  | 0 |  | 0 | 2 | D | 1 | ROZPOCET | [6 empty] | 0
1 | K | 73000001x | D+M vytápění - dle samostatného soupisu |  |  | kpl | 1 | 0 |  | 0 |  |  |  | základní |  | 0 | 0 | 0 | 0 | 0 | 16 | K | 2 | ROZPOCET | 0 | 0 | 0 | 0 | 0 | 1 | 0 | 16 | -1208882132
| VP - Vícepráce | [8 empty] | 0 | [11 empty] | D | 0 | PN | [6 empty] | 0

## 008 - Topení soupis
akce: | Snížení energetické náročnosti OÚ Dětřichov, ÚT - Výměna zdroje vytápění
POZ. | POPIS | Jedn. | Počet | J.cena | Cena
| Demontáž stávajícího vytápění | ks | 1 |  | 0
| Demontáž stávajícího vytápění pro pozdější využití (bojler) | ks | 1 |  | 0
| SESTAVA KOTLE A PŘÍSLUŠENSTVÍ |  |  |  | 0
K | Kotel automatický peletkový, max.výkon kotle 30kW, emisní limit třídy 5, účinnost 90%, odkouření pr.160mm | ks | 1 |  | 0
H | Peletkový hořák palivo (dřevěná peleta a rostlinná peleta) | ks | 1 |  | 0
P | Automatické odpopelňování | ks | 1 |  | 0
D | Šnekový dopravník délka 3m | ks | 1 |  | 0
N | Násypka na pelety 700L | ks | 1 |  | 0
RaM | Kompletní regulace zdroje - (ovládání dopravníku, kotlový okruh s akumulační nádrží, výstup s čerpadlem pro TUV, výstup s čerpadlem a trojcestným ventilem pro vytápění) | ks | 1 |  | 0
| Zprovoznění kotle a instalace regulace | ks | 1 |  | 0
| OSTATNÍ ZAŘÍZENÍ |  |  |  | 0
| Kouřovod 160mm -délka 1.6m + 2x koleno | ks | 1 |  | 0
PV | Pojistný ventil 1/2“-3/4“ alfa0.444 otvírací přetlak 200kPa | ks | 1 |  | 0
ČK | Čerpadlo kotlové elektronické 1.3m3/h, 16kPa, 230V | ks | 1 |  | 0
TV | Třícestný termostatický směšovací ventil DN32 60°C | ks | 1 |  | 0
MT | Měřič tepla ultrazvukový 1“, max. 2,5m3/h | ks | 1 |  | 0
AKU | Akumulační nádrž 800 L s izolací | ks | 1 |  | 0
K32 | Kulový ventil DN32 (5/4") s koulí DADO | ks | 6 |  | 0
F32 | Filtr závitový DN 32 (5/4") | ks | 1 |  | 0
Z32 | Zpětná klapka DN32 (5/4") s velkým průtokem min.kv20 | ks | 1 |  | 0
°1/2 | Návarek pro MaR 1/2" | ks | 5 |  | 0
(T) | Teploměr 0-120°C | ks | 5 |  | 0
VK | Vypouštěcí ventil 1/2" DN15 | ks | 5 |  | 0
OV | Odvzdušnění ruční, vypouštěcí ventil 3/8" +nádoba DN65 0.25 litrů +potrubí z trubek ocelových 3/8“ do výšky 1.8m nad podlahu (nátěr) | ks | 2 |  | 0
U1 | Uzel vytápění (20kW, 70/50°C, 0.9m3/h, 26kPa) |  |  |  | 0
Č1 | Čerpadlo elektronické 230V | ks | 1 |  | 0
K1 | Klapka trojcestná směšovací DN20, min.kv 4 s elektropohonem | ks | 1 |  | 0
K25 | Kulový ventil DN25 (1") s koulí DADO | ks | 4 |  | 0
Z25 | Zpětná klapka DN25 (1") s velkým průtokem min.kv13 | ks | 1 |  | 0
F25 | Filtr závitový DN25 (1") | ks | 1 |  | 0
°1/2 | Návarek pro MaR 1/2" | ks | 2 |  | 0
(T) | Teploměr 0-120°C | ks | 2 |  | 0
OV | Odvzdušnění ruční, vypouštěcí ventil 3/8" +nádoba DN65 0.25 litrů +potrubí z trubek ocelových 3/8“ do výšky 1.8m nad podlahu (nátěr) | ks | 2 |  | 0
U2 | Uzel TUV (11kW, 70/50°C, 0.5m3/h, 20kPa) |  |  |  | 0
Č2 | Čerpadlo elektronické 230V | ks | 1 |  | 0
K25 | Kulový ventil DN25 (1") s koulí DADO | ks | 4 |  | 0
Z25 | Zpětná klapka DN25 (1") s velkým průtokem min.kv13 | ks | 1 |  | 0
F25 | Filtr závitový DN25 (1") | ks | 1 |  | 0
°1/2 | Návarek pro MaR 1/2" | ks | 2 |  | 0
(T) | Teploměr 0-120°C | ks | 2 |  | 0
VK | Vypouštěcí ventil 1/2" DN15 | ks | 2 |  | 0
OV | Odvzdušnění ruční, vypouštěcí ventil 3/8" +nádoba DN65 0.25 litrů +potrubí z trubek ocelových 3/8“ do výšky 1.6m nad podlahu (nátěr) | ks | 1 |  | 0
B | Montáž stávajícího zásobníkového ohřívače TUV Dražice 150L kombi | ks | 1 |  | 0
| Úprava napojení bojleru na vodu a TUV včetně stávajících armatur | ks | 1 |  | 0
| EXPANZE, DOPLŇOVÁNÍ |  |  |  | 0
EX | Tlaková expanzní nádoba s membránou 50 litrů, max.600kPa, plnící přetlak 150 kPa | ks | 1 |  | 0
MK | MK kulový kohout se zajištěním 1" | ks | 1 |  | 0
PN | Proplachovací nádrž pro dávkování chemikálií 10 litrů (potrubí DN200 dl.500mm s dýnky) + trychtýř + kulový ventilDN25 + kulový ventilDN15 + vypouštěcí ventilDN15 | ks | 1 |  | 0
DA | Sada pro ruční dopouštění vody DN15 s redukčním ventilem + kulové kohouty + filtr + přerušovací armatura + vodoměr (např. Giacomini R150N+R624+R74A+R950W+KadenS050) | ks | 1 |  | 0
| Potrubí |  |  |  | 0
| Ocelové potrubí svařované, nátěry (základ+2x), proplach tlak. zkouška, závěsy, tvarovky (délka uváděna bez prořezu) |  |  |  | 0
DN15 | 1/2" bez tepelné izolace | m | 6 |  | 0
DN25 | 1" bez tepelné izolace | m | 1 |  | 0
DN25iz | 1" termoizolační trubice tl.20mm povrch PET | m | 20 |  | 0
DN32iz | 5/4" termoizolační trubice tl.20mm povrch PET | m | 16 |  | 0
| Napojení stávajících rozvodů DN50 ocel | ks | 2 |  | 0
| Pomocné ocelové konstrukce | kg | 55 |  | 0
| HLAVNÍ MATERIÁL CELKEM (bez montáže) |  |  |  | 0
| Montáž pomocný materiál, zprovoznění, revize | ks | 1 |  | 0
| Stavební přípomoce: 1) osazení protidešťových žaluzií 2x 200x200mm do plechových dveří, 2)Stěrkování podlahy s protiprašným nátěrem, 3)opravy omítek a vymalování strojovny, 4)Prostup pro šnekový dopravník, 5) Součinnost při instalaci potrubí | ks | 1 |  | 0
| Elektroinstalace : 1) osvětlení místnosti s kotlem a skladu paliva, 2)napojení kotle a jeho regulace (230V, 400W), 3)součinnost při instalaci regulace, 4) napojení el.vložky v bojleru (2000W) | ks | 1 |  | 0
| topná zkouška a tříkolové, hydraulické vyregulování systému | h | 24 |  | 0
| Zaškolení obsluhy, provozní řád | h | 2 |  | 0
| Dokumentace skutečného provedení (3x výtisk + digitálně) | ks | 1 |  | 0
VYTÁPĚNÍ CELKEM (bez DPH)
0
Snížení energetické náročnosti OÚ Dětřichov, ÚT - Výměna zdroje vytápění
Ostatní náklady
| Jiné VRN |  | 1 |  | 0

## 009 - Elektro
Stavba: |  | Zateplení OÚ Dětřichov s výměnou výplní otvorů
Objekt: |  | OÚ Dětřichov |  |  | JKSO:
Část: |  | Elektroinstalace |  |  | EČO:
Objednatel: |  | Obec Dětřichov |  |  | Zpracoval:
Zhotovitel: |  |  |  |  | Datum:
P.Č. | Kód položky | Popis | MJ | Množství celkem | Materiál | Montáž | Cena celkem bez DPH
1 | 2 | 3 | 4 | 5 | 6 | 7 | 8
| 1 | Přípojky, rozvaděče
|  | Demontáž přípojkové skříně ČEZ | ks | 1
|  | Přípojková skříň ČEZ | ks | 1
|  | Odpojení a připojení přívodu z vrchního vedení | ks | 1
|  | Přepojení přívodů NN | ks | 1
|  | Demontáž a montáž přípojkové skříně MRK O2 | ks | 1
|  | Úprava a doplnění stáv.rozvaděče SPD 1+2 25kA | ks | 1
| 2 | Svítidla (včetně zdrojů)
|  | Demontáž stávajícího svítidla | ks | 2
|  | Svítidlo A 2x36W dle TZ | ks | 6
|  | Svítidlo B 2x10W dle TZ | ks | 2
|  | Svítidlo C 1x30W s čidlem dle TZ | ks | 1
| 3 | Vypínače , ovladače
|  | Vypínač č. 1 povrchová montáž | ks | 5
|  | Čidlo pohybu nástěnné, venkovní, 180st, 230V/10A | ks | 1
| 4 | Krabice
|  | Krabice přepojovací, KR68 | ks | 2
|  | Krabice přepojovací povrchová | ks | 5
|  | Krabice 125x125mm do fasády, označení dle TZ | ks | 1
|  | Svorky propojovací 4x1-2,5mm | ks | 30
|  | Lisovací spojka pro CYKY 3x1,5 | sada | 2
| 5 | Kabely
|  | CYKY 3x1,5 | m | 110
|  | CY16 | m | 5
|  | Ochranná trubka ohebná, prům.20-32mm | m | 40
|  | Penvné instalační trubky prům. 20-25mm vč. kotvení | m | 20
|  | Plastové příchytky vč.kotvení | ks | 40
| 6 | Koncové prvky
|  | Montážní deska do zateplovacího systému dle TZ | ks | 6
| 7 | Jímací soustava
|  | AlMgSi 8mm | m | 60
|  | Podpěra vedení na šikmou střechu | ks | 16
|  | Podpěra vedení na omítku (zateplovací systém 150mm) | ks | 34
|  | Svorky SS, SP, SO, .. | ks | 20
|  | Svorky zkušební SZ | ks | 6
|  | Ochranná trubka vč. kotvení | ks | 6
|  | Číslo svodu | ks | 6
| 8 | Uzemnění (výkopy jsou součástí odvodnění)
|  | FeZn 10mm/PVC | m | 4
|  | FeZn 30x4 | m | 50
|  | Svorky SK | ks | 8
| 9 | Slaboproudé systémy
|  | Demontáž nefunkční sirény bývalé pošty | ks | 1
|  | Demontáž a montáž sirény EZS | ks | 1
|  | Demontáž a montáž komunikátoru rozhlasu | ks | 1
|  | Odpojení a napojení kabelů k anténám | ks | 1
|  | Konzole pro kamerový systém dle TZ | ks | 1
| 10 | Ostatní
|  | Koordinace se správci sítí | hod | 4
|  | Pomocné a zednické práce,drážky,začištění,průrazy | hod | 6
|  | Demontáše světelných okruhů ve 3.NP | hod | 8
|  | Doprava | soub | 1
|  | Spojovací materiál | soub | 1
|  | Pronájem plošiny | hod | 4
|  | Revize | ks | 1
|  | Recyklační poplatek | soub | 1
|  | Odvoz a likvidace odpadu | soub | 1
|  | Projekt skutečného provedení | ks | 1
CELKEM
Cenová úroveň: kalkulace projektanta