## List1
Příloha č.1 |  |  | VZ č. 1/2026 "Dodávka nákladního vozidla pro svoz komunálního odpadu"
Technická specifikace předmětu veřejné zakázky
VOZIDLO - PODVOZEK
P.č. | Technický parametr | ANO/NE | Skutečná hodnota
1. | nové vozidlo, nepoužité
2. | třínápravový podvozek 6x2, poháněná prostřední náprava, poslední náprava řiditelná, odlehčovací
3. | rozvor kol max. 3 600 mm
4. | celková hmotnost vozidla min. 26 000 kg
5. | užitečné zatížení odpadem min. 10 000 kg
6. | motor o výkonu min. 240 kW
7. | emisní norma EURO 6
8. | převodovka s automatizovaným řazením pro svozová vozidla, min. 12 rychlostí
9. | vedlejší pohon od setrvačníku pro pohon nástavby
10. | výfuk vyveden dolu
11. | brzdy kotoučové na všech nápravách
12. | zastávková brzda pro popelářská vozidla dle DIN EN 1501-01, A1 v platném znění
13. | přední náprava odpružena parabolickými pružinami, zadní nápravy odpruženy vzduchovými měchy
14. | zatížení: přední náprava min. 8 t, střední náprava min. 10 t, zadní náprava min. 9 t
15. | pneumatiky 315/80 R22,5, na vlečené nápravě 385/65 R22,5
16. | rezervní kolo volně ložené
17. | uzávěrka diferenciálu zadní nápravy
18. | celoocelový přední nárazník s ochranou chladiče
19. | kabina třímístná
20. | sedadlo řidiče vzduchově odpružené s vyhříváním
21. | okna řidiče i spolujezdce el. ovládaná
22. | světelné jednotky a mlhová světla s odbočovacím světlem včetně ochranných mřížek
23. | automatická světla pro denní svícení
24. | pojistkové automaty
25. | autorádio s funkcí handsfree
26. | bez majáků
27. | klimatizace
28. | jednotka simulace tachografu
29. | zpětná zrcátka el. vyhřívána a nastavitelná
30. | zrcátka na obrubník vlevo i vpravo, el. stavitelná, vyhřívaná, přední zrcátko
31. | zvedák min. 12 t
32. | barva kabina RAL 6024
33. | nástavba nová, nepoužitá
34. | nástavba pro sběr odpadů a přepravu odpadů vč. bioodpadu s lineárním stlačováním
35. | odpovídá předpisům: ČSN EN 1501-01:2021
36. | objem sběrného prostoru pro odpad min. 20 m3
37. | sběrný žlab pro odpadní vodu z BIO odpadů
38. | zásobník na odpad bez výztužných žeber, oblé boky i střecha nástavby, plochá podlaha
(1/2)
NÁSTAVBA PRO SBĚR A PŘEPRAVU ODPADŮ
P.č. | Technický parametr | ANO/NE | Skutečná hodnota
39. | pohon nástavby od vedlejšího náhonu motoru
40. | veškeré válce ovládající lisovací desky uvnitř nástavby
41. | materiál dna ukládací vany plech o síle min. 10 mm, materiál min. XAR 400
42. | výpustný otvor s uzávěrem ve spodní části násypky a v přední části nástavby
43. | vedení lisovací desky v postranních drahách pomocí kluzných bloků
44. | vedení tlačného štítu ve dvou bočních profilech min. 280 mm nad úrovní podlahy
45. | zadní část nástavby s vyklápěčem ovládána pomocí hydraulických válců umístěných na střeše nástavby
46. | jednoduché otevření zadního rámu s vyklápěčem (vhazování rozměrných předmětů)
47. | ovládání nástavby multifunkčním panelem sloužícím současně jako monitor zpětné kamery
48. | automatické centrální mazání nástavby
49. | drtící tlak mezi štíty min. 20 t
50. | poměr stlačení min. 1:5
51. | výtlačný štít vybaven pružným těsněním
52. | nástavba vybavena bezpečnostními stupačkami s detekcí 3 poloh, blokací zpátečky a omezením rychlosti dle aktuální normy ČSN EN 1501-1:2021
53. | výstražná akustická signalizace při jízdě vzad
54. | kamerový systém splňující požadavky na viditelnost nebezpečných zón dle aktuální normy ČSN EN 1501-1:2021
55. | min. 2 oranžové LED majáky s krytím vzadu na nástavbě
56. | osvětlení pracovního prostoru - pracovní světla vyzařující 1 200 až 4 000 lumenů s rovnoměrným rozložením osvětlené plochy, v poloze, která zabrání oslňování obsluhy a provozu.
57. | osvětlení stran vozidla - každá strana musí být rovnoměrně osvětlena přídavnými pracovními světly vyzařujícími maximálně 4 000 lumenů
58. | vyhřívaná madla nad stupačkami
59. | vyklápěč dělený, oboustranně ovládaný, uzavřený s plachetkami
60. | spojení zdvíhacích vozíku čepem ovládaným sklopitelným ramenem pro nádoby 1.100 l
61. | vyprazdňování odpadních nádob o objemu 70 – 1.100 litrů
62. | ovládání otevírače vík pro nádoby dle ČSN EN 840/2
63. | možnost vyprazdňování nádob pomocí háků, hřebenu i dvou postranních ramen a čepů
64. | aktivní odlehčovací ventil při dojezdu do horní polohy vyklápěče
65. | držák na lopatu a koště včetně nářadí
66. | bedna na nářadí - integrovaná
67. | volba druhu sváženého odpadu na terminálu nástavby
68. | barva sběrného kontejneru RAL 1028
69. | barva násypky RAL 5015
70. | barva vyklápěče RAL 3001
Název uchazeče:
(doplní uchazeč)
(razítko, podpis)
Jméno a Příjmení
(2/2)