## Rekapitulace stavby
Export Komplet | [24 empty] | VZ | 2.0 | ZAMOK |  |  |  |  | False | False | {411c7dc3-4ce2-4ac9-8f00-50f62402dc8d}
[31 empty] | 0,1 | 21
[31 empty] | 0,1 | 12
|  | REKAPITULACE STAVBY | [15 empty] | v --- níže se nacházejí doplnkové a pomocné údaje k sestavám --- v | [11 empty] | Návod na vyplnění | 0,001
|  | Kód: |  |  |  |  | MALSOVICE2602 | [22 empty] | Měnit lze pouze buňky se žlutým podbarvením! 1) v Rekapitulaci stavby vyplňte údaje o Účastníkovi (přenesou se do ostatních sestav i v jiných listech) 2) na vybraných listech vyplňte v sestavě Soupis prací ceny u položek | 0,1
|  | Stavba: |  |  |  |  | MŠ MALŠOVICE č.p. 108 - VÝMĚNA STŘEŠNÍ KRYTINY A OPRAVA FASÁDY | [23 empty] | 0,1
|  | KSO: | [11 empty] | CC-CZ: | [16 empty] | 0,1
|  | Místo: |  |  |  |  | MALŠOVICE | [6 empty] | Datum: |  | 7. 4. 2026 | [14 empty] | 0,1
0,1
|  | Zadavatel: | [11 empty] | IČ: | [16 empty] | 0,1
|  |  | OBEC MALŠOVICE | [10 empty] | DIČ: | [16 empty] | 0,1
0,1
|  | Účastník: | [11 empty] | IČ: |  | Vyplň údaj | [14 empty] | 0,1
|  |  | Vyplň údaj | [10 empty] | DIČ: |  | Vyplň údaj | [14 empty] | 0,1
False
|  | Projektant: | [11 empty] | IČ: | [16 empty] | False
|  |  | bez PD | [10 empty] | DIČ: | [16 empty] | True
0,1
|  | Zpracovatel: | [11 empty] | IČ: | [16 empty] | 0,1
|  |  | Nina Blavková Děčín | [10 empty] | DIČ: | [16 empty] | False
Poznámka:
Soupis prací je sestaven s využitím Cenové soustavy ÚRS. Položky, které pochází z této cenové soustavy, jsou ve sloupci 'Cenová soustava' označeny popisem 'CS ÚRS' a úrovní příslušného kalendářního pololetí. Veškeré další informace vymezující popis a podmínky použití těchto položek z Cenové soustavy, které nejsou uvedeny přímo v soupisu prací, jsou neomezeně dálkově k dispozici na webu podminky.urs.cz.
|  | Cena bez DPH | [11 empty] | 0
[8 empty] | Sazba daně |  | Základ daně |  |  |  | Výše daně
|  | DPH |  | základní |  |  |  | 21% |  | 0 |  |  |  | 0
|  |  |  | snížená |  |  |  | 12% |  | 0 |  |  |  | 0
|  |  |  | zákl. přenesená |  |  |  | 21% |  | 0 |  |  |  | 0
|  |  |  | sníž. přenesená |  |  |  | 12% |  | 0 |  |  |  | 0
|  |  |  | nulová |  |  |  | 0% |  | 0 |  |  |  | 0
|  | Cena s DPH | [6 empty] | v |  | CZK |  |  | 0
REKAPITULACE OBJEKTŮ STAVBY A SOUPISŮ PRACÍ
| Kód: | [6 empty] | MALSOVICE2602
| Stavba: | [6 empty] | MŠ MALŠOVICE č.p. 108 - VÝMĚNA STŘEŠNÍ KRYTINY A OPRAVA FASÁDY
| Místo: | [6 empty] | MALŠOVICE |  |  |  |  | Datum: |  | 7. 4. 2026
| Zadavatel: | [6 empty] | OBEC MALŠOVICE |  |  |  |  | Projektant: |  | bez PD |  |  | Informatívní údaje z listů zakázek
| Účastník: | [11 empty] | Zpracovatel: |  | Nina Blavková Děčín
| Kód |  |  |  | Popis | [6 empty] | Cena bez DPH [CZK] |  |  |  | Cena s DPH [CZK] | Typ | z toho Ostat. náklady [CZK] | DPH [CZK] | Normohodiny [h] | DPH základní [CZK] | DPH snížená [CZK] | DPH základní přenesená [CZK] | DPH snížená přenesená [CZK] | Základna DPH základní | Základna DPH snížená | Základna DPH zákl. přenesená | Základna DPH sníž. přenesená | Základna DPH nulová
| Náklady stavby celkem | [10 empty] | 0 |  |  |  | 0 |  | 0 | 0 | 0 | 0 | 0 | 0 | 0 | 0 | 0 | 0 | 0 | 0 |  | D | 0 | ###NOIMPORT### | IMPORT | {411c7dc3-4ce2-4ac9-8f00-50f62402dc8d} | {00000000-0000-0000-0000-000000000000}
/ |  | 001 |  |  |  | VÝMĚNA STŘEŠNÍ KRYTINY (NĚKTERÉ KLEMPÍŘSKÉ PRVKY PONECHÁNY) | [5 empty] | 0 |  |  |  | 0 | STA | 0 | 0 | 0 | 0 | 0 | 0 | 0 | 0 | 0 | 0 | 0 | 0 |  |  | 1 |  | IMPORT | {982c77d0-33b0-4501-8753-8b0046b4d4a6} | {411c7dc3-4ce2-4ac9-8f00-50f62402dc8d} | 2
/ |  | 002 |  |  |  | OPRAVA FASÁDY (LEŠENÍ JE ZAPOČÍTÁNO V OBJEKTU VÝMĚNA STŘEŠNÍ KRYTINY) | [5 empty] | 0 |  |  |  | 0 | STA | 0 | 0 | 0 | 0 | 0 | 0 | 0 | 0 | 0 | 0 | 0 | 0 |  |  | 1 |  | IMPORT | {c7c1e86b-cf48-4bd3-a910-eea2a98f51a7} | {411c7dc3-4ce2-4ac9-8f00-50f62402dc8d} | 2
/ |  | 003 |  |  |  | VEDLEJŠÍ ROZPOČTOVÉ NÁKLADY | [5 empty] | 0 |  |  |  | 0 | VON | 0 | 0 | 0 | 0 | 0 | 0 | 0 | 0 | 0 | 0 | 0 | 0 |  |  | 1 |  | IMPORT | {74dda4c8-28a0-47f6-b627-35b821a6b2dd} | {411c7dc3-4ce2-4ac9-8f00-50f62402dc8d} | 2

## 001 - VÝMĚNA STŘEŠNÍ KRYT...
{982c77d0-33b0-4501-8753-8b0046b4d4a6}
2
| KRYCÍ LIST SOUPISU PRACÍ | [7 empty] | v --- níže se nacházejí doplnkové a pomocné údaje k sestavám --- v | [8 empty] | False
Stavba:
MŠ MALŠOVICE č.p. 108 - VÝMĚNA STŘEŠNÍ KRYTINY A OPRAVA FASÁDY
Objekt:
001 - VÝMĚNA STŘEŠNÍ KRYTINY (NĚKTERÉ KLEMPÍŘSKÉ PRVKY PONECHÁNY)
| KSO: |  |  |  |  | CC-CZ:
| Místo: |  | MALŠOVICE |  |  | Datum: | 7. 4. 2026
| Zadavatel: |  |  |  |  | IČ:
|  | OBEC MALŠOVICE |  |  |  | DIČ:
| Účastník: |  |  |  |  | IČ: | Vyplň údaj
|  | Vyplň údaj |  |  |  | DIČ: | Vyplň údaj
| Projektant: |  |  |  |  | IČ:
|  | bez PD |  |  |  | DIČ:
| Zpracovatel: |  |  |  |  | IČ:
|  | Nina Blavková Děčín |  |  |  | DIČ:
Poznámka:
Soupis prací je sestaven s využitím Cenové soustavy ÚRS. Položky, které pochází z této cenové soustavy, jsou ve sloupci 'Cenová soustava' označeny popisem 'CS ÚRS' a úrovní příslušného kalendářního pololetí. Veškeré další informace vymezující popis a podmínky použití těchto položek z Cenové soustavy, které nejsou uvedeny přímo v soupisu prací, jsou neomezeně dálkově k dispozici na webu podminky.urs.cz.
| Cena bez DPH | [5 empty] | 0
|  |  | Základ daně |  |  | Sazba daně | Výše daně
| DPH | základní | 0 |  |  | 21% | 0
|  | snížená | 0 |  |  | 12% | 0
|  | zákl. přenesená | 0 |  |  | 21% | 0
|  | sníž. přenesená | 0 |  |  | 12% | 0
|  | nulová | 0 |  |  | 0% | 0
| Cena s DPH |  |  | v | CZK |  | 0
REKAPITULACE ČLENĚNÍ SOUPISU PRACÍ
Stavba:
MŠ MALŠOVICE č.p. 108 - VÝMĚNA STŘEŠNÍ KRYTINY A OPRAVA FASÁDY
Objekt:
001 - VÝMĚNA STŘEŠNÍ KRYTINY (NĚKTERÉ KLEMPÍŘSKÉ PRVKY PONECHÁNY)
Místo: |  |  | MALŠOVICE |  |  | Datum: | 7. 4. 2026
Zadavatel: |  |  | OBEC MALŠOVICE |  |  | Projektant: | bez PD
Účastník: |  |  | Vyplň údaj |  |  | Zpracovatel: | Nina Blavková Děčín
Kód dílu - Popis | [6 empty] | Cena celkem [CZK]
Náklady stavby celkem | [6 empty] | 0 | [11 empty] | -1
| HSV - Práce a dodávky HSV | [5 empty] | 0
| 9 - Ostatní konstrukce a práce, bourání | [5 empty] | 0
| 94 - Lešení a stavební výtahy | [5 empty] | 0
| 961 - Bourání a demontáže konstrukcí | [5 empty] | 0
| 997 - Doprava suti a vybouraných hmot | [5 empty] | 0
| PSV - Práce a dodávky PSV | [5 empty] | 0
| 741 - Hromosvod - NUTNO UPŘESNIT DLE SKUTEČNOSTI | [5 empty] | 0
| 762 - Konstrukce tesařské | [5 empty] | 0
| 764 - Konstrukce klempířské | [5 empty] | 0
| 765 - Krytina skládaná | [5 empty] | 0
| 783 - Dokončovací práce - nátěry | [5 empty] | 0
| HZS - Hodinové zúčtovací sazby | [5 empty] | 0
SOUPIS PRACÍ
Stavba:
MŠ MALŠOVICE č.p. 108 - VÝMĚNA STŘEŠNÍ KRYTINY A OPRAVA FASÁDY
Objekt:
001 - VÝMĚNA STŘEŠNÍ KRYTINY (NĚKTERÉ KLEMPÍŘSKÉ PRVKY PONECHÁNY)
Místo: |  |  | MALŠOVICE |  |  | Datum: | 7. 4. 2026
Zadavatel: |  |  | OBEC MALŠOVICE |  |  | Projektant: | bez PD
Účastník: |  |  | Vyplň údaj |  |  | Zpracovatel: | Nina Blavková Děčín
PČ | Typ | Kód | Popis | MJ | Množství | J.cena [CZK] | Cena celkem [CZK] | Cenová soustava |  | DPH | J. Nh [h] | Nh celkem [h] | J. hmotnost [t] | Hmotnost celkem [t] | J. suť [t] | Suť Celkem [t]
Náklady soupisu celkem | [6 empty] | 0 |  |  |  |  | 0 |  | 2.6503 |  | 4.221 |  | D | -1 | [10 empty] | 0
| D | HSV | Práce a dodávky HSV |  |  |  | 0 |  |  |  |  | 0 |  | 0 |  | 2.7653 | 1 | D | 0 |  |  |  | ROZPOCET | [6 empty] | 0
| D | 9 | Ostatní konstrukce a práce, bourání |  |  |  | 0 |  |  |  |  | 0 |  | 0 |  | 2.7653 | 1 | D | 1 |  |  |  | ROZPOCET | [6 empty] | 0
| D | 94 | Lešení a stavební výtahy |  |  |  | 0 |  |  |  |  | 0 |  | 0 |  | 0 | 1 | D | 2 |  |  |  | ROZPOCET | [6 empty] | 0
1 | K | 941311111 | Lešení řadové modulové lehké pracovní s podlahami s provozním zatížením tř. 3 do 200 kg/m2 šířky tř. SW06 od 0,6 do 0,9 m výšky do 10 m montáž | m2 | 606.3 |  | 0 | CS ÚRS 2026 01 |  | základní |  | 0 | 0 | 0 | 0 | 0 | 4 | K | 3 |  |  |  | ROZPOCET | 0 | 0 | 0 | 0 | 0 | 1 | 0 | 4 | 1364850497
| Online PSC |  | https://podminky.urs.cz/item/CS_URS_2026_01/941311111 | [14 empty] | Online PSC | 3
| VV |  | 8,00*14,60 |  | 116.8 | [12 empty] | VV | 3 | 2 | True | 0 | ROZPOCET
| VV |  | 7,50*14,60 |  | 109.5 | [12 empty] | VV | 3 | 2 | True | 0 | ROZPOCET
| VV |  | Mezisoučet pohledy východní a západní |  | 226.3 | [12 empty] | VV | 3 | 3 | True | 0 | ROZPOCET
| VV |  | 10,00*19,00*2 |  | 380 | [12 empty] | VV | 3 | 2 | True | 0 | ROZPOCET
| VV |  | Mezisoučet pohledy jižní a severní |  | 380 | [12 empty] | VV | 3 | 3 | True | 0 | ROZPOCET
| VV |  | Součet |  | 606.3 | [12 empty] | VV | 3 | 4 | True | 1 | ROZPOCET
2 | K | 941311211 | Lešení řadové modulové lehké pracovní s podlahami s provozním zatížením tř. 3 do 200 kg/m2 šířky tř. SW06 od 0,6 do 0,9 m výšky do 10 m příplatek k ceně za každý den použití | m2 | 36378 |  | 0 | CS ÚRS 2026 01 |  | základní |  | 0 | 0 | 0 | 0 | 0 | 4 | K | 3 |  |  |  | ROZPOCET | 0 | 0 | 0 | 0 | 0 | 1 | 0 | 4 | -858993280
| Online PSC |  | https://podminky.urs.cz/item/CS_URS_2026_01/941311211 | [14 empty] | Online PSC | 3
| VV |  | 606,30*60 "cca 2 měsíce" |  | 36378 | [12 empty] | VV | 3 | 2 | True | 1 | ROZPOCET
3 | K | 941311811 | Lešení řadové modulové lehké pracovní s podlahami s provozním zatížením tř. 3 do 200 kg/m2 šířky tř. SW06 od 0,6 do 0,9 m výšky do 10 m demontáž | m2 | 606.3 |  | 0 | CS ÚRS 2026 01 |  | základní |  | 0 | 0 | 0 | 0 | 0 | 4 | K | 3 |  |  |  | ROZPOCET | 0 | 0 | 0 | 0 | 0 | 1 | 0 | 4 | -251401181
| Online PSC |  | https://podminky.urs.cz/item/CS_URS_2026_01/941311811 | [14 empty] | Online PSC | 3
4 | K | 942322111 | Konzoly pro založení lešení osazené na stěně lehké s jednou úrovní pracovní podlahy šířky tř. SW06 přes 0,6 do 0,9 m s možností přitížení lešením výšky do 10 m montáž | m | 29.2 |  | 0 | CS ÚRS 2026 01 |  | základní |  | 0 | 0 | 0 | 0 | 0 | 4 | K | 3 |  |  |  | ROZPOCET | 0 | 0 | 0 | 0 | 0 | 1 | 0 | 4 | -984974895
| Online PSC |  | https://podminky.urs.cz/item/CS_URS_2026_01/942322111 | [14 empty] | Online PSC | 3
| VV |  | 14,60*2 |  | 29.2 | [12 empty] | VV | 3 | 2 | True | 0 | ROZPOCET
| VV |  | Mezisoučet pohledy východní a západní |  | 29.2 | [12 empty] | VV | 3 | 3 | True | 0 | ROZPOCET
| VV |  | Součet |  | 29.2 | [12 empty] | VV | 3 | 4 | True | 1 | ROZPOCET
5 | K | 942322211 | Konzoly pro založení lešení osazené na stěně lehké s jednou úrovní pracovní podlahy šířky tř. SW06 přes 0,6 do 0,9 m s možností přitížení lešením výšky do 10 m příplatek k ceně za každý den použití | m | 1752 |  | 0 | CS ÚRS 2026 01 |  | základní |  | 0 | 0 | 0 | 0 | 0 | 4 | K | 3 |  |  |  | ROZPOCET | 0 | 0 | 0 | 0 | 0 | 1 | 0 | 4 | 1636444916
| Online PSC |  | https://podminky.urs.cz/item/CS_URS_2026_01/942322211 | [14 empty] | Online PSC | 3
| VV |  | 29,20*60 "cca 2 měsíce" |  | 1752 | [12 empty] | VV | 3 | 2 | True | 1 | ROZPOCET
6 | K | 942322811 | Konzoly pro založení lešení osazené na stěně lehké s jednou úrovní pracovní podlahy šířky tř. SW06 přes 0,6 do 0,9 m s možností přitížení lešením výšky do 10 m demontáž | m | 29.2 |  | 0 | CS ÚRS 2026 01 |  | základní |  | 0 | 0 | 0 | 0 | 0 | 4 | K | 3 |  |  |  | ROZPOCET | 0 | 0 | 0 | 0 | 0 | 1 | 0 | 4 | -1676386732
| Online PSC |  | https://podminky.urs.cz/item/CS_URS_2026_01/942322811 | [14 empty] | Online PSC | 3
7 | K | 94232281.R01 | Montáž příhradového nosníku | m | 17 |  | 0 |  |  | základní |  | 0 | 0 | 0 | 0 | 0 | 4 | K | 3 |  |  |  | ROZPOCET | 0 | 0 | 0 | 0 | 0 | 1 | 0 | 4 | 1330422988
| VV |  | 10,00 "pohled východní" |  | 10 | [12 empty] | VV | 3 | 2 | True | 0 | ROZPOCET
| VV |  | 7,00 "pohled jižní" |  | 7 | [12 empty] | VV | 3 | 2 | True | 0 | ROZPOCET
| VV |  | Součet |  | 17 | [12 empty] | VV | 3 | 4 | True | 1 | ROZPOCET
8 | K | 94232281.R02 | Příplatek k příhradovému nosníku za každý den použití (pronájem) | m | 1020 |  | 0 |  |  | základní |  | 0 | 0 | 0 | 0 | 0 | 4 | K | 3 |  |  |  | ROZPOCET | 0 | 0 | 0 | 0 | 0 | 1 | 0 | 4 | -462819546
| VV |  | 17,00*60 "cca 2 měsíce" |  | 1020 | [12 empty] | VV | 3 | 2 | True | 1 | ROZPOCET
9 | K | 94232281.R03 | Demontáž příhradového nosníku | m | 17 |  | 0 |  |  | základní |  | 0 | 0 | 0 | 0 | 0 | 4 | K | 3 |  |  |  | ROZPOCET | 0 | 0 | 0 | 0 | 0 | 1 | 0 | 4 | -1912410587
10 | K | 944511111 | Síť ochranná zavěšená na konstrukci lešení z textilie z umělých vláken montáž | m2 | 606.3 |  | 0 | CS ÚRS 2026 01 |  | základní |  | 0 | 0 | 0 | 0 | 0 | 4 | K | 3 |  |  |  | ROZPOCET | 0 | 0 | 0 | 0 | 0 | 1 | 0 | 4 | 362738778
| Online PSC |  | https://podminky.urs.cz/item/CS_URS_2026_01/944511111 | [14 empty] | Online PSC | 3
| VV |  | 8,00*14,60 |  | 116.8 | [12 empty] | VV | 3 | 2 | True | 0 | ROZPOCET
| VV |  | 7,50*14,60 |  | 109.5 | [12 empty] | VV | 3 | 2 | True | 0 | ROZPOCET
| VV |  | Mezisoučet pohledy východní a západní |  | 226.3 | [12 empty] | VV | 3 | 3 | True | 0 | ROZPOCET
| VV |  | 10,00*19,00*2 |  | 380 | [12 empty] | VV | 3 | 2 | True | 0 | ROZPOCET
| VV |  | Mezisoučet pohledy jižní a severní |  | 380 | [12 empty] | VV | 3 | 3 | True | 0 | ROZPOCET
| VV |  | Součet |  | 606.3 | [12 empty] | VV | 3 | 4 | True | 1 | ROZPOCET
11 | K | 944511211 | Síť ochranná zavěšená na konstrukci lešení z textilie z umělých vláken příplatek k ceně za každý den použití | m2 | 36378 |  | 0 | CS ÚRS 2026 01 |  | základní |  | 0 | 0 | 0 | 0 | 0 | 4 | K | 3 |  |  |  | ROZPOCET | 0 | 0 | 0 | 0 | 0 | 1 | 0 | 4 | -465803424
| Online PSC |  | https://podminky.urs.cz/item/CS_URS_2026_01/944511211 | [14 empty] | Online PSC | 3
| VV |  | 606,30*60 "cca 2 měsíce" |  | 36378 | [12 empty] | VV | 3 | 2 | True | 1 | ROZPOCET
12 | K | 944511811 | Síť ochranná zavěšená na konstrukci lešení z textilie z umělých vláken demontáž | m2 | 606.3 |  | 0 | CS ÚRS 2026 01 |  | základní |  | 0 | 0 | 0 | 0 | 0 | 4 | K | 3 |  |  |  | ROZPOCET | 0 | 0 | 0 | 0 | 0 | 1 | 0 | 4 | 1619145122
| Online PSC |  | https://podminky.urs.cz/item/CS_URS_2026_01/944511811 | [14 empty] | Online PSC | 3
13 | K | 993111111 | Dovoz a odvoz lešení včetně naložení a složení řadového, na vzdálenost do 10 km | m2 | 606.3 |  | 0 | CS ÚRS 2026 01 |  | základní |  | 0 | 0 | 0 | 0 | 0 | 4 | K | 3 |  |  |  | ROZPOCET | 0 | 0 | 0 | 0 | 0 | 1 | 0 | 4 | 389258558
| Online PSC |  | https://podminky.urs.cz/item/CS_URS_2026_01/993111111 | [14 empty] | Online PSC | 3
14 | K | 941111322 | Odborná prohlídka lešení řadového trubkového lehkého pracovního s podlahami s provozním zatížením tř. 3 do 200 kg/m2 šířky tř. W06 až W12 od 0,6 m do 1,5 m výšky do 25 m, celkové plochy přes 500 do 2 000 m2 zakrytého sítí | kus | 1 |  | 0 | CS ÚRS 2026 01 |  | základní |  | 0 | 0 | 0 | 0 | 0 | 4 | K | 3 |  |  |  | ROZPOCET | 0 | 0 | 0 | 0 | 0 | 1 | 0 | 4 | -2070064590
| Online PSC |  | https://podminky.urs.cz/item/CS_URS_2026_01/941111322 | [14 empty] | Online PSC | 3
| D | 961 | Bourání a demontáže konstrukcí |  |  |  | 0 |  |  |  |  | 0 |  | 0 |  | 2.7653 | 1 | D | 2 |  |  |  | ROZPOCET | [6 empty] | 0
15 | K | 765151801 | Demontáž krytiny bitumenové ze šindelů sklonu do 30° do suti | m2 | 278.04 |  | 0 | CS ÚRS 2026 01 |  | základní |  | 0 | 0 | 0 | 0.0095 | 2.6414 | 4 | K | 3 |  |  |  | ROZPOCET | 0 | 0 | 0 | 0 | 0 | 1 | 0 | 4 | -1784220664
| Online PSC |  | https://podminky.urs.cz/item/CS_URS_2026_01/765151801 | [14 empty] | Online PSC | 3
| VV |  | "VČETNĚ ODVĚTRÁNÍ" | [14 empty] | VV | 3 | 1 | True | 0 | ROZPOCET
| VV |  | 10,20*12,60*2 "hlavní střecha" |  | 257.04 | [12 empty] | VV | 3 | 2 | True | 0 | ROZPOCET
| VV |  | 2,80*5,10 "stříška hlavního vstupu" |  | 14.28 | [12 empty] | VV | 3 | 2 | True | 0 | ROZPOCET
| VV |  | 2,80*2,40 "stříška bočního vstupu" |  | 6.72 | [12 empty] | VV | 3 | 2 | True | 0 | ROZPOCET
| VV |  | Součet |  | 278.04 | [12 empty] | VV | 3 | 4 | True | 1 | ROZPOCET
16 | K | 765151805 | Demontáž krytiny bitumenové ze šindelů sklonu do 30° hřebene nebo nároží do suti | m | 12.6 |  | 0 | CS ÚRS 2026 01 |  | základní |  | 0 | 0 | 0 | 0 | 0 | 4 | K | 3 |  |  |  | ROZPOCET | 0 | 0 | 0 | 0 | 0 | 1 | 0 | 4 | -1677129299
| Online PSC |  | https://podminky.urs.cz/item/CS_URS_2026_01/765151805 | [14 empty] | Online PSC | 3
| VV |  | 12,60 "hlavní střecha" |  | 12.6 | [12 empty] | VV | 3 | 2 | True | 1 | ROZPOCET
17 | K | 765191901 | Demontáž pojistné hydroizolační fólie kladené ve sklonu do 30° | m2 | 278.04 |  | 0 | CS ÚRS 2026 01 |  | základní |  | 0 | 0 | 0 | 0.00013 | 0.036145 | 4 | K | 3 |  |  |  | ROZPOCET | 0 | 0 | 0 | 0 | 0 | 1 | 0 | 4 | 724966827
| Online PSC |  | https://podminky.urs.cz/item/CS_URS_2026_01/765191901 | [14 empty] | Online PSC | 3
| VV |  | 10,20*12,60*2 "hlavní střecha" |  | 257.04 | [12 empty] | VV | 3 | 2 | True | 0 | ROZPOCET
| VV |  | 2,80*5,10 "stříška hlavního vstupu" |  | 14.28 | [12 empty] | VV | 3 | 2 | True | 0 | ROZPOCET
| VV |  | 2,80*2,40 "stříška bočního vstupu" |  | 6.72 | [12 empty] | VV | 3 | 2 | True | 0 | ROZPOCET
| VV |  | Součet |  | 278.04 | [12 empty] | VV | 3 | 4 | True | 1 | ROZPOCET
18 | K | 764002811 | Demontáž klempířských konstrukcí okapového plechu do suti, v krytině povlakové | m | 32.7 |  | 0 | CS ÚRS 2026 01 |  | základní |  | 0 | 0 | 0 | 0.00177 | 0.057879 | 4 | K | 3 |  |  |  | ROZPOCET | 0 | 0 | 0 | 0 | 0 | 1 | 0 | 4 | 1833515951
| Online PSC |  | https://podminky.urs.cz/item/CS_URS_2026_01/764002811 | [14 empty] | Online PSC | 3
| VV |  | 12,60*2 "hlavní střecha" |  | 25.2 | [12 empty] | VV | 3 | 2 | True | 0 | ROZPOCET
| VV |  | 5,10 "stříška hlavního vstupu" |  | 5.1 | [12 empty] | VV | 3 | 2 | True | 0 | ROZPOCET
| VV |  | 2,40 "stříška bočního vstupu" |  | 2.4 | [12 empty] | VV | 3 | 2 | True | 0 | ROZPOCET
| VV |  | Součet |  | 32.7 | [12 empty] | VV | 3 | 4 | True | 1 | ROZPOCET
19 | K | 764002871 | Demontáž klempířských konstrukcí lemování zdí do suti | m | 7.5 |  | 0 | CS ÚRS 2026 01 |  | základní |  | 0 | 0 | 0 | 0.00175 | 0.013125 | 4 | K | 3 |  |  |  | ROZPOCET | 0 | 0 | 0 | 0 | 0 | 1 | 0 | 4 | -1384417755
| Online PSC |  | https://podminky.urs.cz/item/CS_URS_2026_01/764002871 | [14 empty] | Online PSC | 3
| VV |  | 5,10 "stříška hlavního vstupu" |  | 5.1 | [12 empty] | VV | 3 | 2 | True | 0 | ROZPOCET
| VV |  | 2,40 "stříška bočního vstupu" |  | 2.4 | [12 empty] | VV | 3 | 2 | True | 0 | ROZPOCET
| VV |  | Součet |  | 7.5 | [12 empty] | VV | 3 | 4 | True | 1 | ROZPOCET
20 | K | 764002835 | Demontáž klempířských konstrukcí sněhového zachytávače kusového do suti | kus | 42 |  | 0 | CS ÚRS 2026 01 |  | základní |  | 0 | 0 | 0 | 0.00022 | 0.00924 | 4 | K | 3 |  |  |  | ROZPOCET | 0 | 0 | 0 | 0 | 0 | 1 | 0 | 4 | 1808126025
| Online PSC |  | https://podminky.urs.cz/item/CS_URS_2026_01/764002835 | [14 empty] | Online PSC | 3
| VV |  | 21*2 "hlavní střecha" |  | 42 | [12 empty] | VV | 3 | 2 | True | 1 | ROZPOCET
21 | K | 764003801 | Demontáž klempířských konstrukcí lemování trub, konzol, držáků, ventilačních nástavců a ostatních kusových prvků do suti | kus | 4 |  | 0 | CS ÚRS 2026 01 |  | základní |  | 0 | 0 | 0 | 0.00188 | 0.00752 | 4 | K | 3 |  |  |  | ROZPOCET | 0 | 0 | 0 | 0 | 0 | 1 | 0 | 4 | 771935172
| Online PSC |  | https://podminky.urs.cz/item/CS_URS_2026_01/764003801 | [14 empty] | Online PSC | 3
| VV |  | 3 "hlavní střecha - odvětrání kanalizace" |  | 3 | [12 empty] | VV | 3 | 2 | True | 0 | ROZPOCET
| VV |  | 1 "hlavní střecha - anténní stožár" |  | 1 | [12 empty] | VV | 3 | 2 | True | 0 | ROZPOCET
| VV |  | Součet |  | 4 | [12 empty] | VV | 3 | 4 | True | 1 | ROZPOCET
| D | 997 | Doprava suti a vybouraných hmot |  |  |  | 0 |  |  |  |  | 0 |  | 0 |  | 0 | 1 | D | 1 |  |  |  | ROZPOCET | [6 empty] | 0
22 | K | 997013501 | Odvoz suti a vybouraných hmot na skládku nebo meziskládku se složením, na vzdálenost do 1 km | t | 4.221 |  | 0 | CS ÚRS 2026 01 |  | základní |  | 0 | 0 | 0 | 0 | 0 | 4 | K | 2 |  |  |  | ROZPOCET | 0 | 0 | 0 | 0 | 0 | 1 | 0 | 4 | 333103033
| Online PSC |  | https://podminky.urs.cz/item/CS_URS_2026_01/997013501 | [14 empty] | Online PSC | 2
23 | K | 997013509 | Odvoz suti a vybouraných hmot na skládku nebo meziskládku se složením, na vzdálenost Příplatek k ceně za každý další započatý 1 km přes 1 km | t | 8.442 |  | 0 | CS ÚRS 2026 01 |  | základní |  | 0 | 0 | 0 | 0 | 0 | 4 | K | 2 |  |  |  | ROZPOCET | 0 | 0 | 0 | 0 | 0 | 1 | 0 | 4 | -1277571498
| Online PSC |  | https://podminky.urs.cz/item/CS_URS_2026_01/997013509 | [14 empty] | Online PSC | 2
| VV |  | 4,221*2 |  | 8.442 | [12 empty] | VV | 2 | 2 | True | 1 | ROZPOCET
24 | M | 94620170 | poplatek za uložení stavebního odpadu dřevěného zatříděného kódem 17 02 01 | t | 1.32 |  | 0 | CS ÚRS 2026 01 |  | základní |  | 0 | 0 | 0 | 0 | 0 | 8 | M | 2 |  |  |  | ROZPOCET | 0 | 0 | 0 | 0 | 0 | 1 | 0 | 4 | -320421956
25 | M | 94620190 | poplatek za uložení stavebního odpadu z plastických hmot zatříděného kódem 17 02 03 | t | 0.129 |  | 0 | CS ÚRS 2026 01 |  | základní |  | 0 | 0 | 0 | 0 | 0 | 8 | M | 2 |  |  |  | ROZPOCET | 0 | 0 | 0 | 0 | 0 | 1 | 0 | 4 | -1955428372
26 | M | 94620240 | poplatek za uložení stavebního odpadu z izolačních materiálů zatříděného kódem 17 06 04 | t | 2.678 |  | 0 | CS ÚRS 2026 01 |  | základní |  | 0 | 0 | 0 | 0 | 0 | 8 | M | 2 |  |  |  | ROZPOCET | 0 | 0 | 0 | 0 | 0 | 1 | 0 | 4 | -24058317
| D | PSV | Práce a dodávky PSV |  |  |  | 0 |  |  |  |  | 0 |  | 2.6503 |  | 1.4557 | 2 | D | 0 |  |  |  | ROZPOCET | [6 empty] | 0
| D | 741 | Hromosvod - NUTNO UPŘESNIT DLE SKUTEČNOSTI |  |  |  | 0 |  |  |  |  | 0 |  | 0.0511 |  | 0.00715 | 2 | D | 1 |  |  |  | ROZPOCET | [6 empty] | 0
27 | K | 74142183.R02 | Demontáž hromosvodného vedení se zachováním funkčnosti svodových drátů nebo lan na šikmé střeše, průměru přes 8 mm | m | 34 |  | 0 |  |  | základní |  | 0 | 0.00062 | 0.02108 | 0 | 0 | 16 | K | 2 |  |  |  | ROZPOCET | 0 | 0 | 0 | 0 | 0 | 1 | 0 | 16 | -1462711325
| VV |  | 13,00+10,50*2 |  | 34 | [12 empty] | VV | 2 | 2 | True | 1 | ROZPOCET
28 | K | 741421851 | Demontáž hromosvodného vedení podpěr střešního vedení pod hřeben | kus | 13 |  | 0 | CS ÚRS 2026 01 |  | základní |  | 0 | 0 | 0 | 0.00055 | 0.00715 | 16 | K | 2 |  |  |  | ROZPOCET | 0 | 0 | 0 | 0 | 0 | 1 | 0 | 16 | 1265384476
| Online PSC |  | https://podminky.urs.cz/item/CS_URS_2026_01/741421851 | [14 empty] | Online PSC | 2
29 | K | 218220201 | Demontáž hromosvodného vedení jímacích tyčí délky do 3 m ze střešního hřebenu | kus | 1 |  | 0 | CS ÚRS 2026 01 |  | základní |  | 0 | 0.0031 | 0.0031 | 0 | 0 | 16 | K | 2 |  |  |  | ROZPOCET | 0 | 0 | 0 | 0 | 0 | 1 | 0 | 16 | 256555846
| Online PSC |  | https://podminky.urs.cz/item/CS_URS_2026_01/218220201 | [14 empty] | Online PSC | 2
| VV |  | 1 "KE ZPĚTNÉ MONTÁŽI" |  | 1 | [12 empty] | VV | 2 | 2 | True | 1 | ROZPOCET
30 | K | 741430004 | Montáž jímacích tyčí délky do 3 m, na střešní hřeben | kus | 1 |  | 0 | CS ÚRS 2026 01 |  | základní |  | 0 | 0.0031 | 0.0031 | 0 | 0 | 16 | K | 2 |  |  |  | ROZPOCET | 0 | 0 | 0 | 0 | 0 | 1 | 0 | 16 | -357196390
| Online PSC |  | https://podminky.urs.cz/item/CS_URS_2026_01/741430004 | [14 empty] | Online PSC | 2
| VV |  | "ZPĚTNÁ MONTÁŽ" 1 |  | 1 | [12 empty] | VV | 2 | 2 | True | 1 | ROZPOCET
31 | K | 741420002 | Montáž hromosvodného vedení svodových drátů nebo lan s podpěrami, Ø přes 10 mm | m | 34 |  | 0 | CS ÚRS 2026 01 |  | základní |  | 0 | 0.00062 | 0.02108 | 0 | 0 | 16 | K | 2 |  |  |  | ROZPOCET | 0 | 0 | 0 | 0 | 0 | 1 | 0 | 16 | 976554263
| Online PSC |  | https://podminky.urs.cz/item/CS_URS_2026_01/741420002 | [14 empty] | Online PSC | 2
| VV |  | "ZPĚTNÁ MONTÁŽ" | [14 empty] | VV | 2 | 1 | True | 0 | ROZPOCET
| VV |  | 13,00+10,50*2 |  | 34 | [12 empty] | VV | 2 | 2 | True | 1 | ROZPOCET
32 | M | 3544171.R01 | držák hromosvodového drátu na hřebenáč na plechovou krytinu, nerez, posuvný | kus | 13 |  | 0 |  |  | základní |  | 0 | 0.00014 | 0.00182 | 0 | 0 | 32 | M | 2 |  |  |  | ROZPOCET | 0 | 0 | 0 | 0 | 0 | 1 | 0 | 16 | 813814328
33 | K | 741420021 | Montáž hromosvodného vedení svorek se 2 šrouby | kus | 4 |  | 0 | CS ÚRS 2026 01 |  | základní |  | 0 | 0 | 0 | 0 | 0 | 16 | K | 2 |  |  |  | ROZPOCET | 0 | 0 | 0 | 0 | 0 | 1 | 0 | 16 | -69299919
| Online PSC |  | https://podminky.urs.cz/item/CS_URS_2026_01/741420021 | [14 empty] | Online PSC | 2
| VV |  | "cca" 4 |  | 4 | [12 empty] | VV | 2 | 2 | True | 1 | ROZPOCET
34 | M | 35441885 | svorka spojovací pro lano D 8-10mm | kus | 4 |  | 0 | CS ÚRS 2026 01 |  | základní |  | 0 | 0.00023 | 0.00092 | 0 | 0 | 32 | M | 2 |  |  |  | ROZPOCET | 0 | 0 | 0 | 0 | 0 | 1 | 0 | 16 | -170239740
35 | K | 998741112 | Přesun hmot pro silnoproud stanovený z hmotnosti přesunovaného materiálu vodorovná dopravní vzdálenost do 50 m s omezením mechanizace v objektech výšky přes 6 do 12 m | t | 0.051 |  | 0 | CS ÚRS 2026 01 |  | základní |  | 0 | 0 | 0 | 0 | 0 | 16 | K | 2 |  |  |  | ROZPOCET | 0 | 0 | 0 | 0 | 0 | 1 | 0 | 16 | 1727583797
| Online PSC |  | https://podminky.urs.cz/item/CS_URS_2026_01/998741112 | [14 empty] | Online PSC | 2
| D | 762 | Konstrukce tesařské |  |  |  | 0 |  |  |  |  | 0 |  | 1.0657 |  | 1.32 | 2 | D | 1 |  |  |  | ROZPOCET | [6 empty] | 0
36 | K | 762341932 | Vyřezání otvorů v bednění střech bez rozebrání krytiny z prken tl. do 32 mm, otvoru plochy jednotlivě přes 1 do 4 m2 | m | 150 |  | 0 | CS ÚRS 2026 01 |  | základní |  | 0 | 0 | 0 | 0.0088 | 1.32 | 16 | K | 2 |  |  |  | ROZPOCET | 0 | 0 | 0 | 0 | 0 | 1 | 0 | 16 | 594943181
| Online PSC |  | https://podminky.urs.cz/item/CS_URS_2026_01/762341932 | [14 empty] | Online PSC | 2
| VV |  | "OPRAVA CCA 20% - UPŘESNIT PO ROZKRYTÍ STŘECHY" | [14 empty] | VV | 2 | 1 | True | 0 | ROZPOCET
| VV |  | 150,00 "hlavní střecha" |  | 150 | [12 empty] | VV | 2 | 2 | True | 1 | ROZPOCET
37 | K | 762343912 | Zabednění otvorů ve střeše prkny (materiál v ceně) tl. do 32 mm, otvoru plochy jednotlivě přes 1 do 4 m2 | m2 | 51.408 |  | 0 | CS ÚRS 2026 01 |  | základní |  | 0 | 0.01946 | 1.0004 | 0 | 0 | 16 | K | 2 |  |  |  | ROZPOCET | 0 | 0 | 0 | 0 | 0 | 1 | 0 | 16 | -934027377
| Online PSC |  | https://podminky.urs.cz/item/CS_URS_2026_01/762343912 | [14 empty] | Online PSC | 2
| VV |  | "OPRAVA CCA 20% - UPŘESNIT PO ROZKRYTÍ STŘECHY" | [14 empty] | VV | 2 | 1 | True | 0 | ROZPOCET
| VV |  | 10,20*12,60*2 *0,20 "hlavní střecha" |  | 51.408 | [12 empty] | VV | 2 | 2 | True | 1 | ROZPOCET
38 | K | 762083122 | Impregnace řeziva máčením proti dřevokaznému hmyzu, houbám a plísním, třída ohrožení 3 a 4 (dřevo v exteriéru) | m3 | 1.234 |  | 0 | CS ÚRS 2026 01 |  | základní |  | 0 | 0.00189 | 0.0023323 | 0 | 0 | 16 | K | 2 |  |  |  | ROZPOCET | 0 | 0 | 0 | 0 | 0 | 1 | 0 | 16 | 1350517276
| Online PSC |  | https://podminky.urs.cz/item/CS_URS_2026_01/762083122 | [14 empty] | Online PSC | 2
| VV |  | "OPRAVA CCA 20% - UPŘESNIT PO ROZKRYTÍ STŘECHY" | [14 empty] | VV | 2 | 1 | True | 0 | ROZPOCET
| VV |  | 10,20*12,60*2 *0,20*0,024 "hlavní střecha - nová prkna" |  | 1.234 | [12 empty] | VV | 2 | 2 | True | 1 | ROZPOCET
39 | K | 76234391.R01 | Úprava otvorů ve střeše prkny (materiál v ceně) tl. do 32 mm - pro nové dvětrávací prvky | kus | 12 |  | 0 |  |  | základní |  | 0 | 0.001 | 0.012 | 0 | 0 | 16 | K | 2 |  |  |  | ROZPOCET | 0 | 0 | 0 | 0 | 0 | 1 | 0 | 16 | -1612462300
| VV |  | 12 |  | 12 | [12 empty] | VV | 2 | 2 | True | 1 | ROZPOCET
40 | K | 762332942 | Doplnění střešní vazby řezivem - montáž (materiál ve specifikaci) hoblovaným, průřezové plochy přes 120 do 224 cm2 | m | 2.8 |  | 0 | CS ÚRS 2026 01 |  | základní |  | 0 | 8e-05 | 0.000224 | 0 | 0 | 16 | K | 2 |  |  |  | ROZPOCET | 0 | 0 | 0 | 0 | 0 | 1 | 0 | 16 | 1319840646
| Online PSC |  | https://podminky.urs.cz/item/CS_URS_2026_01/762332942 | [14 empty] | Online PSC | 2
| VV |  | "PODEPŘENÍ VAZNÍHO TRÁMU U STŘÍŠKY NAD HLAVNÍM VSTUPEM" | [14 empty] | VV | 2 | 1 | True | 0 | ROZPOCET
| VV |  | 2,80 "sloupek 160x160" |  | 2.8 | [12 empty] | VV | 2 | 2 | True | 1 | ROZPOCET
41 | M | 60512130 | hranol stavební řezivo průřezu do 224cm2 do dl 6m | m3 | 0.079 |  | 0 | CS ÚRS 2026 01 |  | základní |  | 0 | 0.55 | 0.04345 | 0 | 0 | 32 | M | 2 |  |  |  | ROZPOCET | 0 | 0 | 0 | 0 | 0 | 1 | 0 | 16 | -690446799
| VV |  | 2,80*0,16*0,16 *1,1 |  | 0.079 | [12 empty] | VV | 2 | 2 | True | 1 | ROZPOCET
42 | K | 762083122 | Impregnace řeziva máčením proti dřevokaznému hmyzu, houbám a plísním, třída ohrožení 3 a 4 (dřevo v exteriéru) | m3 | 0.079 |  | 0 | CS ÚRS 2026 01 |  | základní |  | 0 | 0.00189 | 0.00014931 | 0 | 0 | 16 | K | 2 |  |  |  | ROZPOCET | 0 | 0 | 0 | 0 | 0 | 1 | 0 | 16 | 1184758301
| Online PSC |  | https://podminky.urs.cz/item/CS_URS_2026_01/762083122 | [14 empty] | Online PSC | 2
43 | K | 762081150 | Hoblování hraněného řeziva přímo na staveništi ve staveništní dílně | m3 | 0.079 |  | 0 | CS ÚRS 2026 01 |  | základní |  | 0 | 0 | 0 | 0 | 0 | 16 | K | 2 |  |  |  | ROZPOCET | 0 | 0 | 0 | 0 | 0 | 1 | 0 | 16 | 14882194
| Online PSC |  | https://podminky.urs.cz/item/CS_URS_2026_01/762081150 | [14 empty] | Online PSC | 2
44 | K | 762085103 | Montáž ocelových spojovacích prostředků (materiál ve specifikaci) kotevních želez příložek, patek, táhel | kus | 1 |  | 0 | CS ÚRS 2026 01 |  | základní |  | 0 | 0.00267 | 0.00267 | 0 | 0 | 16 | K | 2 |  |  |  | ROZPOCET | 0 | 0 | 0 | 0 | 0 | 1 | 0 | 16 | 715408094
| Online PSC |  | https://podminky.urs.cz/item/CS_URS_2026_01/762085103 | [14 empty] | Online PSC | 2
| VV |  | "PODEPŘENÍ VAZNÍHO TRÁMU U STŘÍŠKY NAD HLAVNÍM VSTUPEM" | [14 empty] | VV | 2 | 1 | True | 0 | ROZPOCET
| VV |  | 1 |  | 1 | [12 empty] | VV | 2 | 2 | True | 1 | ROZPOCET
45 | M | 5482500.R02 | kotevní patka tvaru U široká 160x160x4,0 20x400mm | kus | 1 |  | 0 |  |  | základní |  | 0 | 0.0045 | 0.0045 | 0 | 0 | 32 | M | 2 |  |  |  | ROZPOCET | 0 | 0 | 0 | 0 | 0 | 1 | 0 | 16 | -493883475
46 | K | 998762112 | Přesun hmot pro konstrukce tesařské stanovený z hmotnosti přesunovaného materiálu vodorovná dopravní vzdálenost do 50 m s omezením mechanizace v objektech výšky přes 6 do 12 m | t | 1.066 |  | 0 | CS ÚRS 2026 01 |  | základní |  | 0 | 0 | 0 | 0 | 0 | 16 | K | 2 |  |  |  | ROZPOCET | 0 | 0 | 0 | 0 | 0 | 1 | 0 | 16 | 1369091931
| Online PSC |  | https://podminky.urs.cz/item/CS_URS_2026_01/998762112 | [14 empty] | Online PSC | 2
| D | 764 | Konstrukce klempířské |  |  |  | 0 |  |  |  |  | 0 |  | 1.4204 |  | 0 | 2 | D | 1 |  |  |  | ROZPOCET | [6 empty] | 0
47 | K | 764002414 | Montáž strukturované oddělovací rohože jakékoli rš | m2 | 278.04 |  | 0 | CS ÚRS 2026 01 |  | základní |  | 0 | 0 | 0 | 0 | 0 | 16 | K | 2 |  |  |  | ROZPOCET | 0 | 0 | 0 | 0 | 0 | 1 | 0 | 16 | 1651550098
| Online PSC |  | https://podminky.urs.cz/item/CS_URS_2026_01/764002414 | [14 empty] | Online PSC | 2
| VV |  | 10,20*12,60*2 "hlavní střecha" |  | 257.04 | [12 empty] | VV | 2 | 2 | True | 0 | ROZPOCET
| VV |  | 2,80*5,10 "stříška hlavního vstupu" |  | 14.28 | [12 empty] | VV | 2 | 2 | True | 0 | ROZPOCET
| VV |  | 2,80*2,40 "stříška bočního vstupu" |  | 6.72 | [12 empty] | VV | 2 | 2 | True | 0 | ROZPOCET
| VV |  | Součet |  | 278.04 | [12 empty] | VV | 2 | 4 | True | 1 | ROZPOCET
48 | M | 28329043 | fólie difuzně propustná s nakašírovanou strukturovanou rohoží pod hladkou plechovou krytinu, integrovaná samolepící páska | m2 | 319.746 |  | 0 | CS ÚRS 2026 01 |  | základní |  | 0 | 0.0005 | 0.15987 | 0 | 0 | 32 | M | 2 |  |  |  | ROZPOCET | 0 | 0 | 0 | 0 | 0 | 1 | 0 | 16 | -163466978
| VV |  | 278,04*1,15 |  | 319.746 | [12 empty] | VV | 2 | 2 | True | 1 | ROZPOCET
49 | K | 764101161 | Montáž krytiny z plechu s úpravou u okapů, prostupů a výčnělků střechy rovné ze šablon, počet kusů přes 4 do 10 ks/m2 do 30° | m2 | 278.04 |  | 0 | CS ÚRS 2026 01 |  | základní |  | 0 | 0 | 0 | 0 | 0 | 16 | K | 2 |  |  |  | ROZPOCET | 0 | 0 | 0 | 0 | 0 | 1 | 0 | 16 | 1223094627
| Online PSC |  | https://podminky.urs.cz/item/CS_URS_2026_01/764101161 | [14 empty] | Online PSC | 2
| VV |  | 10,20*12,60*2 "hlavní střecha" |  | 257.04 | [12 empty] | VV | 2 | 2 | True | 0 | ROZPOCET
| VV |  | 2,80*5,10 "stříška hlavního vstupu" |  | 14.28 | [12 empty] | VV | 2 | 2 | True | 0 | ROZPOCET
| VV |  | 2,80*2,40 "stříška bočního vstupu" |  | 6.72 | [12 empty] | VV | 2 | 2 | True | 0 | ROZPOCET
| VV |  | Součet |  | 278.04 | [12 empty] | VV | 2 | 4 | True | 1 | ROZPOCET
50 | M | 5534500.R03 | maloformátová střešní krytina z hliníkové slitiny 345x345mm tl. 0,6mm (záruka 60 let) AluMat barva červená RAL 3011, spotřeba 8,33 ks/m2 | m2 | 319.746 |  | 0 |  |  | základní |  | 0 | 0.0025 | 0.79936 | 0 | 0 | 32 | M | 2 |  |  |  | ROZPOCET | 0 | 0 | 0 | 0 | 0 | 1 | 0 | 16 | -698683304
| VV |  | 278,04*1,15 |  | 319.746 | [12 empty] | VV | 2 | 2 | True | 1 | ROZPOCET
51 | M | 5534500.R04 | maloformátová střešní krytina z hliníkové slitiny startovací šablona pro 345x345mm tl. 0,6mm (záruka 60 let) AluMat barva červená RAL 3011 | kus | 134 |  | 0 |  |  | základní |  | 0 | 0.0003 | 0.0402 | 0 | 0 | 32 | M | 2 |  |  |  | ROZPOCET | 0 | 0 | 0 | 0 | 0 | 1 | 0 | 16 | -2092646466
| VV |  | 278,04*0,479 |  | 133.181 | [12 empty] | VV | 2 | 2 | True | 0 | ROZPOCET
| VV |  | Mezisoučet |  | 133.181 | [12 empty] | VV | 2 | 3 | True | 0 | ROZPOCET
| VV |  | 134 |  | 134 | [12 empty] | VV | 2 | 2 | True | 1 | ROZPOCET
52 | M | 1548520.R03 | šroub samovrtný s povrch.úpravou SDT-INOX nerez 4,8x35 mm do dřeva, RAL3011, k hliníkovým krytinám (balení 250ks) | kus | 5250 |  | 0 |  |  | základní |  | 0 | 1e-05 | 0.0525 | 0 | 0 | 32 | M | 2 |  |  |  | ROZPOCET | 0 | 0 | 0 | 0 | 0 | 1 | 0 | 16 | -1289572697
| VV |  | 278,040*18/250 |  | 20.019 | [12 empty] | VV | 2 | 2 | True | 0 | ROZPOCET
| VV |  | Mezisoučet |  | 20.019 | [12 empty] | VV | 2 | 3 | True | 0 | ROZPOCET
| VV |  | 21*250 |  | 5250 | [12 empty] | VV | 2 | 2 | True | 1 | ROZPOCET
53 | M | 5534902.R02 | příponka nerez krytiny ze šablon v systému s krytinou (balení 200ks) | kus | 5200 |  | 0 |  |  | základní |  | 0 | 1e-05 | 0.052 | 0 | 0 | 32 | M | 2 |  |  |  | ROZPOCET | 0 | 0 | 0 | 0 | 0 | 1 | 0 | 16 | -1172587109
| VV |  | 278,040*18 |  | 5004.72 | [12 empty] | VV | 2 | 2 | True | 0 | ROZPOCET
| VV |  | Mezisoučet |  | 5004.72 | [12 empty] | VV | 2 | 3 | True | 0 | ROZPOCET
| VV |  | 5200 |  | 5200 | [12 empty] | VV | 2 | 2 | True | 1 | ROZPOCET
54 | M | 5534500.R05 | startovací lišta (u okapu) pro maloformátovou krytinu AluMat dl. 2000mm tl. 0,6mm, barva červená RAL 3011, v systému s krytinou | kus | 20 |  | 0 |  |  | základní |  | 0 | 0.00079 | 0.0158 | 0 | 0 | 32 | M | 2 |  |  |  | ROZPOCET | 0 | 0 | 0 | 0 | 0 | 1 | 0 | 16 | -385954964
| VV |  | 7*2 "hlavní střecha" |  | 14 | [12 empty] | VV | 2 | 2 | True | 0 | ROZPOCET
| VV |  | 3 "stříška hlavního vstupu" |  | 3 | [12 empty] | VV | 2 | 2 | True | 0 | ROZPOCET
| VV |  | 3 "stříška bočního vstupu" |  | 3 | [12 empty] | VV | 2 | 2 | True | 0 | ROZPOCET
| VV |  | Součet |  | 20 | [12 empty] | VV | 2 | 4 | True | 1 | ROZPOCET
55 | K | 764201117 | Montáž oplechování střešních prvků hřebene nevětraného z hřebenáčů | m | 12.6 |  | 0 | CS ÚRS 2026 01 |  | základní |  | 0 | 0.00091 | 0.011466 | 0 | 0 | 16 | K | 2 |  |  |  | ROZPOCET | 0 | 0 | 0 | 0 | 0 | 1 | 0 | 16 | 1159233445
| Online PSC |  | https://podminky.urs.cz/item/CS_URS_2026_01/764201117 | [14 empty] | Online PSC | 2
56 | M | 1548600.R14 | hřebenáč střední ze slitiny Al dl 2000mm tl. 0,6mm, AluMat RAL 3011, systému s krytinou | kus | 7 |  | 0 |  |  | základní |  | 0 | 0.0008 | 0.0056 | 0 | 0 | 32 | M | 2 |  |  |  | ROZPOCET | 0 | 0 | 0 | 0 | 0 | 1 | 0 | 16 | -765088106
57 | M | 1548520.R03 | šroub samovrtný s povrch.úpravou SDT-INOX nerez 4,8x35 mm do dřeva, RAL3011, k hliníkovým krytinám (balení 250ks) | kus | 250 |  | 0 |  |  | základní |  | 0 | 1e-05 | 0.0025 | 0 | 0 | 32 | M | 2 |  |  |  | ROZPOCET | 0 | 0 | 0 | 0 | 0 | 1 | 0 | 16 | 1936783649
| VV |  | 250 |  | 250 | [12 empty] | VV | 2 | 2 | True | 1 | ROZPOCET
58 | K | 764202134 | Montáž oplechování střešních prvků okapu okapovým plechem rovným | m | 65.4 |  | 0 | CS ÚRS 2026 01 |  | základní |  | 0 | 0 | 0 | 0 | 0 | 16 | K | 2 |  |  |  | ROZPOCET | 0 | 0 | 0 | 0 | 0 | 1 | 0 | 16 | -1640594390
| Online PSC |  | https://podminky.urs.cz/item/CS_URS_2026_01/764202134 | [14 empty] | Online PSC | 2
| VV |  | 12,60*2 *2 "hlavní střecha" |  | 50.4 | [12 empty] | VV | 2 | 2 | True | 0 | ROZPOCET
| VV |  | 5,10 *2 "stříška hlavního vstupu" |  | 10.2 | [12 empty] | VV | 2 | 2 | True | 0 | ROZPOCET
| VV |  | 2,40 *2 "stříška bočního vstupu" |  | 4.8 | [12 empty] | VV | 2 | 2 | True | 0 | ROZPOCET
| VV |  | Součet |  | 65.4 | [12 empty] | VV | 2 | 4 | True | 1 | ROZPOCET
59 | M | 1548600.R15 | okapní plech AluMat dl 2000mm tl. 0,6mm, RAL 3011, v systému s krytinou | kus | 20 |  | 0 |  |  | základní |  | 0 | 0.001 | 0.02 | 0 | 0 | 32 | M | 2 |  |  |  | ROZPOCET | 0 | 0 | 0 | 0 | 0 | 1 | 0 | 16 | 2069723474
60 | M | 1548600.R16 | okapní plech pod fólii polyestersat 120/150mm tl. 0,5mm dl 2000mm, RAL 3011, v systému s krytinou | kus | 20 |  | 0 |  |  | základní |  | 0 | 0.0008 | 0.016 | 0 | 0 | 32 | M | 2 |  |  |  | ROZPOCET | 0 | 0 | 0 | 0 | 0 | 1 | 0 | 16 | -1312286412
61 | M | 1548520.R03 | šroub samovrtný s povrch.úpravou SDT-INOX nerez 4,8x35 mm do dřeva, RAL3011, k hliníkovým krytinám (balení 250ks) | kus | 500 |  | 0 |  |  | základní |  | 0 | 1e-05 | 0.005 | 0 | 0 | 32 | M | 2 |  |  |  | ROZPOCET | 0 | 0 | 0 | 0 | 0 | 1 | 0 | 16 | -531223784
| VV |  | 65,40*6*1,1 |  | 431.64 | [12 empty] | VV | 2 | 2 | True | 0 | ROZPOCET
| VV |  | Mezisoučet |  | 431.64 | [12 empty] | VV | 2 | 3 | True | 0 | ROZPOCET
| VV |  | 500 |  | 500 | [12 empty] | VV | 2 | 2 | True | 1 | ROZPOCET
62 | M | 5534902.R02 | příponka nerez krytiny ze šablon v systému s krytinou (balení 200ks) | kus | 200 |  | 0 |  |  | základní |  | 0 | 1e-05 | 0.002 | 0 | 0 | 32 | M | 2 |  |  |  | ROZPOCET | 0 | 0 | 0 | 0 | 0 | 1 | 0 | 16 | 955039870
| VV |  | 65,40*3 |  | 196.2 | [12 empty] | VV | 2 | 2 | True | 0 | ROZPOCET
| VV |  | Mezisoučet |  | 196.2 | [12 empty] | VV | 2 | 3 | True | 0 | ROZPOCET
| VV |  | 200 |  | 200 | [12 empty] | VV | 2 | 2 | True | 1 | ROZPOCET
63 | K | 764223456 | Oplechování střešních prvků z hliníkového plechu sněhový zachytávač průbežný dvoutrubkový | m | 50.4 |  | 0 | CS ÚRS 2026 01 |  | základní |  | 0 | 0.00283 | 0.14263 | 0 | 0 | 16 | K | 2 |  |  |  | ROZPOCET | 0 | 0 | 0 | 0 | 0 | 1 | 0 | 16 | -546452546
| Online PSC |  | https://podminky.urs.cz/item/CS_URS_2026_01/764223456 | [14 empty] | Online PSC | 2
| VV |  | 12,60*4 "na každé straně dvě řady" |  | 50.4 | [12 empty] | VV | 2 | 2 | True | 1 | ROZPOCET
64 | K | 764001911 | Napojení na stávající klempířské konstrukce délky spoje přes 0,5 m | m | 52 |  | 0 | CS ÚRS 2026 01 |  | základní |  | 0 | 0 | 0 | 0 | 0 | 16 | K | 2 |  |  |  | ROZPOCET | 0 | 0 | 0 | 0 | 0 | 1 | 0 | 16 | -1266846642
| Online PSC |  | https://podminky.urs.cz/item/CS_URS_2026_01/764001911 | [14 empty] | Online PSC | 2
| VV |  | "U STÁVAJÍCÍCH ZÁVĚTRNÝCH LIŠT" | [14 empty] | VV | 2 | 1 | True | 0 | ROZPOCET
| VV |  | 10,20*4 "hlavní střecha" |  | 40.8 | [12 empty] | VV | 2 | 2 | True | 0 | ROZPOCET
| VV |  | 2,80*2 "stříška hlavního vstupu" |  | 5.6 | [12 empty] | VV | 2 | 2 | True | 0 | ROZPOCET
| VV |  | 2,80*2 "stříška bočního vstupu" |  | 5.6 | [12 empty] | VV | 2 | 2 | True | 0 | ROZPOCET
| VV |  | Součet |  | 52 | [12 empty] | VV | 2 | 4 | True | 1 | ROZPOCET
65 | M | 5535026.R02 | tabule plechová AluMat 1250x2000mm tl 0,6mm RAL 3011, v systému s krytinou | kus | 6 |  | 0 |  |  | základní |  | 0 | 0.0098 | 0.0588 | 0 | 0 | 32 | M | 2 |  |  |  | ROZPOCET | 0 | 0 | 0 | 0 | 0 | 1 | 0 | 16 | -2131655036
| VV |  | "VYROVNÁVACÍ PRVEK" | [14 empty] | VV | 2 | 1 | True | 0 | ROZPOCET
| VV |  | 52,00*0,25*1,1/2,5 |  | 5.72 | [12 empty] | VV | 2 | 2 | True | 0 | ROZPOCET
| VV |  | Mezisoučet |  | 5.72 | [12 empty] | VV | 2 | 3 | True | 0 | ROZPOCET
| VV |  | 6 |  | 6 | [12 empty] | VV | 2 | 2 | True | 1 | ROZPOCET
66 | M | 1548520.R03 | šroub samovrtný s povrch.úpravou SDT-INOX nerez 4,8x35 mm do dřeva, RAL3011, k hliníkovým krytinám (balení 250ks) | kus | 500 |  | 0 |  |  | základní |  | 0 | 1e-05 | 0.005 | 0 | 0 | 32 | M | 2 |  |  |  | ROZPOCET | 0 | 0 | 0 | 0 | 0 | 1 | 0 | 16 | -781842165
| VV |  | 500 |  | 500 | [12 empty] | VV | 2 | 2 | True | 1 | ROZPOCET
67 | K | 764321415 | Lemování zdí z hliníkového plechu boční nebo horní rovných, střech s krytinou skládanou mimo prejzovou rš 400 mm v barvě krytiny | m | 7.5 |  | 0 | CS ÚRS 2026 01 |  | základní |  | 0 | 0.00092 | 0.0069 | 0 | 0 | 16 | K | 2 |  |  |  | ROZPOCET | 0 | 0 | 0 | 0 | 0 | 1 | 0 | 16 | -1375804437
| Online PSC |  | https://podminky.urs.cz/item/CS_URS_2026_01/764321415 | [14 empty] | Online PSC | 2
| VV |  | 5,10 "stříška hlavního vstupu" |  | 5.1 | [12 empty] | VV | 2 | 2 | True | 0 | ROZPOCET
| VV |  | 2,40 "stříška bočního vstupu" |  | 2.4 | [12 empty] | VV | 2 | 2 | True | 0 | ROZPOCET
| VV |  | Součet |  | 7.5 | [12 empty] | VV | 2 | 4 | True | 1 | ROZPOCET
68 | K | 764325422 | Lemování trub, konzol, držáků a ostatních kusových prvků z hliníkového plechu střech s krytinou skládanou mimo prejzovou nebo z plechu, průměr přes 75 do 100 mm | kus | 1 |  | 0 | CS ÚRS 2026 01 |  | základní |  | 0 | 0.0008 | 0.0008 | 0 | 0 | 16 | K | 2 |  |  |  | ROZPOCET | 0 | 0 | 0 | 0 | 0 | 1 | 0 | 16 | 955101579
| Online PSC |  | https://podminky.urs.cz/item/CS_URS_2026_01/764325422 | [14 empty] | Online PSC | 2
| VV |  | 1 "anténa" |  | 1 | [12 empty] | VV | 2 | 2 | True | 1 | ROZPOCET
69 | K | 764002823 | Demontáž klempířských konstrukcí střešního výlezu k dalšímu použití | kus | 1 |  | 0 | CS ÚRS 2026 01 |  | základní |  | 0 | 0.015 | 0.015 | 0 | 0 | 16 | K | 2 |  |  |  | ROZPOCET | 0 | 0 | 0 | 0 | 0 | 1 | 0 | 16 | -1653652152
| Online PSC |  | https://podminky.urs.cz/item/CS_URS_2026_01/764002823 | [14 empty] | Online PSC | 2
70 | K | 764203152 | Montáž oplechování střešních prvků střešního výlezu střechy s krytinou skládanou nebo plechovou | kus | 1 |  | 0 | CS ÚRS 2026 01 |  | základní |  | 0 | 0 | 0 | 0 | 0 | 16 | K | 2 |  |  |  | ROZPOCET | 0 | 0 | 0 | 0 | 0 | 1 | 0 | 16 | 516356595
| Online PSC |  | https://podminky.urs.cz/item/CS_URS_2026_01/764203152 | [14 empty] | Online PSC | 2
| VV |  | 1 "ZPĚTNÁ MONTÁŽ" |  | 1 | [12 empty] | VV | 2 | 2 | True | 1 | ROZPOCET
71 | K | 76430612.R01 | Montáž odvětrávacího komínku | kus | 3 |  | 0 |  |  | základní |  | 0 | 0 | 0 | 0 | 0 | 16 | K | 2 |  |  |  | ROZPOCET | 0 | 0 | 0 | 0 | 0 | 1 | 0 | 16 | 700293755
| VV |  | 3 |  | 3 | [12 empty] | VV | 2 | 2 | True | 1 | ROZPOCET
72 | M | 5535011.R11 | komínek odvětrávací 320x240mm prům 125mm, v systému s krytinou | kus | 3 |  | 0 |  |  | základní |  | 0 | 0.0004 | 0.0012 | 0 | 0 | 32 | M | 2 |  |  |  | ROZPOCET | 0 | 0 | 0 | 0 | 0 | 1 | 0 | 16 | -1621646588
73 | M | 55350172 | flexi přípojka pro odvětrávací komínek D 110mm | kus | 3 |  | 0 | CS ÚRS 2026 01 |  | základní |  | 0 | 0.0005 | 0.0015 | 0 | 0 | 32 | M | 2 |  |  |  | ROZPOCET | 0 | 0 | 0 | 0 | 0 | 1 | 0 | 16 | -447413060
74 | K | 76430612.R02 | Montáž odvětrávací tašky | kus | 12 |  | 0 |  |  | základní |  | 0 | 0 | 0 | 0 | 0 | 16 | K | 2 |  |  |  | ROZPOCET | 0 | 0 | 0 | 0 | 0 | 1 | 0 | 16 | 1354886002
| VV |  | "V MÍSTĚ STÁVAJÍCÍCH" | [14 empty] | VV | 2 | 1 | True | 0 | ROZPOCET
| VV |  | 12 |  | 12 | [12 empty] | VV | 2 | 2 | True | 1 | ROZPOCET
75 | M | 5535108.R03 | odvětrávací taška OT-R s barevným povrchem RAL 3011 pro rovné krytiny | kus | 12 |  | 0 |  |  | základní |  | 0 | 0.00052 | 0.00624 | 0 | 0 | 32 | M | 2 |  |  |  | ROZPOCET | 0 | 0 | 0 | 0 | 0 | 1 | 0 | 16 | 1889283491
76 | K | 76400191.R03 | Vyčištění střešního žlabu | m | 32.7 |  | 0 |  |  | základní |  | 0 | 0 | 0 | 0 | 0 | 16 | K | 2 |  |  |  | ROZPOCET | 0 | 0 | 0 | 0 | 0 | 1 | 0 | 16 | 644357654
| VV |  | 12,60*2 "hlavní střecha" |  | 25.2 | [12 empty] | VV | 2 | 2 | True | 0 | ROZPOCET
| VV |  | 5,10 "stříška hlavního vstupu" |  | 5.1 | [12 empty] | VV | 2 | 2 | True | 0 | ROZPOCET
| VV |  | 2,40 "stříška bočního vstupu" |  | 2.4 | [12 empty] | VV | 2 | 2 | True | 0 | ROZPOCET
| VV |  | Součet |  | 32.7 | [12 empty] | VV | 2 | 4 | True | 1 | ROZPOCET
77 | K | 998764112 | Přesun hmot pro konstrukce klempířské stanovený z hmotnosti přesunovaného materiálu vodorovná dopravní vzdálenost do 50 m s omezením mechanizace v objektech výšky přes 6 do 12 m | t | 1.42 |  | 0 | CS ÚRS 2026 01 |  | základní |  | 0 | 0 | 0 | 0 | 0 | 16 | K | 2 |  |  |  | ROZPOCET | 0 | 0 | 0 | 0 | 0 | 1 | 0 | 16 | -1971928181
| Online PSC |  | https://podminky.urs.cz/item/CS_URS_2026_01/998764112 | [14 empty] | Online PSC | 2
| D | 765 | Krytina skládaná |  |  |  | 0 |  |  |  |  | 0 |  | 0.068887 |  | 0.12852 | 2 | D | 1 |  |  |  | ROZPOCET | [6 empty] | 0
78 | K | 765192011 | Provizorní zakrytí střechy ochrannou plachtou | m2 | 257.04 |  | 0 | CS ÚRS 2026 01 |  | základní |  | 0 | 7e-05 | 0.017993 | 0.0005 | 0.12852 | 16 | K | 2 |  |  |  | ROZPOCET | 0 | 0 | 0 | 0 | 0 | 1 | 0 | 16 | -699185491
| Online PSC |  | https://podminky.urs.cz/item/CS_URS_2026_01/765192011 | [14 empty] | Online PSC | 2
| VV |  | 10,20*12,60*2 "hlavní střecha" |  | 257.04 | [12 empty] | VV | 2 | 2 | True | 1 | ROZPOCET
79 | M | 28329204 | plachta krycí PVC olemovaná s oky 180g/m2 | m2 | 282.744 |  | 0 | CS ÚRS 2026 01 |  | základní |  | 0 | 0.00018 | 0.050894 | 0 | 0 | 32 | M | 2 |  |  |  | ROZPOCET | 0 | 0 | 0 | 0 | 0 | 1 | 0 | 16 | 1408993212
| VV |  | 257,04*1,1 |  | 282.744 | [12 empty] | VV | 2 | 2 | True | 1 | ROZPOCET
80 | K | 998765112 | Přesun hmot pro krytiny skládané stanovený z hmotnosti přesunovaného materiálu vodorovná dopravní vzdálenost do 50 m s omezením mechanizace na objektech výšky přes 6 do 12 m | t | 0.069 |  | 0 | CS ÚRS 2026 01 |  | základní |  | 0 | 0 | 0 | 0 | 0 | 16 | K | 2 |  |  |  | ROZPOCET | 0 | 0 | 0 | 0 | 0 | 1 | 0 | 16 | 356849744
| Online PSC |  | https://podminky.urs.cz/item/CS_URS_2026_01/998765112 | [14 empty] | Online PSC | 2
| D | 783 | Dokončovací práce - nátěry |  |  |  | 0 |  |  |  |  | 0 |  | 0.044215 |  | 0 | 2 | D | 1 |  |  |  | ROZPOCET | [6 empty] | 0
81 | K | 783201401 | Příprava podkladu tesařských konstrukcí před provedením nátěru ometení | m2 | 83.424 |  | 0 | CS ÚRS 2026 01 |  | základní |  | 0 | 0 | 0 | 0 | 0 | 16 | K | 2 |  |  |  | ROZPOCET | 0 | 0 | 0 | 0 | 0 | 1 | 0 | 16 | -800102414
| Online PSC |  | https://podminky.urs.cz/item/CS_URS_2026_01/783201401 | [14 empty] | Online PSC | 2
| VV |  | 1,00*12,60*2 |  | 25.2 | [12 empty] | VV | 2 | 2 | True | 0 | ROZPOCET
| VV |  | (0,50+0,20)/2*0,80*4 |  | 1.12 | [12 empty] | VV | 2 | 2 | True | 0 | ROZPOCET
| VV |  | 0,35*10,20*4 |  | 14.28 | [12 empty] | VV | 2 | 2 | True | 0 | ROZPOCET
| VV |  | Mezisoučet hlavní střecha - přesah |  | 40.6 | [12 empty] | VV | 2 | 3 | True | 0 | ROZPOCET
| VV |  | 2,80*2,40 |  | 6.72 | [12 empty] | VV | 2 | 2 | True | 0 | ROZPOCET
| VV |  | 0,16*2,80*8 |  | 3.584 | [12 empty] | VV | 2 | 2 | True | 0 | ROZPOCET
| VV |  | 0,16*2*2,40 |  | 0.768 | [12 empty] | VV | 2 | 2 | True | 0 | ROZPOCET
| VV |  | 0,16*4*2,70*2 |  | 3.456 | [12 empty] | VV | 2 | 2 | True | 0 | ROZPOCET
| VV |  | Mezisoučet stříška pohled východní - podhled a prvky krovu |  | 14.528 | [12 empty] | VV | 2 | 3 | True | 0 | ROZPOCET
| VV |  | 2,80*5,10 |  | 14.28 | [12 empty] | VV | 2 | 2 | True | 0 | ROZPOCET
| VV |  | 0,16*2,80*12 |  | 5.376 | [12 empty] | VV | 2 | 2 | True | 0 | ROZPOCET
| VV |  | 0,16*4*(5,10+2,80*3) |  | 8.64 | [12 empty] | VV | 2 | 2 | True | 0 | ROZPOCET
| VV |  | Mezisoučet stříška pohled jižní - podhled a prvky krovu |  | 28.296 | [12 empty] | VV | 2 | 3 | True | 0 | ROZPOCET
| VV |  | Součet |  | 83.424 | [12 empty] | VV | 2 | 4 | True | 1 | ROZPOCET
82 | K | 783232111 | Tmelení tesařských konstrukcí lokální, včetně přebroušení tmelených míst rozsahu přes 10 do 30% plochy, tmelem epoxidovým | m2 | 83.424 |  | 0 | CS ÚRS 2026 01 |  | základní |  | 0 | 0.00015 | 0.012514 | 0 | 0 | 16 | K | 2 |  |  |  | ROZPOCET | 0 | 0 | 0 | 0 | 0 | 1 | 0 | 16 | 1763756269
| Online PSC |  | https://podminky.urs.cz/item/CS_URS_2026_01/783232111 | [14 empty] | Online PSC | 2
83 | K | 783214101 | Základní nátěr tesařských konstrukcí jednonásobný syntetický | m2 | 83.424 |  | 0 | CS ÚRS 2026 01 |  | základní |  | 0 | 0.00013 | 0.010845 | 0 | 0 | 16 | K | 2 |  |  |  | ROZPOCET | 0 | 0 | 0 | 0 | 0 | 1 | 0 | 16 | -1764571169
| Online PSC |  | https://podminky.urs.cz/item/CS_URS_2026_01/783214101 | [14 empty] | Online PSC | 2
84 | K | 783218111 | Lazurovací nátěr tesařských konstrukcí dvojnásobný syntetický | m2 | 83.424 |  | 0 | CS ÚRS 2026 01 |  | základní |  | 0 | 0.00025 | 0.020856 | 0 | 0 | 16 | K | 2 |  |  |  | ROZPOCET | 0 | 0 | 0 | 0 | 0 | 1 | 0 | 16 | 1083197551
| Online PSC |  | https://podminky.urs.cz/item/CS_URS_2026_01/783218111 | [14 empty] | Online PSC | 2
| D | HZS | Hodinové zúčtovací sazby |  |  |  | 0 |  |  |  |  | 0 |  | 0 |  | 0 | 4 | D | 0 |  |  |  | ROZPOCET | [6 empty] | 0
85 | K | HZS4212 | Hodinové zúčtovací sazby ostatních profesí revizní a kontrolní činnost revizní technik specialista | hod | 10 |  | 0 | CS ÚRS 2026 01 |  | základní |  | 0 | 0 | 0 | 0 | 0 | 512 | K | 1 |  |  |  | ROZPOCET | 0 | 0 | 0 | 0 | 0 | 1 | 0 | 512 | 720900584
| Online PSC |  | https://podminky.urs.cz/item/CS_URS_2026_01/HZS4212 | [14 empty] | Online PSC | 1
| VV |  | "REVIZE HROMOSVODU" 10 |  | 10 | [12 empty] | VV | 1 | 2 | True | 1 | ROZPOCET

## 002 - OPRAVA FASÁDY (LEŠE...
{c7c1e86b-cf48-4bd3-a910-eea2a98f51a7}
2
| KRYCÍ LIST SOUPISU PRACÍ | [7 empty] | v --- níže se nacházejí doplnkové a pomocné údaje k sestavám --- v | [8 empty] | False
Stavba:
MŠ MALŠOVICE č.p. 108 - VÝMĚNA STŘEŠNÍ KRYTINY A OPRAVA FASÁDY
Objekt:
002 - OPRAVA FASÁDY (LEŠENÍ JE ZAPOČÍTÁNO V OBJEKTU VÝMĚNA STŘEŠNÍ KRYTINY)
| KSO: |  |  |  |  | CC-CZ:
| Místo: |  | MALŠOVICE |  |  | Datum: | 7. 4. 2026
| Zadavatel: |  |  |  |  | IČ:
|  | OBEC MALŠOVICE |  |  |  | DIČ:
| Účastník: |  |  |  |  | IČ: | Vyplň údaj
|  | Vyplň údaj |  |  |  | DIČ: | Vyplň údaj
| Projektant: |  |  |  |  | IČ:
|  | bez PD |  |  |  | DIČ:
| Zpracovatel: |  |  |  |  | IČ:
|  | Nina Blavková Děčín |  |  |  | DIČ:
Poznámka:
Soupis prací je sestaven s využitím Cenové soustavy ÚRS. Položky, které pochází z této cenové soustavy, jsou ve sloupci 'Cenová soustava' označeny popisem 'CS ÚRS' a úrovní příslušného kalendářního pololetí. Veškeré další informace vymezující popis a podmínky použití těchto položek z Cenové soustavy, které nejsou uvedeny přímo v soupisu prací, jsou neomezeně dálkově k dispozici na webu podminky.urs.cz.
| Cena bez DPH | [5 empty] | 0
|  |  | Základ daně |  |  | Sazba daně | Výše daně
| DPH | základní | 0 |  |  | 21% | 0
|  | snížená | 0 |  |  | 12% | 0
|  | zákl. přenesená | 0 |  |  | 21% | 0
|  | sníž. přenesená | 0 |  |  | 12% | 0
|  | nulová | 0 |  |  | 0% | 0
| Cena s DPH |  |  | v | CZK |  | 0
REKAPITULACE ČLENĚNÍ SOUPISU PRACÍ
Stavba:
MŠ MALŠOVICE č.p. 108 - VÝMĚNA STŘEŠNÍ KRYTINY A OPRAVA FASÁDY
Objekt:
002 - OPRAVA FASÁDY (LEŠENÍ JE ZAPOČÍTÁNO V OBJEKTU VÝMĚNA STŘEŠNÍ KRYTINY)
Místo: |  |  | MALŠOVICE |  |  | Datum: | 7. 4. 2026
Zadavatel: |  |  | OBEC MALŠOVICE |  |  | Projektant: | bez PD
Účastník: |  |  | Vyplň údaj |  |  | Zpracovatel: | Nina Blavková Děčín
Kód dílu - Popis | [6 empty] | Cena celkem [CZK]
Náklady stavby celkem | [6 empty] | 0 | [11 empty] | -1
| HSV - Práce a dodávky HSV | [5 empty] | 0
| 6 - Úpravy povrchů, podlahy a osazování výplní | [5 empty] | 0
| 62 - Úprava povrchů vnějších | [5 empty] | 0
| 64 - Osazování výplní otvorů | [5 empty] | 0
| 9 - Ostatní konstrukce a práce, bourání | [5 empty] | 0
| 951 - Ostatní konstrukce a práce | [5 empty] | 0
| 998 - Přesun hmot | [5 empty] | 0
| PSV - Práce a dodávky PSV | [5 empty] | 0
| 783 - Dokončovací práce - nátěry | [5 empty] | 0
| HZS - Hodinové zúčtovací sazby | [5 empty] | 0
SOUPIS PRACÍ
Stavba:
MŠ MALŠOVICE č.p. 108 - VÝMĚNA STŘEŠNÍ KRYTINY A OPRAVA FASÁDY
Objekt:
002 - OPRAVA FASÁDY (LEŠENÍ JE ZAPOČÍTÁNO V OBJEKTU VÝMĚNA STŘEŠNÍ KRYTINY)
Místo: |  |  | MALŠOVICE |  |  | Datum: | 7. 4. 2026
Zadavatel: |  |  | OBEC MALŠOVICE |  |  | Projektant: | bez PD
Účastník: |  |  | Vyplň údaj |  |  | Zpracovatel: | Nina Blavková Děčín
PČ | Typ | Kód | Popis | MJ | Množství | J.cena [CZK] | Cena celkem [CZK] | Cenová soustava |  | DPH | J. Nh [h] | Nh celkem [h] | J. hmotnost [t] | Hmotnost celkem [t] | J. suť [t] | Suť Celkem [t]
Náklady soupisu celkem | [6 empty] | 0 |  |  |  |  | 0 |  | 0.54864 |  | 0.011378 |  | D | -1 | [10 empty] | 0
| D | HSV | Práce a dodávky HSV |  |  |  | 0 |  |  |  |  | 0 |  | 0.018577 |  | 0.011378 | 1 | D | 0 |  |  |  | ROZPOCET | [6 empty] | 0
| D | 6 | Úpravy povrchů, podlahy a osazování výplní |  |  |  | 0 |  |  |  |  | 0 |  | 0.00619 |  | 0 | 1 | D | 1 |  |  |  | ROZPOCET | [6 empty] | 0
| D | 62 | Úprava povrchů vnějších |  |  |  | 0 |  |  |  |  | 0 |  | 0.00615 |  | 0 | 1 | D | 2 |  |  |  | ROZPOCET | [6 empty] | 0
1 | K | 622215121 | Oprava kontaktního zateplení z polystyrenových desek jednotlivých malých ploch tloušťky přes 80 do 120 mm stěn, plochy jednotlivě do 0,1 m2 | kus | 3 |  | 0 | CS ÚRS 2026 01 |  | základní |  | 0 | 0.00149 | 0.00447 | 0 | 0 | 4 | K | 3 |  |  |  | ROZPOCET | 0 | 0 | 0 | 0 | 0 | 1 | 0 | 4 | -46337744
| Online PSC |  | https://podminky.urs.cz/item/CS_URS_2026_01/622215121 | [14 empty] | Online PSC | 3
| VV |  | 1 "pohled severní (ze zahrady)" |  | 1 | [12 empty] | VV | 3 | 2 | True | 0 | ROZPOCET
| VV |  | 2 "pohled západní" |  | 2 | [12 empty] | VV | 3 | 2 | True | 0 | ROZPOCET
| VV |  | Součet |  | 3 | [12 empty] | VV | 3 | 4 | True | 1 | ROZPOCET
2 | K | 622525101 | Omítka tenkovrstvá jednotlivých malých ploch silikátová, akrylátová, silikonová nebo silikonsilikátová stěn, plochy jednotlivě do 0,1 m2 | kus | 3 |  | 0 | CS ÚRS 2026 01 |  | základní |  | 0 | 0.00056 | 0.00168 | 0 | 0 | 4 | K | 3 |  |  |  | ROZPOCET | 0 | 0 | 0 | 0 | 0 | 1 | 0 | 4 | 1414516185
| Online PSC |  | https://podminky.urs.cz/item/CS_URS_2026_01/622525101 | [14 empty] | Online PSC | 3
| VV |  | 1 "pohled severní (ze zahrady)" |  | 1 | [12 empty] | VV | 3 | 2 | True | 0 | ROZPOCET
| VV |  | 2 "pohled západní" |  | 2 | [12 empty] | VV | 3 | 2 | True | 0 | ROZPOCET
| VV |  | Součet |  | 3 | [12 empty] | VV | 3 | 4 | True | 1 | ROZPOCET
| D | 64 | Osazování výplní otvorů |  |  |  | 0 |  |  |  |  | 0 |  | 4e-05 |  | 0 | 1 | D | 2 |  |  |  | ROZPOCET | [6 empty] | 0
3 | K | 644941111 | Montáž průvětrníků nebo mřížek odvětrávacích velikosti do 150 x 200 mm | kus | 1 |  | 0 | CS ÚRS 2026 01 |  | základní |  | 0 | 0 | 0 | 0 | 0 | 4 | K | 3 |  |  |  | ROZPOCET | 0 | 0 | 0 | 0 | 0 | 1 | 0 | 4 | -1543149743
| Online PSC |  | https://podminky.urs.cz/item/CS_URS_2026_01/644941111 | [14 empty] | Online PSC | 3
| VV |  | 1 "pohled severní (do zahrady)" |  | 1 | [12 empty] | VV | 3 | 2 | True | 1 | ROZPOCET
4 | M | 56245644 | mřížka větrací kruhová plast se síťovinou 125mm | kus | 1 |  | 0 | CS ÚRS 2026 01 |  | základní |  | 0 | 4e-05 | 4e-05 | 0 | 0 | 8 | M | 3 |  |  |  | ROZPOCET | 0 | 0 | 0 | 0 | 0 | 1 | 0 | 4 | 554222505
| D | 9 | Ostatní konstrukce a práce, bourání |  |  |  | 0 |  |  |  |  | 0 |  | 0.012387 |  | 0.011378 | 1 | D | 1 |  |  |  | ROZPOCET | [6 empty] | 0
| D | 951 | Ostatní konstrukce a práce |  |  |  | 0 |  |  |  |  | 0 |  | 0.012387 |  | 0.011378 | 1 | D | 2 |  |  |  | ROZPOCET | [6 empty] | 0
5 | K | 629991011 | Zakrytí vnějších ploch před znečištěním včetně pozdějšího odkrytí výplní otvorů a svislých ploch fólií přilepenou lepící páskou | m2 | 63.975 |  | 0 | CS ÚRS 2026 01 |  | základní |  | 0 | 2e-05 | 0.0012795 | 2e-05 | 0.0012795 | 4 | K | 3 |  |  |  | ROZPOCET | 0 | 0 | 0 | 0 | 0 | 1 | 0 | 4 | -1343494139
| Online PSC |  | https://podminky.urs.cz/item/CS_URS_2026_01/629991011 | [14 empty] | Online PSC | 3
| VV |  | 1,20*1,50*(10+4+4) |  | 32.4 | [12 empty] | VV | 3 | 2 | True | 0 | ROZPOCET
| VV |  | 1,20*1,80*3 |  | 6.48 | [12 empty] | VV | 3 | 2 | True | 0 | ROZPOCET
| VV |  | 0,60*0,90*(2+4) |  | 3.24 | [12 empty] | VV | 3 | 2 | True | 0 | ROZPOCET
| VV |  | 1,70*2,10 |  | 3.57 | [12 empty] | VV | 3 | 2 | True | 0 | ROZPOCET
| VV |  | 1,00*2,10 |  | 2.1 | [12 empty] | VV | 3 | 2 | True | 0 | ROZPOCET
| VV |  | 1,20*2,90 |  | 3.48 | [12 empty] | VV | 3 | 2 | True | 0 | ROZPOCET
| VV |  | 1,00*2,55 |  | 2.55 | [12 empty] | VV | 3 | 2 | True | 0 | ROZPOCET
| VV |  | 1,10*2,10 |  | 2.31 | [12 empty] | VV | 3 | 2 | True | 0 | ROZPOCET
| VV |  | 0,90*2,05 |  | 1.845 | [12 empty] | VV | 3 | 2 | True | 0 | ROZPOCET
| VV |  | Mezisoučet okna a dveře |  | 57.975 | [12 empty] | VV | 3 | 3 | True | 0 | ROZPOCET
| VV |  | 0,20*(1,20*21+0,60*6+1,20*1) |  | 6 | [12 empty] | VV | 3 | 2 | True | 0 | ROZPOCET
| VV |  | Mezisoučet parapety |  | 6 | [12 empty] | VV | 3 | 3 | True | 0 | ROZPOCET
| VV |  | Součet |  | 63.975 | [12 empty] | VV | 3 | 4 | True | 1 | ROZPOCET
6 | K | 619996145 | Ochrana stavebních konstrukcí a samostatných prvků včetně pozdějšího odstranění geotextilií obalením samostatných konstrukcí a prvků | m2 | 50.49 |  | 0 | CS ÚRS 2026 01 |  | základní |  | 0 | 0.00022 | 0.011108 | 0.0002 | 0.010098 | 4 | K | 3 |  |  |  | ROZPOCET | 0 | 0 | 0 | 0 | 0 | 1 | 0 | 4 | -1524666610
| Online PSC |  | https://podminky.urs.cz/item/CS_URS_2026_01/619996145 | [14 empty] | Online PSC | 3
| VV |  | 2,70*5,10+2,80*2,40 "stříšky" |  | 20.49 | [12 empty] | VV | 3 | 2 | True | 0 | ROZPOCET
| VV |  | 25,00 "požární schodiště" |  | 25 | [12 empty] | VV | 3 | 2 | True | 0 | ROZPOCET
| VV |  | 5,00 "ostatní prvky na fasádě" |  | 5 | [12 empty] | VV | 3 | 2 | True | 0 | ROZPOCET
| VV |  | Součet |  | 50.49 | [12 empty] | VV | 3 | 4 | True | 1 | ROZPOCET
7 | K | 62568103.R01 | Montáž a dodávka ochrany proti tvorbě hnízd v rozích oken, z odolné průhledné plast.fólie 98x123mm se samolepícím proužkem, na rám nebo špaletu okna | kus | 58 |  | 0 |  |  | základní |  | 0 | 0 | 0 | 0 | 0 | 4 | K | 3 |  |  |  | ROZPOCET | 0 | 0 | 0 | 0 | 0 | 1 | 0 | 4 | 521835599
| VV |  | 20 "okna - do každého rohu" |  | 20 | [12 empty] | VV | 3 | 2 | True | 0 | ROZPOCET
| VV |  | Mezisoučet pohled jižní |  | 20 | [12 empty] | VV | 3 | 3 | True | 0 | ROZPOCET
| VV |  | 20 "okna - do každého rohu" |  | 20 | [12 empty] | VV | 3 | 2 | True | 0 | ROZPOCET
| VV |  | Mezisoučet pohled severní (do zahrady) |  | 20 | [12 empty] | VV | 3 | 3 | True | 0 | ROZPOCET
| VV |  | 8 "okna - do každého rohu" |  | 8 | [12 empty] | VV | 3 | 2 | True | 0 | ROZPOCET
| VV |  | 2 "dveře ve 2.np - do každého rohu" |  | 2 | [12 empty] | VV | 3 | 2 | True | 0 | ROZPOCET
| VV |  | Mezisoučet pohled východní (požární schodiště) |  | 10 | [12 empty] | VV | 3 | 3 | True | 0 | ROZPOCET
| VV |  | 8 "okna - do každého rohu" |  | 8 | [12 empty] | VV | 3 | 2 | True | 0 | ROZPOCET
| VV |  | Mezisoučet pohled západní |  | 8 | [12 empty] | VV | 3 | 3 | True | 0 | ROZPOCET
| VV |  | Součet |  | 58 | [12 empty] | VV | 3 | 4 | True | 1 | ROZPOCET
| D | 998 | Přesun hmot |  |  |  | 0 |  |  |  |  | 0 |  | 0 |  | 0 | 1 | D | 1 |  |  |  | ROZPOCET | [6 empty] | 0
8 | K | 998018002 | Přesun hmot pro budovy občanské výstavby, bydlení, výrobu a služby ruční (bez užití mechanizace) vodorovná dopravní vzdálenost do 100 m pro budovy s jakoukoliv nosnou konstrukcí výšky přes 6 do 12 m | t | 0.549 |  | 0 | CS ÚRS 2026 01 |  | základní |  | 0 | 0 | 0 | 0 | 0 | 4 | K | 2 |  |  |  | ROZPOCET | 0 | 0 | 0 | 0 | 0 | 1 | 0 | 4 | 773408151
| Online PSC |  | https://podminky.urs.cz/item/CS_URS_2026_01/998018002 | [14 empty] | Online PSC | 2
| VV |  | 0,019+0,530 |  | 0.549 | [12 empty] | VV | 2 | 2 | True | 1 | ROZPOCET
| D | PSV | Práce a dodávky PSV |  |  |  | 0 |  |  |  |  | 0 |  | 0.53006 |  | 0 | 2 | D | 0 |  |  |  | ROZPOCET | [6 empty] | 0
| D | 783 | Dokončovací práce - nátěry |  |  |  | 0 |  |  |  |  | 0 |  | 0.53006 |  | 0 | 2 | D | 1 |  |  |  | ROZPOCET | [6 empty] | 0
9 | K | 783801231 | Očištění omítek biocidními prostředky napadených mikroorganismy s okartáčováním, nátěrem jednonásobným, povrchů hladkých omítek hladkých, zrnitých tenkovrstvých nebo štukových stupně členitosti 1 a 2 | m2 | 434.478 |  | 0 | CS ÚRS 2026 01 |  | základní |  | 0 | 0.00034 | 0.14772 | 0 | 0 | 16 | K | 2 |  |  |  | ROZPOCET | 0 | 0 | 0 | 0 | 0 | 1 | 0 | 16 | -1577319700
| Online PSC |  | https://podminky.urs.cz/item/CS_URS_2026_01/783801231 | [14 empty] | Online PSC | 2
| VV |  | 7,00*17,09 |  | 119.63 | [12 empty] | VV | 2 | 2 | True | 0 | ROZPOCET
| VV |  | (17,09*4,00)/2 |  | 34.18 | [12 empty] | VV | 2 | 2 | True | 0 | ROZPOCET
| VV |  | -(1,20*1,50*10+1,60*2,00+0,90*2,00) |  | -23 | [12 empty] | VV | 2 | 2 | True | 0 | ROZPOCET
| VV |  | (1,20+1,50*2)*0,15*10 |  | 6.3 | [12 empty] | VV | 2 | 2 | True | 0 | ROZPOCET
| VV |  | (1,70+2,10*2)*0,15 |  | 0.885 | [12 empty] | VV | 2 | 2 | True | 0 | ROZPOCET
| VV |  | (1,00+2,10*2)*0,15 |  | 0.78 | [12 empty] | VV | 2 | 2 | True | 0 | ROZPOCET
| VV |  | Mezisoučet pohled jižní |  | 138.775 | [12 empty] | VV | 2 | 3 | True | 0 | ROZPOCET
| VV |  | 7,00*17,09 |  | 119.63 | [12 empty] | VV | 2 | 2 | True | 0 | ROZPOCET
| VV |  | (17,09*4,00)/2 |  | 34.18 | [12 empty] | VV | 2 | 2 | True | 0 | ROZPOCET
| VV |  | -(1,20*1,50*4+1,20*2,85) |  | -10.62 | [12 empty] | VV | 2 | 2 | True | 0 | ROZPOCET
| VV |  | -(1,20*1,80*3+0,60*0,90*2) |  | -7.56 | [12 empty] | VV | 2 | 2 | True | 0 | ROZPOCET
| VV |  | (1,20+1,50*2)*0,15*4 |  | 2.52 | [12 empty] | VV | 2 | 2 | True | 0 | ROZPOCET
| VV |  | (1,20+2,85*2)*0,15 |  | 1.035 | [12 empty] | VV | 2 | 2 | True | 0 | ROZPOCET
| VV |  | (1,20+1,80*2)*0,15*3 |  | 2.16 | [12 empty] | VV | 2 | 2 | True | 0 | ROZPOCET
| VV |  | (0,60+0,90*2)*0,15*2 |  | 0.72 | [12 empty] | VV | 2 | 2 | True | 0 | ROZPOCET
| VV |  | Mezisoučet pohled severní (do zahrady) |  | 142.065 | [12 empty] | VV | 2 | 3 | True | 0 | ROZPOCET
| VV |  | 6,70*12,10 |  | 81.07 | [12 empty] | VV | 2 | 2 | True | 0 | ROZPOCET
| VV |  | -(0,60*0,90*4+0,80*2,52+1,00*1,97) |  | -6.146 | [12 empty] | VV | 2 | 2 | True | 0 | ROZPOCET
| VV |  | (0,60+0,90*2)*0,15*4 |  | 1.44 | [12 empty] | VV | 2 | 2 | True | 0 | ROZPOCET
| VV |  | (1,00+2,55*2)*0,15 |  | 0.915 | [12 empty] | VV | 2 | 2 | True | 0 | ROZPOCET
| VV |  | (1,10+2,10*2)*0,15 |  | 0.795 | [12 empty] | VV | 2 | 2 | True | 0 | ROZPOCET
| VV |  | Mezisoučet pohled východní (požární schodiště) |  | 78.074 | [12 empty] | VV | 2 | 3 | True | 0 | ROZPOCET
| VV |  | 6,70*12,10 |  | 81.07 | [12 empty] | VV | 2 | 2 | True | 0 | ROZPOCET
| VV |  | -(1,20*1,50*4+0,80*1,97) |  | -8.776 | [12 empty] | VV | 2 | 2 | True | 0 | ROZPOCET
| VV |  | (1,20+1,50*2)*0,15*4 |  | 2.52 | [12 empty] | VV | 2 | 2 | True | 0 | ROZPOCET
| VV |  | (0,90+2,05*2)*0,15 |  | 0.75 | [12 empty] | VV | 2 | 2 | True | 0 | ROZPOCET
| VV |  | Mezisoučet pohled západní |  | 75.564 | [12 empty] | VV | 2 | 3 | True | 0 | ROZPOCET
| VV |  | Součet |  | 434.478 | [12 empty] | VV | 2 | 4 | True | 1 | ROZPOCET
10 | K | 783801503 | Příprava podkladu omítek před provedením nátěru omytí tlakovou vodou | m2 | 434.478 |  | 0 | CS ÚRS 2026 01 |  | základní |  | 0 | 0 | 0 | 0 | 0 | 16 | K | 2 |  |  |  | ROZPOCET | 0 | 0 | 0 | 0 | 0 | 1 | 0 | 16 | 451737613
| Online PSC |  | https://podminky.urs.cz/item/CS_URS_2026_01/783801503 | [14 empty] | Online PSC | 2
11 | K | 783823135 | Penetrační nátěr omítek hladkých omítek hladkých, zrnitých tenkovrstvých nebo štukových stupně členitosti 1 a 2 silikonový | m2 | 434.478 |  | 0 | CS ÚRS 2026 01 |  | základní |  | 0 | 0.00014 | 0.060827 | 0 | 0 | 16 | K | 2 |  |  |  | ROZPOCET | 0 | 0 | 0 | 0 | 0 | 1 | 0 | 16 | -960142730
| Online PSC |  | https://podminky.urs.cz/item/CS_URS_2026_01/783823135 | [14 empty] | Online PSC | 2
12 | K | 783827125 | Krycí (ochranný) nátěr omítek jednonásobný hladkých omítek hladkých, zrnitých tenkovrstvých nebo štukových stupně členitosti 1 a 2 silikonový | m2 | 434.478 |  | 0 | CS ÚRS 2026 01 |  | základní |  | 0 | 0.00036 | 0.15641 | 0 | 0 | 16 | K | 2 |  |  |  | ROZPOCET | 0 | 0 | 0 | 0 | 0 | 1 | 0 | 16 | 79872484
| Online PSC |  | https://podminky.urs.cz/item/CS_URS_2026_01/783827125 | [14 empty] | Online PSC | 2
| VV |  | "1. NÁTĚR" | [14 empty] | VV | 2 | 1 | True | 0 | ROZPOCET
| VV |  | 434,478 |  | 434.478 | [12 empty] | VV | 2 | 2 | True | 1 | ROZPOCET
13 | K | 783827125 | Krycí (ochranný) nátěr omítek jednonásobný hladkých omítek hladkých, zrnitých tenkovrstvých nebo štukových stupně členitosti 1 a 2 silikonový | m2 | 434.478 |  | 0 | CS ÚRS 2026 01 |  | základní |  | 0 | 0.00036 | 0.15641 | 0 | 0 | 16 | K | 2 |  |  |  | ROZPOCET | 0 | 0 | 0 | 0 | 0 | 1 | 0 | 16 | 1888401673
| Online PSC |  | https://podminky.urs.cz/item/CS_URS_2026_01/783827125 | [14 empty] | Online PSC | 2
| VV |  | "2. NÁTĚR - V PŘÍPADĚ, ŽE 1. NÁTĚR BUDE NEDOSTATEČNĚ KRÝT" | [14 empty] | VV | 2 | 1 | True | 0 | ROZPOCET
| VV |  | 434,478 |  | 434.478 | [12 empty] | VV | 2 | 2 | True | 1 | ROZPOCET
14 | K | 783827129 | Krycí (ochranný) nátěr omítek jednonásobný hladkých omítek hladkých, zrnitých tenkovrstvých nebo štukových stupně členitosti 1 a 2 Příplatek k cenám -7121 až -7127 za biocidní přísadu | m2 | 434.478 |  | 0 | CS ÚRS 2026 01 |  | základní |  | 0 | 2e-05 | 0.0086896 | 0 | 0 | 16 | K | 2 |  |  |  | ROZPOCET | 0 | 0 | 0 | 0 | 0 | 1 | 0 | 16 | -135545892
| Online PSC |  | https://podminky.urs.cz/item/CS_URS_2026_01/783827129 | [14 empty] | Online PSC | 2
15 | K | 783897601 | Krycí (ochranný) nátěr omítek Příplatek k cenám za zvýšenou pracnost provádění styku 2 barev jednonásobného nátěru | m | 339.8 |  | 0 | CS ÚRS 2026 01 |  | základní |  | 0 | 0 | 0 | 0 | 0 | 16 | K | 2 |  |  |  | ROZPOCET | 0 | 0 | 0 | 0 | 0 | 1 | 0 | 16 | -1262227012
| Online PSC |  | https://podminky.urs.cz/item/CS_URS_2026_01/783897601 | [14 empty] | Online PSC | 2
| VV |  | (1,50*2+1,80*2)*10 |  | 66 | [12 empty] | VV | 2 | 2 | True | 0 | ROZPOCET
| VV |  | (2,00+2,25*2)*1 |  | 6.5 | [12 empty] | VV | 2 | 2 | True | 0 | ROZPOCET
| VV |  | (1,30+2,25*2)*1 |  | 5.8 | [12 empty] | VV | 2 | 2 | True | 0 | ROZPOCET
| VV |  | 6,70*2+8,90*2+8,40+4,60*2 |  | 48.8 | [12 empty] | VV | 2 | 2 | True | 0 | ROZPOCET
| VV |  | Mezisoučet pohled jižní |  | 127.1 | [12 empty] | VV | 2 | 3 | True | 0 | ROZPOCET
| VV |  | (1,50*2+1,80*2)*4 |  | 26.4 | [12 empty] | VV | 2 | 2 | True | 0 | ROZPOCET
| VV |  | (1,20*2+1,50*2+1,50*2+1,80*2)*1 "falešné okno" |  | 12 | [12 empty] | VV | 2 | 2 | True | 0 | ROZPOCET
| VV |  | (1,30*2+3,00*2)*1 |  | 8.6 | [12 empty] | VV | 2 | 2 | True | 0 | ROZPOCET
| VV |  | (1,30*2+2,10*2)*3 |  | 20.4 | [12 empty] | VV | 2 | 2 | True | 0 | ROZPOCET
| VV |  | (0,90*2+1,20*2)*2 |  | 8.4 | [12 empty] | VV | 2 | 2 | True | 0 | ROZPOCET
| VV |  | 6,70*2+8,90*2+8,40+4,60*2 |  | 48.8 | [12 empty] | VV | 2 | 2 | True | 0 | ROZPOCET
| VV |  | Mezisoučet pohled severní (do zahrady) |  | 124.6 | [12 empty] | VV | 2 | 3 | True | 0 | ROZPOCET
| VV |  | (0,90*2+1,20*2)*4 |  | 16.8 | [12 empty] | VV | 2 | 2 | True | 0 | ROZPOCET
| VV |  | (1,30+2,70*2)*1 |  | 6.7 | [12 empty] | VV | 2 | 2 | True | 0 | ROZPOCET
| VV |  | (1,30+2,25*2)*1 |  | 5.8 | [12 empty] | VV | 2 | 2 | True | 0 | ROZPOCET
| VV |  | 6,70*2 |  | 13.4 | [12 empty] | VV | 2 | 2 | True | 0 | ROZPOCET
| VV |  | Mezisoučet pohled východní (požární schodiště) |  | 42.7 | [12 empty] | VV | 2 | 3 | True | 0 | ROZPOCET
| VV |  | (1,50*2+1,80*2)*4 |  | 26.4 | [12 empty] | VV | 2 | 2 | True | 0 | ROZPOCET
| VV |  | (1,20+2,20*2)*1 |  | 5.6 | [12 empty] | VV | 2 | 2 | True | 0 | ROZPOCET
| VV |  | 6,70*2 |  | 13.4 | [12 empty] | VV | 2 | 2 | True | 0 | ROZPOCET
| VV |  | Mezisoučet pohled západní |  | 45.4 | [12 empty] | VV | 2 | 3 | True | 0 | ROZPOCET
| VV |  | Součet |  | 339.8 | [12 empty] | VV | 2 | 4 | True | 1 | ROZPOCET
16 | K | 783897601 | Krycí (ochranný) nátěr omítek Příplatek k cenám za zvýšenou pracnost provádění styku 2 barev jednonásobného nátěru | m | 339.8 |  | 0 | CS ÚRS 2026 01 |  | základní |  | 0 | 0 | 0 | 0 | 0 | 16 | K | 2 |  |  |  | ROZPOCET | 0 | 0 | 0 | 0 | 0 | 1 | 0 | 16 | -1353546780
| Online PSC |  | https://podminky.urs.cz/item/CS_URS_2026_01/783897601 | [14 empty] | Online PSC | 2
| VV |  | "2. NÁTĚR - V PŘÍPADĚ, ŽE 1. NÁTĚR BUDE NEDOSTATEČNĚ KRÝT" | [14 empty] | VV | 2 | 1 | True | 0 | ROZPOCET
| VV |  | (1,50*2+1,80*2)*10 |  | 66 | [12 empty] | VV | 2 | 2 | True | 0 | ROZPOCET
| VV |  | (2,00+2,25*2)*1 |  | 6.5 | [12 empty] | VV | 2 | 2 | True | 0 | ROZPOCET
| VV |  | (1,30+2,25*2)*1 |  | 5.8 | [12 empty] | VV | 2 | 2 | True | 0 | ROZPOCET
| VV |  | 6,70*2+8,90*2+8,40+4,60*2 |  | 48.8 | [12 empty] | VV | 2 | 2 | True | 0 | ROZPOCET
| VV |  | Mezisoučet pohled jižní |  | 127.1 | [12 empty] | VV | 2 | 3 | True | 0 | ROZPOCET
| VV |  | (1,50*2+1,80*2)*4 |  | 26.4 | [12 empty] | VV | 2 | 2 | True | 0 | ROZPOCET
| VV |  | (1,20*2+1,50*2+1,50*2+1,80*2)*1 "falešné okno" |  | 12 | [12 empty] | VV | 2 | 2 | True | 0 | ROZPOCET
| VV |  | (1,30*2+3,00*2)*1 |  | 8.6 | [12 empty] | VV | 2 | 2 | True | 0 | ROZPOCET
| VV |  | (1,30*2+2,10*2)*3 |  | 20.4 | [12 empty] | VV | 2 | 2 | True | 0 | ROZPOCET
| VV |  | (0,90*2+1,20*2)*2 |  | 8.4 | [12 empty] | VV | 2 | 2 | True | 0 | ROZPOCET
| VV |  | 6,70*2+8,90*2+8,40+4,60*2 |  | 48.8 | [12 empty] | VV | 2 | 2 | True | 0 | ROZPOCET
| VV |  | Mezisoučet pohled severní (do zahrady) |  | 124.6 | [12 empty] | VV | 2 | 3 | True | 0 | ROZPOCET
| VV |  | (0,90*2+1,20*2)*4 |  | 16.8 | [12 empty] | VV | 2 | 2 | True | 0 | ROZPOCET
| VV |  | (1,30+2,70*2)*1 |  | 6.7 | [12 empty] | VV | 2 | 2 | True | 0 | ROZPOCET
| VV |  | (1,30+2,25*2)*1 |  | 5.8 | [12 empty] | VV | 2 | 2 | True | 0 | ROZPOCET
| VV |  | 6,70*2 |  | 13.4 | [12 empty] | VV | 2 | 2 | True | 0 | ROZPOCET
| VV |  | Mezisoučet pohled východní (požární schodiště) |  | 42.7 | [12 empty] | VV | 2 | 3 | True | 0 | ROZPOCET
| VV |  | (1,50*2+1,80*2)*4 |  | 26.4 | [12 empty] | VV | 2 | 2 | True | 0 | ROZPOCET
| VV |  | (1,20+2,20*2)*1 |  | 5.6 | [12 empty] | VV | 2 | 2 | True | 0 | ROZPOCET
| VV |  | 6,70*2 |  | 13.4 | [12 empty] | VV | 2 | 2 | True | 0 | ROZPOCET
| VV |  | Mezisoučet pohled západní |  | 45.4 | [12 empty] | VV | 2 | 3 | True | 0 | ROZPOCET
| VV |  | Součet |  | 339.8 | [12 empty] | VV | 2 | 4 | True | 1 | ROZPOCET
| D | HZS | Hodinové zúčtovací sazby |  |  |  | 0 |  |  |  |  | 0 |  | 0 |  | 0 | 4 | D | 0 |  |  |  | ROZPOCET | [6 empty] | 0
17 | K | HZS1292 | Hodinové zúčtovací sazby profesí HSV zemní a pomocné práce stavební dělník | hod | 3 |  | 0 | CS ÚRS 2026 01 |  | základní |  | 0 | 0 | 0 | 0 | 0 | 512 | K | 1 |  |  |  | ROZPOCET | 0 | 0 | 0 | 0 | 0 | 1 | 0 | 512 | -529132878
| Online PSC |  | https://podminky.urs.cz/item/CS_URS_2026_01/HZS1292 | [14 empty] | Online PSC | 1
| VV |  | 3 "ODSTRANĚNÍ PTAČÍCH HNÍZD" |  | 3 | [12 empty] | VV | 1 | 2 | True | 1 | ROZPOCET

## 003 - VEDLEJŠÍ ROZPOČTOVÉ...
{74dda4c8-28a0-47f6-b627-35b821a6b2dd}
2
| KRYCÍ LIST SOUPISU PRACÍ | [7 empty] | v --- níže se nacházejí doplnkové a pomocné údaje k sestavám --- v | [8 empty] | False
Stavba:
MŠ MALŠOVICE č.p. 108 - VÝMĚNA STŘEŠNÍ KRYTINY A OPRAVA FASÁDY
Objekt:
003 - VEDLEJŠÍ ROZPOČTOVÉ NÁKLADY
| KSO: |  |  |  |  | CC-CZ:
| Místo: |  | MALŠOVICE |  |  | Datum: | 7. 4. 2026
| Zadavatel: |  |  |  |  | IČ:
|  | OBEC MALŠOVICE |  |  |  | DIČ:
| Účastník: |  |  |  |  | IČ: | Vyplň údaj
|  | Vyplň údaj |  |  |  | DIČ: | Vyplň údaj
| Projektant: |  |  |  |  | IČ:
|  | bez PD |  |  |  | DIČ:
| Zpracovatel: |  |  |  |  | IČ:
|  | Nina Blavková Děčín |  |  |  | DIČ:
Poznámka:
Soupis prací je sestaven s využitím Cenové soustavy ÚRS. Položky, které pochází z této cenové soustavy, jsou ve sloupci 'Cenová soustava' označeny popisem 'CS ÚRS' a úrovní příslušného kalendářního pololetí. Veškeré další informace vymezující popis a podmínky použití těchto položek z Cenové soustavy, které nejsou uvedeny přímo v soupisu prací, jsou neomezeně dálkově k dispozici na webu podminky.urs.cz.
| Cena bez DPH | [5 empty] | 0
|  |  | Základ daně |  |  | Sazba daně | Výše daně
| DPH | základní | 0 |  |  | 21% | 0
|  | snížená | 0 |  |  | 12% | 0
|  | zákl. přenesená | 0 |  |  | 21% | 0
|  | sníž. přenesená | 0 |  |  | 12% | 0
|  | nulová | 0 |  |  | 0% | 0
| Cena s DPH |  |  | v | CZK |  | 0
REKAPITULACE ČLENĚNÍ SOUPISU PRACÍ
Stavba:
MŠ MALŠOVICE č.p. 108 - VÝMĚNA STŘEŠNÍ KRYTINY A OPRAVA FASÁDY
Objekt:
003 - VEDLEJŠÍ ROZPOČTOVÉ NÁKLADY
Místo: |  |  | MALŠOVICE |  |  | Datum: | 7. 4. 2026
Zadavatel: |  |  | OBEC MALŠOVICE |  |  | Projektant: | bez PD
Účastník: |  |  | Vyplň údaj |  |  | Zpracovatel: | Nina Blavková Děčín
Kód dílu - Popis | [6 empty] | Cena celkem [CZK]
Náklady stavby celkem | [6 empty] | 0 | [11 empty] | -1
| VRN - Vedlejší rozpočtové náklady | [5 empty] | 0
| VRN3 - Zařízení staveniště | [5 empty] | 0
| VRN7 - Provozní vlivy | [5 empty] | 0
| VRN9 - Ostatní náklady | [5 empty] | 0
SOUPIS PRACÍ
Stavba:
MŠ MALŠOVICE č.p. 108 - VÝMĚNA STŘEŠNÍ KRYTINY A OPRAVA FASÁDY
Objekt:
003 - VEDLEJŠÍ ROZPOČTOVÉ NÁKLADY
Místo: |  |  | MALŠOVICE |  |  | Datum: | 7. 4. 2026
Zadavatel: |  |  | OBEC MALŠOVICE |  |  | Projektant: | bez PD
Účastník: |  |  | Vyplň údaj |  |  | Zpracovatel: | Nina Blavková Děčín
PČ | Typ | Kód | Popis | MJ | Množství | J.cena [CZK] | Cena celkem [CZK] | Cenová soustava |  | DPH | J. Nh [h] | Nh celkem [h] | J. hmotnost [t] | Hmotnost celkem [t] | J. suť [t] | Suť Celkem [t]
Náklady soupisu celkem | [6 empty] | 0 |  |  |  |  | 0 |  | 0 |  | 0 |  | D | -1 | [7 empty] | 0
| D | VRN | Vedlejší rozpočtové náklady |  |  |  | 0 |  |  |  |  | 0 |  | 0 |  | 0 | 5 | D | 0 | ROZPOCET | [6 empty] | 0
| D | VRN3 | Zařízení staveniště |  |  |  | 0 |  |  |  |  | 0 |  | 0 |  | 0 | 5 | D | 1 | ROZPOCET | [6 empty] | 0
1 | K | 071103000 | Provoz investora | Kč | 1 |  | 0 | CS ÚRS 2026 01 |  | základní |  | 0 | 0 | 0 | 0 | 0 | 1024 | K | 2 | ROZPOCET | 0 | 0 | 0 | 0 | 0 | 1 | 0 | 1024 | 1093105981
| Online PSC |  | https://podminky.urs.cz/item/CS_URS_2026_01/071103000 | [14 empty] | Online PSC | 2
| D | VRN7 | Provozní vlivy |  |  |  | 0 |  |  |  |  | 0 |  | 0 |  | 0 | 5 | D | 1 | ROZPOCET | [6 empty] | 0
2 | K | 03210300.r01 | Náklady na mobilní WC - počítán pronájem 2 měsíce s pravidelným vývozem, včetně dopravy a umístění | kus | 1 |  | 0 |  |  | základní |  | 0 | 0 | 0 | 0 | 0 | 1024 | K | 2 | ROZPOCET | 0 | 0 | 0 | 0 | 0 | 1 | 0 | 1024 | -48124177
3 | K | 032803000 | Ostatní vybavení staveniště | Kč | 1 |  | 0 | CS ÚRS 2026 01 |  | základní |  | 0 | 0 | 0 | 0 | 0 | 1024 | K | 2 | ROZPOCET | 0 | 0 | 0 | 0 | 0 | 1 | 0 | 1024 | -1951008806
| Online PSC |  | https://podminky.urs.cz/item/CS_URS_2026_01/032803000 | [14 empty] | Online PSC | 2
4 | K | 034503000 | Informační tabule na staveništi | Kč | 1 |  | 0 | CS ÚRS 2026 01 |  | základní |  | 0 | 0 | 0 | 0 | 0 | 1024 | K | 2 | ROZPOCET | 0 | 0 | 0 | 0 | 0 | 1 | 0 | 1024 | -1705494907
| Online PSC |  | https://podminky.urs.cz/item/CS_URS_2026_01/034503000 | [14 empty] | Online PSC | 2
5 | K | 039103000 | Rozebrání, bourání a odvoz zařízení staveniště | Kč | 1 |  | 0 | CS ÚRS 2026 01 |  | základní |  | 0 | 0 | 0 | 0 | 0 | 1024 | K | 2 | ROZPOCET | 0 | 0 | 0 | 0 | 0 | 1 | 0 | 1024 | 1751049656
| Online PSC |  | https://podminky.urs.cz/item/CS_URS_2026_01/039103000 | [14 empty] | Online PSC | 2
| D | VRN9 | Ostatní náklady |  |  |  | 0 |  |  |  |  | 0 |  | 0 |  | 0 | 5 | D | 1 | ROZPOCET | [6 empty] | 0
6 | K | 090001000 | Ostatní náklady - zhotovení vzorků fasádních barev - 3 vzorky od každé barvy (dvě barvy), rozměr vzorku 200x300mm | Kč | 1 |  | 0 | CS ÚRS 2026 01 |  | základní |  | 0 | 0 | 0 | 0 | 0 | 1024 | K | 2 | ROZPOCET | 0 | 0 | 0 | 0 | 0 | 1 | 0 | 1024 | -1963092910
| Online PSC |  | https://podminky.urs.cz/item/CS_URS_2026_01/090001000 | [14 empty] | Online PSC | 2

## Pokyny pro vyplnění
Struktura údajů, formát souboru a metodika pro zpracování
Struktura
Soubor je složen ze záložky Rekapitulace stavby a záložek s názvem soupisu prací pro jednotlivé objekty ve formátu XLSX. Každá ze záložek přitom obsahuje
ještě samostatné sestavy vymezené orámovaním a nadpisem sestavy.
Rekapitulace stavby obsahuje sestavu Rekapitulace stavby a Rekapitulace objektů stavby a soupisů prací.
V sestavě Rekapitulace stavby jsou uvedeny informace identifikující předmět veřejné zakázky na stavební práce, KSO, CC-CZ, CZ-CPV, CZ-CPA a rekapitulaci
celkové nabídkové ceny účastníka.
Termínem "učastník" (resp. zhotovitel) se myslí "účastník zadávacího řízení" ve smyslu zákona o zadávání veřejných zakázek.
V sestavě Rekapitulace objektů stavby a soupisů prací je uvedena rekapitulace stavebních objektů, inženýrských objektů, provozních souborů,
vedlejších a ostatních nákladů a ostatních nákladů s rekapitulací nabídkové ceny za jednotlivé soupisy prací. Na základě údaje Typ je možné
identifikovat, zda se jedná o objekt nebo soupis prací pro daný objekt:
|  | STA | Stavební objekt pozemní
|  | ING | Stavební objekt inženýrský
|  | PRO | Provozní soubor
|  | VON | Vedlejší a ostatní náklady
|  | OST | Ostatní
|  | Soupis | Soupis prací pro daný typ objektu
Soupis prací pro jednotlivé objekty obsahuje sestavy Krycí list soupisu prací, Rekapitulace členění soupisu prací, Soupis prací. Za soupis prací může být považován
i objekt stavby v případě, že neobsahuje podřízenou zakázku.
Krycí list soupisu obsahuje rekapitulaci informací o předmětu veřejné zakázky ze sestavy Rekapitulace stavby, informaci o zařazení objektu do KSO,
CC-CZ, CZ-CPV, CZ-CPA a rekapitulaci celkové nabídkové ceny účastníka za aktuální soupis prací.
Rekapitulace členění soupisu prací obsahuje rekapitulaci soupisu prací ve všech úrovních členění soupisu tak, jak byla tato členění použita (např.
stavební díly, funkční díly, případně jiné členění) s rekapitulací nabídkové ceny.
Soupis prací obsahuje položky veškerých stavebních nebo montážních prací, dodávek materiálů a služeb nezbytných pro zhotovení stavebního objektu,
inženýrského objektu, provozního souboru, vedlejších a ostatních nákladů.
Pro položky soupisu prací se zobrazují následující informace:
|  | PČ |  | Pořadové číslo položky v aktuálním soupisu
|  | TYP |  | Typ položky: K - konstrukce, M - materiál, PP - plný popis, PSC - poznámka k souboru cen, P - poznámka k položce, VV - výkaz výměr, FIG - rozpad figur
|  | Kód |  | Kód položky
|  | Popis |  | Zkrácený popis položky
|  | MJ |  | Měrná jednotka položky
|  | Množství |  | Množství v měrné jednotce
|  | J.cena |  | Jednotková cena položky. Zadaní může obsahovat namísto J.ceny sloupce J.materiál a J.montáž, jejichž součet definuje
J.cenu položky.
|  | Cena celkem |  | Celková cena položky daná jako součin množství a j.ceny
|  | Cenová soustava |  | Příslušnost položky do cenové soustavy
Ke každé položce soupisu prací se na samostatných řádcích může zobrazovat:
Plný popis položky
Poznámka k souboru cen a poznámka zadavatele
Výkaz výměr
Pokud je k řádku výkazu výměr evidovaný údaj ve sloupci Kód, jedná se o definovaný odkaz, na který se může odvolávat výkaz výměr z jiné položky.
Metodika pro zpracování
Jednotlivé sestavy jsou v souboru provázány. Editovatelné pole jsou zvýrazněny žlutým podbarvením, ostatní pole neslouží k editaci a nesmí být jakkoliv
modifikovány.
Účastník je pro podání nabídky povinen vyplnit žlutě podbarvená pole:
Pole Účastník v sestavě Rekapitulace stavby - zde účastník vyplní svůj název (název subjektu)
Pole IČ a DIČ v sestavě Rekapitulace stavby - zde účastník vyplní svoje IČ a DIČ
Datum v sestavě Rekapitulace stavby - zde účastník vyplní datum vytvoření nabídky
J.cena = jednotková cena v sestavě Soupis prací o maximálním počtu desetinných míst uvedených v poli
- pokud sestavy soupisů prací obsahují pole J.cena, měla by být všechna tato pole vyplněna nenulovými
Poznámka - nepovinný údaj pro položku soupisu
V případě, že sestavy soupisů prací neobsahují pole J.cena, potom ve všech soupisech prací obsahují pole:
- J.materiál - jednotková cena materiálu
- J.montáž - jednotková cena montáže
Účastník v tomto případě by měl vyplnit všechna pole J.materiál a pole J.montáž nenulovými kladnými číslicemi. V případech, kdy položka
neobsahuje žádný materiál je přípustné, aby pole J.materiál bylo vyplněno nulou. V případech, kdy položka neobsahuje žádnou montáž je přípustné,
aby pole J.montáž bylo vyplněno nulou. Obě pole - J.materiál, J.Montáž u jedné položky by však neměly být vyplněny nulou.
Rekapitulace stavby
Název |  |  | Povinný |  | Popis | Typ | Max. počet
atributu |  |  | (A/N) |  |  |  | znaků
Kód |  |  | A |  | Kód stavby | String | 20
Stavba |  |  | A |  | Název stavby | String | 120
Místo |  |  | N |  | Místo stavby | String | 50
Datum |  |  | A |  | Datum vykonaného exportu | Date
KSO |  |  | N |  | Klasifikace stavebního objektu | String | 15
CC-CZ |  |  | N |  | Klasifikace stavbeních děl | String | 15
CZ-CPV |  |  | N |  | Společný slovník pro veřejné zakázky | String | 20
CZ-CPA |  |  | N |  | Klasifikace produkce podle činností | String | 20
Zadavatel |  |  | N |  | Zadavatel zadaní | String | 50
IČ |  |  | N |  | IČ zadavatele zadaní | String | 20
DIČ |  |  | N |  | DIČ zadavatele zadaní | String | 20
Účastník |  |  | N |  | Účastník veřejné zakázky | String | 50
Projektant |  |  | N |  | Projektant | String | 50
Poznámka |  |  | N |  | Poznámka k zadání | String | 255
Sazba DPH |  |  | A |  | Rekapitulace sazeb DPH u položek soupisů | eGSazbaDph
Základna DPH |  |  | A |  | Základna DPH určena součtem celkové ceny z položek soupisů | Double
Hodnota DPH |  |  | A |  | Hodnota DPH | Double
Cena bez DPH |  |  | A |  | Celková cena bez DPH za celou stavbu. Sčítává se ze všech listů. | Double
Cena s DPH |  |  | A |  | Celková cena s DPH za celou stavbu | Double
Rekapitulace objektů stavby a soupisů prací
Název |  |  | Povinný |  | Popis | Typ | Max. počet
atributu |  |  | (A/N) |  |  |  | znaků
Kód |  |  | A |  | Přebírá se z Rekapitulace stavby | String | 20
Stavba |  |  | A |  | Přebírá se z Rekapitulace stavby | String | 120
Místo |  |  | N |  | Přebírá se z Rekapitulace stavby | String | 50
Datum |  |  | A |  | Přebírá se z Rekapitulace stavby | Date
Zadavatel |  |  | N |  | Přebírá se z Rekapitulace stavby | String | 50
Projektant |  |  | N |  | Přebírá se z Rekapitulace stavby | String | 50
Účastník |  |  | N |  | Přebírá se z Rekapitulace stavby | String | 50
Kód |  |  | A |  | Kód objektu | String | 20
Objektu, Soupis prací |  |  | A |  | Název objektu | String | 120
Cena bez DPH |  |  | A |  | Cena bez DPH za daný objekt | Double
Cena s DPH |  |  | A |  | Cena spolu s DPH za daný objekt | Double
Typ |  |  | A |  | Typ zakázky | eGTypZakazky
Krycí list soupisu
Název |  |  | Povinný |  | Popis | Typ | Max. počet
atributu |  |  | (A/N) |  |  |  | znaků
Stavba |  |  | A |  | Přebírá se z Rekapitulace stavby | String | 120
Objekt |  |  | A |  | Kód a název objektu | String | 20 + 120
Soupis |  |  | A |  | Kód a název soupisu | String | 20 + 120
KSO |  |  | N |  | Klasifikace stavebního objektu | String | 15
CC-CZ |  |  | N |  | Klasifikace stavbeních děl | String | 15
CZ-CPV |  |  | N |  | Společný slovník pro veřejné zakázky | String | 20
CZ-CPA |  |  | N |  | Klasifikace produkce podle činností | String | 20
Místo |  |  | N |  | Přebírá se z Rekapitulace stavby | String | 50
Zadavatel |  |  | N |  | Přebírá se z Rekapitulace stavby | String | 50
Účastník |  |  | N |  | Přebírá se z Rekapitulace stavby | String | 50
Projektant |  |  | N |  | Přebírá se z Rekapitulace stavby | String | 50
Poznámka |  |  | N |  | Poznámka k soupisu prací | String | 255
Sazba DPH |  |  | A |  | Rekapitulace sazeb DPH na položkách aktuálního soupisu | eGSazbaDph
Základna DPH |  |  | A |  | Základna DPH určena součtem celkové ceny z položek aktuálního soupisu | Double
Hodnota DPH |  |  | A |  | Hodnota DPH | Double
Cena bez DPH |  |  | A |  | Cena bez DPH za daný soupis | Double
Cena s DPH |  |  | A |  | Cena s DPH za daný soupis | Double
Rekapitulace členění soupisu prací
Název |  |  | Povinný |  | Popis | Typ | Max. počet
atributu |  |  | (A/N) |  |  |  | znaků
Stavba |  |  | A |  | Přebírá se z Rekapitulace stavby | String | 120
Objekt |  |  | A |  | Kód a název objektu, přebírá se z Krycího listu soupisu | String | 20 + 120
Soupis |  |  | A |  | Kód a název objektu, přebírá se z Krycího listu soupisu | String | 20 + 120
Místo |  |  | N |  | Přebírá se z Rekapitulace stavby | String | 50
Datum |  |  | A |  | Přebírá se z Rekapitulace stavby | Date
Zadavatel |  |  | N |  | Přebírá se z Rekapitulace stavby | String | 50
Projektant |  |  | N |  | Přebírá se z Rekapitulace stavby | String | 50
Účastník |  |  | N |  | Přebírá se z Rekapitulace stavby | String | 50
Kód dílu - Popis |  |  | A |  | Kód a název dílu ze soupisu | String | 20 + 100
Cena celkem |  |  | A |  | Cena celkem za díl ze soupisu | Double
Soupis prací
Název |  |  | Povinný |  | Popis | Typ | Max. počet
atributu |  |  | (A/N) |  |  |  | znaků
Stavba |  |  | A |  | Přebírá se z Rekapitulace stavby | String | 120
Objekt |  |  | A |  | Kód a název objektu | String | 20 + 120
Soupis |  |  | A |  | Přebírá se z Krycího listu soupisu | String | 20 + 120
Místo |  |  | N |  | Přebírá se z Krycího listu soupisu | String | 50
Datum |  |  | A |  | Přebírá se z Krycího listu soupisu | Date
Zadavatel |  |  | N |  | Přebírá se z Krycího listu soupisu | String | 50
Projektant |  |  | N |  | Přebírá se z Krycího listu soupisu | String | 50
Účastník |  |  | N |  | Přebírá se z Krycího listu soupisu | String | 50
PČ |  |  | A |  | Pořadové číslo položky soupisu | Long
Typ |  |  | A |  | Typ položky soupisu | eGTypPolozky | 1
Kód |  |  | A |  | Kód položky ze soupisu | String | 20
Popis |  |  | A |  | Popis položky ze soupisu | String | 255
MJ |  |  | A |  | Měrná jednotka položky | String | 10
Množství |  |  | A |  | Množství položky soupisu | Double
J.Cena |  |  | A |  | Jednotková cena položky | Double
Cena celkem |  |  | A |  | Cena celkem vyčíslena jako J.Cena * Množství | Double
Cenová soustava |  |  | N |  | Zařazení položky do cenové soustavy | String | 50
p |  |  | N |  | Poznámka položky ze soupisu | Memo
psc |  |  | N |  | Poznámka k souboru cen ze soupisu | Memo
pp |  |  | N |  | Plný popis položky ze soupisu | Memo
vv |  |  | N |  | Výkaz výměr (figura, výraz, výměra) ze soupisu | Text,Text,Double | 20, 150
fig |  |  | N |  | Rozpad figur | Text,Text,Double | 20, 150
DPH |  |  | A |  | Sazba DPH pro položku | eGSazbaDPH
Hmotnost |  |  | A |  | Hmotnost položky ze soupisu | Double
Suť |  |  | A |  | Suť položky ze soupisu | Double
Nh |  |  | N |  | Normohodiny položky ze soupisu | Double
Datová věta
Typ věty |  |  | Hodnota |  | Význam
eGSazbaDPH |  |  | základní |  | Základní sazba DPH
|  |  | snížená |  | Snížená sazba DPH
|  |  | nulová |  | Nulová sazba DPH
|  |  | zákl. přenesená |  | Základní sazba DPH přenesená
|  |  | sníž. přenesená |  | Snížená sazba DPH přenesená
eGTypZakazky |  |  | STA |  | Stavební objekt
|  |  | PRO |  | Provozní soubor
|  |  | ING |  | Inženýrský objekt
|  |  | VON |  | Vedlejší a ostatní náklady
|  |  | OST |  | Ostatní náklady
eGTypPolozky |  |  | 1 |  | Položka typu HSV
|  |  | 2 |  | Položka typu PSV
|  |  | 3 |  | Položka typu M
|  |  | 4 |  | Položka typu OST