## SaZ
Linka B2 – LB Borovany
Dokumentace pro provádění stavby (DPS)
PS 025 - Přípravna hmot - Potrubní trasy
Pol. | Kód, označení | Název zařízení | Popis zařízení | Zařízení v investiční akci | Dodávka/ montáž | Projektovaný výkon | Jednotka | Počet jednotek | Materiál | Médium | Hmotnost/ jednotka | Celkem hmotnost | El. napětí | Instalovaný el. příkon/jednotka | Celkem instalovaný el. příkon | Poznámka
|  |  |  | nové (N) stávající (S) repase (R) | Dodávka (D) Montáž (M) | t/h m3/h kW | ks, kpl, … |  |  |  | kg | kg | V | kW | kW
1. Stroje a zařízení
1.1 | 20AP01-03 | Čerpadlo membránové 3" | Q=22m3/hod, H=35m, spotřeba 1200 Nl/min., DN80 | N | M | 22 | kpl | 3 |  | ker. susp. | [5 empty] | dodávka Sacmi, linka KM1
1.2 | 20AP04-06 | Čerpadlo membránové 3" | Q=22m3/hod, H=35m, spotřeba 1200 Nl/min., DN80 | N | M | 22 | kpl | 3 |  | ker. susp. | [5 empty] | dodávka Sacmi, linka KM2
1.3 | 20AP07-08 | Čerpadlo membránové 2" | Q=14m3/hod, H=35m, spotřeba 450 Nl/min., DN50 | N | M | 14 | kpl | 2 |  | nadsítné | [5 empty] | dodávka Sacmi, linka nadsítné KM1,2
1.4 | 20AP09-10 | Čerpadlo odstředivé | Q=29m3/hod, sání DN100, výtlak DN65, 22kW | N | M | 29 | kpl | 2 |  | ker. susp. | [5 empty] | dodávka Sacmi, suspenze z HN k RS
1.5 | 20AP11-12 | Čerpadlo odstředivé | Q=30m3/hod, sání DN80, výtlak DN65, 9,2kW | N | M | 30 | kpl | 2 |  | odpadní voda | [5 empty] | dodávka Sacmi, odpadní voda z HN13 do zaměsových nádrží
1.6 | 20AP13 | Čerpadlo odstředivé ponorné | Q=22m3/hod, výtlak DN50, 9,2kW | N | M | 22 | kpl | 1 |  | odpadní voda | [5 empty] | dodávka Sacmi, odpadní voda podzemní jímky RS do HN13
1.7 | 20AP14 | Čerpadlo odstředivé | sání, výtlak DN65, filtr na výtlaku | N | M |  | kpl | 1 |  | říční voda | [5 empty] | dodávka Sacmi, mycí voda pro RS
1.8 | 20AP15-16 | Čerpadlo pístové | sání, výtlak vnitřní závit 1 1/4" | N | M |  | kpl | 2 |  | ztekucovadlo | [5 empty] | dodávka Sacmi, ztekucovadlo do vyrovnávací nádrží, rozplavovačů
1.9 | 20AP17 | Čerpadlo pístové | sání, výtlak vnitřní závit 1 1/4" | N | M |  | kpl | 1 |  | zpevňovač | [5 empty] | dodávka Sacmi, zpevňovač do vyrovnávací nádrže
1.10 | 20AP18-19 | Čerpadlo membránové 3" | Q=22m3/hod, H=35m, spotřeba 1200 Nl/min., DN80 | N | M | 22 | ks | 2 |  | odpadní voda | [5 empty] | dodávka Sacmi, odpadní nádrže KM1,2 podzemní
1.11 | 20AP20-21 | Čerpadlo pístové | sání, výtlak vnitřní závit 1 1/4" | N | M |  | kpl | 2 |  | ztekucovadlo | [5 empty] | dodávka Sacmi, ztekucovadlo do žlabů nadsítného KM1,2
1.12 | 20AP22 | Čerpadlo pístové | sání, výtlak vnitřní závit 1 1/4" | N | M |  | kpl | 1 |  | zpevňovač | [5 empty] | dodávka Sacmi, zpevňovač do žlabu nadsítného vibrčních sít u RS
1.13 | 20AP23-24 | Čerpadlo membránové 3" | Q=22m3/hod, H=35m, spotřeba 1200 Nl/min., DN80 | N | M | 22 | kpl | 2 |  | kaolín | [5 empty] | dodávka Sacmi, z rozplavovačů do HN
1.14 | 20AP25-26 | Čerpadlo membránové 3" | Q=22m3/hod, H=35m, spotřeba 1200 Nl/min., DN80 | N | M | 22 | kpl | 2 |  | kaolín | [5 empty] | dodávka Sacmi, z HN do KM1,2
1.15 | 30AP01-04 | Vysokotlaké pístové čerpadlo | sání, výtlak DN80 | N | M | 13 | kpl | 4 |  | ker. susp. | [5 empty] | dodávka Sacmi, výtlak do RS
2. Potrubní trasy
2.1 | 25-P101 | Rozvod pitné vody | 25-P-101-01-DN50-ROZVOD PITNÉ VODY
|  |  | Trubka DN15 (d20mm) PN10 | N | D,M |  | m | 70 | PP-H | pitná voda
|  |  | Trubka DN25 (d32mm) PN10 | N | D,M |  | m | 25 | PP-H | pitná voda
|  |  | Trubka DN50 (d63mm) PN10 | N | D,M |  | m | 110 | PP-H | pitná voda
|  |  | Koleno 90° DN15 (d20mm) | N | D,M |  | ks | 12 | PP-H | pitná voda
|  |  | Koleno 90° DN25 (d32mm) | N | D,M |  | ks | 5 | PP-H | pitná voda
|  |  | Koleno 45° DN50 (d63mm) | N | D,M |  | ks | 4 | PP-H | pitná voda
|  |  | Koleno 90° DN50 (d63mm) | N | D,M |  | ks | 25 | PP-H | pitná voda
|  |  | T-kus přímý DN25 (d32mm) | N | D,M |  | ks | 1 | PP-H | pitná voda
|  |  | T-kus přímý redukovaný DN50/15 (d63mm / d20mm) | N | D,M |  | ks | 2 | PP-H | pitná voda
|  |  | T-kus přímý redukovaný DN50/25 (d63mm / d32mm) | N | D,M |  | ks | 1 | PP-H | pitná voda
|  |  | Redukce koncentrická DN25/15 (d32mm / d20mm) | N | D,M |  | ks | 1 | PP-H | pitná voda
|  |  | Šroubení DN15 (d20mm), tesnění EPDM | N | D,M |  | ks | 2 | PP-H | pitná voda
|  |  | Šroubení DN25 (d32mm), tesnění EPDM | N | D,M |  | ks | 3 | PP-H | pitná voda
|  |  | Šroubení DN50 (d63mm), tesnění EPDM | N | D,M |  | ks | 6 | PP-H | pitná voda
|  |  | Přechodové šroubení DN50 PP-H (d63) /mosaz (závit vnější 2") | N | D,M |  | ks | 2 | PP-H | pitná voda
|  |  | Lemový nákružek DN50 (d63), svařovaný | N | D,M |  | ks | 3 | PP-H | pitná voda
|  |  | Příruba pro lemový nákružek PP-H DN50, PN10 | N | D,M |  | ks | 3 | PP-H | pitná voda
|  |  | Příruba plochá přivařovací DN50, PN10, ČSN EN 1092-1 | N | D,M |  | ks | 1 | 1.4301 | pitná voda
|  |  | Vsuvka návarová s vnějším závitem 2" | N | D,M |  | ks | 1 | 1.4301 | pitná voda
|  |  | Spojka pevná C52 s vnitřním závitem 2" | N | D,M |  | ks | 1 | AL | pitná voda
|  |  | Víčko zaslepovací C52 | N | D,M |  | ks | 1 | AL | pitná voda
|  |  | Kohout kulový DN15 (d20), tesnění EPDM, ruční ovládání, svařované provedení se šroubením | N | D,M |  | ks | 3 | PP-H | pitná voda
|  |  | Kohout kulový DN25 (d32), tesnění EPDM, ruční ovládání, svařované provedení se šroubením | N | D,M |  | ks | 1 | PP-H | pitná voda
|  |  | Kohout kulový DN50 (d63), tesnění EPDM, ruční ovládání, svařované provedení se šroubením | N | D,M |  | ks | 3 | PP-H | pitná voda
|  |  | Filtr DN50 (d63), těsnění EPDM, svařované provedení se šroubením | N | D,M |  | ks | 1 | PP-H | pitná voda
|  |  | Vodoměr závitový 2" - médium: říční voda - teplota: 5-40 °C - s dálkovým přenosem | N | D,M |  | ks | 1 | - | pitná voda
|  |  | Elektronická dávkovací stanice pitné vody do bubnových mlýnů - řídící jednotka s diplejem, pro možné nastavení dávky v litrech - indukční průtokoměr přírubový DN50, PN16 - kohout kulový DN50 (d63), tesnění EPDM, ovládání elektropohonem, svařované provedení se šroubením - propojení řídící jednotky s průtokoměrem a uzavíracím kohoutem | N | D,M |  | kpl | 1 | - | pitná voda
|  |  | Spoj přírubový DN50, PN10, příruba-příruba (šrouby, matice, podložky, přírubové těsnění) | N | D,M |  | ks | 3 | A2 | pitná voda
|  |  | Izolační pouzdro pro trubku PP-H DN50 (d63), síla stěny 25mm, zasílená AL folií | N | D,M |  | m | 70 | PE | pitná voda
|  |  | Izolační pouzdro pro trubku PP-H DN25 (d32), síla stěny 20mm, zasílená AL folií | N | D,M |  | m | 25 | PE | pitná voda
|  |  | Izolační pouzdro pro trubku PP-H DN15 (d20), síla stěny 20mm, zasílená AL folií | N | D,M |  | m | 110 | PE | pitná voda
|  |  | Objímka DN50, závitová tyč M10, kotvení do betonu/zdiva, spojovací materiál | N | D,M |  | ks | 80 | pozink | pitná voda
|  |  | Konzola DN50 - objímka DN50, závitová tyč M10, L40 - 400mm, patní plech 100x100x4, kotvení do betonu/zdiva, spojovací materiál | N | D,M |  | ks | 1 | ocel + nátěr | pitná voda
|  |  | Objímka DN25, závitová tyč M8, kotvení do betonu/zdiva, spojovací materiál | N | D,M |  | ks | 25 | pozink | pitná voda
|  |  | Objímka DN15, závitová tyč M8, kotvení do betonu/zdiva, spojovací materiál | N | D,M |  | ks | 100 | pozink | pitná voda
2.2 | 25-P-201 | Výtlak suspenze KM1 | 25-P-201-1-DN80-JEDNOTLIVÉ VÝTLAKY
|  |  | Trubka svařovaná DN80(Ø88,9x3mm) | N | D,M |  | m | 3.5 | 1.4301 | ker. susp.
|  |  | Koleno 90° (R=1,5D) DN80 (Ø88,9x3mm) | N | D,M |  | ks | 4 | 1.4301 | ker. susp.
|  |  | Koleno 45° (R=1,5D) DN80 (Ø88,9x3mm) | N | D,M |  | ks | 1 | 1.4301 | ker. susp.
|  |  | Příruba plochá přivařovací DN80, PN16, Typ01, DIN EN 1092-1 | N | D,M |  | ks | 12 | 1.4301 | ker. susp.
|  |  | Spoj přírubový DN80, PN16, příruba-klapka-příruba (šrouby, matice, podložky) | N | D,M |  | ks | 3 | A2 | ker. susp.
|  |  | Spoj přírubový DN80, PN16, příruba-příruba (šrouby, matice, podložky, přírubové těsnění) | N | D,M |  | ks | 6 | A2 | ker. susp.
|  |  | Proplach DN25 (Vsuvka návarová 1" vnější závit, kohout kulový 1" vnitřní/vnitřní, hadicová spojka D25 s vnějším závitem 1", zhotovení odbočky DN25) | N | D,M |  | kpl | 3 | 1.4301 | ker. susp.
|  |  | Vsuvka návarová s vnějším závitem 3" | N | D,M |  | ks | 3 | 1.4301 | ker. susp.
|  |  | Mezipřírubová klapka - DN80 PN16, rozměry dle ČSN EN 1092-1 - médium: keramická suspenze - teplota suspenze: 15 - 60°C, hustota: 1600 - 1800 kg/m3 - ovládání: ruční pákou | N | D,M |  | ks | 3 |  | ker. susp.
|  |  | Kompenzátor pryžový - přírubový DN80 PN16, nerez příruby - médium: keramická suspenze | N | D,M |  | ks | 3 | 1.4301 | ker. susp.
|  |  | Konzola pro potrubí DN80 - objímka DN80, závitová tyč M10, U65 -1600mm, patní plech 125x125x5, kotvení do betonu/zdiva, spojovací materiál | N | D,M |  | ks | 3 | ocel + nátěr | ker. susp.
25-P-201-2-DN100-SPOLEČNÝ VÝTLAK
|  |  | Trubka svařovaná DN100(Ø114,3x3mm) | N | D,M |  | m | 30 | 1.4301 | ker. susp.
|  |  | Koleno 90° (R=1,5D) DN100 (Ø114,3x3mm) | N | D,M |  | ks | 5 | 1.4301 | ker. susp.
|  |  | Příruba plochá přivařovací DN100, PN16, Typ01, DIN EN 1092-1 | N | D,M |  | ks | 16 | 1.4301 | ker. susp.
|  |  | Příruba zaslepovací DN100, PN16, Typ02, DIN EN 1092-1, zhotovení otvoru DN25 v ose a vnitřního závitu 1" | N | D,M |  | ks | 2 | 1.4301 | ker. susp.
|  |  | Spoj přírubový DN100, PN16, příruba-příruba (šrouby, matice, podložky, přírubové těsnění) | N | D,M |  | ks | 6 | A2 | ker. susp.
|  |  | Spoj přírubový DN100, PN16, příruba-klapka-příruba (šrouby, matice, podložky) | N | D,M |  | ks | 3 | A2 | ker. susp.
|  |  | T-kus přímý DN100 (Ø114,3x3mm) | N | D,M |  | ks | 4 | 1.4301 | ker. susp.
|  |  | T-kus přímý redukovaný DN100/DN80 (Ø114,3x3mm / Ø88,9x3mm) | N | D,M |  | ks | 2 | 1.4301 | ker. susp.
|  |  | T-kus přímý redukovaný DN100/DN65 (Ø114,3x3mm / Ø76,1x3mm) | N | D,M |  | ks | 5 | 1.4301 | ker. susp.
|  |  | Redukce koncentrická DN100-80 (Ø114,3x3mm - Ø88,9x3mm) | N | D,M |  | ks | 2 | 1.4301 | ker. susp.
|  |  | Dno tlakové DN100 (Ø114,3x3mm) , zhotovení DN25 odbočky v ose | N | D,M |  | kpl | 2 | 1.4301 | ker. susp.
|  |  | Vsuvka návarová s vnějším závitem 3" | N | D,M |  | ks | 1 | 1.4301 | ker. susp.
|  |  | Vsuvka návarová s vnějším závitem 1" | N | D,M |  | ks | 2 | 1.4301 | ker. susp.
|  |  | Vsuvka závitová dvojnipl s vnějším závitem 1" | N | D,M |  | ks | 2 | 1.4301 | ker. susp.
|  |  | Kohout kulový 1", vnitřní/vnitřní, ruční páka | N | D,M |  | ks | 4 | mosaz-chrom | ker. susp.
|  |  | Mezipřírubová klapka - DN100 PN16, rozměry dle ČSN EN 1092-1 - médium: keramická suspenze - teplota suspenze: 15 - 60°C, hustota: 1600 - 1800 kg/m3 - ovládání: ruční pákou | N | D,M |  | ks | 3 |  | ker. susp.
|  |  | Konzola DN100 - objímka DN100, závitová tyč M12, L50 - 200mm, patní plech 100x100x4, kotvení do betonu/zdiva, spojovací materiál | N | D,M |  | ks | 7 | ocel + nátěr | ker. susp.
|  |  | Konzola DN100 - objímka DN100, závitová tyč M12, L50 - 1100mm, kotvení k ocelové konstrukci, spojovací materiál | N | D,M |  | ks | 2 | ocel + nátěr | ker. susp.
|  |  | Konzola DN100 - objímka DN100, závitová tyč M12, L50 - 300mm, patní plech 100x180x4, kotvení k ocelové konstrukci, spojovací materiál | N | D,M |  | ks | 1 | ocel + nátěr | ker. susp.
|  |  | Objímka DN100, závitová tyč M12x250mm | N | D,M |  | ks | 2 | pozink | ker. susp.
|  |  | Tlaková nádoba, závitové připojení vnitřní 3" | N | M |  | ks | 1 |  | ker. susp. | [5 empty] | dodávka Sacmi
25-P-201-3-DN80-VÝTLAKY NA VIBRAČNÍ SÍTA
|  |  | Trubka svařovaná DN65(Ø76,1x3mm) | N | D,M |  | m | 4.5 | 1.4301 | ker. susp.
|  |  | Příruba plochá přivařovací DN65, PN16, Typ01, DIN EN 1092-1 | N | D,M |  | ks | 20 | 1.4301 | ker. susp.
|  |  | Spoj přírubový DN65, PN16, příruba-klapka-příruba (šrouby, matice, podložky) | N | D,M |  | ks | 5 | A2 | ker. susp.
|  |  | Spoj přírubový DN65, PN16, příruba-příruba (šrouby, matice, podložky, přírubové těsnění) | N | D,M |  | ks | 5 | A2 | ker. susp.
|  |  | Mezipřírubová klapka - DN65 PN16, rozměry dle ČSN EN 1092-1 - médium: keramická suspenze - teplota suspenze: 15 - 60°C, hustota: 1600 - 1800 kg/m3 - ovládání: ruční pákou | N | D,M |  | ks | 5 |  | ker. susp.
|  |  | Objímka DN65, závitová tyč M10, kotvení k ocelové konstrukci | N | D,M |  | ks | 5 | pozink | ker. susp.
|  |  | Výtoková část na vibrační síto DN65 - trubka vnější průměr 114,3, trubka ukončená děrovaným plechem - tl. plechu trubky 1,5mm | N | D,M |  | ks | 6 | 1.4301 | ker. susp.
25-P-201-4-DN25-PROPLACHY, VYPOUŠTĚNÍ
|  |  | Trubka svařovaná DN25(Ø33,7x2mm) | N | D,M |  | m | 8 | 1.4301 | ker. susp.
|  |  | Koleno 90° (R=1,5D) DN25 (Ø33,7x2mm) | N | D,M |  | ks | 6 | 1.4301 | ker. susp.
|  |  | Objímka DN25, závitová tyč M10, kotvení k ocelové konstrukci | N | D,M |  | ks | 6 | pozink | ker. susp.
|  |  | T-kus přímý DN25 (Ø33,7x2mm) | N | D,M |  | ks | 1 | 1.4301 | ker. susp.
|  |  | Vsuvka návarová s vnějším závitem 1" | N | D,M |  | ks | 4 | 1.4301 | ker. susp.
|  |  | Šroubení závitové 1" vnitřní/vnější | N | D,M |  | ks | 1 | 1.4301 | ker. susp.
25-P-201-5-DN15-HMOTNOSTNÍ MĚŘENÍ
|  |  | Trubka svařovaná DN15(Ø21,3x2mm) | N | D,M |  | m | 0.5 | 1.4301 | ker. susp.
|  |  | Trubka svařovaná DN10(Ø13,5x2mm) | N | D,M |  | m | 1 | 1.4301 | ker. susp.
|  |  | Příruba plochá přivařovací DN10, PN16, Typ01, DIN EN 1092-1 | N | D,M |  | ks | 2 | 1.4301 | ker. susp.
|  |  | Spoj přírubový DN10, PN16, příruba-příruba (šrouby, matice, podložky, přírubové těsnění) | N | D,M |  | ks | 2 | A2 | ker. susp.
|  |  | T-Kus přímý DN15, závitový 1/2" vnitřní | N | D,M |  | ks | 2 | 1.4301 | ker. susp.
|  |  | Vsuvka návarová s vnějším závitem 3/8" | N | D,M |  | ks | 2 | 1.4301 | ker. susp.
|  |  | Vsuvka návarová s vnějším závitem 1/2" | N | D,M |  | ks | 6 | 1.4301 | ker. susp.
|  |  | Vsuvka závitová redukovaná 1/2" / 3/8" vnější/vnější | N | D,M |  | ks | 2 | 1.4301 | ker. susp.
|  |  | Vsuvka závitová redukovaná 1/2" / 3/8" vnější/vnitřní | N | D,M |  | ks | 2 | 1.4301 | ker. susp.
|  |  | Šroubení závitové 1/2" vnitřní/vnější | N | D,M |  | ks | 2 | 1.4301 | ker. susp.
|  |  | Zhotovení odbočky DN15 | N | D,M |  | ks | 2 | 1.4301 | ker. susp.
|  |  | Kohout kulový 3/8", vnitřní/vnitřní, ruční páka | N | D,M |  | ks | 2 | mosaz-chrom | ker. susp.
|  |  | Kohout kulový 1/2", vnitřní/vnitřní, ruční páka | N | D,M |  | ks | 2 | mosaz-chrom | ker. susp.
|  |  | Průtokoměr hmotnostní - přírubové provedení DN08 | N | M |  | ks | 1 |  | ker. susp. | [5 empty] | dodávka Sacmi
2.3 | 25-P202 | Sání suspenze KM1 | 25-P-202-1-DN80-JEDNOTLIVÉ SÁNÍ
|  |  | Trubka svařovaná DN80(Ø88,9x3mm) | N | D,M |  | m | 6 | 1.4301 | ker. susp.
|  |  | Koleno 30° (R=1,5D) DN80 (Ø88,9x3mm) | N | D,M |  | ks | 2 | 1.4301 | ker. susp.
|  |  | Koleno 60° (R=1,5D) DN80 (Ø88,9x3mm) | N | D,M |  | ks | 1 | 1.4301 | ker. susp.
|  |  | Koleno 45° (R=1,5D) DN80 (Ø88,9x3mm) | N | D,M |  | ks | 2 | 1.4301 | ker. susp.
|  |  | Příruba plochá přivařovací DN80, PN16, Typ01, DIN EN 1092-1 | N | D,M |  | ks | 9 | 1.4301 | ker. susp.
|  |  | Spoj přírubový DN80, PN16, příruba-klapka-příruba (šrouby, matice, podložky) | N | D,M |  | ks | 3 | A2 | ker. susp.
|  |  | Spoj přírubový DN80, PN16, příruba-příruba (šrouby, matice, podložky, přírubové těsnění) | N | D,M |  | ks | 6 | A2 | ker. susp.
|  |  | Proplach DN25 (Vsuvka návarová 1" vnější závit, kohout kulový 1" vnitřní/vnitřní, hadicová spojka D25 s vnějším závitem 1", zhotovení odbočky DN25) | N | D,M |  | kpl | 3 | 1.4301 | ker. susp.
|  |  | Mezipřírubová klapka - DN80 PN16, rozměry dle ČSN EN 1092-1 - médium: keramická suspenze - teplota suspenze: 15 - 60°C, hustota: 1600 - 1800 kg/m3 - ovládání: ruční pákou | N | D,M |  | ks | 3 |  | ker. susp.
|  |  | Kompenzátor pryžový - přírubový DN80 PN16, nerez příruby - médium: keramická suspenze | N | D,M |  | ks | 3 |  | ker. susp.
|  |  | Konzola DN80 - objímka DN80, závitová tyč M10, U65 - 260mm, patní plech 125x125x4, kotvení do betonu/zdiva, spojovací materiál | N | D,M |  | ks | 3 | ocel + nátěr | ker. susp.
2.4 | 25-P203 | Sání suspenze KM2 | 25-P-203-1-DN80-JEDNOTLIVÉ SÁNÍ
|  |  | Trubka svařovaná DN80(Ø88,9x3mm) | N | D,M |  | m | 6 | 1.4301 | ker. susp.
|  |  | Koleno 90° (R=1,5D) DN80 (Ø88,9x3mm) | N | D,M |  | ks | 1 | 1.4301 | ker. susp.
|  |  | Koleno 30° (R=1,5D) DN80 (Ø88,9x3mm) | N | D,M |  | ks | 2 | 1.4301 | ker. susp.
|  |  | Příruba plochá přivařovací DN80, PN16, Typ01, DIN EN 1092-1 | N | D,M |  | ks | 9 | 1.4301 | ker. susp.
|  |  | Spoj přírubový DN80, PN16, příruba-klapka-příruba (šrouby, matice, podložky) | N | D,M |  | ks | 3 | A2 | ker. susp.
|  |  | Spoj přírubový DN80, PN16, příruba-příruba (šrouby, matice, podložky, přírubové těsnění) | N | D,M |  | ks | 6 | A2 | ker. susp.
|  |  | Proplach DN25 (Vsuvka návarová 1" vnější závit, kohout kulový 1" vnitřní/vnitřní, hadicová spojka D25 s vnějším závitem 1", zhotovení odbočky DN25) | N | D,M |  | kpl | 3 | 1.4301 | ker. susp.
|  |  | Mezipřírubová klapka - DN80 PN16, rozměry dle ČSN EN 1092-1 - médium: keramická suspenze - teplota suspenze: 15 - 60°C, hustota: 1600 - 1800 kg/m3 - ovládání: ruční pákou | N | D,M |  | ks | 3 |  | ker. susp.
|  |  | Kompenzátor pryžový - přírubový DN80 PN16, nerez příruby - médium: keramická suspenze | N | D,M |  | ks | 3 |  | ker. susp.
|  |  | Konzola DN80 - objímka DN80, závitová tyč M10, U65 - 260mm, patní plech 125x125x4, kotvení do betonu/zdiva, spojovací materiál | N | D,M |  | ks | 3 | ocel + nátěr | ker. susp.
2.5 | 25-P204 | Výtlak suspenze KM2 | 25-P-204-1-DN80-JEDNOTLIVÉ VÝTLAKY
|  |  | Trubka svařovaná DN80(Ø88,9x3mm) | N | D,M |  | m | 3.5 | 1.4301 | ker. susp.
|  |  | Koleno 90° (R=1,5D) DN80 (Ø88,9x3mm) | N | D,M |  | ks | 4 | 1.4301 | ker. susp.
|  |  | Koleno 45° (R=1,5D) DN80 (Ø88,9x3mm) | N | D,M |  | ks | 1 | 1.4301 | ker. susp.
|  |  | Příruba plochá přivařovací DN80, PN16, Typ01, DIN EN 1092-1 | N | D,M |  | ks | 12 | 1.4301 | ker. susp.
|  |  | Spoj přírubový DN80, PN16, příruba-klapka-příruba (šrouby, matice, podložky) | N | D,M |  | ks | 3 | A2 | ker. susp.
|  |  | Spoj přírubový DN80, PN16, příruba-příruba (šrouby, matice, podložky, přírubové těsnění) | N | D,M |  | ks | 6 | A2 | ker. susp.
|  |  | Proplach DN25 (Vsuvka návarová 1" vnější závit, kohout kulový 1" vnitřní/vnitřní, hadicová spojka D25 s vnějším závitem 1", zhotovení odbočky DN25) | N | D,M |  | kpl | 3 | 1.4301 | ker. susp.
|  |  | Vsuvka návarová s vnějším závitem 3" | N | D,M |  | ks | 3 | 1.4301 | ker. susp.
|  |  | Mezipřírubová klapka - DN80 PN16, rozměry dle ČSN EN 1092-1 - médium: keramická suspenze - teplota suspenze: 15 - 60°C, hustota: 1600 - 1800 kg/m3 - ovládání: ruční pákou | N | D,M |  | ks | 3 |  | ker. susp.
|  |  | Kompenzátor pryžový - přírubový DN80 PN16, nerez příruby - médium: keramická suspenze | N | D,M |  | ks | 3 | 1.4301 | ker. susp.
|  |  | Konzola pro potrubí DN80 - objímka DN80, závitová tyč M10, U65 -1600mm, patní plech 125x125x5, kotvení do betonu/zdiva, spojovací materiál | N | D,M |  | ks | 3 | ocel + nátěr | ker. susp.
25-P-204-2-DN100-SPOLEČNÝ VÝTLAK
|  |  | Trubka svařovaná DN100(Ø114,3x3mm) | N | D,M |  | m | 30 | 1.4301 | ker. susp.
|  |  | Koleno 90° (R=1,5D) DN100 (Ø114,3x3mm) | N | D,M |  | ks | 5 | 1.4301 | ker. susp.
|  |  | Příruba plochá přivařovací DN100, PN16, Typ01, DIN EN 1092-1 | N | D,M |  | ks | 16 | 1.4301 | ker. susp.
|  |  | Příruba zaslepovací DN100, PN16, Typ02, DIN EN 1092-1, zhotovení otvoru DN25 v ose a vnitřního závitu 1" | N | D,M |  | ks | 2 | 1.4301 | ker. susp.
|  |  | Spoj přírubový DN100, PN16, příruba-příruba (šrouby, matice, podložky, přírubové těsnění) | N | D,M |  | ks | 6 | A2 | ker. susp.
|  |  | Spoj přírubový DN100, PN16, příruba-klapka-příruba (šrouby, matice, podložky) | N | D,M |  | ks | 3 | A2 | ker. susp.
|  |  | T-kus přímý DN100 (Ø114,3x3mm) | N | D,M |  | ks | 4 | 1.4301 | ker. susp.
|  |  | T-kus přímý redukovaný DN100/DN80 (Ø114,3x3mm / Ø88,9x3mm) | N | D,M |  | ks | 2 | 1.4301 | ker. susp.
|  |  | T-kus přímý redukovaný DN100/DN65 (Ø114,3x3mm / Ø76,1x3mm) | N | D,M |  | ks | 5 | 1.4301 | ker. susp.
|  |  | Redukce koncentrická DN100-80 (Ø114,3x3mm - Ø88,9x3mm) | N | D,M |  | ks | 2 | 1.4301 | ker. susp.
|  |  | Dno tlakové DN100 (Ø114,3x3mm) , zhotovení DN25 odbočky v ose | N | D,M |  | kpl | 2 | 1.4301 | ker. susp.
|  |  | Vsuvka závitová dvojnipl s vnějším závitem 1" | N | D,M |  | ks | 2 | 1.4301 | ker. susp.
|  |  | Vsuvka návarová s vnějším závitem 3" | N | D,M |  | ks | 1 | 1.4301 | ker. susp.
|  |  | Vsuvka návarová s vnějším závitem 1" | N | D,M |  | ks | 2 | 1.4301 | ker. susp.
|  |  | Zhotovení odbočky DN25 | N | D,M |  | ks | 4 | 1.4301 | ker. susp.
|  |  | Kohout kulový 1", vnitřní/vnitřní, ruční páka | N | D,M |  | ks | 4 | mosaz-chrom | ker. susp.
|  |  | Mezipřírubová klapka - DN100 PN16, rozměry dle ČSN EN 1092-1 - médium: keramická suspenze - teplota suspenze: 15 - 60°C, hustota: 1600 - 1800 kg/m3 - ovládání: ruční pákou | N | D,M |  | ks | 3 |  | ker. susp.
|  |  | Konzola DN100 - objímka DN100, závitová tyč M12, L50 - 200mm, patní plech 100x100x4, kotvení do betonu/zdiva, spojovací materiál | N | D,M |  | ks | 7 | ocel + nátěr | ker. susp.
|  |  | Konzola DN100 - objímka DN100, závitová tyč M12, L50 - 1100mm, kotvení k ocelové konstrukci, spojovací materiál | N | D,M |  | ks | 2 | ocel + nátěr | ker. susp.
|  |  | Konzola DN100 - objímka DN100, závitová tyč M12, L50 - 300mm, patní plech 100x180x4, kotvení k ocelové konstrukci, spojovací materiál | N | D,M |  | ks | 1 | ocel + nátěr | ker. susp.
|  |  | Objímka DN100, závitová tyč M12x250mm | N | D,M |  | ks | 2 | pozink | ker. susp.
|  |  | Tlaková nádoba, závitové připojení vnitřní 3" | N | M |  | ks | 1 |  | ker. susp. | [5 empty] | dodávka Sacmi
25-P-204-3-DN65-VÝTLAKY NA VIBRAČNÍ SÍTA
|  |  | Trubka svařovaná DN65(Ø76,1x3mm) | N | D,M |  | m | 4.5 | 1.4301 | ker. susp.
|  |  | Příruba plochá přivařovací DN65, PN16, Typ01, DIN EN 1092-1 | N | D,M |  | ks | 20 | 1.4301 | ker. susp.
|  |  | Spoj přírubový DN65, PN16, příruba-klapka-příruba (šrouby, matice, podložky) | N | D,M |  | ks | 5 | A2 | ker. susp.
|  |  | Spoj přírubový DN65, PN16, příruba-příruba (šrouby, matice, podložky, přírubové těsnění) | N | D,M |  | ks | 5 | A2 | ker. susp.
|  |  | Mezipřírubová klapka - DN65 PN16, rozměry dle ČSN EN 1092-1 - médium: keramická suspenze - teplota suspenze: 15 - 60°C, hustota: 1600 - 1800 kg/m3 - ovládání: ruční pákou | N | D,M |  | ks | 5 |  | ker. susp.
|  |  | Objímka DN65, závitová tyč M10, kotvení k ocelové konstrukci | N | D,M |  | ks | 5 | pozink | ker. susp.
|  |  | Výtoková část na vibrační síto DN65 - trubka vnější průměr 114,3, trubka ukončená děrovaným plechem - tl. plechu trubky 1,5mm | N | D,M |  | ks | 6 | 1.4301 | ker. susp.
25-P-204-4-DN25-PROPLACHY, VYPOUŠTĚNÍ
|  |  | Trubka svařovaná DN25(Ø33,7x2mm) | N | D,M |  | m | 8 | 1.4301 | ker. susp.
|  |  | Koleno 90° (R=1,5D) DN25 (Ø33,7x2mm) | N | D,M |  | ks | 6 | 1.4301 | ker. susp.
|  |  | Objímka DN25, závitová tyč M10, kotvení k ocelové konstrukci | N | D,M |  | ks | 6 | pozink | ker. susp.
|  |  | T-kus přímý DN25 (Ø33,7x2mm) | N | D,M |  | ks | 1 | 1.4301 | ker. susp.
|  |  | Vsuvka návarová s vnějším závitem 1" | N | D,M |  | ks | 4 | 1.4301 | ker. susp.
|  |  | Šroubení závitové 1" vnitřní/vnější | N | D,M |  | ks | 1 | 1.4301 | ker. susp.
25-P-204-5-DN15-HMOTNOSTNÍ MĚŘENÍ
|  |  | Trubka svařovaná DN15(Ø21,3x2mm) | N | D,M |  | m | 0.5 | 1.4301 | ker. susp.
|  |  | Trubka svařovaná DN10(Ø13,5x2mm) | N | D,M |  | m | 1 | 1.4301 | ker. susp.
|  |  | Příruba plochá přivařovací DN10, PN16, Typ01, DIN EN 1092-1 | N | D,M |  | ks | 2 | 1.4301 | ker. susp.
|  |  | Spoj přírubový DN10, PN16, příruba-příruba (šrouby, matice, podložky, přírubové těsnění) | N | D,M |  | ks | 2 | A2 | ker. susp.
|  |  | T-Kus přímý DN15, závitový 1/2" vnitřní | N | D,M |  | ks | 2 | 1.4301 | ker. susp.
|  |  | Vsuvka návarová s vnějším závitem 3/8" | N | D,M |  | ks | 2 | 1.4301 | ker. susp.
|  |  | Vsuvka návarová s vnějším závitem 1/2" | N | D,M |  | ks | 6 | 1.4301 | ker. susp.
|  |  | Vsuvka závitová redukovaná 1/2" / 3/8" vnější/vnější | N | D,M |  | ks | 2 | 1.4301 | ker. susp.
|  |  | Vsuvka závitová redukovaná 1/2" / 3/8" vnější/vnitřní | N | D,M |  | ks | 2 | 1.4301 | ker. susp.
|  |  | Šroubení závitové 1/2" vnitřní/vnější | N | D,M |  | ks | 2 | 1.4301 | ker. susp.
|  |  | Zhotovení odbočky DN15 | N | D,M |  | ks | 2 | 1.4301 | ker. susp.
|  |  | Kohout kulový 3/8", vnitřní/vnitřní, ruční páka | N | D,M |  | ks | 2 | mosaz-chrom | ker. susp.
|  |  | Kohout kulový 1/2", vnitřní/vnitřní, ruční páka | N | D,M |  | ks | 2 | mosaz-chrom | ker. susp.
|  |  | Průtokoměr hmotnostní - přírubové provedení DN08 | N | M |  | ks | 1 |  | ker. susp. | [5 empty] | dodávka Sacmi
2.6 | 25-P205 | Společný nátok kaolínu na VS | 25-P-205-1-DN100-SPOLEČNÝ NÁTOK
|  |  | Trubka svařovaná DN100(Ø114,3x3mm) | N | D,M |  | m | 6 | 1.4301 | kaolín
|  |  | Trubka svařovaná DN80(Ø88,9x3mm) | N | D,M |  | m | 1 | 1.4301 | kaolín
|  |  | Příruba plochá přivařovací DN80, PN16, Typ01, DIN EN 1092-1 | N | D,M |  | ks | 4 | 1.4301 | kaolín
|  |  | Příruba plochá přivařovací DN100, PN16, Typ01, DIN EN 1092-1 | N | D,M |  | ks | 14 | 1.4301 | kaolín
|  |  | Příruba zaslepovací DN100, PN16, Typ01, DIN EN 1092-1, zhotovení otvoru DN50 v ose a vnitřního závitu 2" | N | D,M |  | ks | 2 | 1.4301 | kaolín
|  |  | Spoj přírubový DN80, PN16, příruba-klapka-příruba (šrouby, matice, podložky) | N | D,M |  | ks | 2 | A2 | kaolín
|  |  | Spoj přírubový DN100, PN16, příruba-příruba (šrouby, matice, podložky, přírubové těsnění) | N | D,M |  | ks | 4 | A2 | kaolín
|  |  | Spoj přírubový DN100, PN16, příruba-klapka-příruba (šrouby, matice, podložky) | N | D,M |  | ks | 6 | A2 | kaolín
|  |  | Vsuvka návarová s vnějším závitem 1 1/2" | N | D,M |  | ks | 2 | 1.4301 | kaolín
|  |  | Vsuvka návarová s vnějším závitem 1" | N | D,M |  | ks | 2 | 1.4301 | kaolín
|  |  | Vsuvka závitová dvojnipl s vnějším závitem 2" | N | D,M |  | ks | 2 | 1.4301 | kaolín
|  |  | Vsuvka závitová dvojnipl s vnějším závitem 1" | N | D,M |  | ks | 4 | 1.4301 | kaolín
|  |  | Zhotovení odbočky DN25 | N | D,M |  | ks | 2 | 1.4301 | kaolín
|  |  | Zhotovení odbočky DN80 | N | D,M |  | ks | 2 | 1.4301 | kaolín
|  |  | Zhotovení odbočky DN100 | N | D,M |  | ks | 2 | 1.4301 | kaolín
|  |  | Kohout kulový 2", vnitřní/vnitřní, ruční páka | N | D,M |  | ks | 2 | mosaz-chrom | kaolín
|  |  | Kohout kulový 1", vnitřní/vnitřní, ruční páka | N | D,M |  | ks | 2 | mosaz-chrom | kaolín
|  |  | Kohout kulový 1", vnitřní/vnitřní, pneumatický pohon | N | M |  | ks | 2 |  | kaolín | [5 empty] | dodávka Sacmi
|  |  | Výtoková část na vibrační síto DN80 - trubka vnější průměr 114,3, trubka ukončená děrovaným plechem - tl. plechu trubky 1,5mm | N | D,M |  | ks | 2 | 1.4301 | kaolín
|  |  | Mezipřírubová klapka - DN100 PN16, rozměry dle ČSN EN 1092-1 - médium: keramická suspenze - teplota suspenze: 15 - 60°C, hustota: 1600 - 1800 kg/m3 - ovládání: pneumatické | N | M |  | ks | 2 |  | kaolín | [5 empty] | dodávka Sacmi
|  |  | Mezipřírubová klapka - DN80 PN16, rozměry dle ČSN EN 1092-1 - médium: keramická suspenze - teplota suspenze: 15 - 60°C, hustota: 1600 - 1800 kg/m3 - ovládání: ruční pákou | N | D,M |  | ks | 2 |  | kaolín
|  |  | Mezipřírubová klapka - DN100 PN16, rozměry dle ČSN EN 1092-1 - médium: keramická suspenze - teplota suspenze: 15 - 60°C, hustota: 1600 - 1800 kg/m3 - ovládání: ruční pákou | N | D,M |  | ks | 4 |  | kaolín
|  |  | Kompenzátor pryžový - přírubový DN100, nerez příruby - médium: keramická suspenze | N | D,M |  | ks | 1 |  | kaolín
|  |  | Zpětná klapka DN25, vnitřní závity 1", médium: tlakový vzduch | N | D,M |  | ks | 2 |  | kaolín
2.7 | 25-P206 | Sání kaolínu z VS | 25-P-206-1-DN80-SÁNÍ KAOLÍNU
|  |  | Trubka svařovaná DN80 (Ø88,9x3mm) | N | D,M |  | m | 1 | 1.4301 | kaolín
|  |  | Příruba plochá přivařovací DN80, PN16, Typ01, rozměry dle ČSN EN 1092-1 | N | D,M |  | ks | 6 | 1.4301 | kaolín
|  |  | Spoj přírubový DN80, PN16, příruba-klapka-příruba (šrouby, matice, podložky) | N | D,M |  | ks | 2 | A2 | kaolín
|  |  | Spoj přírubový DN80, PN16, příruba-příruba (šrouby, matice, podložky, přírubové těsnění) | N | D,M |  | ks | 4 | A2 | kaolín
|  |  | Vsuvka návarová s vnějším závitem 3" | N | D,M |  | ks | 2 | 1.4301 | kaolín
|  |  | Proplach DN25 (Vsuvka návarová 1" vnější závit, kohout kulový 1" vnitřní/vnitřní, hadicová spojka D25 s vnějším závitem 1", zhotovení odbočky DN25 | N | D,M |  | kpl | 2 | 1.4301 | kaolín
|  |  | Mezipřírubová klapka - DN80 PN10, rozměry dle ČSN EN 1092-1 - médium: keramická suspenze - teplota suspenze: 15 - 60°C, hustota: 1600 - 1800 kg/m3 - ovládání: ruční pákou | N | D,M |  | ks | 2 |  | kaolín
|  |  | Kompenzátor pryžový - přírubový DN80, nerez příruby - médium: keramická suspenze | N | D,M |  | ks | 2 |  | kaolín
|  |  | Konzola DN80 - objímka DN80, závitová tyč M10, U65 - 1100mm, patní plech 150x150x4, kotvení do betonu/zdiva, spojovací materiál | N | D,M |  | ks | 2 | ocel + nátěr | kaolín
2.8 | 25-P207 | Výtlak kaolínu z VS | 25-P-207-1-DN80-VÝTLAK KAOLÍNU
|  |  | Trubka svařovaná DN80 (Ø88,9x3mm) | N | D,M |  | m | 23 | 1.4301 | kaolín
|  |  | Příruba plochá přivařovací DN80, PN16, Typ01, rozměry dle ČSN EN 1092-1 | N | D,M |  | ks | 18 | 1.4301 | kaolín
|  |  | Koleno 90° (R=1,5D) DN80 (Ø88,9x3mm) | N | D,M |  | ks | 10 | 1.4301 | kaolín
|  |  | T-kus přímý DN80 (Ø88,9x3mm) | N | D,M |  | ks | 2 | 1.4301 | kaolín
|  |  | Spoj přírubový DN80, PN16, příruba-klapka-příruba (šrouby, matice, podložky) | N | D,M |  | ks | 4 | A2 | kaolín
|  |  | Spoj přírubový DN80, PN16, příruba-příruba (šrouby, matice, podložky, přírubové těsnění) | N | D,M |  | ks | 7 | A2 | kaolín
|  |  | Vsuvka návarová s vnějším závitem 3" | N | D,M |  | ks | 2 | 1.4301 | kaolín
|  |  | Proplach DN80 (Vsuvka návarová 3" vnější závit, kohout kulový 3" vnitřní/vnitřní, hadicová spojka C52 s vnějším závitem 3" ) | N | D,M |  | kpl | 3 | 1.4301 | kaolín
|  |  | Proplach DN25 (Vsuvka návarová 1" vnější závit, kohout kulový 1" vnitřní/vnitřní, hadicová spojka D25 s vnějším závitem 1", zhotovení odbočky DN25 | N | D,M |  | kpl | 1 | 1.4301 | kaolín
|  |  | Mezipřírubová klapka - DN80 PN10, rozměry dle ČSN EN 1092-1 - médium: keramická suspenze - teplota suspenze: 15 - 60°C, hustota: 1600 - 1800 kg/m3 - ovládání: ruční pákou | N | D,M |  | ks | 4 |  | kaolín
|  |  | Kompenzátor pryžový - přírubový DN80, nerez příruby - médium: keramická suspenze | N | D,M |  | ks | 2 |  | kaolín
|  |  | Konzola DN80 - objímka DN80, závitová tyč M10, U65 - 1000mm, patní plech 150x150x4, kotvení do betonu/zdiva, spojovací materiál | N | D,M |  | ks | 2 | ocel + nátěr | kaolín
|  |  | Konzola DN80 - objímka DN80, závitová tyč M10, L40x5 - 550m, kotvení do betonu/zdiva, spojovací materiál | N | D,M |  | ks | 3 | ocel + nátěr | kaolín
|  |  | Konzola DN80 - objímka DN80, závitová tyč M10, U65 - 900mm, patní plech 150x150x4, kotvení do betonu/zdiva, spojovací materiál | N | D,M |  | ks | 1 | ocel + nátěr | kaolín
|  |  | Konzola DN80 - objímka DN80, závitová tyč M10, L40x5 - 200m, kotvení do betonu/zdiva, spojovací materiál | N | D,M |  | ks | 1 | ocel + nátěr | kaolín
2.9 | 25-P208 | Sání nadsitné | 25-P-208-1-DN100-SÁNÍ NADSÍTNÉ
|  |  | Trubka svařovaná DN100(Ø114,3x3mm) | N | D,M |  | m | 4 | 1.4571 | nadsítné
|  |  | Příruba plochá přivařovací DN100, PN16, Typ01, DIN EN 1092-1 | N | D,M |  | ks | 6 | 1.4571 | nadsítné
|  |  | Koleno 45° (R=1,5D) DN100 (Ø114,3x3mm) | N | D,M |  | ks | 4 | 1.4571 | nadsítné
|  |  | Spoj přírubový DN80, PN16, příruba-klapka-příruba (šrouby, matice, podložky) | N | D,M |  | ks | 2 | A2 | nadsítné
|  |  | Spoj přírubový DN80, PN16, příruba-příruba (šrouby, matice, podložky, přírubové těsnění) | N | D,M |  | ks | 2 | A2 | nadsítné
|  |  | Redukce koncentrická DN100/50 (Ø114,3x3mm / Ø60,3x3mm) | N | D,M |  | ks | 2 | 1.4571 | nadsítné
|  |  | T-kus přímý redukovaný DN50/25 (Ø60,3x2mm / Ø33,7x2mm) | N | D,M |  | ks | 2 | 1.4571 | nadsítné
|  |  | Mezipřírubová klapka - DN100 PN16, rozměry dle ČSN EN 1092-1 - médium: keramická suspenze - teplota suspenze: 15 - 60°C, hustota: 1600 - 1800 kg/m3 - ovládání: ruční pákou | N | D,M |  | ks | 2 |  | nadsítné
|  |  | Kohout kulový 1", vnitřní/vnitřní, ruční páka | N | D,M |  | ks | 2 | mosaz-chrom | nadsítné
|  |  | Konzola DN80 - objímka DN100, závitová tyč M12, L50 - 400mm, patní plech 100x100x4, kotvení do betonu/zdiva, spojovací materiál | N | D,M |  | ks | 2 | ocel + nátěr | nadsítné
|  |  | Vsuvka návarová s vnějším závitem 2" | N | D,M |  | ks | 2 | 1.4571 | nadsítné
|  |  | Vsuvka závitová oboustranná s vnějším závitem 2" | N | D,M |  | ks | 2 | 1.4571 | nadsítné
|  |  | Hadicová spojka C52 s vnitřním závitem 2" | N | D,M |  | ks | 4 | AL | nadsítné
|  |  | Hadice DN50 1m, ukončená hadicovými spojkami C52 | N | D,M |  | ks | 2 | PVC | nadsítné
2.10 | 25-P209 | Výtlak nadsitné | 25-P-209-1-DN50-VÝTLAK NADSÍTNÉ
|  |  | Trubka svařovaná DN50(Ø60,3x3mm) | N | D,M |  | m | 88 | 1.4571 | nadsítné
|  |  | Příruba plochá přivařovací DN50, PN16, Typ01, DIN EN 1092-1 | N | D,M |  | ks | 8 | 1.4571 | nadsítné
|  |  | Oblouk 90° (R=5D) DN50 (Ø60,3x4,5mm) | N | D,M |  | ks | 6 | 1.4571 | nadsítné
|  |  | Oblouk 45° (R=5D) DN50 (Ø60,3x4,5mm) | N | D,M |  | ks | 4 | 1.4571 | nadsítné
|  |  | T-kus přímý redukovaný DN50/25 (Ø60,3x2mm / Ø33,7x2mm) | N | D,M |  | ks | 2 | 1.4571 | nadsítné
|  |  | Spoj přírubový DN50, PN16, příruba-klapka-příruba (šrouby, matice, podložky) | N | D,M |  | ks | 2 | A2 | nadsítné
|  |  | Spoj přírubový DN50, PN16, příruba-příruba (šrouby, matice, podložky, přírubové těsnění) | N | D,M |  | ks | 4 | A2 | nadsítné
|  |  | Vsuvka návarová s vnějším závitem 2" | N | D,M |  | ks | 8 | 1.4571 | nadsítné
|  |  | Vsuvka návarová vnitřní závit 1" | N | D,M |  | ks | 2 | 1.4571 | nadsítné
|  |  | Vsuvka závitová redukovaná 1" / 1/2" vnější/vnitřní | N | D,M |  | ks | 2 | 1.4571 | nadsítné
|  |  | Hadicová spojka C52 s vnitřním závitem 2" | N | D,M |  | ks | 2 | AL | nadsítné
|  |  | Měření průtoku DN15 - vnější závit 1/2" | N | M |  | ks | 2 |  | nadsítné | [5 empty] | dodávka Sacmi
|  |  | Proplach DN25 (Vsuvka návarová 1" vnější závit, kohout kulový 1" vnitřní/vnitřní, hadicová spojka D25 s vnějším závitem 1", zhotovení odbočky DN25 | N | D,M |  | kpl | 2 | 1.4571 | nadsítné
|  |  | Kohout kulový 2", vnitřní/vnitřní, ruční páka | N | D,M |  | ks | 2 | mosaz-chrom | nadsítné
|  |  | Mezipřírubová klapka - DN50 PN16, rozměry dle ČSN EN 1092-1 - médium: keramická suspenze - teplota suspenze: 15 - 60°C, hustota: 1600 - 1800 kg/m3 - ovládání: ruční pákou | N | D,M |  | ks | 2 |  | nadsítné
|  |  | Kompenzátor pryžový - přírubový DN50, nerez příruby - médium: keramická suspenze | N | D,M |  | ks | 2 |  | nadsítné
|  |  | Konzola DN50 - objímka DN50, závitová tyč M10, L40x5,5 - 405m, patní plech 100x100x4, kotvení do betonu/zdiva, spojovací materiál | N | D,M |  | ks | 4 | ocel + nátěr | nadsítné
|  |  | Konzola DN50 - objímka DN50, závitová tyč M10, L40x - 1650m, patní plech 100x100x4, kotvení do betonu/zdiva, spojovací materiál | N | D,M |  | ks | 16 | ocel + nátěr | nadsítné
|  |  | Objímka DN50, závitová tyč M10, kotvení do betonu/zdiva | N | D,M |  | ks | 12 | pozink | nadsítné
|  |  | Objímka DN50, závitová tyč M10, kotvení do ocelové konstrukce | N | D,M |  | ks | 8 | pozink | nadsítné
|  |  | Hadice DN50 1m, ukončená hadicovými spojkami C52, napojení na kontimlýn | N | D,M |  | kpl | 2 | PVC | nadsítné
2.11 | 25-P210 | Nátok do magnetického separátoru | 25-P-210-1-DN150-NÁTOK MAGNETICKÝ SEPARÁTOR
|  |  | Trubka svařovaná DN150 (Ø168,3x3mm) | N | D,M |  | m | 1 | 1.4301 | ker. susp.
|  |  | Příruba plochá přivařovací DN150, PN16, rozměry dle ČSN EN 1092-1 | N | D,M |  | ks | 6 | 1.4301 | ker. susp.
|  |  | Spoj přírubový DN150, PN16, příruba-příruba (šrouby, matice, podložky, přírubové těsnění) | N | D,M |  | ks | 2 | A2 | ker. susp.
|  |  | Spoj přírubový DN150, PN16, příruba-klapka-příruba (šrouby, matice, podložky) | N | D,M |  | ks | 2 | A2 | ker. susp.
|  |  | Mezipřírubová klapka - DN150 PN16, rozměry dle ČSN EN 1092-1 - médium: keramická suspenze - teplota suspenze: 15 - 60°C, hustota: 1600 - 1800 kg/m3 - ovládání: ruční pákou | N | D,M |  | ks | 2 |  | ker. susp.
25-P-210-2-DN80-PROPLACH
|  |  | Trubka svařovaná DN80 (Ø88,9x3mm) | N | D,M |  | m | 1.5 | 1.4301 | ker. susp.
|  |  | Příruba plochá přivařovací DN80, PN16, rozměry dle ČSN EN 1092-1 | N | D,M |  | ks | 4 | 1.4301 | ker. susp.
|  |  | Spoj přírubový DN80, PN16, příruba-klapka-příruba (šrouby, matice, podložky) | N | D,M |  | ks | 2 | A2 | ker. susp.
|  |  | Mezipřírubová klapka - DN80 PN16, rozměry dle ČSN EN 1092-1 - médium: keramická suspenze - teplota suspenze: 15 - 60°C, hustota: 1600 - 1800 kg/m3 - ovládání: ruční pákou | N | D,M |  | ks | 2 |  | ker. susp.
|  |  | Koleno 90° (R=1,5D) DN80 (Ø88,9x3mm) | N | D,M |  | ks | 2 | 1.4301 | ker. susp.
|  |  | Objímka DN80, závitová tyč M10, kotvení k ocelové konstrukci | N | D,M |  | ks | 2 | pozink | ker. susp.
2.12 | 25-P211 | Zrušená položka
2.13 | 25-P212 | Sání kaolínu | 25-P-210-1-DN80-SÁNÍ Z HN
|  |  | Trubka svařovaná DN80 (Ø88,9x3mm) | N | D,M |  | m | 1 | 1.4301 | kaolín
|  |  | Příruba plochá přivařovací DN80, PN16, Typ01, rozměry dle ČSN EN 1092-1 | N | D,M |  | ks | 8 | 1.4301 | kaolín
|  |  | Spoj přírubový DN80, PN16, příruba-příruba (šrouby, matice, podložky, přírubové těsnění) | N | D,M |  | ks | 4 | A2 | kaolín
|  |  | Spoj přírubový DN80, PN16, příruba-klapka-příruba (šrouby, matice, podložky) | N | D,M |  | ks | 2 | A2 | kaolín
|  |  | Proplach DN25 (Vsuvka návarová 1" vnější závit, kohout kulový 1" vnitřní/vnitřní, hadicová spojka D25 s vnějším závitem 1", zhotovení odbočky DN25 | N | D,M |  | kpl | 2 | 1.4301 | kaolín
|  |  | Vsuvka návarová s vnějším závitem 3" | N | D,M |  | ks | 2 | 1.4301 | kaolín
|  |  | Mezipřírubová klapka - DN80 PN16, rozměry dle ČSN EN 1092-1 - médium: keramická suspenze - teplota suspenze: 15 - 60°C, hustota: 1600 - 1800 kg/m3 - ovládání: ruční pákou | N | D,M |  | ks | 2 |  | kaolín
|  |  | Kompenzátor pryžový - přírubový DN80, nerez příruby - médium: keramická suspenze | N | D,M |  | ks | 2 |  | kaolín
|  |  | Konzola DN80 - objímka DN80, závitová tyč M10, L50 - 360mm, patní plech 100x100x4, kotvení do betonu/zdiva, spojovací materiál | N | D,M |  | ks | 2 | ocel + nátěr | kaolín
|  |  | Vrtání prostupu do železobetonové nádrže pro potrubí DN80, segmentové těsnění | N | D,M |  | kpl | 2 |  | kaolín
2.14 | 25-P213 | Výtlak kaolínu | 25-P-213-1-DN80-VÝTLAK Z HN
|  |  | Trubka svařovaná DN80 (Ø88,9x3mm) | N | D,M |  | m | 5.5 | 1.4301 | kaolín
|  |  | Příruba plochá přivařovací DN80, PN16, Typ01, rozměry dle ČSN EN 1092-1 | N | D,M |  | ks | 8 | 1.4301 | kaolín
|  |  | Koleno 90° (R=1,5D) DN80 (Ø88,9x3mm) | N | D,M |  | ks | 4 | 1.4301 | kaolín
|  |  | Koleno 45° (R=1,5D) DN80 (Ø88,9x3mm) | N | D,M |  | ks | 3 | 1.4301 | kaolín
|  |  | T-kus přímý DN80 (Ø88,9x3mm) | N | D,M |  | ks | 4 | 1.4301 | kaolín
|  |  | Redukce koncentrická DN80/50 (Ø88,9x3mm / Ø60,3x3mm) | N | D,M |  | ks | 2 | 1.4301 | kaolín
|  |  | Redukce koncentrická DN50/25 (Ø60,3x2mm / Ø33,7x2mm) | N | D,M |  | ks | 2 | 1.4301 | kaolín
|  |  | Dno tlakové DN80 (Ø88,9x3mm) , zhotovení DN25 odbočky v ose | N | D,M |  | ks | 2 | 1.4301 | kaolín
|  |  | Vsuvka návarová s vnějším závitem 1" | N | D,M |  | ks | 2 | 1.4301 | kaolín
|  |  | Vsuvka návarová s vnějším závitem 3" | N | D,M |  | ks | 4 | 1.4301 | kaolín
|  |  | Kohout kulový 1", vnitřní/vnitřní, ruční páka | N | D,M |  | ks | 2 | mosaz-chrom | kaolín
|  |  | Zhotovení odbočky DN25 | N | D,M |  | ks | 2 | 1.4301 | kaolín
|  |  | Spoj přírubový DN80, PN16, příruba-příruba (šrouby, matice, podložky, přírubové těsnění) | N | D,M |  | ks | 4 | A2 | kaolín
|  |  | Spoj přírubový DN80, PN16, příruba-klapka-příruba (šrouby, matice, podložky) | N | D,M |  | ks | 2 | A2 | kaolín
|  |  | Mezipřírubová klapka - DN80 PN16, rozměry dle ČSN EN 1092-1 - médium: keramická suspenze - teplota suspenze: 15 - 60°C, hustota: 1600 - 1800 kg/m3 - ovládání: ruční pákou | N | D,M |  | ks | 2 |  | kaolín
|  |  | Kompenzátor pryžový - přírubový DN80, PN10, nerez příruby - médium: keramická suspenze | N | D,M |  | ks | 2 |  | kaolín
|  |  | Tlaková nádoba, závitové připojení vnitřní 3" | N | M |  | ks | 2 |  | kaolín | [5 empty] | dodávka Sacmi
|  |  | Konzola DN80 - objímka DN80, závitová tyč M10, U65 - 1110mm, patní plech 125x125x4, kotvení do betonu/zdiva, spojovací materiál | N | D,M |  | ks | 2 | ocel + nátěr | kaolín
|  |  | Konzola DN80 - 2x objímka DN80, 2x závitová tyč M10, U65 - 1800mm, patní plech 125x125x4, kotvení do betonu/zdiva, spojovací materiál | N | D,M |  | ks | 1 | ocel + nátěr | kaolín
|  |  | 25-P-213-2-DN15-HMOTNOSTNÍ MĚŘENÍ | [6 empty] | kaolín
|  |  | Trubka svařovaná DN15 (Ø21,3x2mm) | N | D,M |  | m | 0.5 | 1.4301 | kaolín
|  |  | Příruba plochá přivařovací DN15, PN16, Typ01, rozměry dle ČSN EN 1092-1 | N | D,M |  | ks | 4 | 1.4301 | kaolín
|  |  | Spoj přírubový DN15, PN16, příruba-příruba (šrouby, matice, podložky, přírubové těsnění) | N | D,M |  | ks | 4 | A2 | kaolín
|  |  | Průtokoměr hmotnostní - přírubové provedení DN15 | N | M |  | ks | 2 |  | kaolín | [5 empty] | dodávka Sacmi
|  |  | Objímka DN15, závitová tyč M8, kotvení do betonu/zdiva/stávající oceli | N | D,M |  | ks | 2 | pozink | kaolín
|  |  | 25-P-213-3-DN25-VÝTLAK ZA KM | [6 empty] | kaolín
|  |  | Trubka svařovaná DN25 (Ø33,7x2mm) | N | D,M |  | m | 78 | 1.4301 | kaolín
|  |  | Příruba plochá přivařovací DN25, PN16, Typ01, rozměry dle ČSN EN 1092-1 | N | D,M |  | ks | 4 | 1.4301 | kaolín
|  |  | Spoj přírubový DN25, PN16, příruba-příruba (šrouby, matice, podložky, přírubové těsnění) | N | D,M |  | ks | 4 | A2 | kaolín
|  |  | T-kus přímý redukovaný DN25/15 (Ø33,7x2mm / Ø21,3x2mm) | N | D,M |  | ks | 4 | 1.4301 | kaolín
|  |  | Redukce koncentrická DN25/15 (Ø33,7x2mm / Ø21,3x2mm) | N | D,M |  | ks | 2 | 1.4301 | kaolín
|  |  | Vsuvka návarová s vnějším závitem 1/2" | N | D,M |  | ks | 4 | 1.4301 | kaolín
|  |  | Vsuvka návarová s vnějším závitem 1" | N | D,M |  | ks | 12 | 1.4301 | kaolín
|  |  | Šroubení závitové 1" vnitřní/vnější | N | D,M |  | ks | 6 | 1.4301 | kaolín
|  |  | Kohout kulový 1", vnitřní/vnitřní, ruční páka | N | D,M |  | ks | 6 | mosaz-chrom | kaolín
|  |  | Kohout kulový 1/2", vnitřní/vnitřní, ruční páka | N | D,M |  | ks | 4 | mosaz-chrom | kaolín
|  |  | Ventil regulační přírubový DN25 PN16, pneumatický | N | M |  | ks | 2 |  | kaolín | [5 empty] | dodávka Sacmi
|  |  | Konzola DN80 - 2x objímka DN25, 2x závitová tyč M10, L30x4 - 1800mm, patní plech 75x75x4, kotvení do betonu/zdiva, spojovací materiál | N | D,M |  | ks | 1 | ocel + nátěr | kaolín
|  |  | Konzola DN25 - 2x objímka DN25, 2x závitová tyč M8, L30 - 250mm, kotvení do betonu/zdiva, spojovací materiál | N | D,M |  | ks | 7 | ocel + nátěr | kaolín
|  |  | Konzola DN25 - objímka DN25, závitová tyč M8, L30x5 - 350mm, kotvení do betonu/zdiva, spojovací materiál | N | D,M |  | ks | 11 | ocel + nátěr | kaolín
|  |  | Objímka DN25, závitová tyč M8, kotvení do betonu/zdiva | N | D,M |  | ks | 17 | pozink | kaolín
|  |  | Objímka DN25, závitová tyč M8, kotvení k ocelové konstrukci | N | D,M |  | ks | 10 | pozink | kaolín
2.15 | 25-P214 | Nátok suspenze do HN | 25-P-214-1-DN150-NÁTOK SUSPENZE DO HN
|  |  | Trubka svařovaná DN150 (Ø168,3x3mm) | N | D,M |  | m | 1.5 | 1.4301 | ker. susp.
|  |  | Příruba plochá přivařovací DN150, PN16, Typ01, rozměry dle ČSN EN 1092-1 | N | D,M |  | ks | 6 | 1.4301 | ker. susp.
|  |  | Koleno 90° (R=1,5D) DN150 (Ø168,3x3mm) | N | D,M |  | ks | 2 | 1.4301 | ker. susp.
|  |  | Spoj přírubový DN150, PN10, příruba-příruba (šrouby, matice, podložky, přírubové těsnění) | N | D,M |  | ks | 4 | A2 | ker. susp.
|  |  | Spoj přírubový DN150, PN10, příruba-klapka-příruba (šrouby, matice, podložky) | N | D,M |  | ks | 2 | A2 | ker. susp.
|  |  | Vsuvka návarová s vnějším závitem 4" | N | D,M |  | ks | 2 | 1.4301 | ker. susp.
|  |  | Konzola DN150 - objímka DN150, závitová tyč M16, U100x6 - 600mm, patní plech 175x175x5, kotvení do betonu/zdiva, spojovací materiál | N | D,M |  | ks | 2 | ocel + nátěr | ker. susp.
|  |  | Vrtání prostupu do stropu železobetonové nádrže pro potrubí DN150, těsnící plech 300x300x5 s otvorem pro DN150, přivařený k potrubí, kotvený do stropu nádrže, těsnící tmel | N | D,M |  | ks | 2 | 1.4301 | ker. susp.
|  |  | Mezipřírubová klapka - DN150 PN10, rozměry dle ČSN EN 1092-1 - médium: keramická suspenze - teplota suspenze: 15 - 60°C, hustota: 1600 - 1800 kg/m3 - ovládání: ruční pákou | N | D,M |  | ks | 2 |  | ker. susp.
|  |  | Proplach DN25 (Vsuvka návarová 1" vnější závit, kohout kulový 1" vnitřní/vnitřní, hadicová spojka D25 s vnějším závitem 1", zhotovení odbočky DN25 | N | D,M |  | kpl | 2 | 1.4301 | ker. susp.
|  |  | Hadice tlaková, tvarově stálá pr.110 s skoncovkou A110, délka 3m | N | D,M |  | kpl | 2 |  | ker. susp.
|  |  | Hadice tlaková pr.110, délka 10m, včetně hadicové spony | N | D,M |  | kpl | 2 |  | ker. susp. | [5 empty] | proplach sběrné nádoby separátoru
|  |  | Hadicová spojka A110 s vnitřním závitem 4" | N | D,M |  | ks | 2 |  | ker. susp.
|  |  | Přechod magnetický separátor / potrubí - Přechod z hrananaté příruby 540x170mm na potrubí DN150 (168,3x3mm) - Spoj příruby 540x170 příruba-příruba (šrouby, matice, podložky, přírubové těsnění) - 1ks | N | D,M |  | kpl | 2 | 1.4301 | ker. susp. | [5 empty] | dimenzi připojovací příruby magnetického separátoru ověřit dle skutečné dodávky Sacmi provedení dle výkresu DPS020.1-22
25-P-214-2-DN15-VYPOUŠTĚNÍ
|  |  | Vsuvka závitová dvojnipl s vnějším závitem 1 1/2" | N | D,M |  | ks | 4 | 1.4301 | ker. susp.
|  |  | Kohout kulový 1 1/2", vnitřní/vnitřní, ruční páka | N | D,M |  | ks | 2 | mosaz-chrom | ker. susp.
|  |  | Hadice tlaková DN40 včetně rychlospojek, délka 10m | N | D,M |  | kpl | 2 | PVC | ker. susp. | [5 empty] | vypouštění sběrné nádoby separátoru
2.16 | 25-P215 | Sání suspenze v RS | 25-P-215-1-DN100-SANI Z HN
|  |  | Trubka svařovaná DN80 (Ø88,9x3mm) | N | D,M |  | m | 1 | 1.4301 | ker. susp.
|  |  | Trubka svařovaná DN100 (Ø114,3x3mm) | N | D,M |  | m | 10 | 1.4301 | ker. susp.
|  |  | Koleno 45° (R=1,5D) DN100 (Ø114,3x3mm) | N | D,M |  | ks | 5 | 1.4301 | ker. susp.
|  |  | Příruba plochá přivařovací DN80, PN16, Typ01, rozměry dle ČSN EN 1092-1 | N | D,M |  | ks | 12 | 1.4301 | ker. susp.
|  |  | Spoj přírubový DN100, PN16, příruba-příruba (šrouby, matice, podložky, přírubové těsnění) | N | D,M |  | ks | 4 | A2 | ker. susp.
|  |  | Spoj přírubový DN100, PN16, příruba-klapka-příruba (šrouby, matice, podložky) | N | D,M |  | ks | 4 | A2 | ker. susp.
|  |  | Redukce excentrická DN100/80 (Ø114,3x3mm / Ø88,9x3mm) | N | D,M |  | ks | 4 | 1.4301 | ker. susp.
|  |  | Mezipřírubová klapka - DN80 PN16, rozměry dle ČSN EN 1092-1 - médium: keramická suspenze - teplota suspenze: 15 - 60°C, hustota: 1600 - 1800 kg/m3 - ovládání: ruční pákou | N | D,M |  | ks | 4 |  | ker. susp.
|  |  | Objímka DN100, závitová tyč M12, kotvení do betonu/zdiva | N | D,M |  | ks | 4 | pozink | ker. susp.
|  |  | Proplach DN25 (Vsuvka návarová 1" vnější závit, kohout kulový 1" vnitřní/vnitřní, hadicová spojka D25 s vnějším závitem 1", zhotovení odbočky DN25 | N | D,M |  | kpl | 4 | 1.4301 | ker. susp.
2.17 | 25-P216 | Nátok na nádrž v RS | 25-P-216-1-DN150-NATOK DO HN
|  |  | Trubka svařovaná DN150 (Ø168,3x3mm) | N | D,M |  | m | 12 | 1.4301 | ker. susp.
|  |  | Příruba plochá přivařovací DN150, PN10, rozměry dle ČSN EN 1092-1 | N | D,M |  | ks | 4 | 1.4301 | ker. susp.
|  |  | Koleno 90° (R=1,5D) DN150 (Ø168,3x3mm) | N | D,M |  | ks | 4 | 1.4301 | ker. susp.
|  |  | Spoj přírubový DN150, PN10, příruba-klapka-příruba (šrouby, matice, podložky) | N | D,M |  | ks | 4 | A2 | ker. susp.
|  |  | Mezipřírubová klapka - DN150 PN10, rozměry dle ČSN EN 1092-1 - médium: keramická suspenze - teplota suspenze: 15 - 60°C, hustota: 1600 - 1800 kg/m3 - ovládání: ruční pákou | N | D,M |  | ks | 4 |  | ker. susp.
|  |  | Konzola DN150 - objímka DN150, závitová tyč M16, U100 - 750mm, kotvení do betonu/zdiva, spojovací materiál | N | D,M |  | ks | 2 | ocel + nátěr | ker. susp.
|  |  | Objímka DN150, závitová tyč M16, kotvení do betonu/zdiva | N | D,M |  | ks | 4 | pozink | ker. susp.
2.18 | 25-P217 | Výtlak suspenze v RS | 25-P-217-1-DN80-JEDNOTLIVE VYTLAKY
|  |  | Trubka svařovaná DN80 (Ø88,9x3mm) | N | D,M |  | m | 1 | 1.4301 | ker. susp.
|  |  | Příruba přivařovací s krkem DN80, PN40, Typ C, ČSN EN 1092-1 | N | D,M |  | ks | 12 | 1.4301 | ker. susp.
|  |  | Koleno 90° (R=1,5D) DN80 (Ø88,9x3mm) | N | D,M |  | ks | 4 | 1.4301 | ker. susp.
|  |  | Spoj přírubový DN80, PN40, příruba-příruba (šrouby, matice, podložky, přírubové těsnění) | N | D,M |  | ks | 12 | A2 | ker. susp.
|  |  | Kohout DN80 PN40, přírubový - médium: keramická suspenze - teplota suspenze: 15 - 60°C, hustota: 1600 - 1800 kg/m3 - ovládání: ruční pákou | N | D,M |  | ks | 4 |  | ker. susp.
25-P-217-2-DN150-SPOLECNY VYTLAK
|  |  | Trubka svařovaná DN150 (Ø168,3x3mm) | N | D,M |  | m | 10 | 1.4301 | ker. susp.
|  |  | Příruba přivařovací s krkem DN150, PN40, Typ C, ČSN EN 1092-1 | N | D,M |  | ks | 2 | 1.4301 | ker. susp.
|  |  | Zaslepovací příruba DN150, PN40, ČSN EN 1092-1, zhotovení otvoru ve spodní části DN50 a vnitřního závitu 2" | N | D,M |  | ks | 2 | 1.4301 | ker. susp.
|  |  | Spoj přírubový DN150, PN40, příruba-příruba (šrouby, matice, podložky, přírubové těsnění) | N | D,M |  | ks | 2 | A2 | ker. susp.
|  |  | T-kus šikmý 45° redukovaný DN150/80 (Ø168,3x3mm / Ø88,9x3mm) | N | D,M |  | ks | 4 | 1.4301 | ker. susp.
|  |  | T-kus přímý redukovaný DN150/100 (Ø168,3x3mm / Ø114,3x3mm) | N | D,M |  | ks | 1 | 1.4301 | ker. susp.
|  |  | Vsuvka závitová dvojnipl s vnějším závitem 2" | N | D,M |  | ks | 2 | 1.4301 | ker. susp.
|  |  | Vsuvka návarová s vnějším závitem 2" | N | D,M |  | ks | 2 | 1.4301 | ker. susp.
|  |  | Kohout kulový 2", vnitřní/vnitřní, ruční páka | N | D,M |  | ks | 2 | mosaz-chrom | ker. susp.
|  |  | Konzola DN150 - objímka DN150, závitová tyč M16, U100 - 450mm, patní plech 175x175x5, kotvení do betonu/zdiva, spojovací materiál | N | D,M |  | ks | 5 | ocel + nátěr | ker. susp.
25-P-217-3-DN100-SPOLECNY VYTLAK K FILTRU A RS
|  |  | Trubka svařovaná DN100 (Ø114,3x3mm) | N | D,M |  | m | 26 | 1.4301 | ker. susp.
|  |  | Příruba přivařovací s krkem DN100, PN40, Typ C, ČSN EN 1092-1 | N | D,M |  | ks | 5 | 1.4301 | ker. susp.
|  |  | Koleno 90° (R=1,5D) DN100 (Ø114,3x3mm) | N | D,M |  | ks | 7 | 1.4301 | ker. susp.
|  |  | Koleno 60° (R=1,5D) DN100 (Ø114,3x3mm) | N | D,M |  | ks | 1 | 1.4301 | ker. susp.
|  |  | Spoj přírubový DN100, PN40, příruba-příruba (šrouby, matice, podložky, přírubové těsnění) | N | D,M |  | ks | 5 | A2 | ker. susp.
|  |  | Indukční průtokoměr DN100 | N | M |  | ks | 1 |  | ker. susp. | [5 empty] | dodávka Sacmi
|  |  | Konzola DN100 - objímka DN100, závitová tyč M12, L65 - 1850mm, kotvení k ocelové konstrukci, spojovací materiál | N | D,M |  | ks | 1 | ocel + nátěr | ker. susp.
|  |  | Konzola DN100 - objímka DN100, závitová tyč M12, L65 - 500mm, kotvení k ocelové konstrukci, spojovací materiál | N | D,M |  | ks | 6 | ocel + nátěr | ker. susp.
|  |  | Objímka DN150, závitová tyč M16, kotvení k ocelové konstrukci | N | D,M |  | ks | 1 | pozink | ker. susp.
2.19 | 25-P218 | Výtlak nad VS v RS | 25-P-218-1-DN125-SPOLEČNÝ VÝTLAK
|  |  | Trubka svařovaná DN125 (Ø139,7x3mm) | N | D,M |  | m | 80 | 1.4301 | ker. susp.
|  |  | Koleno 90° (R=1,5D) DN125 (Ø139,7x3mm) | N | D,M |  | ks | 8 | 1.4301 | ker. susp.
|  |  | Koleno 45° (R=1,5D) DN125 (Ø139,7x3mm) | N | D,M |  | ks | 2 | 1.4301 | ker. susp.
|  |  | T-kus přímý DN125 (Ø139,7x3mm) | N | D,M |  | ks | 1 | 1.4301 | ker. susp.
|  |  | T-kus šikmý 45° redukovaný DN125/100 (Ø139,7x3mm / Ø114,3x3mm) | N | D,M |  | ks | 1 | 1.4301 | ker. susp.
|  |  | Redukce excentrická DN125/100 (Ø139,7x3mm / Ø114,3x3mm) | N | D,M |  | ks | 2 | 1.4301 | ker. susp.
|  |  | Objímka DN125, závitová tyč M16, kotvení do betonu/zdiva | N | D,M |  | ks | 17 | pozink | ker. susp.
|  |  | Konzola DN125 - objímka DN125, závitová tyč M16, U100 - 525mm, kotvení k ocelové konstrukci | N | D,M |  | ks | 2 | ocel + nátěr | ker. susp.
|  |  | Konzola DN125 - objímka DN125, závitová tyč M16, U100 - 140mm, kotvení k ocelové konstrukci | N | D,M |  | ks | 8 | ocel + nátěr | ker. susp.
25-P-218-2-DN100-SPOLEČNÁ TRASA NAD VS
|  |  | Trubka svařovaná DN100 (Ø114,3x3mm) | N | D,M |  | m | 7 | 1.4301 | ker. susp.
|  |  | Příruba plochá přivařovací DN100, PN16, Typ 01, ČSN EN 1092-1 | N | D,M |  | ks | 6 | 1.4301 | ker. susp.
|  |  | Zaslepovací příruba DN100 PN16, ČSN EN 1092-1, zhotovení otvoru DN25 v ose a vnitřního závitu 1" | N | D,M |  | ks | 2 | 1.4301 | ker. susp.
|  |  | Zaslepovací příruba DN100 PN16, ČSN EN 1092-1, zhotovení otvoru DN25 v ose a vnitřního závitu 1" | N | D,M |  | ks | 4 | A2 | ker. susp.
|  |  | Vsuvka závitová dvojnipl s vnějším závitem 1" | N | D,M |  | ks | 2 | 1.4301 | ker. susp.
|  |  | Kohout kulový 1", vnitřní/vnitřní, ruční páka | N | D,M |  | ks | 2 | mosaz-chrom | ker. susp.
|  |  | T-kus přímý redukovaný DN100/65 (Ø114,3x3mm / Ø76,1x3mm) | N | D,M |  | ks | 6 | 1.4301 | ker. susp.
25-P-218-3-DN65-JEDNOTLIVÉ NÁTOKY NA VS
|  |  | Trubka svařovaná DN65 (Ø76,1x3mm) | N | D,M |  | m | 7.5 | 1.4301 | ker. susp.
|  |  | Příruba plochá přivařovací DN65, PN16, Typ 01, ČSN EN 1092-1 | N | D,M |  | ks | 24 | 1.4301 | ker. susp.
|  |  | Spoj přírubový DN65, PN16, příruba-příruba (šrouby, matice, podložky, přírubové těsnění) | N | D,M |  | ks | 6 | A2 | ker. susp.
|  |  | Spoj přírubový DN65, PN16, příruba-klapka-příruba (šrouby, matice, podložky) | N | D,M |  | ks | 6 | A2 | ker. susp.
|  |  | Mezipřírubová klapka - DN65 PN16, rozměry dle ČSN EN 1092-1 - médium: keramická suspenze - teplota suspenze: 15 - 60°C, hustota: 1600 - 1800 kg/m3 - ovládání: ruční pákou | N | D,M |  | ks | 6 |  | ker. susp.
|  |  | Výtoková část na vibrační síto DN65 - trubka vnější průměr 114,3, trubka ukončená děrovaným plechem - tl. plechu trubky 1,5mm | N | D,M |  | ks | 6 | 1.4301 | ker. susp.
|  |  | Objímka DN65, závitová tyč M10, kotvení k ocelové konstrukci | N | D,M |  | ks | 6 | pozink | ker. susp.
2.20 | 25-P219 | Rozplavené odprašky, výtlak na síta | 25-P-219-1-DN80-SPOLEČNÝ VÝTLAK
|  |  | Trubka svařovaná DN80 (Ø88,9x3mm) | N | D,M |  | m | 24 | 1.4301 | rozpl.odpraš.
|  |  | Koleno 90° (R=1,5D) DN80 (Ø88,9x3mm) | N | D,M |  | ks | 2 | 1.4301 | rozpl.odpraš.
|  |  | Koleno 45° (R=1,5D) DN80 (Ø88,9x3mm) | N | D,M |  | ks | 2 | 1.4301 | rozpl.odpraš.
|  |  | T-kus přímý DN80 (Ø88,9x3mm) | N | D,M |  | ks | 1 | 1.4301 | rozpl.odpraš.
|  |  | T-kus redukovaný DN80/65 (Ø88,9x3 / 76,1x3mm) | N | D,M |  | ks | 3 | 1.4301 | rozpl.odpraš.
|  |  | Příruba plochá přivařovací DN80, PN16, ČSN EN 1092-1 | N | D,M |  | ks | 2 | 1.4301 | rozpl.odpraš.
|  |  | Zaslepovací příruba DN80, PN16, ČSN EN 1092-1, zhotovení otvoru DN25 v ose a vnitřního závitu 1" | N | D,M |  | ks | 2 | 1.4301 | rozpl.odpraš.
|  |  | Spoj přírubový DN80, PN16, příruba-příruba (šrouby, matice, podložky, přírubové těsnění) | N | D,M |  | ks | 2 | A2 | rozpl.odpraš.
|  |  | Vsuvka návarová s vnějším závitem 1" | N | D,M |  | ks | 2 | 1.4301 | rozpl.odpraš.
|  |  | Vsuvka návarová s vnějším závitem 3" | N | D,M |  | ks | 2 | 1.4301 | rozpl.odpraš.
|  |  | Vsuvka závitová dvojnipl s vnějším závitem 3" | N | D,M |  | ks | 1 | 1.4301 | rozpl.odpraš.
|  |  | Šroubení závitové 3" vnitřní/vnější | N | D,M |  | ks | 1 | 1.4301 | rozpl.odpraš.
|  |  | Kohout kulový 1", vnitřní/vnitřní, ruční páka | N | D,M |  | ks | 2 | 1.4301 | rozpl.odpraš.
|  |  | Objímka DN80, závitová tyč M10, kotvení k ocelové konstrukci | N | D,M |  | ks | 8 | pozink | rozpl.odpraš.
|  |  | Kohout kulový 3", vnitřní/vnitřní, pneumatický pohon | N | M |  | ks | 2 |  | rozpl.odpraš. | [5 empty] | dodávka Sacmi
25-P-219-2-DN65-JEDNOTLIVÉ NÁTOKY NA VS
|  |  | Trubka svařovaná DN65 (Ø76,1x3mm) | N | D,M |  | m | 4 | 1.4301 | rozpl.odpraš.
|  |  | Koleno 45° (R=1,5D) DN80 (Ø76,1x3mm) | N | D,M |  | ks | 3 | 1.4301 | rozpl.odpraš.
|  |  | Příruba plochá přivařovací DN65, PN16, ČSN EN 1092-1 | N | D,M |  | ks | 12 | 1.4301 | rozpl.odpraš.
|  |  | Spoj přírubový DN65, PN16, příruba-příruba (šrouby, matice, podložky, přírubové těsnění) | N | D,M |  | ks | 3 | A2 | rozpl.odpraš.
|  |  | Spoj přírubový DN65, PN16, příruba-klapka-příruba (šrouby, matice, podložky) | N | D,M |  | ks | 3 | A2 | rozpl.odpraš.
|  |  | Mezipřírubová klapka - DN65 PN16, rozměry dle ČSN EN 1092-1 - médium: keramická suspenze - teplota suspenze: 15 - 60°C, hustota: 1600 - 1800 kg/m3 - ovládání: ruční pákou | N | D,M |  | ks | 2 |  | rozpl.odpraš.
|  |  | Objímka DN65, závitová tyč M10, kotvení k ocelové konstrukci | N | D,M |  | ks | 3 | pozink | rozpl.odpraš.
2.21 | 25-P220 | Zrušená položka
2.22 | 25-P221 | Sání, výtlak suspenze z HN | 25-P-221-1-DN80-JEDNOTLIVÉ SÁNÍ
|  |  | Trubka svařovaná DN80 (Ø88,9x3mm) | N | D,M |  | m | 3 | 1.4301 | ker. susp.
|  |  | Koleno 45° (R=1,5D) DN80 (Ø88,9x3mm) | N | D,M |  | ks | 1 | 1.4301 | ker. susp.
|  |  | Příruba plochá přivařovací DN80, PN16, ČSN EN 1092-1 | N | D,M |  | ks | 7 | 1.4301 | ker. susp.
|  |  | Příruba plochá přivařovací DN80, PN16, ČSN EN 1092-1 | N | D,M |  | ks | 5 | ocel + nátěr | ker. susp. | [5 empty] | přivaření ke stávajícímu potrubí
|  |  | Spoj přírubový DN80, PN16, příruba-klapka-příruba (šrouby, matice, podložky) | N | D,M |  | ks | 6 | A2 | ker. susp.
|  |  | Mezipřírubová klapka - DN80 PN16, rozměry dle ČSN EN 1092-1 - médium: keramická suspenze - teplota suspenze: 15 - 60°C, hustota: 1600 - 1800 kg/m3 - ovládání: ruční pákou | N | D,M |  | ks | 6 |  | ker. susp.
25-P-221-2-DN100-SPOLEČNÉ SÁNÍ
|  |  | Trubka svařovaná DN100 (Ø114,3x3mm) | N | D,M |  | m | 10 | 1.4301 | ker. susp.
|  |  | Příruba plochá přivařovací DN100, PN16, ČSN EN 1092-1 | N | D,M |  | ks | 10 | 1.4301 | ker. susp.
|  |  | Zaslepovací příruba DN100, PN16, ČSN EN 1092-1, zhotovení otvoru DN25 v ose a vnitřního závitu 1" | N | D,M |  | ks | 4 | 1.4301 | ker. susp.
|  |  | Spoj přírubový DN100, PN16, příruba-příruba (šrouby, matice, podložky, přírubové těsnění) | N | D,M |  | ks | 8 | A2 | ker. susp.
|  |  | Spoj přírubový DN100, PN16, příruba-klapka-příruba (šrouby, matice, podložky) | N | D,M |  | ks | 2 | A2 | ker. susp.
|  |  | T-kus přímý DN100 (Ø114,3x3mm) | N | D,M |  | ks | 2 | 1.4301 | ker. susp.
|  |  | T-kus přímý redukovaný DN100/80 (Ø114,3x3mm/Ø88,9x3mm) | N | D,M |  | ks | 6 | 1.4301 | ker. susp.
|  |  | Vsuvka závitová dvojnipl s vnějším závitem 1" | N | D,M |  | ks | 4 | 1.4301 | ker. susp.
|  |  | Mezipřírubová klapka - DN100 PN16, rozměry dle ČSN EN 1092-1 - médium: keramická suspenze - teplota suspenze: 15 - 60°C, hustota: 1600 - 1800 kg/m3 - ovládání: ruční pákou | N | D,M |  | ks | 2 |  | ker. susp.
|  |  | Kompenzátor pryžový - přírubový DN100, nerez příruby - médium: keramická suspenze | N | D,M |  | ks | 2 |  | ker. susp.
|  |  | Kohout kulový 1", vnitřní/vnitřní, ruční páka | N | D,M |  | ks | 4 | mosaz-chrom | ker. susp.
|  |  | Konzola DN100 - objímka DN100, závitová tyč M12, L50 - 350mm, patní plech 120x120x4, kotvení do betonu/zdiva, spojovací materiál | N | D,M |  | ks | 10 | ocel + nátěr | ker. susp.
25-P-221-2-DN100-VÝTLAK
|  |  | Trubka svařovaná DN65 (Ø76,1x3mm) | N | D,M |  | m | 0.5 | 1.4301 | ker. susp.
|  |  | Trubka svařovaná DN80 (Ø88,9x3,6mm) | N | D,M |  | m | 2 | 1.4301 | ker. susp.
|  |  | Trubka svařovaná DN100 (Ø114,3x3mm) | N | D,M |  | m | 12 | 1.4301 | ker. susp.
|  |  | Koleno 90° (R=1,5D) DN100 (Ø114,3x3mm) | N | D,M |  | ks | 8 | 1.4301 | ker. susp.
|  |  | Koleno 45° (R=1,5D) DN100 (Ø114,3x3mm) | N | D,M |  | ks | 1 | 1.4301 | ker. susp.
|  |  | Redukce koncentrická DN125/100 (Ø139,7x3mm / Ø114,3x3mm) | N | D,M |  | ks | 1 | 1.4301 | ker. susp.
|  |  | Redukce koncentrická DN100/80 (Ø114,3x3mm / Ø88,9x3mm) | N | D,M |  | ks | 4 | 1.4301 | ker. susp.
|  |  | Redukce koncentrická DN100/65 (Ø114,3x3mm / Ø76,1x3mm) | N | D,M |  | ks | 2 | 1.4301 | ker. susp.
|  |  | Příruba plochá přivařovací DN65, PN16, ČSN EN 1092-1 | N | D,M |  | ks | 2 | 1.4301 | ker. susp.
|  |  | Příruba plochá přivařovací DN80, PN16, ČSN EN 1092-1 | N | D,M |  | ks | 4 | 1.4301 | ker. susp.
|  |  | Příruba plochá přivařovací DN100, PN16, ČSN EN 1092-1 | N | D,M |  | ks | 12 | 1.4301 | ker. susp.
|  |  | Spoj přírubový DN65, PN16, příruba-příruba (šrouby, matice, podložky, přírubové těsnění) | N | D,M |  | ks | 4 | A2 | ker. susp.
|  |  | Spoj přírubový DN80, PN16, příruba-příruba (šrouby, matice, podložky, přírubové těsnění) | N | D,M |  | ks | 4 | A2 | ker. susp.
|  |  | Spoj přírubový DN100, PN16, příruba-klapka-příruba (šrouby, matice, podložky) | N | D,M |  | ks | 4 | A2 | ker. susp.
|  |  | Spoj přírubový DN100, PN16, příruba-příruba (šrouby, matice, podložky, přírubové těsnění) | N | D,M |  | ks | 4 | A2 | ker. susp.
|  |  | Mezipřírubová klapka - DN100 PN16, rozměry dle ČSN EN 1092-1 - médium: keramická suspenze - teplota suspenze: 15 - 60°C, hustota: 1600 - 1800 kg/m3 - ovládání: ruční pákou | N | D,M |  | ks | 4 |  | ker. susp.
|  |  | Ventil zpětný kulový - DN100 PN16, rozměry dle ČSN EN 1092-1 - médium: keramická suspenze - teplota suspenze: 15 - 60°C, hustota: 1600 - 1800 kg/m3 | N | D,M |  | ks | 2 |  | ker. susp.
|  |  | Kompenzátor pryžový - přírubový DN65 PN16, nerez příruby - médium: keramická suspenze | N | D,M |  | ks | 2 |  | ker. susp.
|  |  | Průtokoměr indukční DN80 PN16 | N | M |  | ks | 2 |  | ker. susp. | [5 empty] | dodávka Sacmi
|  |  | Konzola DN100 - objímka DN100, závitová tyč M12, L50 - 350mm, patní plech 120x120x4, kotvení do betonu/zdiva, spojovací materiál | N | D,M |  | ks | 2 | ocel + nátěr | ker. susp.
|  |  | Konzola DN80 - 1x objímka DN80, 2x závitová tyč M12, U80 - 500mm, patní plech 100x100x4, kotvení do betonu/zdiva, spojovací materiál | N | D,M |  | ks | 1 | ocel + nátěr | ker. susp.
|  |  | Konzola DN100 - 2x objímka DN100, 2x závitová tyč M12, U100 - 500mm, patní plech 150x150x5, kotvení do betonu/zdiva, spojovací materiál | N | D,M |  | ks | 1 | ocel + nátěr | ker. susp.
|  |  | Objímka DN100, závitová tyč M12, kotvení do betonu/zdiva, spojovací materiál | N | D,M |  | ks | 2 | pozink | ker. susp.
|  |  | Vsuvka návarová s vnějším závitem 1" | N | D,M |  | ks | 4 | 1.4301 | ker. susp.
|  |  | Kohout kulový 1", vnitřní/vnitřní, ruční páka | N | D,M |  | ks | 4 | mosaz-chrom | ker. susp.
|  |  | Zhotovení odbočky DN25 | N | D,M |  | ks | 4 | 1.4301 | ker. susp.
2.23 | 25-P301 | Říční voda | 25-P-301-1-DN150-HLAVNÍ ROZVOD 1
|  |  | Trubka svařovaná DN100 (Ø114x4mm) | N | D,M |  | m | 1 | ocel + nátěr | říční voda
|  |  | Trubka svařovaná DN150 (Ø168x6,3mm) | N | D,M |  | m | 32 | ocel + nátěr | říční voda
|  |  | T-kus přímý redukovaný DN150/80 (Ø168x6,3mm / Ø89x3,6mm) | N | D,M |  | ks | 1 | ocel + nátěr | říční voda
|  |  | T-kus přímý redukovaný DN150/65 (Ø168x6,3mm / Ø76,1x3,2mm) | N | D,M |  | ks | 1 | ocel + nátěr | říční voda
|  |  | T-kus přímý redukovaný DN150/50 (Ø168x6,3mm / Ø60,3x2,9mm) | N | D,M |  | ks | 1 | ocel + nátěr | říční voda
|  |  | T-kus přímý DN150 (Ø168x6,3mm) | N | D,M |  | ks | 1 | ocel + nátěr | říční voda
|  |  | Koleno 90° (R=1,5D) DN150 (Ø168x6,3mm) | N | D,M |  | ks | 5 | ocel + nátěr | říční voda
|  |  | Redukce koncentrická DN150/125 (Ø168x6,3mm / Ø133x4,5mm) | N | D,M |  | ks | 1 | ocel + nátěr | říční voda
|  |  | Redukce excentrická DN150/100 (Ø168x6,3mm / Ø114x4mm) | N | D,M |  | ks | 2 | ocel + nátěr | říční voda
|  |  | Příruba plochá přivařovací DN100, PN16, ČSN EN 1092-1 | N | D,M |  | ks | 4 | ocel + nátěr | říční voda
|  |  | Příruba plochá přivařovací DN150, PN10, ČSN EN 1092-1 | N | D,M |  | ks | 12 | ocel + nátěr | říční voda
|  |  | Spoj přírubový DN100, PN16, příruba-příruba (šrouby, matice, podložky, přírubové těsnění) | N | D,M |  | ks | 4 | pozink | říční voda
|  |  | Spoj přírubový DN150, PN10, příruba-příruba (šrouby, matice, podložky, přírubové těsnění) | N | D,M |  | ks | 4 | pozink | říční voda
|  |  | Spoj přírubový DN150, PN10, příruba-klapka-příruba (šrouby, matice, podložky) | N | D,M |  | ks | 3 | pozink | říční voda
|  |  | Mezipřírubová klapka - DN150 PN10, rozměry dle ČSN EN 1092-1 - médium: říční voda - teplota: 5-40 °C - ovládání: ruční pákou | N | D,M |  | ks | 2 |  | říční voda
|  |  | Zpětná klapka mezipřírubová - DN150 PN10, rozměry dle ČSN EN 1092-1 - médium: říční voda - teplota: 5-40 °C | N | D,M |  | ks | 1 |  | říční voda
|  |  | Filtr přírubový - DN100 PN16, rozměry dle ČSN EN 1092-1 - médium: říční voda - teplota: 5-40 °C - s vypouštěcím ventilem | N | D,M |  | ks | 1 |  | říční voda
|  |  | Vodoměr přírubový - DN100 PN16, rozměry dle ČSN EN 1092-1 - médium: říční voda - teplota: 5-40 °C - s dálkovým přenosem | N | D,M |  | ks | 1 |  | říční voda
|  |  | Konzola DN100 - objímka DN100, závitová tyč M16, U120 - 1000mm, patní plech 150x150x5, kotvení do betonu/zdiva, spojovací materiál | N | D,M |  | ks | 1 | ocel + nátěr | říční voda
|  |  | Konzola DN150 - objímka DN150, závitová tyč M16, L50 - 1100mm, patní plech 100x100x4, kotvení do betonu/zdiva, spojovací materiál | N | D,M |  | ks | 1 | ocel + nátěr | říční voda
|  |  | Konzola DN150 - objímka DN150, závitová tyč M16, U120x7 - 750mm, kotvení ke stávající ocelové konstrukci, spojovací materiál | N | D,M |  | ks | 7 | ocel + nátěr | říční voda
|  |  | Konzola DN150 - objímka DN150, závitová tyč M16, U120x7 - 520mm, patní plech 150x150x5, kotvení do betonu/zdiva, spojovací materiál | N | D,M |  | ks | 2 | ocel + nátěr | říční voda
25-P-301-2-DN125-HLAVNÍ ROZVOD 2
|  |  | Trubka svařovaná DN125 (Ø133x4,5mm) | N | D,M |  | m | 58 | ocel + nátěr | říční voda
|  |  | Koleno 45° (R=1,5D) DN125 (Ø133x4,5mm) | N | D,M |  | ks | 2 | ocel + nátěr | říční voda
|  |  | Koleno 90° (R=1,5D) DN125 (Ø133x4,5mm) | N | D,M |  | ks | 4 | ocel + nátěr | říční voda
|  |  | Redukce koncentrická DN125/100 (Ø133x4,5mm / Ø114x4mm) | N | D,M |  | ks | 1 | ocel + nátěr | říční voda
|  |  | Příruba plochá přivařovací DN125, PN16, ČSN EN 1092-1 | N | D,M |  | ks | 10 | ocel + nátěr | říční voda
|  |  | Spoj přírubový DN125, PN16, příruba-příruba (šrouby, matice, podložky, přírubové těsnění) | N | D,M |  | ks | 4 | pozink | říční voda
|  |  | Spoj přírubový DN125, PN16, příruba-klapka-příruba (šrouby, matice, podložky) | N | D,M |  | ks | 1 | pozink | říční voda
|  |  | T-kus přímý DN125 (Ø133x4,5mm) | N | D,M |  | ks | 1 | ocel + nátěr | říční voda
|  |  | T-kus přímý redukovaný DN125/80 (Ø133x4,5mm / Ø89x3,6mm) | N | D,M |  | ks | 3 | ocel + nátěr | říční voda
|  |  | T-kus přímý redukovaný DN125/50 (Ø133x4,5mm / Ø60,3x2,9mm) | N | D,M |  | ks | 1 | ocel + nátěr | říční voda
|  |  | Vsuvka návarová s vnějším závitem 3/4" | N | D,M |  | ks | 7 | ocel + nátěr | říční voda
|  |  | Vsuvka návarová s vnějším závitem 1" | N | D,M |  | ks | 1 | ocel + nátěr | říční voda
|  |  | Zhotovení odbočky DN20 | N | D,M |  | ks | 7 | ocel + nátěr | říční voda
|  |  | Zhotovení odbočky DN25 | N | D,M |  | ks | 1 | ocel + nátěr | říční voda
|  |  | Mezipřírubová klapka - DN125 PN16, rozměry dle ČSN EN 1092-1 - médium: říční voda - teplota: 15 - 60°C, hustota: 1600 - 1800 kg/m3 - ovládání: ruční pákou | N | D,M |  | ks | 1 |  | říční voda
|  |  | Konzola DN125 - objímka DN125, závitová tyč M10, U100 - 600mm, kotvení do betonu/zdiva, spojovací materiál | N | D,M |  | ks | 7 | ocel + nátěr | říční voda
|  |  | Konzola DN125 - objímka DN125, závitová tyč M10, U100 - 350mm, patní plech 100x100x5, kotvení do betonu/zdiva, spojovací materiál | N | D,M |  | ks | 6 | ocel + nátěr | říční voda
|  |  | Konzola DN125 - objímka DN125, závitová tyč M10, U100 - 250mm, patní plech 100x100x5, kotvení do betonu/zdiva, spojovací materiál | N | D,M |  | ks | 4 | ocel + nátěr | říční voda
|  |  | Konzola DN125 - objímka DN125, závitová tyč M10, U100 - 750mm, kotvení ke stávající ocelové konstrukci, spojovací materiál | N | D,M |  | ks | 2 | ocel + nátěr | říční voda
25-P-301-3-DN100-HLAVNÍ ROZVOD 3
|  |  | Trubka svařovaná DN100 (Ø114x4mm) | N | D,M |  | m | 21 | ocel + nátěr | říční voda
|  |  | Redukce koncentrická DN100/80 (Ø114x4mm / Ø89x3,6mm) | N | D,M |  | ks | 1 | ocel + nátěr | říční voda
|  |  | T-kus přímý redukovaný DN100/50 (Ø114x4mm / Ø60,3x2,9mm) | N | D,M |  | ks | 1 | ocel + nátěr | říční voda
|  |  | Vsuvka návarová s vnějším závitem 3/4" | N | D,M |  | ks | 3 | ocel + nátěr | říční voda
|  |  | Vsuvka návarová s vnějším závitem 6/4" | N | D,M |  | ks | 1 | ocel + nátěr | říční voda
|  |  | Zhotovení odbočky DN20 | N | D,M |  | ks | 3 | ocel + nátěr | říční voda
|  |  | Zhotovení odbočky DN40 | N | D,M |  | ks | 1 | ocel + nátěr | říční voda
|  |  | Konzola DN100 - objímka DN100, závitová tyč M10, U80 - 600mm, kotvení do betonu/zdiva, spojovací materiál | N | D,M |  | ks | 3 | ocel + nátěr | říční voda
|  |  | Konzola DN100 - objímka DN100, závitová tyč M10, L50 - 360mm, patní plech 100x100x4, kotvení do betonu/zdiva, spojovací materiál | N | D,M |  | ks | 4 | ocel + nátěr | říční voda
25-P-301-4-DN80-HLAVNÍ ROZVOD 4
|  |  | Trubka svařovaná DN80 (Ø89x3,6mm) | N | D,M |  | m | 24 | ocel + nátěr | říční voda
|  |  | T-kus přímý redukovaný DN80/50 (Ø89x3,6mm / Ø60,3x2,9mm) | N | D,M |  | ks | 4 | ocel + nátěr | říční voda
|  |  | Vsuvka návarová s vnějším závitem 3/4" | N | D,M |  | ks | 2 | ocel + nátěr | říční voda
|  |  | Zhotovení odbočky DN20 | N | D,M |  | ks | 2 | ocel + nátěr | říční voda
|  |  | Dno tlakové DN80 (Ø88,9x3mm) , zhotovení DN25 odbočky v ose | N | D,M |  | ks | 1 | ocel + nátěr | říční voda
|  |  | Konzola DN80 - objímka DN80, závitová tyč M10, U80 - 600mm, kotvení do betonu/zdiva, spojovací materiál | N | D,M |  | ks | 8 | ocel + nátěr | říční voda
|  |  | Konzola DN80 - objímka DN80, závitová tyč M10, L50 - 360mm, patní plech 100x100x4, kotvení do betonu/zdiva, spojovací materiál | N | D,M |  | ks | 4 | ocel + nátěr | říční voda
25-P-301-5-DN80-NÁTOK DO VYROVNÁVACÍ NÁDRŽE
|  |  | Trubka svařovaná DN80 (Ø89x3,6mm) | N | D,M |  | m | 13 | ocel + nátěr | říční voda
|  |  | Koleno 90° (R=1,5D) DN80 (Ø89x3,6mm) | N | D,M |  | ks | 4 | ocel + nátěr | říční voda
|  |  | Příruba plochá přivařovací DN80, PN16, ČSN EN 1092-1 | N | D,M |  | ks | 4 | ocel + nátěr | říční voda
|  |  | Spoj přírubový DN80, PN16, příruba-klapka-příruba (šrouby, matice, podložky) | N | D,M |  | ks | 2 | pozink | říční voda
|  |  | Mezipřírubová klapka - DN80 PN16, rozměry dle ČSN EN 1092-1 - médium: říční voda - teplota: 15 - 60°C, hustota: 1600 - 1800 kg/m3 - ovládání: ruční pákou | N | D,M |  | ks | 1 |  | říční voda
|  |  | Mezipřírubová klapka, plovák - DN80 PN16, rozměry dle ČSN EN 1092-1 - médium: říční voda - teplota: 15 - 60°C, hustota: 1600 - 1800 kg/m3 - ovládání: plovákem - vybavení včetně plovákového kompletu a podpůrné a vodící kotvící konstrukce | N | D,M |  | ks | 1 |  | říční voda
|  |  | Konzola DN125 - objímka DN125, závitová tyč M10, L50 - 400mm, kotvení ke stávající ocelové konstrukci, spojovací materiál | N | D,M |  | ks | 5 | ocel + nátěr | říční voda
|  |  | Objímka DN80, závitová tyč M10, kotvení k ocelové konstrukci | N | D,M |  | ks | 1 | pozink | říční voda
25-P-301-6-DN125-ODBĚR Z VYROVNÁVACÍ NÁDRŽE
|  |  | Trubka svařovaná DN125 (Ø133x4,5mm) | N | D,M |  | m | 8 | ocel + nátěr | říční voda
|  |  | Koleno 90° (R=1,5D) DN125 (Ø133x4,5mm) | N | D,M |  | ks | 4 | ocel + nátěr | říční voda
|  |  | Příruba plochá přivařovací DN125, PN16, ČSN EN 1092-1 | N | D,M |  | ks | 3 | ocel + nátěr | říční voda
|  |  | Spoj přírubový DN125, PN16, příruba-klapka-příruba (šrouby, matice, podložky) | N | D,M |  | ks | 1 | pozink | říční voda
|  |  | Spoj přírubový DN125, PN16, příruba-příruba (šrouby, matice, podložky, přírubové těsnění) | N | D,M |  | ks | 1 | pozink | říční voda
|  |  | Mezipřírubová klapka - DN125 PN16, rozměry dle ČSN EN 1092-1 - médium: říční voda - teplota: 15 - 60°C, hustota: 1600 - 1800 kg/m3 - ovládání: ruční pákou | N | D,M |  | ks | 1 |  | říční voda
|  |  | Konzola DN125 - objímka DN125, závitová tyč M10, U100 - 1100mm, kotvení ke stávající ocelové konstrukci, spojovací materiál | N | D,M |  | ks | 3 | ocel + nátěr | říční voda
25-P-301-7-DN80-NAPOUŠTĚNÍ ZÁMĚSOVÉ NÁDRŽE
|  |  | Trubka svařovaná DN50 (Ø60,3x2,9mm) | N | D,M |  | m | 9 | ocel + nátěr | říční voda
|  |  | Trubka svařovaná DN80 (Ø89x3,6mm) | N | D,M |  | m | 9 | ocel + nátěr | říční voda
|  |  | Koleno 90° (R=1,5D) DN50 (Ø60,3x2,9mm) | N | D,M |  | ks | 5 | ocel + nátěr | říční voda
|  |  | Koleno 90° (R=1,5D) DN80 (Ø89x3,6mm) | N | D,M |  | ks | 4 | ocel + nátěr | říční voda
|  |  | T-kus přímý redukovaný DN80/50 (Ø89x3,6mm / Ø60,3x2,9mm) | N | D,M |  | ks | 1 | ocel + nátěr | říční voda
|  |  | Redukce koncentrická DN80/500 (Ø89x3,6mm/Ø60,3x2,9mm) | N | D,M |  | ks | 1 | ocel + nátěr | říční voda
|  |  | Příruba plochá přivařovací DN80, PN16, ČSN EN 1092-1 | N | D,M |  | ks | 2 | ocel + nátěr | říční voda
|  |  | Spoj přírubový DN80, PN16, příruba-klapka-příruba (šrouby, matice, podložky) | N | D,M |  | ks | 1 | pozink | říční voda
|  |  | Mezipřírubová klapka - DN80 PN16, rozměry dle ČSN EN 1092-1 - médium: říční voda - teplota: 15 - 60°C, hustota: 1600 - 1800 kg/m3 - ovládání: ruční pákou | N | D,M |  | ks | 1 |  | říční voda
|  |  | Ventil závitový 2", vnitřní/vnitřní, pneumatický pohon | N | M |  | ks | 2 |  | říční voda | [5 empty] | dodávka Sacmi
|  |  | Vsuvka návarová s vnějším závitem 2" | N | D,M |  | ks | 4 | ocel + nátěr | říční voda
|  |  | Šroubení závitové 2" vnitřní/vnější | N | D,M |  | ks | 2 | ocel + nátěr | říční voda
|  |  | Objímka DN50, závitová tyč M10, kotvení k ocelové konstrukci | N | D,M |  | ks | 5 | pozink | říční voda
|  |  | Objímka DN80, závitová tyč M10, kotvení k ocelové konstrukci | N | D,M |  | ks | 3 | pozink | říční voda
|  |  | Objímka DN80, závitová tyč M10, kotvení do betonu/zdiva | N | D,M |  | ks | 1 | pozink | říční voda
25-P-301-8-DN80-PROPLACH LOŽISKA KM
|  |  | Trubka svařovaná DN50 (Ø60,3x2,9mm) | N | D,M |  | m | 64 | ocel + nátěr | říční voda
|  |  | Trubka svařovaná DN25 (Ø33,7x2,9mm) | N | D,M |  | m | 2 | ocel + nátěr | říční voda
|  |  | Koleno 90° (R=1,5D) DN50 (Ø60,3x2,9mm) | N | D,M |  | ks | 24 | ocel + nátěr | říční voda
|  |  | T-kus přímý DN50 (Ø60,3x2,9mm) | N | D,M |  | ks | 4 | ocel + nátěr | říční voda
|  |  | T-kus přímý redukovaný DN50/25 (Ø60,3x2,9mm / Ø33,7x2,9mm) | N | D,M |  | ks | 6 | ocel + nátěr | říční voda
|  |  | Redukce koncentrická DN50/20 (Ø89x3,6mm/Ø60,3x2,9mm) | N | D,M |  | ks | 2 | ocel + nátěr | říční voda
|  |  | Redukce koncentrická DN50/25 (Ø89x3,6mm/Ø60,3x2,9mm) | N | D,M |  | ks | 4 | ocel + nátěr | říční voda
|  |  | Vsuvka návarová s vnějším závitem 1" | N | D,M |  | ks | 8 | ocel + nátěr | říční voda
|  |  | Vsuvka návarová s vnějším závitem 2" | N | D,M |  | ks | 8 | ocel + nátěr | říční voda
|  |  | Kohout kulový 1", vnitřní/vnitřní, ruční páka | N | D,M |  | ks | 8 | mosaz-chrom | říční voda
|  |  | Kohout kulový 2", vnitřní/vnitřní, ruční páka | N | D,M |  | ks | 2 | mosaz-chrom | říční voda
|  |  | Ventil závitový 2", vnitřní/vnitřní, pneumatický pohon | N | M |  | ks | 2 |  | říční voda | [5 empty] | dodávka Sacmi
|  |  | Šroubení závitové 2" vnitřní/vnější | N | D,M |  | ks | 4 | ocel + nátěr | říční voda
|  |  | Objímka DN50, závitová tyč M10, kotvení k ocelové konstrukci | N | D,M |  | ks | 26 | pozink | říční voda
|  |  | Objímka DN50, závitová tyč M10, kotvení do betonu/zdiva | N | D,M |  | ks | 2 | pozink | říční voda
|  |  | Objímka DN25, závitová tyč M10, kotvení do betonu/zdiva | N | D,M |  | ks | 4 | pozink | říční voda
25-P-301-9-DN25-PROPLACH VSTUP DO KM
|  |  | Trubka svařovaná DN25 (Ø33,7x2,9mm) | N | D,M |  | m | 5 | ocel + nátěr | říční voda
|  |  | Koleno 90° (R=1,5D) DN25 (Ø33,7x2,9mm) | N | D,M |  | ks | 4 | ocel + nátěr | říční voda
|  |  | Vsuvka návarová s vnějším závitem 1" | N | D,M |  | ks | 2 | ocel + nátěr | říční voda
|  |  | Kohout kulový 1", vnitřní/vnitřní, ruční páka | N | D,M |  | ks | 2 | mosaz-chrom | říční voda
|  |  | Objímka DN25, závitová tyč M8, kotvení k ocelové konstrukci | N | D,M |  | ks | 2 | pozink | říční voda
25-P-301-10-DN25-PROPLACH PROSTOR ZA KM
|  |  | Trubka svařovaná DN20 (Ø26,9x2,9mm) | N | D,M |  | m | 36 | ocel + nátěr | říční voda
|  |  | Koleno 90° (R=1,5D) DN20 (Ø26,9x2,9mm) | N | D,M |  | ks | 18 | ocel + nátěr | říční voda
|  |  | Vsuvka návarová s vnějším závitem 3/4" | N | D,M |  | ks | 2 | ocel + nátěr | říční voda
|  |  | Kohout kulový 3/4", vnitřní/vnitřní, ruční páka | N | D,M |  | ks | 2 | mosaz-chrom | říční voda
|  |  | Objímka DN20, závitová tyč M8, kotvení k ocelové konstrukci | N | D,M |  | ks | 2 | pozink | říční voda
|  |  | Objímka DN20, závitová tyč M8, kotvení do betonu/zdiva | N | D,M |  | ks | 16 | pozink | říční voda
2.24 | 25-P302 | Zrušená položka
2.25 | 25-P303 | Říční voda - rozplavovač | 25-P-303-01-DN80-NÁTOK NA ROZPLAVOVAČE
|  |  | Trubka svařovaná DN50 (Ø60,3x2,9mm) | N | D,M |  | m | 1 | ocel + nátěr | říční voda
|  |  | Trubka svařovaná DN80 (Ø89x3,6mm) | N | D,M |  | m | 16 | ocel + nátěr | říční voda
|  |  | T-kus přímý DN80 (Ø89x3,6mm) | N | D,M |  | ks | 3 | ocel + nátěr | říční voda
|  |  | Příruba plochá přivařovací DN50, PN16, ČSN EN 1092-1 | N | D,M |  | ks | 2 | ocel + nátěr | říční voda
|  |  | Spoj přírubový DN50, PN16, příruba-příruba (šrouby, matice, podložky, přírubové těsnění) | N | D,M |  | ks | 1 | pozink | říční voda
|  |  | Redukce koncentrická DN80/50 (Ø89x3,6mm / Ø60,3x2,9mm) | N | D,M |  | ks | 2 | ocel + nátěr | říční voda
|  |  | Redukce koncentrická DN80/32 (Ø89x3,6mm / Ø42,4x2,9mm) | N | D,M |  | ks | 2 | ocel + nátěr | říční voda
|  |  | Koleno 90° (R=1,5D) DN80 (Ø89x3,6mm) | N | D,M |  | ks | 5 | ocel + nátěr | říční voda
|  |  | Objímka DN80, závitová tyč M10, kotvení k ocelové konstrukci, spojovací materiál | N | D,M |  | ks | 3 | pozink | říční voda
|  |  | Konzola DN80 - objímka DN80, závitová tyč M10, L50 - 600mm, kotvení k ocelové konstrukci, spojovací materiál | N | D,M |  | ks | 3 | ocel + nátěr | říční voda
|  |  | Proplach DN25 (Vsuvka návarová 1" vnější závit, kohout kulový 1" vnitřní/vnitřní, hadicová spojka D25 s vnějším závitem 1", zhotovení odbočky DN25) | N | D,M |  | kpl | 1 | ocel + nátěr | říční voda
|  |  | Vsuvka návarová s vnějším závitem 2" | N | D,M |  | ks | 8 | ocel + nátěr | říční voda
|  |  | Vsuvka návarová s vnějším závitem 3" | N | D,M |  | ks | 4 | ocel + nátěr | říční voda
|  |  | Šroubení závitové 2" vnitřní/vnější | N | D,M |  | ks | 2 | ocel + nátěr | říční voda
|  |  | Šroubení závitové 3" vnitřní/vnější | N | D,M |  | ks | 2 | ocel + nátěr | říční voda
|  |  | Kohout kulový 2", vnitřní/vnitřní, ruční páka | N | D,M |  | ks | 2 | mosaz-chrom | říční voda
|  |  | Ventil závitový 2", vnitřní/vnitřní, pneumatický pohon | N | M |  | ks | 1 |  | říční voda | [5 empty] | dodávka Sacmi
|  |  | Ventil závitový 3", vnitřní/vnitřní, pneumatický pohon | N | M |  | ks | 2 |  | říční voda | [5 empty] | dodávka Sacmi
|  |  | Průtokoměr hmotnostní - přírubové provedení DN50 | N | M |  | ks | 1 |  | říční voda | [5 empty] | dodávka Sacmi
2.26 | 25-P304 | Říční voda | 25-P-304-01-DN20-OPLACHY MEZI KM
|  |  | Trubka svařovaná DN20 (Ø26,9x2,9mm) | N | D,M |  | m | 13 | ocel + nátěr | říční voda
|  |  | Koleno 90° (R=1,5D) DN20 (Ø26,9x2,9mm) | N | D,M |  | ks | 2 | ocel + nátěr | říční voda
|  |  | Vsuvka návarová s vnějším závitem 3/4" | N | D,M |  | ks | 2 | ocel + nátěr | říční voda
|  |  | Kohout kulový 3/4", vnitřní/vnitřní, ruční páka | N | D,M |  | ks | 2 | mosaz-chrom | říční voda
|  |  | Objímka DN20, závitová tyč M8, kotvení do betonu | N | D,M |  | ks | 2 | pozink | říční voda
25-P-304-02-DN50-PŘÍVOD K VÝSTUPU KM, OPLACHY NA VÝSTUPU
|  |  | Trubka svařovaná DN50 (Ø60,3x2,9mm) | N | D,M |  | m | 20 | ocel + nátěr | říční voda
|  |  | Koleno 90° (R=1,5D) DN50 (Ø60,3x2,9mm) | N | D,M |  | ks | 8 | ocel + nátěr | říční voda
|  |  | T-kus přímý redukovaný DN50/25 (Ø60,3x2,9mm / Ø33,7x2,9mm) | N | D,M |  | ks | 2 | ocel + nátěr | říční voda
|  |  | Vsuvka návarová s vnějším závitem 1" | N | D,M |  | ks | 2 | ocel + nátěr | říční voda
|  |  | Vsuvka návarová s vnějším závitem 2" | N | D,M |  | ks | 2 | ocel + nátěr | říční voda
|  |  | Kohout kulový 1", vnitřní/vnitřní, ruční páka | N | D,M |  | ks | 2 | mosaz-chrom | říční voda
|  |  | Kohout kulový 2", vnitřní/vnitřní, ruční páka | N | D,M |  | ks | 2 | mosaz-chrom | říční voda
|  |  | Objímka DN50, závitová tyč M10, kotvení k ocelové konstrukci | N | D,M |  | ks | 8 | pozink | říční voda
|  |  | Objímka DN50, závitová tyč M10, kotvení do betonu | N | D,M |  | ks | 2 | pozink | říční voda
25-P-304-03-DN20-OPLACHY PŘED KM
|  |  | Trubka svařovaná DN20 (Ø26,9x2,9mm) | N | D,M |  | m | 26 | ocel + nátěr | říční voda
|  |  | Koleno 90° (R=1,5D) DN20 (Ø26,9x2,9mm) | N | D,M |  | ks | 8 | ocel + nátěr | říční voda
|  |  | Vsuvka návarová s vnějším závitem 3/4" | N | D,M |  | ks | 2 | ocel + nátěr | říční voda
|  |  | Kohout kulový 3/4", vnitřní/vnitřní, ruční páka | N | D,M |  | ks | 2 | mosaz-chrom | říční voda
|  |  | Objímka DN20, závitová tyč M8, kotvení do betonu | N | D,M |  | ks | 2 | pozink | říční voda
|  |  | Objímka DN20, závitová tyč M8, kotvení k ocelové konstrukci | N | D,M |  | ks | 20 | pozink | říční voda
25-P-304-04-DN50-PŘÍVOD K HYDRANTU
|  |  | Trubka svařovaná DN50 (Ø60,3x2,9mm) | N | D,M |  | m | 7 | ocel + nátěr | říční voda
|  |  | Koleno 90° (R=1,5D) DN50 (Ø60,3x2,9mm) | N | D,M |  | ks | 3 | ocel + nátěr | říční voda
|  |  | Vsuvka návarová s vnějším závitem 2" | N | D,M |  | ks | 2 | ocel + nátěr | říční voda
|  |  | Kohout kulový 2", vnitřní/vnitřní, ruční páka | N | D,M |  | ks | 1 | mosaz-chrom | říční voda
|  |  | Šroubení závitové 2" vnitřní/vnější | N | D,M |  | ks | 1 | ocel + nátěr | říční voda
|  |  | Objímka DN50, závitová tyč M10, kotvení do betonu | N | D,M |  | ks | 3 | pozink | říční voda
25-P-304-05-DN40-OPLACHY U VIBRAČNÍCH SÍT, PROPLACH K DEMAGU
|  |  | Trubka svařovaná DN20 (Ø26,9x2,9mm) | N | D,M |  | m | 32 | ocel + nátěr | říční voda
|  |  | Trubka svařovaná DN40 (Ø48,3x2,9mm) | N | D,M |  | m | 8 | ocel + nátěr | říční voda
|  |  | T-kus přímý DN40 (Ø48,3x2,9mm) | N | D,M |  | ks | 1 | ocel + nátěr | říční voda
|  |  | T-kus přímý redukovaný DN40/25 (Ø48,3x2,9mm / Ø33,7x2,9mm) | N | D,M |  | ks | 1 | ocel + nátěr | říční voda
|  |  | T-kus přímý redukovaný DN40/20 (Ø48,3x2,9mm / Ø26,9x2,9mm) | N | D,M |  | ks | 6 | ocel + nátěr | říční voda
|  |  | Koleno 90° (R=1,5D) DN20 (Ø26,9x2,9mm) | N | D,M |  | ks | 21 | ocel + nátěr | říční voda
|  |  | Koleno 90° (R=1,5D) DN40 (Ø48,3x2,9mm) | N | D,M |  | ks | 3 | ocel + nátěr | říční voda
|  |  | Redukce koncentrická DN40/20 (Ø48,3x2,9mm/Ø26,9x2,9mm) | N | D,M |  | ks | 2 | ocel + nátěr | říční voda
|  |  | Vsuvka návarová s vnějším závitem 3/4" | N | D,M |  | ks | 12 | ocel + nátěr | říční voda
|  |  | Kohout kulový 3/4", vnitřní/vnitřní, ruční páka | N | D,M |  | ks | 10 | mosaz-chrom | říční voda
|  |  | Šroubení závitové 3/4" vnitřní/vnější | N | D,M |  | ks | 2 | ocel + nátěr | říční voda
|  |  | Objímka DN20, závitová tyč M10, kotvení do betonu | N | D,M |  | ks | 4 | pozink | říční voda
|  |  | Objímka DN20, závitová tyč M10, kotvení k ocelové konstrukci | N | D,M |  | ks | 15 | pozink | říční voda
|  |  | Objímka DN40, závitová tyč M10, kotvení do betonu | N | D,M |  | ks | 5 | pozink | říční voda
25-P-304-06-DN20-OPLACHY U VIBRAČNÍCH SÍT KAOLÍNU
|  |  | Trubka svařovaná DN20 (Ø26,9x2,9mm) | N | D,M |  | m | 6 | ocel + nátěr | říční voda
|  |  | Koleno 90° (R=1,5D) DN20 (Ø26,9x2,9mm) | N | D,M |  | ks | 1 | ocel + nátěr | říční voda
|  |  | Vsuvka návarová s vnějším závitem 3/4" | N | D,M |  | ks | 2 | ocel + nátěr | říční voda
|  |  | Kohout kulový 3/4", vnitřní/vnitřní, ruční páka | N | D,M |  | ks | 1 | mosaz-chrom | říční voda
|  |  | Objímka DN20, závitová tyč M8, kotvení do betonu | N | D,M |  | ks | 5 | pozink | říční voda
2.27 | 25-P305 | Říční voda | 25-P-305-01-DN25-POTRUBÍ ZTEKUCOVADLO
|  |  | Trubka svařovaná DN25 (Ø33,7x2,9mm) | N | D,M |  | m | 6 | ocel + nátěr | říční voda
|  |  | Koleno 90° (R=1,5D) DN25 (Ø33,7x2,9mm) | N | D,M |  | ks | 6 | ocel + nátěr | říční voda
|  |  | Kohout kulový 1", vnitřní/vnitřní, ruční páka | N | D,M |  | ks | 3 | mosaz-chrom | říční voda
|  |  | Vsuvka návarová s vnějším závitem 1" | N | D,M |  | ks | 2 | ocel + nátěr | říční voda
|  |  | Šroubení závitové 1" vnitřní/vnější | N | D,M |  | ks | 1 | ocel + nátěr | říční voda
|  |  | Objímka DN25, závitová tyč M8, kotvení do betonu, spojovací materiál | N | D,M |  | ks | 3 | pozink | říční voda
25-P-305-02-DN40-POTRUBÍ ŘÍČNÍ VODA DO ZÁMĚSOVÉ
|  |  | Trubka svařovaná DN40 (Ø48,3x2,9mm) | N | D,M |  | m | 10 | ocel + nátěr | říční voda
|  |  | Koleno 90° (R=1,5D) DN40 (Ø48,3x2,9mm) | N | D,M |  | ks | 10 | ocel + nátěr | říční voda
|  |  | Příruba plochá přivařovací DN40, PN16, ČSN EN 1092-1 | N | D,M |  | ks | 4 | ocel + nátěr | říční voda
|  |  | Spoj přírubový DN40, PN16, příruba-příruba (šrouby, matice, podložky, přírubové těsnění) | N | D,M |  | ks | 4 | pozink | říční voda
|  |  | Vsuvka návarová s vnějším závitem 6/4" | N | D,M |  | ks | 8 | ocel + nátěr | říční voda
|  |  | Šroubení závitové 6/4" vnitřní/vnější | N | D,M |  | ks | 2 | ocel + nátěr | říční voda
|  |  | Kohout kulový 6/4", vnitřní/vnitřní, ruční páka | N | D,M |  | ks | 2 | mosaz-chrom | říční voda
|  |  | Ventil závitový 6/4", vnitřní/vnitřní, pneumatický pohon | N | M |  | ks | 2 |  | říční voda | [5 empty] | dodávka Sacmi
|  |  | Ventil regulační přírubový DN40 PN16", pneumatický pohon | N | M |  | ks | 2 |  | říční voda | [5 empty] | dodávka Sacmi
|  |  | Objímka DN40, závitová tyč M10, kotvení do betonu, spojovací materiál | N | D,M |  | ks | 2 | pozink | říční voda
|  |  | Konzola DN40 - objímka DN40, závitová tyč M10, L50 - 650mm, kotvení do betonu, spojovací materiál | N | D,M |  | ks | 2 | ocel + nátěr | říční voda
25-P-305-03-DN20-OPLACHY BM
|  |  | Trubka svařovaná DN25 (Ø33,7x2,9mm) | N | D,M |  | m | 13 | ocel + nátěr | říční voda
|  |  | Trubka svařovaná DN20 (Ø26,9x2,9mm) | N | D,M |  | m | 12 | ocel + nátěr | říční voda
|  |  | Koleno 90° (R=1,5D) DN25 (Ø33,7x2,9mm) | N | D,M |  | ks | 3 | ocel + nátěr | říční voda
|  |  | Koleno 90° (R=1,5D) DN20 (Ø26,9x2,9mm) | N | D,M |  | ks | 1 | ocel + nátěr | říční voda
|  |  | T-kus přímý redukovaný DN25/20 (Ø33,7x2,9mm / Ø26,9x2,9mm) | N | D,M |  | ks | 1 | ocel + nátěr | říční voda
|  |  | Redukce koncentrická DN25/20 (Ø33,7x2,9mm/Ø26,9x2,9mm) | N | D,M |  | ks | 1 | ocel + nátěr | říční voda
|  |  | Vsuvka návarová s vnějším závitem 1" | N | D,M |  | ks | 2 | ocel + nátěr | říční voda
|  |  | Kohout kulový 1", vnitřní/vnitřní, ruční páka | N | D,M |  | ks | 2 | mosaz-chrom | říční voda
|  |  | Objímka DN25, závitová tyč M8, kotvení do betonu, spojovací materiál | N | D,M |  | ks | 2 | pozink | říční voda
|  |  | Objímka DN25, závitová tyč M8, kotvení k ocelové konstrukci, spojovací materiál | N | D,M |  | ks | 8 | pozink | říční voda
|  |  | Objímka DN20, závitová tyč M8, kotvení do betonu, spojovací materiál | N | D,M |  | ks | 8 | pozink | říční voda
25-P-305-04-DN50-PŘÍVOD K HYDRANTU
|  |  | Trubka svařovaná DN50 (Ø60,3x2,9mm) | N | D,M |  | m | 5 | ocel + nátěr | říční voda
|  |  | Koleno 90° (R=1,5D) DN50 (Ø60,3x2,9mm) | N | D,M |  | ks | 3 | ocel + nátěr | říční voda
|  |  | Vsuvka návarová s vnějším závitem 2" | N | D,M |  | ks | 2 | ocel + nátěr | říční voda
|  |  | Kohout kulový 2", vnitřní/vnitřní, ruční páka | N | D,M |  | ks | 1 | mosaz-chrom | říční voda
|  |  | Šroubení závitové 2" vnitřní/vnější | N | D,M |  | ks | 1 | ocel + nátěr | říční voda
|  |  | Objímka DN50, závitová tyč M10, kotvení do betonu | N | D,M |  | ks | 3 | pozink | říční voda
25-P-305-05-DN20-OPLACHY PODLAH KRUHOVÉ NÁDRŽE
|  |  | Trubka svařovaná DN20 (Ø26,9x2,9mm) | N | D,M |  | m | 18 | ocel + nátěr | říční voda
|  |  | Koleno 90° (R=1,5D) DN20 (Ø26,9x2,9mm) | N | D,M |  | ks | 8 | ocel + nátěr | říční voda
|  |  | Vsuvka návarová s vnějším závitem 3/4" | N | D,M |  | ks | 2 | ocel + nátěr | říční voda
|  |  | Kohout kulový 3/4", vnitřní/vnitřní, ruční páka | N | D,M |  | ks | 2 | mosaz-chrom | říční voda
|  |  | Objímka DN20, závitová tyč M8, kotvení do betonu | N | D,M |  | ks | 11 | pozink | říční voda
25-P-305-06-DN20-OPLACHY VIBRAČNÍCH SÍT, PROSTOR NAD KRUHOVÝMI NÁDRŽEMI
|  |  | Trubka svařovaná DN20 (Ø26,9x2,9mm) | N | D,M |  | m | 20 | ocel + nátěr | říční voda
|  |  | Koleno 90° (R=1,5D) DN20 (Ø26,9x2,9mm) | N | D,M |  | ks | 11 | ocel + nátěr | říční voda
|  |  | Vsuvka návarová s vnějším závitem 3/4" | N | D,M |  | ks | 3 | ocel + nátěr | říční voda
|  |  | Kohout kulový 3/4", vnitřní/vnitřní, ruční páka | N | D,M |  | ks | 3 | mosaz-chrom | říční voda
|  |  | Objímka DN20, závitová tyč M8, kotvení do betonu | N | D,M |  | ks | 14 | pozink | říční voda
2.28 | 25-P306 | Říční voda RS | 25-P-306-01-DN65-HLAVNÍ ROZVOD
|  |  | Trubka svařovaná DN65 (Ø76,1x3,2mm) | N | D,M |  | m | 17 | ocel + nátěr | říční voda
|  |  | Trubka svařovaná DN50 (Ø60,3x2,9mm) | N | D,M |  | m | 12 | ocel + nátěr | říční voda
|  |  | Trubka svařovaná DN40 (Ø48,3x2,9mm) | N | D,M |  | m | 12 | ocel + nátěr | říční voda
|  |  | T-kus přímý DN65 (Ø76,1x3,2mm) | N | D,M |  | ks | 1 | ocel + nátěr | říční voda
|  |  | T-kus přímý DN40 (Ø48,3x2,9mm) | N | D,M |  | ks | 1 | ocel + nátěr | říční voda
|  |  | Redukce koncentrická DN65/50 (Ø76,1x3,2mm/Ø60,3x2,9mm) | N | D,M |  | ks | 2 | ocel + nátěr | říční voda
|  |  | Redukce koncentrická DN50/40 (Ø60,3x3,2mm/Ø48,3x2,9mm) | N | D,M |  | ks | 1 | ocel + nátěr | říční voda
|  |  | Redukce koncentrická DN50/20 (Ø60,3x3,2mm/Ø26,9x2,9mm) | N | D,M |  | ks | 1 | ocel + nátěr | říční voda
|  |  | Redukce koncentrická DN40/20 (Ø48,3x3,2mm/Ø26,9x2,9mm) | N | D,M |  | ks | 2 | ocel + nátěr | říční voda
|  |  | Koleno 90° (R=1,5D) DN65 (Ø76,1x3,2mm) | N | D,M |  | ks | 5 | ocel + nátěr | říční voda
|  |  | Koleno 45° (R=1,5D) DN50 (Ø60,3x2,9mm) | N | D,M |  | ks | 1 | ocel + nátěr | říční voda
|  |  | Koleno 45° (R=1,5D) DN40 (Ø48,3x2,9mm) | N | D,M |  | ks | 5 | ocel + nátěr | říční voda
|  |  | T-kus přímý redukovaný DN50/20 (Ø60,3x2,9mm / Ø26,9x2,9mm) | N | D,M |  | ks | 2 | ocel + nátěr | říční voda
|  |  | T-kus přímý redukovaný DN50/25 (Ø60,3x2,9mm / Ø33,7x2,9mm) | N | D,M |  | ks | 2 | ocel + nátěr | říční voda
|  |  | T-kus přímý DN40 (Ø48,3x2,9mm) | N | D,M |  | ks | 1 | ocel + nátěr | říční voda
|  |  | T-kus přímý redukovaný DN40/25 (Ø48,3x2,9mm / Ø33,7x2,9mm) | N | D,M |  | ks | 1 | ocel + nátěr | říční voda
|  |  | Vsuvka návarová s vnějším závitem 2 1/2" | N | D,M |  | ks | 2 | ocel + nátěr | říční voda
|  |  | Kohout kulový 2 1/2", vnitřní/vnitřní, ruční páka | N | D,M |  | ks | 1 | mosaz-chrom | říční voda
|  |  | Šroubení závitové 2 1/2" vnitřní/vnější | N | D,M |  | ks | 1 | ocel + nátěr | říční voda
|  |  | Objímka DN40, závitová tyč M12, kotvení do betonu | N | D,M |  | ks | 4 | pozink | říční voda
|  |  | Objímka DN40, závitová tyč M12, kotvení k ocelové konstrukci | N | D,M |  | ks | 2 | pozink | říční voda
|  |  | Konzola DN50 - objímka DN50, závitová tyč M10, L50 - 350mm, kotvení k ocelové konstrukci, spojovací materiál | N | D,M |  | ks | 8 | ocel + nátěr | říční voda
|  |  | Objímka DN65, závitová tyč M12, kotvení do betonu | N | D,M |  | ks | 2 | pozink | říční voda
|  |  | Objímka DN65, závitová tyč M12, kotvení k ocelové konstrukci | N | D,M |  | ks | 1 | pozink | říční voda
|  |  | Konzola DN65 - objímka DN65, závitová tyč M10, L50 - 400mm, kotvení k ocelové konstrukci, spojovací materiál | N | D,M |  | ks | 6 | ocel + nátěr | říční voda
25-P-306-02-DN20- OPLACH OKOLO NÁDRŽE
|  |  | Trubka svařovaná DN20 (Ø26,9x2,9mm) | N | D,M |  | m | 18 | ocel + nátěr | říční voda
|  |  | Koleno 90° (R=1,5D) DN20 (Ø26,9x2,9mm) | N | D,M |  | ks | 4 | ocel + nátěr | říční voda
|  |  | Vsuvka návarová s vnějším závitem 3/4" | N | D,M |  | ks | 5 | ocel + nátěr | říční voda
|  |  | Kohout kulový 3/4", vnitřní/vnitřní, ruční páka | N | D,M |  | ks | 5 | mosaz-chrom | říční voda
|  |  | Objímka DN20, závitová tyč M8, kotvení k ocelové konstrukci | N | D,M |  | ks | 13 | pozink | říční voda
|  |  | Konzola DN20 - objímka DN20, závitová tyč M10, L50 - 400mm, kotvení k ocelové konstrukci, spojovací materiál | N | D,M |  | ks | 1 | ocel + nátěr | říční voda
25-P-306-03-DN25-ŽLAB NADSÍTNÉ
|  |  | Trubka svařovaná DN25 (Ø33,7x2,9mm) | N | D,M |  | m | 8 | ocel + nátěr | říční voda
|  |  | Koleno 90° (R=1,5D) DN25 (Ø33,7x2,9mm) | N | D,M |  | ks | 5 | ocel + nátěr | říční voda
|  |  | Vsuvka návarová s vnějším závitem 1" | N | D,M |  | ks | 2 | ocel + nátěr | říční voda
|  |  | Kohout kulový 1", vnitřní/vnitřní, ruční páka | N | D,M |  | ks | 1 | mosaz-chrom | říční voda
|  |  | Šroubení závitové 1" vnitřní/vnější | N | D,M |  | ks | 1 | ocel + nátěr | říční voda
|  |  | Objímka DN25, závitová tyč M8, kotvení k ocelové konstrukci | N | D,M |  | ks | 4 | pozink | říční voda
25-P-306-04-DN25-PROPLACH VT FILTR
|  |  | Trubka svařovaná DN25 (Ø33,7x2,9mm) | N | D,M |  | m | 3 | ocel + nátěr | říční voda
|  |  | Koleno 45° (R=1,5D) DN25 (Ø33,7x2,9mm) | N | D,M |  | ks | 1 | ocel + nátěr | říční voda
|  |  | Koleno 90° (R=1,5D) DN25 (Ø33,7x2,9mm) | N | D,M |  | ks | 1 | ocel + nátěr | říční voda
|  |  | Vsuvka návarová s vnějším závitem 1" | N | D,M |  | ks | 14 | ocel + nátěr | říční voda
|  |  | Kohout kulový 1", vnitřní/vnitřní, ruční páka | N | D,M |  | ks | 1 | mosaz-chrom | říční voda
|  |  | Ventil závitový 1", vnitřní/vnitřní, pneumatický pohon | N | M |  | ks | 4 |  | říční voda | [5 empty] | dodávka Sacmi
|  |  | Šroubení závitové 1" vnitřní/vnější | N | D,M |  | ks | 5 | ocel + nátěr | říční voda
25-P-306-05-DN25-ROZPLAVOVAČ ODPRAŠKŮ
|  |  | Trubka svařovaná DN25 (Ø33,7x2,9mm) | N | D,M |  | m | 6 | ocel + nátěr | říční voda
|  |  | Trubka svařovaná DN20 (Ø26,9x2,9mm) | N | D,M |  | m | 1 | ocel + nátěr | říční voda
|  |  | Koleno 90° (R=1,5D) DN25 (Ø33,7x2,9mm) | N | D,M |  | ks | 5 | ocel + nátěr | říční voda
|  |  | Koleno 90° (R=1,5D) DN20 (Ø26,9x2,9mm) | N | D,M |  | ks | 2 | ocel + nátěr | říční voda
|  |  | T-kus přímý DN25 (Ø33,7x2,9mm) | N | D,M |  | ks | 1 | ocel + nátěr | říční voda
|  |  | Redukce koncentrická DN25/20 (Ø33,7x2,9mm/Ø26,9x2,9mm) | N | D,M |  | ks | 2 | ocel + nátěr | říční voda
|  |  | Vsuvka návarová s vnějším závitem 3/4" | N | D,M |  | ks | 6 | ocel + nátěr | říční voda
|  |  | Vsuvka návarová s vnějším závitem 1" | N | D,M |  | ks | 2 | ocel + nátěr | říční voda
|  |  | Kohout kulový 1", vnitřní/vnitřní, ruční páka | N | D,M |  | ks | 1 | mosaz-chrom | říční voda
|  |  | Ventil závitový 3/4", vnitřní/vnitřní, pneumatický pohon | N | M |  | ks | 2 |  | říční voda | [5 empty] | dodávka Sacmi
|  |  | Šroubení závitové 3/4" vnitřní/vnější | N | D,M |  | ks | 2 | ocel + nátěr | říční voda
|  |  | Šroubení závitové 1" vnitřní/vnější | N | D,M |  | ks | 1 | ocel + nátěr | říční voda
|  |  | Objímka DN25, závitová tyč M8, kotvení k ocelové konstrukci | N | D,M |  | ks | 2 | pozink | říční voda
|  |  | Objímka DN25, závitová tyč M8, kotvení do betonu | N | D,M |  | ks | 1 | pozink | říční voda
25-P-306-06-DN50-PŘÍVOD K HYDRANTU
|  |  | Trubka svařovaná DN50 (Ø60,3x2,9mm) | N | D,M |  | m | 5 | ocel + nátěr | říční voda
|  |  | Koleno 90° (R=1,5D) DN50 (Ø60,3x2,9mm) | N | D,M |  | ks | 3 | ocel + nátěr | říční voda
|  |  | Vsuvka návarová s vnějším závitem 2" | N | D,M |  | ks | 2 | ocel + nátěr | říční voda
|  |  | Kohout kulový 2", vnitřní/vnitřní, ruční páka | N | D,M |  | ks | 1 | mosaz-chrom | říční voda
|  |  | Šroubení závitové 2" vnitřní/vnější | N | D,M |  | ks | 1 | ocel + nátěr | říční voda
|  |  | Objímka DN50, závitová tyč M10, kotvení do betonu | N | D,M |  | ks | 2 | pozink | říční voda
2.29 | 25-P307 | Říční voda RS | 25-P-307-01-DN80-MYTÍ RS - SÁNÍ
|  |  | Trubka svařovaná DN80 (Ø89x3,6mm) | N | D,M |  | m | 5 | ocel + nátěr | říční voda
|  |  | Koleno 90° (R=1,5D) DN80 (Ø89x3,6mm) | N | D,M |  | ks | 2 | ocel + nátěr | říční voda
|  |  | Redukce koncentrická DN80/65 (Ø89x3,6mm / Ø76,1x3,2mm) | N | D,M |  | ks | 1 | ocel + nátěr | říční voda | [5 empty] | ověřit dle skutečně dodaného čerpadla od Sacmi
|  |  | Příruba plochá přivařovací DN80, PN16, ČSN EN 1092-1 | N | D,M |  | ks | 8 | ocel + nátěr | říční voda
|  |  | Příruba plochá přivařovací DN65, PN16, ČSN EN 1092-1 | N | D,M |  | ks | 1 | ocel + nátěr | říční voda | [5 empty] | ověřit dle skutečně dodaného čerpadla od Sacmi
|  |  | Spoj přírubový DN80, PN16, příruba-klapka-příruba (šrouby, matice, podložky) | N | D,M |  | ks | 2 | pozink | říční voda
|  |  | Spoj přírubový DN80, PN16, příruba-příruba (šrouby, matice, podložky, přírubové těsnění) | N | D,M |  | ks | 5 | pozink | říční voda
|  |  | Spoj přírubový DN65, PN16, příruba-příruba (šrouby, matice, podložky, přírubové těsnění) | N | D,M |  | ks | 1 | pozink | říční voda | [5 empty] | ověřit dle skutečně dodaného čerpadla od Sacmi
|  |  | Mezipřírubová klapka - DN80 PN16, rozměry dle ČSN EN 1092-1 - médium: říční voda - teplota: 15 - 60°C, hustota: 1600 - 1800 kg/m3 - ovládání: ruční pákou | N | D,M |  | ks | 2 |  | říční voda
|  |  | Filtr přírubový - DN80 PN16, rozměry dle ČSN EN 1092-1 - médium: říční voda - teplota: 5-40 °C - s vypouštěcím ventilem | N | D,M |  | ks | 1 |  | říční voda
|  |  | Vodoměr přírubový - DN80 PN16, rozměry dle ČSN EN 1092-1 - médium: říční voda - teplota: 5-40 °C - s dálkovým přenosem | N | D,M |  | ks | 1 |  | říční voda
|  |  | Kompenzátor pryžový - přírubový DN80 PN16, pozink příruby - médium: říční voda | N | D,M |  | ks | 1 |  | říční voda
25-P-307-02-DN50-MYTÍ RS - SPOLEČNÝ VÝTLAK
|  |  | Trubka svařovaná DN50 (Ø60,3x2,9mm) | N | D,M |  | m | 27 | ocel + nátěr | říční voda
|  |  | Koleno 90° (R=1,5D) DN50 (Ø60,3x2,9mm) | N | D,M |  | ks | 9 | ocel + nátěr | říční voda
|  |  | T-kus přímý DN50 (Ø60,3x2,9mm) | N | D,M |  | ks | 1 | ocel + nátěr | říční voda
|  |  | T-kus přímý redukovaný DN50/25 (Ø60,3x2,9mm / Ø33,7x2,9mm) | N | D,M |  | ks | 1 | ocel + nátěr | říční voda
|  |  | Redukce koncentrická D50/25 (Ø60,3x2,9mm/Ø33,7x2,9mm) | N | D,M |  | ks | 1 | ocel + nátěr | říční voda | [5 empty] | ověřit dle skutečně dodaného čerpadla od Sacmi
|  |  | Vsuvka návarová s vnějším závitem 2" | N | D,M |  | ks | 6 | ocel + nátěr | říční voda
|  |  | Šroubení závitové 2" vnitřní/vnější | N | D,M |  | ks | 2 | ocel + nátěr | říční voda
|  |  | Tlaková nádoba, závitové připojení vnitřní 2" | N | M |  | ks | 1 |  | říční voda | [5 empty] | dodávka Sacmi
|  |  | Kohout kulový 2", vnitřní/vnitřní, ruční páka | N | D,M |  | ks | 2 | mosaz-chrom | říční voda
|  |  | Konzola DN50 - objímka DN50, závitová tyč M10, L50 - 900mm, patní plech 100x100x4, kotvení do betonu, spojovací materiál | N | D,M |  | ks | 1 | ocel + nátěr | říční voda
|  |  | Konzola DN50 - objímka DN50, závitová tyč M10, L40 - 300mm, kotvení k ocelové konstrukci, spojovací materiál | N | D,M |  | ks | 3 | ocel + nátěr | říční voda
|  |  | Objímka DN50, závitová tyč M10, kotvení k ocelové konstrukci | N | D,M |  | ks | 14 | pozink | říční voda
25-P-307-03-DN25-MYTÍ RS - JEDNOTLIVÉ VÝTLAKY
|  |  | Trubka svařovaná DN25 (Ø33,7x2,9mm) | N | D,M |  | m | 24 | ocel + nátěr | říční voda
|  |  | Koleno 90° (R=1,5D) DN25 (Ø33,7x2,9mm) | N | D,M |  | ks | 6 | ocel + nátěr | říční voda
|  |  | Koleno 45° (R=1,5D) DN25 (Ø33,7x2,9mm) | N | D,M |  | ks | 2 | ocel + nátěr | říční voda
|  |  | Vsuvka návarová s vnějším závitem 2" | N | D,M |  | ks | 6 | ocel + nátěr | říční voda
|  |  | Šroubení závitové 2" vnitřní/vnější | N | D,M |  | ks | 2 | ocel + nátěr | říční voda
|  |  | Kohout kulový 1", vnitřní/vnitřní, ruční páka | N | D,M |  | ks | 2 | mosaz-chrom | říční voda
|  |  | Ventil závitový 1", vnitřní/vnitřní, pneumatický pohon | N | M |  | ks | 2 |  | říční voda | [5 empty] | dodávka Sacmi
|  |  | Objímka DN25, závitová tyč M8, kotvení k ocelové konstrukci | N | D,M |  | ks | 12 | pozink | říční voda
25-P-307-04-DN100-NÁDRŽ ŘÍČNÍ VODA - BEZPEČNOSTNÍ PŘEPAD
|  |  | Trubka svařovaná DN100 (Ø114x4mm) | N | D,M |  | m | 19 | ocel + nátěr | říční voda
|  |  | Koleno 90° (R=1,5D) DN100 (Ø114x4mm) | N | D,M |  | ks | 9 | ocel + nátěr | říční voda
|  |  | T-kus přímý redukovaný DN100/80 (Ø114,3x4mm / Ø88,9x3,2mm) | N | D,M |  | ks | 1 | ocel + nátěr | říční voda
|  |  | Příruba plochá přivařovací DN100, PN16, ČSN EN 1092-1 | N | D,M |  | ks | 1 | ocel + nátěr | říční voda
|  |  | Spoj přírubový DN100, PN16, příruba-příruba (šrouby, matice, podložky, přírubové těsnění) | N | D,M |  | ks | 1 | pozink | říční voda
|  |  | Konzola DN100 - objímka DN100, závitová tyč M16, U80 - 350mm, kotvení k ocelové konstrukci, spojovací materiál | N | D,M |  | ks | 2 | ocel + nátěr | říční voda
|  |  | Konzola DN100 - objímka DN100, závitová tyč M16, U80 - 1000mm, kotvení k ocelové konstrukci, spojovací materiál | N | D,M |  | ks | 3 | ocel + nátěr | říční voda
|  |  | Objímka DN100, závitová tyč M16, kotvení do betonu/zdiva | N | D,M |  | ks | 1 | pozink | říční voda
|  |  | Objímka DN100, závitová tyč M16, kotvení k ocelové konstrukci | N | D,M |  | ks | 1 | pozink | říční voda
25-P-307-05-DN80-NÁDRŽ ŘÍČNÍ VODA - VYPOUŠTĚNÍ
|  |  | Trubka svařovaná DN80 (Ø89x3,6mm) | N | D,M |  | m | 5 | ocel + nátěr | říční voda
|  |  | Koleno 90° (R=1,5D) DN80 (Ø89x3,6mm) | N | D,M |  | ks | 1 | ocel + nátěr | říční voda
|  |  | Koleno 45° (R=1,5D) DN80 (Ø89x3,6mm) | N | D,M |  | ks | 1 | ocel + nátěr | říční voda
|  |  | Redukce koncentrická DN125/80 (Ø139,7x3,6mm/Ø89x3,6mm) | N | D,M |  | ks | 1 | ocel + nátěr | říční voda
|  |  | Příruba plochá přivařovací DN80, PN16, ČSN EN 1092-1 | N | D,M |  | ks | 4 | ocel + nátěr | říční voda
|  |  | Spoj přírubový DN80, PN16, příruba-příruba (šrouby, matice, podložky, přírubové těsnění) | N | D,M |  | ks | 1 | pozink | říční voda
|  |  | Spoj přírubový DN80, PN16, příruba-klapka-příruba (šrouby, matice, podložky) | N | D,M |  | ks | 1 | pozink | říční voda
|  |  | Konzola DN80 - objímka DN80, závitová tyč M10, U65 - 450mm, kotvení k ocelové konstrukci, spojovací materiál | N | D,M |  | ks | 1 | ocel + nátěr | říční voda
2.30 | 25-P401 | Zrušená položka
2.31 | 25-P402 | Odpadní voda, KM sání | 25-P-402-01-DN80-SÁNÍ NÁDRŽE KM
|  |  | Trubka svařovaná DN80 (Ø88,9x3,6mm) | N | D,M |  | m | 9 | ocel + nátěr | odpadní voda
|  |  | Koleno 90° (R=1,5D) DN80 (Ø88,9x3,6mm) | N | D,M |  | ks | 4 | ocel + nátěr | odpadní voda
|  |  | Koleno 45° (R=1,5D) DN80 (Ø88,9x3,6mm) | N | D,M |  | ks | 2 | ocel + nátěr | odpadní voda
|  |  | Vsuvka návarová s vnějším závitem 3" | N | D,M |  | ks | 2 | ocel + nátěr | odpadní voda
|  |  | Příruba plochá přivařovací DN80, PN16, ČSN EN 1092-1 | N | D,M |  | ks | 8 | ocel + nátěr | odpadní voda
|  |  | Spoj přírubový DN80, PN16, příruba-příruba (šrouby, matice, podložky, přírubové těsnění) | N | D,M |  | ks | 4 | pozink | odpadní voda
|  |  | Spoj přírubový DN80, PN16, příruba-klapka-příruba (šrouby, matice, podložky) | N | D,M |  | ks | 2 | pozink | odpadní voda
|  |  | Mezipřírubová klapka - DN80 PN16, rozměry dle ČSN EN 1092-1 - médium: odpadní voda - teplota: 15 - 60°C, hustota: 1600 - 1800 kg/m3 - ovládání: ruční pákou | N | D,M |  | ks | 2 |  | odpadní voda
|  |  | Kompenzátor pryžový - přírubový DN80 PN16, pozink příruby - médium: odpadní voda | N | D,M |  | ks | 2 |  | odpadní voda
|  |  | Objímka DN80, závitová tyč M10, kotvení k ocelové konstrukci, spojovací materiál | N | D,M |  | ks | 2 | pozink | odpadní voda
|  |  | Objímka DN80, závitová tyč M10, kotvení do betonu, spojovací materiál | N | D,M |  | ks | 8 | pozink | odpadní voda
|  |  | Proplach DN25 (Vsuvka návarová 1" vnější závit, kohout kulový 1" vnitřní/vnitřní, hadicová spojka D25 s vnějším závitem 1", zhotovení odbočky DN25) | N | D,M |  | kpl | 2 | ocel + nátěr | odpadní voda
2.32 | 25-P403 | Odpadní voda, KM výtlak | 25-P-403-01-DN80-VÝTLAK NÁDRŽE KM
|  |  | Trubka svařovaná DN80 (Ø88,9x3,6mm) | N | D,M |  | m | 96 | ocel + nátěr | odpadní voda
|  |  | Koleno 90° (R=1,5D) DN80 (Ø88,9x3,6mm) | N | D,M |  | ks | 11 | ocel + nátěr | odpadní voda
|  |  | T-kus přímý DN80 (Ø88,9x3,6mm) | N | D,M |  | ks | 3 | ocel + nátěr | odpadní voda
|  |  | Vsuvka návarová s vnějším závitem 3" | N | D,M |  | ks | 4 | ocel + nátěr | odpadní voda
|  |  | Příruba plochá přivařovací DN80, PN16, ČSN EN 1092-1 | N | D,M |  | ks | 18 | ocel + nátěr | odpadní voda
|  |  | Spoj přírubový DN80, PN16, příruba-příruba (šrouby, matice, podložky, přírubové těsnění) | N | D,M |  | ks | 11 | pozink | odpadní voda
|  |  | Spoj přírubový DN80, PN16, příruba-klapka-příruba (šrouby, matice, podložky) | N | D,M |  | ks | 2 | pozink | odpadní voda
|  |  | Mezipřírubová klapka - DN80 PN16, rozměry dle ČSN EN 1092-1 - médium: odpadní voda - teplota: 15 - 60°C, hustota: 1600 - 1800 kg/m3 - ovládání: ruční pákou | N | D,M |  | ks | 2 |  | odpadní voda
|  |  | Ventil zpětný kulový - DN100 PN16, rozměry dle ČSN EN 1092-1 - médium: odpadní voda - teplota: 15 - 60°C, hustota: 1600 - 1800 kg/m3 | N | D,M |  | ks | 2 |  | odpadní voda
|  |  | Kompenzátor pryžový - přírubový DN80, PN10, pozink příruby - médium: odpadní voda | N | D,M |  | ks | 2 |  | odpadní voda
|  |  | Kohout kulový 3", vnitřní/vnitřní, ruční páka | N | D,M |  | ks | 2 | mosaz-chrom | odpadní voda
|  |  | Výtoková část na vibrační síto DN80 - trubka vnější průměr 114,3, trubka ukončená děrovaným plechem - tl. plechu trubky 1,5mm | N | D,M |  | ks | 1 | ocel + nátěr | odpadní voda
|  |  | Objímka DN80, závitová tyč M10, kotvení k ocelové konstrukci, spojovací materiál | N | D,M |  | ks | 1 | pozink | odpadní voda
|  |  | Konzola DN80 - objímka DN80, závitová tyč M10, U65 - 900mm, patní plech 150x150x5, kotvení do betonu, spojovací materiál | N | D,M |  | ks | 2 | ocel + nátěr | odpadní voda
|  |  | Konzola DN80 - objímka DN80, závitová tyč M10, L50 - 300mm, kotvení k ocelové konstrukci, spojovací materiál | N | D,M |  | ks | 7 | ocel + nátěr | odpadní voda
|  |  | Konzola DN80 - objímka DN80, závitová tyč M10, L50 - 450mm, patní plech 100x100x4, kotvení do betonu/zdiva, spojovací materiál | N | D,M |  | ks | 20 | ocel + nátěr | odpadní voda
|  |  | Konzola DN80 - objímka DN80, závitová tyč M10, L50 - 200mm, patní plech 100x100x4, kotvení do betonu/zdiva, spojovací materiál | N | D,M |  | ks | 5 | ocel + nátěr | odpadní voda
|  |  | Proplach DN25 (Vsuvka návarová 1" vnější závit, kohout kulový 1" vnitřní/vnitřní, hadicová spojka D25 s vnějším závitem 1", zhotovení odbočky DN25) | N | D,M |  | kpl | 2 | ocel + nátěr | odpadní voda
2.33 | 25-P404 | Záměsová voda KM - nátok do žlabů | 25-P-404-01-DN80-NÁTOK ZE ZÁMĚSOVÝCH NÁDRŽÍ K MĚŘENÍ
|  |  | Trubka svařovaná DN80 (Ø88,9x3,6mm) | N | D,M |  | m | 24 | ocel + nátěr | odpadní voda
|  |  | Koleno 90° (R=1,5D) DN80 (Ø88,9x3,6mm) | N | D,M |  | ks | 14 | ocel + nátěr | odpadní voda
|  |  | Koleno 45° (R=1,5D) DN80 (Ø88,9x3,6mm) | N | D,M |  | ks | 1 | ocel + nátěr | odpadní voda
|  |  | T-kus přímý DN80 (Ø88,9x3,6mm) | N | D,M |  | ks | 2 | ocel + nátěr | odpadní voda
|  |  | T-kus přímý redukovaný DN80/40 (Ø88,9x3,6mm / Ø48,3x2,9mm) | N | D,M |  | ks | 2 | ocel + nátěr | odpadní voda
|  |  | T-kus přímý redukovaný DN80/25 (Ø88,9x3,6mm / Ø33,7x2,9mm) | N | D,M |  | ks | 2 | ocel + nátěr | odpadní voda
|  |  | Redukce koncentrická DN80/50 (Ø88,9x3,6mm / Ø60,3x2,9mm) | N | D,M |  | ks | 4 | ocel + nátěr | odpadní voda
|  |  | Příruba plochá přivařovací DN80, PN16, ČSN EN 1092-1 | N | D,M |  | ks | 20 | ocel + nátěr | odpadní voda
|  |  | Spoj přírubový DN80, PN16, příruba-příruba (šrouby, matice, podložky, přírubové těsnění) | N | D,M |  | ks | 4 | pozink | odpadní voda
|  |  | Spoj přírubový DN80, PN16, příruba-klapka-příruba (šrouby, matice, podložky) | N | D,M |  | ks | 8 | pozink | odpadní voda
|  |  | Mezipřírubová klapka - DN80 PN16, rozměry dle ČSN EN 1092-1 - médium: odpadní voda - teplota: 15 - 60°C, hustota: 1600 - 1800 kg/m3 - ovládání: ruční pákou | N | D,M |  | ks | 6 |  | odpadní voda
|  |  | Mezipřírubová klapka - DN80 PN16, rozměry dle ČSN EN 1092-1 - ovládání: pneumatický pohon | N | M |  | ks | 2 |  | odpadní voda | [5 empty] | dodávka Sacmi
|  |  | Ventil přírubový regulační DN80 PN10, membránový, pneu | N | M |  | ks | 2 |  | odpadní voda | [5 empty] | dodávka Sacmi
|  |  | Objímka DN80, závitová tyč M10, spojovací materiál | N | D,M |  | ks | 2 | pozink | odpadní voda
|  |  | Konzola DN80 - objímka DN80, závitová tyč M10, L50 - 650mm, kotvení k oceli, spojovací materiál | N | D,M |  | ks | 2 | ocel + nátěr | odpadní voda
|  |  | Konzola DN80 - objímka DN80, závitová tyč M10, L50 - 525mm, kotvení k oceli, spojovací materiál | N | D,M |  | ks | 3 | ocel + nátěr | odpadní voda
|  |  | Konzola DN80 - objímka DN80, závitová tyč M10, L50 - 200mm, kotvení k oceli, spojovací materiál | N | D,M |  | ks | 1 | ocel + nátěr | odpadní voda
|  |  | Konzola DN80 - objímka DN80, závitová tyč M10, L50 - 510mm, patní plech 100x100x4, kotvení do betonu/zdiva, spojovací materiál | N | D,M |  | ks | 4 | ocel + nátěr | odpadní voda
|  |  | Vsuvka návarová s vnějším závitem 1" | N | D,M |  | ks | 2 | ocel + nátěr | odpadní voda
|  |  | Kohout kulový 1" vnitřní/vnitřní, ruční paka | N | D,M |  | ks | 2 | mosaz-chrom | odpadní voda
|  |  | Kohout kulový 1" vnitřní/vnitřní, pneumatický pohon | N | M |  | ks | 2 |  | odpadní voda | [5 empty] | dodávka Sacmi
|  |  | Zpětná klapka závitová 1" vnitřní/vnitřní | N | D,M |  | ks | 2 |  | odpadní voda
|  |  | Vsuvka závitová dvojnipl s vnějším závitem 1" | N | D,M |  | ks | 4 | ocel + nátěr | odpadní voda
|  |  | Proplach DN25 (Vsuvka návarová 1" vnější závit, kohout kulový 1" vnitřní/vnitřní, hadicová spojka D25 s vnějším závitem 1", zhotovení odbočky DN25) | N | D,M |  | kpl | 2 | ocel + nátěr | odpadní voda
|  |  | Proplach DN25 (Vsuvka návarová 1" vnější závit, koleno 1", vsuvka se šestihranem 1" vnější/vnější, kohout kulový 1" vnitřní/vnitřní, hadicová spojka D25 s vnějším závitem 1", zhotovení odbočky DN25) | N | D,M |  | kpl | 2 | ocel + nátěr | odpadní voda
|  |  | Nátokový trychtýř trubka DN300 - výška 200mm přechod DN300/DN65 - výška 150mm | N | D,M |  | kpl | 2 | ocel + nátěr | odpadní voda
25-P-404-02-DN50-NÁTOK ZE ZÁMĚSOVÝCH NÁDRŽÍ - MĚŘENÍ HMOTNOSTNÍ
|  |  | Trubka svařovaná DN50 (Ø60,3x2mm) | N | D,M |  | m | 1 | 1.4301 | odpadní voda
|  |  | Příruba plochá přivařovací DN50, PN16, ČSN EN 1092-1 | N | D,M |  | ks | 4 | 1.4301 | odpadní voda
|  |  | Spoj přírubový DN50, PN16, příruba-příruba (šrouby, matice, podložky, přírubové těsnění) | N | D,M |  | ks | 4 | A2 | odpadní voda
|  |  | Průtokoměr hmotnostní - přírubové provedení DN50 | N | M |  | ks | 2 |  | odpadní voda | [5 empty] | dodávka Sacmi
25-P-404-03-DN65-NÁTOK ZE ZÁMĚSOVÝCH NÁDRŽÍ DO SBĚRNÝCH ŽLABŮ
|  |  | Trubka svařovaná DN65 (Ø76,1x3,2mm) | N | D,M |  | m | 46 | ocel + nátěr | odpadní voda
|  |  | Koleno 90° (R=1,5D) DN65 (Ø76,1x3,2mm) | N | D,M |  | ks | 13 | ocel + nátěr | odpadní voda
|  |  | T-kus přímý DN65 (Ø76,1x3,2mm) | N | D,M |  | ks | 2 | ocel + nátěr | odpadní voda
|  |  | T-kus přímý redukovaný DN65/25 (Ø76,1x3,2mm / Ø33,7x2,9mm) | N | D,M |  | ks | 4 | ocel + nátěr | odpadní voda
|  |  | Příruba plochá přivařovací DN65, PN16, ČSN EN 1092-1 | N | D,M |  | ks | 4 | ocel + nátěr | odpadní voda
|  |  | Spoj přírubový DN65, PN16, příruba-klapka-příruba (šrouby, matice, podložky) | N | D,M |  | ks | 2 | pozink | odpadní voda
|  |  | Šroubení závitové přechodové ocel/nerez 2 1/2" vnitřní/vnitřní | N | D,M |  | ks | 4 | 1.4301 | odpadní voda
|  |  | Šroubení závitové 2 1/2" vnitřní/vnější | N | D,M |  | ks | 4 | ocel + nátěr | odpadní voda
|  |  | Vsuvka návarová s vnějším závitem 1" | N | D,M |  | ks | 4 | ocel + nátěr | odpadní voda
|  |  | Vsuvka návarová s vnějším závitem 2 1/2" | N | D,M |  | ks | 4 | 1.4301 | odpadní voda
|  |  | Vsuvka návarová s vnějším závitem 2 1/2" | N | D,M |  | ks | 12 | ocel + nátěr | odpadní voda
|  |  | Kohout kulový 1", vnitřní/vnitřní, ruční páka | N | D,M |  | ks | 4 | mosaz-chrom | odpadní voda
|  |  | Kohout kulový 2 1/2", vnitřní/vnitřní, ruční páka | N | D,M |  | ks | 4 | mosaz-chrom | odpadní voda
|  |  | Mezipřírubová klapka - DN65 PN16, rozměry dle ČSN EN 1092-1 - ovládání: pneumatický pohon | N | M |  | ks | 2 |  | odpadní voda | [5 empty] | dodávka Sacmi
|  |  | Žlab nátokový - zhotovení otvoru DN65 | N | D,M |  | ks | 4 | 1.4301 | odpadní voda
|  |  | Konzola DN65 - objímka DN65, závitová tyč M10, U50 - 300mm, kotvení do betonu, spojovací materiál | N | D,M |  | ks | 5 | ocel + nátěr | odpadní voda
|  |  | Objímka DN65, závitová tyč M10, kotvení k ocelové konstrukci, spojovací materiál | N | D,M |  | ks | 4 | pozink | odpadní voda
|  |  | Objímka DN65, závitová tyč M10, kotvení do betonu, spojovací materiál | N | D,M |  | ks | 10 | pozink | odpadní voda
2.34 | 25-P405 | Záměsová voda KM - přepad, vypouštění | 25-P-405-01-DN100-PŘEPAD ZÁMĚSOVÝCH NÁDRŽÍ
|  |  | Trubka svařovaná DN100 (Ø114,3x4mm) | N | D,M |  | m | 34 | ocel + nátěr | odpadní voda
|  |  | Koleno 90° (R=1,5D) DN100 (Ø114,3x4mm) | N | D,M |  | ks | 11 | ocel + nátěr | odpadní voda
|  |  | Koleno 45° (R=1,5D) DN100 (Ø114,3x4mm) | N | D,M |  | ks | 1 | ocel + nátěr | odpadní voda
|  |  | T-kus přímý redukovaný DN100/80 (Ø114,3x4mm / Ø88,9x3,6mm) | N | D,M |  | ks | 2 | ocel + nátěr | odpadní voda
|  |  | Příruba plochá přivařovací DN100, PN16, ČSN EN 1092-1 | N | D,M |  | ks | 4 | ocel + nátěr | odpadní voda
|  |  | Spoj přírubový DN100, PN16, příruba-příruba (šrouby, matice, podložky, přírubové těsnění) | N | D,M |  | ks | 2 | pozink | odpadní voda
|  |  | Objímka DN100, závitová tyč M12, kotvení do betonu, spojovací materiál | N | D,M |  | ks | 8 | pozink | odpadní voda
|  |  | Objímka DN100, závitová tyč M12, spojovací materiál | N | D,M |  | ks | 4 | pozink | odpadní voda
|  |  | Konzola DN100 - objímka DN100, závitová tyč M12, U100 - 800mm, plech 120x60x5, kotvení k ocelové konstrukci, spojovací materiál | N | D,M |  | ks | 3 | ocel + nátěr | odpadní voda
|  |  | Nádrž záměsové vody - zhotovení otvoru DN100 | N | D,M |  | ks | 2 | ocel + nátěr | odpadní voda
25-P-405-02-DN80-PŘEPAD ZÁMĚSOVÝCH NÁDRŽÍ
|  |  | Trubka svařovaná DN80 (Ø88,9x3,6mm) | N | D,M |  | m | 3 | ocel + nátěr | odpadní voda
|  |  | Příruba plochá přivařovací DN80, PN16, ČSN EN 1092-1 | N | D,M |  | ks | 4 | ocel + nátěr | odpadní voda
|  |  | Spoj přírubový DN80, PN16, příruba-klapka-příruba (šrouby, matice, podložky) | N | D,M |  | ks | 2 | pozink | odpadní voda
|  |  | Mezipřírubová klapka - DN80 PN16, rozměry dle ČSN EN 1092-1 - médium: odpadní voda - teplota: 15 - 60°C, hustota: 1600 - 1800 kg/m3 - ovládání: ruční pákou | N | D,M |  | ks | 2 |  | odpadní voda
2.35 | 25-P406 | Zrušená položka
2.36 | 25-P407 | Odpadní voda - sání HN13 | 25-P-407-01-DN100-SPOLEČNÉ SÁNÍ HN13
|  |  | Trubka svařovaná DN100 (Ø114,3x4mm) | N | D,M |  | m | 1 | ocel + nátěr | odpadní voda
|  |  | Koleno 90° (R=1,5D) DN100 (Ø114,3x4mm) | N | D,M |  | ks | 2 | ocel + nátěr | odpadní voda
|  |  | T-kus přímý DN100 (Ø114,3x4mm) | N | D,M |  | ks | 1 | ocel + nátěr | odpadní voda
|  |  | T-kus přímý redukovaný DN100/80 (Ø114,3x4mm / Ø88,9x3,2mm) | N | D,M |  | ks | 2 | ocel + nátěr | odpadní voda
|  |  | Příruba plochá přivařovací DN100, PN16, ČSN EN 1092-1 | N | D,M |  | ks | 8 | ocel + nátěr | odpadní voda
|  |  | Vsuvka návarová s vnějším závitem 1" | N | D,M |  | ks | 2 | ocel + nátěr | odpadní voda
|  |  | Příruba zaslepovací DN100, PN16, Typ02, DIN EN 1092-1, zhotovení otvoru DN25 v ose a vnitřního závitu 1" | N | D,M |  | ks | 2 | ocel + nátěr | odpadní voda
|  |  | Spoj přírubový DN100, PN16, příruba-příruba (šrouby, matice, podložky, přírubové těsnění) | N | D,M |  | ks | 5 | pozink | odpadní voda
|  |  | Koleno závitové 45°, 1" vnitřní/vnější | N | D,M |  | ks | 2 | ocel + nátěr | odpadní voda
|  |  | Vsuvka závitová dvojnipl s vnějším závitem 1" | N | D,M |  | ks | 2 | ocel + nátěr | odpadní voda
|  |  | Kohout kulový 1", vnitřní/vnitřní, ruční páka | N | D,M |  | ks | 2 | mosaz-chrom | odpadní voda
25-P-407-02-DN80-JEDNOTLIVÉ SÁNÍ
|  |  | Trubka svařovaná DN80 (Ø88,9x3,6mm) | N | D,M |  | m | 1 | ocel + nátěr | odpadní voda
|  |  | Příruba plochá přivařovací DN80, PN16, ČSN EN 1092-1 | N | D,M |  | ks | 6 | ocel + nátěr | odpadní voda
|  |  | Spoj přírubový DN80, PN16, příruba-klapka-příruba (šrouby, matice, podložky) | N | D,M |  | ks | 2 | pozink | odpadní voda
|  |  | Spoj přírubový DN80, PN16, příruba-příruba (šrouby, matice, podložky, přírubové těsnění) | N | D,M |  | ks | 2 | pozink | odpadní voda
|  |  | Mezipřírubová klapka - DN80 PN16, rozměry dle ČSN EN 1092-1 - médium: odpadní voda - teplota: 15 - 60°C, hustota: 1600 - 1800 kg/m3 - ovládání: ruční pákou | N | D,M |  | ks | 2 |  | odpadní voda
|  |  | Konzola DN80 - objímka DN80, závitová tyč M10, L50 - 300mm, patní plech 100x100x4, kotvení do betonu, spojovací materiál | N | D,M |  | ks | 2 | ocel + nátěr | odpadní voda
|  |  | Proplach DN25 (Vsuvka návarová 1" vnější závit, kohout kulový 1" vnitřní/vnitřní, hadicová spojka D25 s vnějším závitem 1", zhotovení odbočky DN25) | N | D,M |  | kpl | 2 | ocel + nátěr | odpadní voda
2.37 | 25-P408 | Odpadní voda - výtlak HN13 | 25-P-408-01-DN80-VÝTLAK Z HN13 DO ZÁMĚSOVÝCH NÁDRŽÍ
|  |  | Trubka svařovaná DN80 (Ø88,9x3,6mm) | N | D,M |  | m | 82 | ocel + nátěr | odpadní voda
|  |  | Koleno 90° (R=1,5D) DN80 (Ø88,9x3,2mm) | N | D,M |  | ks | 17 | ocel + nátěr | odpadní voda
|  |  | Koleno 45° (R=1,5D) DN80 (Ø88,9x3,2mm) | N | D,M |  | ks | 1 | ocel + nátěr | odpadní voda
|  |  | Redukce koncentrická DN80/65 (Ø88,9x3,2mm/Ø76,1x2,9mm) | N | D,M |  | ks | 2 | ocel + nátěr | odpadní voda
|  |  | Příruba plochá přivařovací DN65, PN16, ČSN EN 1092-1 | N | D,M |  | ks | 2 | ocel + nátěr | odpadní voda
|  |  | Příruba plochá přivařovací DN80, PN16, ČSN EN 1092-1 | N | D,M |  | ks | 4 | ocel + nátěr | odpadní voda
|  |  | Spoj přírubový DN65, PN16, příruba-příruba (šrouby, matice, podložky, přírubové těsnění) | N | D,M |  | ks | 6 | pozink | odpadní voda
|  |  | Spoj přírubový DN80, PN16, příruba-klapka-příruba (šrouby, matice, podložky) | N | D,M |  | ks | 2 | pozink | odpadní voda
|  |  | Mezipřírubová klapka - DN80 PN16, rozměry dle ČSN EN 1092-1 - médium: odpadní voda - teplota: 15 - 60°C, hustota: 1600 - 1800 kg/m3 - ovládání: ruční pákou | N | D,M |  | ks | 2 |  | odpadní voda
|  |  | Zpětná klapka mezipřírubová - DN80 PN16, rozměry dle ČSN EN 1092-1 - médium: odpadní voda - teplota: 5-40 °C | N | D,M |  | ks | 2 |  | odpadní voda
|  |  | Kompenzátor pryžový - přírubový DN65, PN10, pozink příruby - médium: odpadní voda | N | D,M |  | ks | 2 |  | odpadní voda
|  |  | Proplach DN25 (Vsuvka návarová 1" vnější závit, kohout kulový 1" vnitřní/vnitřní, hadicová spojka D25 s vnějším závitem 1", zhotovení odbočky DN25) | N | D,M |  | kpl | 1 | ocel + nátěr | odpadní voda
|  |  | Konzola DN80 - objímka DN80, závitová tyč M10, U65 - 1500mm, patní plech 125x125x4, kotvení do betonu, spojovací materiál | N | D,M |  | ks | 1 | ocel + nátěr | odpadní voda
|  |  | Konzola DN80 - 2x objímka DN80, závitová tyč M10, U120x5,5 - 1000mm, patní plech 150x150x5, kotvení do betonu, spojovací materiál | N | D,M |  | ks | 1 | ocel + nátěr | odpadní voda
|  |  | Konzola DN80 - 2x objímka DN80, závitová tyč M10, U100 - 300mm, kotvení k ocelové konstrukci, spojovací materiál | N | D,M |  | ks | 13 | ocel + nátěr | odpadní voda
|  |  | Objímka DN80, závitová tyč M10, kotvení k ocelové konstrukci, spojovací materiál | N | D,M |  | ks | 3 | pozink | odpadní voda
2.38 | 25-P409 | Odpadní voda - vod.hosp. do HN13 | 25-P-409-01-DN80-VODA Z VOD.HOSP. DO HN13
|  |  | Trubka svařovaná DN80 (Ø88,9x3,6mm) | N | D,M |  | m | 23 | ocel + nátěr | odpadní voda
|  |  | Koleno 90° (R=1,5D) DN80 (Ø88,9x3,6mm) | N | D,M |  | ks | 6 | ocel + nátěr | odpadní voda
|  |  | Výtoková část na vibrační síto DN65 - trubka vnější průměr 114,3, trubka ukončená děrovaným plechem - tl. plechu trubky 1,5mm | N | D,M |  | ks | 1 | ocel + nátěr | odpadní voda
|  |  | Konzola DN80 - objímka DN80, závitová tyč M10, U100 - 2500mm, vystužní plech 150x150x5, patní plech 150x150x5, kotvení do betonu, spojovací materiál | N | D,M |  | ks | 1 | ocel + nátěr | odpadní voda
|  |  | Konzola DN80 - objímka DN80, závitová tyč M10, U65 - 300mm, kotvení k ocelové konstrukci, spojovací materiál | N | D,M |  | ks | 1 | ocel + nátěr | odpadní voda
|  |  | Objímka DN80, závitová tyč M10, kotvení do betonu, spojovací materiál | N | D,M |  | ks | 6 | pozink | odpadní voda
|  |  | Objímka DN80, závitová tyč M10, spojovací materiál | N | D,M |  | ks | 1 | pozink | odpadní voda
2.39 | 25-P410 | Zrušená položka
2.40 | 25-P411 | Odpadní voda - jímka RS výtlak | 25-P-411-01-DN65-VODA Z ODPADNÍ JÍMKY RS - VÝTLAK DO HN13
|  |  | Trubka svařovaná DN65 (Ø76,1x3,2mm) | N | D,M |  | m | 26 | ocel + nátěr | odpadní voda
|  |  | Koleno 90° (R=1,5D) DN65 (Ø76,1x3,2mm) | N | D,M |  | ks | 7 | ocel + nátěr | odpadní voda
|  |  | T-kus přímý DN65 (Ø76,1x3,2mm) | N | D,M |  | ks | 1 | ocel + nátěr | odpadní voda
|  |  | T-kus přímý redukovaný DN65/25 (Ø76,1x3,2mm / Ø33,7x2,9mm) | N | D,M |  | ks | 1 | ocel + nátěr | odpadní voda
|  |  | Vsuvka návarová s vnějším závitem 2 1/2" | N | D,M |  | ks | 6 | ocel + nátěr | odpadní voda
|  |  | Vsuvka návarová s vnějším závitem 1" | N | D,M |  | ks | 1 | ocel + nátěr | odpadní voda
|  |  | Vsuvka závitová dvojnipl s vnějším závitem 2 1/2" | N | D,M |  | ks | 1 | ocel + nátěr | odpadní voda
|  |  | Vsuvka závitová dvojnipl s vnějším závitem 1" | N | D,M |  | ks | 1 | ocel + nátěr | odpadní voda
|  |  | Kohout kulový 2 1/2" vnitřní/vnitřní, pneumatický pohon | N | M |  | ks | 2 |  | odpadní voda | [5 empty] | dodávka Sacmi
|  |  | Kohout kulový 2 1/2", vnitřní/vnitřní, ruční páka | N | D,M |  | ks | 1 | mosaz-chrom | odpadní voda
|  |  | Kohout kulový 1", vnitřní/vnitřní, ruční páka | N | D,M |  | ks | 1 | mosaz-chrom | odpadní voda
|  |  | Konzola DN65 - objímka DN65, závitová tyč M10, L50 - 1100mm, patní plech 80x80x4, kotvení do betonu, spojovací materiál | N | D,M |  | ks | 1 | ocel + nátěr | odpadní voda
|  |  | Konzola DN65 - objímka DN65, závitová tyč M10, L50 - 800mm, kotvení k ocelové konstrukci, spojovací materiál | N | D,M |  | ks | 1 | ocel + nátěr | odpadní voda
|  |  | Objímka DN65, závitová tyč M10, kotvení ke stávající oceli/betonu, spojovací materiál | N | D,M |  | ks | 8 | pozink | odpadní voda
|  |  | Objímka DN65, závitová tyč M10, kotvení ke stávající oceli/betonu, spojovací materiál | N | D,M |  | ks | 3 | pozink | odpadní voda
|  |  | Hadicová spojka B75 s vnitřním závitem 2 1/2" | N | D,M |  | ks | 2 | AL | odpadní voda
|  |  | Hadice tlaková B75 10m, ukončená hadicovými spojkami B75 | N | D,M |  | ks | 1 |  | odpadní voda
|  |  | Výtoková část na vibrační síto DN65 - trubka vnější průměr 114,3, trubka ukončená děrovaným plechem - tl. plechu trubky 1,5mm | N | D,M |  | ks | 1 | ocel + nátěr | odpadní voda
2.41 | 25-P412 | Odpadní voda - VT FILTR | 25-P-412-01-DN40-ODPADNÍ VODA Z VT FILTRU | N | D,M |  | m | 10 | ocel + nátěr | odpadní voda
|  |  | Trubka svařovaná DN40 (Ø48,3x2,9mm) | N | D,M |  | m | 10 | ocel + nátěr | odpadní voda
|  |  | Trubka svařovaná DN25 (Ø33,7x2,9mm) | N | D,M |  | m | 0.5 | ocel + nátěr | odpadní voda
|  |  | Koleno 90° (R=1,5D) DN40 (Ø48,3x2,9mm) | N | D,M |  | ks | 5 | ocel + nátěr | odpadní voda
|  |  | Koleno 90° (R=1,5D) DN25 (Ø33,7x2,9mm) | N | D,M |  | ks | 1 | ocel + nátěr | odpadní voda
|  |  | T-kus přímý redukovaný DN40/25 (Ø48,3x2,9mm / Ø33,7x2,9mm) | N | D,M |  | ks | 2 | ocel + nátěr | odpadní voda
|  |  | Redukce koncentrická DN40/20 (Ø48,3x2,9mm/Ø33,7x2,9mm) | N | D,M |  | ks | 1 | ocel + nátěr | odpadní voda
|  |  | Redukce koncentrická DN40/20 (Ø48,3x2,9mm/Ø33,7x2,9mm) | N | D,M |  | ks | 6 | ocel + nátěr | odpadní voda
|  |  | Kohout kulový 1" vnitřní/vnitřní, pneumatický pohon | N | M |  | ks | 3 |  | odpadní voda | [5 empty] | dodávka Sacmi
|  |  | Šroubení závitové 1" vnitřní/vnější | N | D,M |  | ks | 3 | ocel + nátěr | odpadní voda
|  |  | Objímka DN40, závitová tyč M10, kotvení do betonu, spojovací materiál | N | D,M |  | ks | 5 | pozink | odpadní voda
2.42 | 25-P501 | Odvětrání výstupního hrdla KM | 25-P-101-01-DN150-ODVĚTRÁNÍ VSTUPNÍHO HRDLA KM
|  |  | Trubka KG DN160 - 6m | N | D,M |  | ks | 2 | PVC | vzduch
|  |  | Trubka KG DN160 - 3m | N | D,M |  | ks | 2 | PVC | vzduch
|  |  | Koleno KG 87° DN160 | N | D,M |  | ks | 2 | PVC | vzduch
|  |  | Vrtání a těsnění prostupu DN150 stěnou budovy přípravny | N | D,M |  | kpl | 2 | - | vzduch
|  |  | Objímka DN160, závitová tyč M16, kotvení k ocelové konstrukci, spojovací materiál | N | D,M |  | ks | 2 | pozink | vzduch
2.43 | 25-P601 | Ztekucovadlo - sání | 25-P-601-01-DN100-SÁNÍ Z NÁDRŽE ZTEKUCOVADLA
|  |  | Trubka svařovaná DN100 (Ø114,3x4mm) | N | D,M |  | m | 1 | 1.4301 | ztekucovadlo
|  |  | Koleno 45° (R=1,5D) DN100 (Ø114,3x4mm) | N | D,M |  | ks | 1 | 1.4301 | ztekucovadlo
|  |  | T-kus přímý redukovaný DN100/50 (Ø114,3x4mm / Ø60,3x2,9mm) | N | D,M |  | ks | 2 | 1.4301 | ztekucovadlo
|  |  | Redukce koncentrická DN50/32 (Ø60,3x2,9mm / Ø42,4x2,9mm) | N | D,M |  | ks | 2 | 1.4301 | ztekucovadlo
|  |  | Příruba plochá přivařovací DN100, PN16, Typ01, DIN EN 1092-1 | N | D,M |  | ks | 3 | 1.4301 | ztekucovadlo
|  |  | Vsuvka návarová 1 1/4" vnější závit | N | D,M |  | ks | 2 | 1.4301 | ztekucovadlo
|  |  | Příruba zaslepovací DN100, PN16, Typ02, DIN EN 1092-1, zhotovení otvoru DN25 v ose a vnitřního závitu 1" | N | D,M |  | ks | 1 | 1.4301 | ztekucovadlo
|  |  | Vsuvka závitová dvojnipl s vnějším závitem 1" | N | D,M |  | ks | 2 | 1.4301 | ztekucovadlo
|  |  | Spoj přírubový DN100, PN16, příruba-příruba (šrouby, matice, podložky, přírubové těsnění) | N | D,M |  | ks | 1 | A2 | ztekucovadlo
|  |  | Spoj přírubový DN100, PN16, příruba-klapka-příruba (šrouby, matice, podložky) | N | D,M |  | ks | 1 | A2 | ztekucovadlo
|  |  | Kohout kulový 1", vnitřní/vnitřní, ruční páka | N | D,M |  | ks | 1 | mosaz-chrom | ztekucovadlo
|  |  | Mezipřírubová klapka - DN100 PN16, rozměry dle ČSN EN 1092-1 - médium: ztekucovadlo - teplota: 20°C - ovládání: ruční pákou | N | D,M |  | ks | 1 |  | ztekucovadlo
25-P-601-02-DN32-SÁNÍ ČERPADEL ZTEKUCOVADLA
|  |  | Trubka DN32 (d40mm) PN10 | N | D,M |  | m | 0.5 | PP-H | ztekucovadlo
|  |  | Trubka DN20 (d252mm) PN10 | N | D,M |  | m | 0.5 | PP-H | ztekucovadlo
|  |  | Konzola pístového čerpadla profil U100 - 1300mm, kotvící plech 180x125x5, patní plech 150x150x5, kotvení do betonu, spojovací materiál | N | D,M |  | kpl | 2 | ocel + nátěr | ztekucovadlo
|  |  | Přechodové šroubení DN32 PP-H (d40) / mosaz (závit vnitřní 1 1/4") | N | D,M |  | ks | 2 | PP-H | ztekucovadlo
|  |  | Přechodové šroubení DN32 PP-H (d40) / mosaz (závit vnější 1 1/4") | N | D,M |  | ks | 2 | PP-H | ztekucovadlo
|  |  | T-kus přímý redukovaný DN32/20 (d40mm/d25mm) | N | D,M |  | ks | 2 | PP-H | ztekucovadlo
|  |  | Kohout kulový DN20 (d25), tesnění EPDM, ruční ovládání, svařované provedení se šroubením | N | D,M |  | ks | 2 | PP-H | ztekucovadlo
|  |  | Kohout kulový DN32 (d40), tesnění EPDM, ruční ovládání, svařované provedení se šroubením | N | D,M |  | ks | 2 | PP-H | ztekucovadlo
|  |  | Přechodka PP-H DN20 (d25) / závit 3/4" vnitřní | N | D,M |  | ks | 2 | PP-H | ztekucovadlo
|  |  | Rychlospojka pro hadici pr.30mm, připojení s vnitřním závitem 1 1/4" | N | D,M |  | ks | 4 |  | ztekucovadlo
|  |  | Hadice sací, délka 1m, pr.30mm, opatřená rychlospojkami | N | D,M |  | ks | 2 | PVC | ztekucovadlo
2.44 | 25-P602 | Ztekucovadlo - výtlak | 25-P-602-01-DN32-VÝTLAK SBĚRNÝ ŽLAB NADSÍTNÉ
|  |  | Trubka DN32 (d40mm) PN10 | N | D,M |  | m | 8 | PP-H | ztekucovadlo
|  |  | Trubka DN25 (d32mm) PN10 | N | D,M |  | m | 1 | PP-H | ztekucovadlo
|  |  | Koleno 90° DN32 (d40mm) PN10 | N | D,M |  | ks | 5 | PP-H | ztekucovadlo
|  |  | Koleno 90° DN25 (d32mm) PN10 | N | D,M |  | ks | 1 | PP-H | ztekucovadlo
|  |  | T-kus přímý DN32 (d40mm) | N | D,M |  | ks | 2 | PP-H | ztekucovadlo
|  |  | T-kus přímý redukovaný DN32/20 (d40mm/d25mm) | N | D,M |  | ks | 1 | PP-H | ztekucovadlo
|  |  | T-kus přímý redukovaný DN32/25 (d40mm/d32mm) | N | D,M |  | ks | 2 | PP-H | ztekucovadlo
|  |  | Redukce koncentrická DN32/25 (d40mm/d32mm) | N | D,M |  | ks | 2 | PP-H | ztekucovadlo
|  |  | Přechodové šroubení DN25 PP-H (d32) / mosaz (závit vnější 1") | N | D,M |  | ks | 4 | PP-H | ztekucovadlo
|  |  | Přechodové šroubení DN32 PP-H (d40) / mosaz (závit vnější 1 1/4") | N | D,M |  | ks | 2 | PP-H | ztekucovadlo
|  |  | Ventil pojistný 1" vnitřní závit | N | M |  | ks | 1 |  | ztekucovadlo | [5 empty] | dodávka Sacmi
|  |  | Kohout kulový 1" vnitřní/vnitřní, pneumatický pohon | N | M |  | ks | 1 |  | ztekucovadlo | [5 empty] | dodávka Sacmi
|  |  | Pojistný ventil 1 1/4" vnitřní/vnitřní, pneumatický pohon | N | M |  | ks | 1 |  | ztekucovadlo | [5 empty] | dodávka Sacmi
|  |  | Kohout kulový DN20 (d25), tesnění EPDM, ruční ovládání, svařované provedení se šroubením | N | D,M |  | ks | 1 | PP-H | ztekucovadlo
|  |  | Kohout kulový DN32 (d40), tesnění EPDM, ruční ovládání, svařované provedení se šroubením | N | D,M |  | ks | 3 | PP-H | ztekucovadlo
|  |  | Přechodka PP-H DN20 (d25) / závit 3/4" vnitřní | N | D,M |  | ks | 2 | PP-H | ztekucovadlo
|  |  | Vsuvka závitová dvojnipl s vnějším závitem 1" | N | D,M |  | ks | 1 | 1.4301 | ztekucovadlo
|  |  | Rychlospojka pro hadici pr.30mm, připojení s vnitřním závitem 1 1/4" | N | D,M |  | ks | 2 |  | ztekucovadlo
|  |  | Hadice sací, délka 0,5m, pr.30mm, opatřená rychlospojkami | N | D,M |  | ks | 1 | PVC | ztekucovadlo
|  |  | Objímka DN32, závitová tyč M8, kotvení do betonu/zdiva, spojovací materiál | N | D,M |  | ks | 8 | pozink | ztekucovadlo
25-P-602-02-DN25-JEDNOTLIVÉ VÝTLAKY SBĚRNÝ ŽLAB NADSÍTNÉ
|  |  | Trubka DN25 (d40mm) PN10 | N | D,M |  | m | 25 | PP-H | ztekucovadlo
|  |  | Koleno 90° DN25 (d32mm) PN10 | N | D,M |  | ks | 16 | PP-H | ztekucovadlo
|  |  | Koleno 45° DN25 (d32mm) PN10 | N | D,M |  | ks | 1 | PP-H | ztekucovadlo
|  |  | Přechodové šroubení DN25 PP-H (d32) / mosaz (závit vnější 1") | N | D,M |  | ks | 4 | PP-H | ztekucovadlo
|  |  | Kohout kulový 1" vnitřní/vnitřní, pneumatický pohon | N | M |  | ks | 2 |  | ztekucovadlo | [5 empty] | dodávka Sacmi
|  |  | Objímka DN25, závitová tyč M8, kotvení k ocelové konstrukci, spojovací materiál | N | D,M |  | ks | 3 | pozink | ztekucovadlo
|  |  | Objímka DN25, závitová tyč M8, kotvení do betonu/zdiva, spojovací materiál | N | D,M |  | ks | 15 | pozink | ztekucovadlo
25-P-602-03-DN32-VÝTLAK ROZPLAVOVAČE
|  |  | Trubka DN20 (d25mm) PN10 | N | D,M |  | m | 0.3 | PP-H | ztekucovadlo
|  |  | Trubka DN25 (d32mm) PN10 | N | D,M |  | m | 1.5 | PP-H | ztekucovadlo
|  |  | Trubka DN32 (d40mm) PN10 | N | D,M |  | m | 50 | PP-H | ztekucovadlo
|  |  | Koleno 90° DN32 (d40mm) PN10 | N | D,M |  | ks | 18 | PP-H | ztekucovadlo
|  |  | T-kus přímý DN32 (d40mm) | N | D,M |  | ks | 4 | PP-H | ztekucovadlo
|  |  | T-kus přímý redukovaný DN32/25 (d40mm/d32mm) | N | D,M |  | ks | 1 | PP-H | ztekucovadlo
|  |  | T-kus přímý redukovaný DN32/20 (d40mm/d25mm) | N | D,M |  | ks | 1 | PP-H | ztekucovadlo
|  |  | Redukce koncentrická DN32/15 (d40mm/d20mm) | N | D,M |  | ks | 1 | PP-H | ztekucovadlo
|  |  | Redukce koncentrická DN32/25 (d40mm/d32mm) | N | D,M |  | ks | 3 | PP-H | ztekucovadlo
|  |  | Přechodové šroubení DN25 PP-H (d32) /mosaz (závit vnější 1") | N | D,M |  | ks | 1 | PP-H | ztekucovadlo
|  |  | Přechodové šroubení DN25 PP-H (d32) /mosaz (závit vnější 1") | N | D,M |  | ks | 1 | PP-H | ztekucovadlo
|  |  | Přechodové šroubení DN32 PP-H (d40) /mosaz (závit vnější 1 1/4") | N | D,M |  | ks | 8 | PP-H | ztekucovadlo
|  |  | Lemový nákružek DN25 (d32), svařovaný | N | D,M |  | ks | 2 | PP-H | ztekucovadlo
|  |  | Příruba pro lemový nákružek PP-H DN25, PN10 | N | D,M |  | ks | 2 | PP-H | ztekucovadlo
|  |  | Spoj přírubový DN50, PN10, příruba-příruba (šrouby, matice, podložky, přírubové těsnění) | N | D,M |  | ks | 2 | A2 | ztekucovadlo
|  |  | Kohout kulový DN15 (d20), tesnění EPDM, ruční ovládání, svařované provedení se šroubením | N | D,M |  | ks | 1 | PP-H | ztekucovadlo
|  |  | Kohout kulový DN20 (d25), tesnění EPDM, ruční ovládání, svařované provedení se šroubením | N | D,M |  | ks | 1 | PP-H | ztekucovadlo
|  |  | Kohout kulový DN32 (d40), tesnění EPDM, ruční ovládání, svařované provedení se šroubením | N | D,M |  | ks | 3 | PP-H | ztekucovadlo
|  |  | Kohout kulový 1 1/4" vnitřní/vnitřní, pneumatický pohon | N | M |  | ks | 4 |  | ztekucovadlo | [5 empty] | dodávka Sacmi
|  |  | Průtokoměr hmotnostní - přírubové provedení DN25 | N | M |  | ks | 1 |  | ztekucovadlo | [5 empty] | dodávka Sacmi
|  |  | Tlaková nádoba, závitové připojení vnitřní 3" | N | M |  | ks | 1 |  | ztekucovadlo | [5 empty] | dodávka Sacmi
|  |  | Vsuvka závitová dvojnipl s vnějším závitem 1 1/4" | N | D,M |  | ks | 1 | 1.4301 | ztekucovadlo
|  |  | Rychlospojka pro hadici pr.30mm, připojení s vnitřním závitem 1 1/4" | N | D,M |  | ks | 2 |  | ztekucovadlo
|  |  | Hadice sací, délka 0,5m, pr.30mm, opatřená rychlospojkami | N | D,M |  | ks | 1 | PVC | ztekucovadlo
|  |  | Objímka DN32, závitová tyč M8, kotvení k ocelové konstrukci, spojovací materiál | N | D,M |  | ks | 15 | pozink | ztekucovadlo
|  |  | Objímka DN32, závitová tyč M8, kotvení do betonu/zdiva, spojovací materiál | N | D,M |  | ks | 25 | pozink | ztekucovadlo
2.45 | 25-P603 | Ztekucovadlo - vyrovnávací nádrž | 25-P-603-01-DN10-SESTAVA NÁDRŽE,ČERPADLA, SACÍHO A VÝLTAČNÉHO POTRUBÍ
|  |  | Konzola pístového čerpadla profil U100 - 900mm, kotvící plech 200x150x5, patní plech 150x150x5, kotvení do betonu, spojovací materiál | N | D,M |  | kpl | 2 | ocel + nátěr | ztekucovadlo
|  |  | Trubní sestava sání a výtlaku ztekucovadla, včetně vyrovnávací nádrže - dle výkresu DEF001AJ019B, DEF001AJ010D, DEF001AJ906B | N | M |  | kpl | 2 | - | ztekucovadlo | [5 empty] | dodávka Sacmi
25-P-603-02-DN10-VÝTLAKY DO DÁVKOVACÍCH MÍST
|  |  | Trubka DN12 (d16mm) PN10 | N | D,M |  | m | 12 | PP-H | ztekucovadlo
|  |  | Koleno 90° DN12 (d16mm) PN10 | N | D,M |  | ks | 12 | PP-H | ztekucovadlo
|  |  | Přechodové šroubení DN12 PP-H (d16) /mosaz (závit vnější 3/8") | N | D,M |  | ks | 2 | PP-H | ztekucovadlo
|  |  | Objímka DN12, závitová tyč M8, kotvení k ocelové konstrukci, spojovací materiál | N | D,M |  | ks | 15 | pozink | ztekucovadlo
|  |  | Objímka DN12, závitová tyč M8, kotvení do betonu/zdiva, spojovací materiál | N | D,M |  | ks | 2 | pozink | ztekucovadlo
2.46 | 25-P604 | Ztekucovadlo - plnění nádrže | 25-P-604-01-DN50-NÁDRŽ ZTEKUCOVADLA - PLNĚNÍ
|  |  | Trubka svařovaná DN50 (Ø60,3x3mm) | N | D,M |  | m | 1 | 1.4301 | ztekucovadlo
|  |  | Koleno 90° (R=1,5D) DN50 (Ø60,3x3mm) | N | D,M |  | ks | 1 | 1.4301 | ztekucovadlo
|  |  | C | N | D,M |  | kpl | 1 |  | ztekucovadlo
|  |  | Vsuvka závitová dvojnipl s vnějším závitem 2" | N | D,M |  | ks | 1 | 1.4301 | ztekucovadlo
|  |  | Vsuvka návarová s vnějším závitem 2" | N | D,M |  | ks | 1 | 1.4301 | ztekucovadlo
|  |  | Spojka pevná C52 s vnitřním závitem 2" | N | D,M |  | ks | 1 | AL | ztekucovadlo
|  |  | Víčko zaslepovací C52 | N | D,M |  | ks | 1 | AL | ztekucovadlo
|  |  | Kohout kulový 2", vnitřní/vnitřní, ruční páka | N | D,M |  | ks | 1 | mosaz-chrom | ztekucovadlo
|  |  | Konzola DN50 - objímka DN50, závitová tyč M10, L40 - 550mm, patní plech 100x100x4, kotvení do betonu, spojovací materiál | N | D,M |  | ks | 1 | ocel + nátěr | ztekucovadlo
2.47 | 25-P605 | Zpevňovač - plnění nádrže, sání, výtlak | 25-P-605-01-DN50-NÁDRŽ ZPEVŇOVAČE - PLNĚNÍ
|  |  | Trubka svařovaná DN50 (Ø60,3x3mm) | N | D,M |  | m | 10 | 1.4301 | zpevňovač
|  |  | Koleno 90° (R=1,5D) DN50 (Ø60,3x3mm) | N | D,M |  | ks | 4 | 1.4301 | zpevňovač
|  |  | Příruba plochá přivařovací DN50, PN16, Typ01, DIN EN 1092-1 | N | D,M |  | ks | 3 | 1.4301 | zpevňovač
|  |  | Příruba plochá přivařovací DN50, PN16, Typ01, DIN EN 1092-1 | N | D,M |  | ks | 1 | ocel + nátěr | zpevňovač
|  |  | Spoj přírubový DN50, PN16, příruba-příruba (šrouby, matice, podložky, přírubové těsnění) | N | D,M |  | ks | 1 | A2 | zpevňovač
|  |  | Spoj přírubový DN50, PN16, příruba-klapka-příruba (šrouby, matice, podložky) | N | D,M |  | ks | 1 | A2 | zpevňovač
|  |  | Mezipřírubová klapka - DN50 PN16, rozměry dle ČSN EN 1092-1 - médium: ztekucovadlo - teplota: 20°C - ovládání: ruční pákou | N | D,M |  | ks | 1 |  | zpevňovač
|  |  | Vsuvka návarová s vnějším závitem 2" | N | D,M |  | ks | 1 | 1.4301 | zpevňovač
|  |  | Spojka pevná C52 s vnitřním závitem 2" | N | D,M |  | ks | 1 | AL | zpevňovač
|  |  | Víčko zaslepovací C52 | N | D,M |  | ks | 1 | AL | zpevňovač
|  |  | Objímka DN50, závitová tyč M10, kotvení do betonu/zdiva, spojovací materiál | N | D,M |  | ks | 4 | A2 | zpevňovač
25-P-605-02-DN50-NÁDRŽ ZPEVŇOVAČE - SÁNÍ
|  |  | Trubka DN20 (d25mm) PN10 | N | D,M |  | m | 0.2 | PP-H | zpevňovač
|  |  | Trubka DN32 (d40mm) PN10 | N | D,M |  | m | 0.2 | PP-H | zpevňovač
|  |  | Trubka DN50 (d63mm) PN10 | N | D,M |  | m | 3 | PP-H | zpevňovač
|  |  | Koleno 90° DN50 (d63mm) PN10 | N | D,M |  | ks | 3 | PP-H | zpevňovač
|  |  | T-kus přímý redukovaný DN50/32 (d63mm/d40mm) | N | D,M |  | ks | 1 | PP-H | zpevňovač
|  |  | T-kus přímý redukovaný DN32/20 (d40mm/d25mm) | N | D,M |  | ks | 1 | PP-H | zpevňovač
|  |  | Redukce koncentrická DN50/32 (d63mm/d40mm) | N | D,M |  | ks | 1 | PP-H | zpevňovač
|  |  | Kohout kulový DN20 (d25), tesnění EPDM, ruční ovládání, svařované provedení se šroubením | N | D,M |  | ks | 1 | PP-H | zpevňovač
|  |  | Kohout kulový DN32 (d40), tesnění EPDM, ruční ovládání, svařované provedení se šroubením | N | D,M |  | ks | 1 | PP-H | zpevňovač
|  |  | Kohout kulový DN50 (d63), tesnění EPDM, ruční ovládání, svařované provedení se šroubením | N | D,M |  | ks | 1 | PP-H | zpevňovač
|  |  | Přechodové šroubení DN32 PP-H (d40) /mosaz (závit vnější 1 1/4") | N | D,M |  | ks | 1 | PP-H | zpevňovač
|  |  | Rychlospojka pro hadici pr.30mm, připojení s vnitřním závitem 1 1/4" | N | D,M |  | ks | 2 |  | zpevňovač
|  |  | Hadice sací, délka 0,5m, pr.30mm, opatřená rychlospojkami | N | D,M |  | ks | 1 | PVC | zpevňovač
|  |  | Konzola DN50 - objímka DN50, závitová tyč M10, L40 - 750mm, patní plech 100x100x4, kotvení do betonu, spojovací materiál | N | D,M |  | ks | 2 | ocel + nátěr | zpevňovač
|  |  | Konzola pístového čerpadla profil U100 - 1300mm, kotvící plech 180x125x5, patní plech 150x150x5, kotvení do betonu, spojovací materiál | N | D,M |  | kpl | 1 | ocel + nátěr | zpevňovač
25-P-605-03-DN32-NÁDRŽ ZPEVŇOVAČE - VÝTLAK
|  |  | Trubka DN20 (d25mm) PN10 | N | D,M |  | m | 0.2 | PP-H | zpevňovač
|  |  | Trubka DN25 (d32mm) PN10 | N | D,M |  | m | 9 | PP-H | zpevňovač
|  |  | Trubka DN32 (d40mm) PN10 | N | D,M |  | m | 1 | PP-H | zpevňovač
|  |  | Koleno 90° DN25 (d32mm) PN10 | N | D,M |  | ks | 2 | PP-H | zpevňovač
|  |  | Koleno 90° DN32 (d40mm) PN10 | N | D,M |  | ks | 5 | PP-H | zpevňovač
|  |  | Koleno 45° DN32 (d40mm) PN10 | N | D,M |  | ks | 2 | PP-H | zpevňovač
|  |  | T-kus přímý redukovaný DN32/20 (d40mm/d25mm) | N | D,M |  | ks | 1 | PP-H | zpevňovač
|  |  | T-kus přímý redukovaný DN32/25 (d40mm/d32mm) | N | D,M |  | ks | 2 | PP-H | zpevňovač
|  |  | Přechodové šroubení DN25 PP-H (d32) /mosaz (závit vnější 1") | N | D,M |  | ks | 2 | PP-H | zpevňovač
|  |  | Přechodové šroubení DN32 PP-H (d40) /mosaz (závit vnější 1 1/4") | N | D,M |  | ks | 5 | PP-H | zpevňovač
|  |  | Kohout kulový DN20 (d25), tesnění EPDM, ruční ovládání, svařované provedení se šroubením | N | D,M |  | ks | 1 | PP-H | zpevňovač
|  |  | Kohout kulový DN32 (d40), tesnění EPDM, ruční ovládání, svařované provedení se šroubením | N | D,M |  | ks | 2 | PP-H | zpevňovač
|  |  | Kohout kulový 1 1/4" vnitřní/vnitřní, pneumatický pohon | N | M |  | ks | 2 |  | zpevňovač | [5 empty] | dodávka Sacmi
|  |  | Přechodové šroubení DN32 PP-H (d40) /mosaz (závit vnější 1 1/4") | N | D,M |  | ks | 1 | PP-H | zpevňovač
|  |  | Rychlospojka pro hadici pr.30mm, připojení s vnitřním závitem 1 1/4" | N | D,M |  | ks | 2 |  | zpevňovač
|  |  | Hadice sací, délka 0,5m, pr.30mm, opatřená rychlospojkami | N | D,M |  | ks | 1 | PVC | zpevňovač
|  |  | Objímka DN32, závitová tyč M10, kotvení k ocelové konstrukci, spojovací materiál | N | D,M |  | ks | 10 | A2 | zpevňovač
2.48 | 25-P606 | Zpevňovač - vyrovnávací nádrž | 25-P-606-01-DN10-SESTAVA NÁDRŽE,ČERPADLA, SACÍHO A VÝLTAČNÉHO POTRUBÍ
|  |  | Konzola pístového čerpadla profil U100 - 900mm, kotvící plech 200x150x5, patní plech 150x150x5, kotvení do betonu, spojovací materiál | N | D,M |  | kpl | 2 | ocel + nátěr | zpevňovač
|  |  | Trubní sestava sání a výtlaku ztekucovadla, včetně vyrovnávací nádrže - dle výkresu DEF001AJ019B, DEF001AJ010D, DEF001AJ906B | N | M |  | kpl | 1 | - | zpevňovač | [5 empty] | dodávka Sacmi
25-P-606-02-DN10-VÝTLAK DO DÁVKOVACÍHO MÍSTA
|  |  | Trubka DN12 (d16mm) PN10 | N | D,M |  | m | 23 | PP-H | zpevňovač
|  |  | Koleno 90° DN12 (d16mm) PN10 | N | D,M |  | ks | 15 | PP-H | zpevňovač
|  |  | Přechodové šroubení DN12 PP-H (d16) /mosaz (závit vnější 3/8") | N | D,M |  | ks | 1 | PP-H | zpevňovač
|  |  | Objímka DN12, závitová tyč M8, kotvení k ocelové konstrukci, spojovací materiál | N | D,M |  | ks | 25 | pozink | zpevňovač
|  |  | Objímka DN12, závitová tyč M8, kotvení do betonu/zdiva, spojovací materiál | N | D,M |  | ks | 5 | pozink | zpevňovač