## Standard výkaz výměr
Položka č |  | Název | Jednotka | Množství |  | Jed. Cena | Celkem | Celkem objekt | Poznámka
|  |  | mj. | Projektant | DPS | Kč/mj | Kč | Kč
1 | 2 | 3 | 4 | 5 | 6 | 7 | 8 | 9 | 10
KOMUNIKACE STARÉ OUHOLICE OSA 1
BOURACÍ PRÁCE
1 |  | Vybourání stávající panelové vozovky včetně podkladních vrstev v tl. 350mm | m2 | 7 |  |  |  | 0
2 |  | Vybourání stávající dlážděné zpevněné plochy včetně podkladních vrstev v tl. 350mm | m2 | 11 |  |  |  | 0
3 |  | Vybourání stávající betonové zpevněné plochy včetně podkladních vrstev v tl.350mm | m2 | 27 |  |  |  | 0
4 |  | Vybourání stávající zpevněné vozovky z recyklátu anebo štěrku včetně podkladních vrstev v tl. 350mm s odvozem na skládku mimo staveniště | m2 | 775 |  |  |  | 0
5 |  | Vybourání stávající zelené plochy částečně humus, částečně s příměsí štěrkuv v tl. 150mm | m2 | 375 |  |  |  | 0
6 |  | Vybourání stávající betonové obruby | bm | 20 |  |  |  | 0
BOURACÍ PRÁCE celkem
ZEMNÍ PRÁCE
7 |  | Výkop s odvozem na skládku - počítáno od terénu po vybourání zpevněných ploch. Cena včetně skládkovného | m3 | 280 |  |  |  | 0
8 |  | Zlepšení podloží nahrazením vrstvy zeminy v tl.25cm za vrstvu štěrkodrti nebo zlepšení podlloží přídavkem vápna v množství min. 3% do hl. 50cm Nutnost a způsob sanace se prověří až při realizaci na základě doporučení geotechnika stavby. Položení geotextilie min 400gr/m2 na pláň komunikace | m2 | 796 |  |  |  | 0
9 |  | Vykácení stávajících stromů včetně spálení na staneništi | ks | 6 |  |  |  | 0
10 |  | Ornice - rozprostření (ohumusování) humusu v tl. 15cm včetně osetí - humus z dovozu | m2 | 360 |  |  |  | 0
11 |  | Výměna části špatného podloží (např. lokální skládka, nevhodný materiál atd..) včetně dovozu vhodného materiálu za odvezený nevhodný vykopaný materiál na skládku. | m3 | 10 |  |  |  | 0
ZEMNÍ PRÁCE celkem
KOMUNIKACE A ZPEVNĚNÉ PLOCHY
12 |  | Komunikace typ D1-N-6-VI-PIII
asfaltový beton obrusný ACO 11 40mm
spojovací asf.postřik PS 0,5kg/m2
obalované kamenivo ACP 16+ 60mm
postřik z mod. katinoak. emulze PI;EK 0,5kg/m2
stabilizace cementem SC 0/32, C8/10 120mm
štěrkodrť ŠD 200mm
|  | Komunikace typ D1-N-6-VI-PIII celkem | m2 | 730 |  |  |  | 0
13 |  | Oprava štěrkové komunikace
mechanicky zpevněné kamenivo MZK 200mm
štěrkodrť ŠD 200mm
|  | Oprava štěrkové komunikace celkem | m2 | 16 |  |  |  | 0
14 |  | Napojení na stáv. asf. komunikaci
geotextilie šířky 2,0m dl.27
|  | Napojení rozšíření geotextilií celkem | m2 | 22 |  |  |  | 0
15 |  | Konstrukce chodníku typ D2-D-1-CH-PIII
dlažba DLI 60mm barva dlažby přírodní, typ určí investor stavby
lože drť L 40mm
štěrkodrť ŠD 150mm
|  | Chodníky typ D2-D-1-CH-PIII celkem | m2 | 4 |  |  |  | 0
16 |  | Konstrukce zpomalovacího prahu typ D1-D-1-V-PIII
dlažba DLI 80mm typ a barvu dlažby určí investor
lože drť L 40mm
stabilizace cementem SC 0/32, C8/10 160mm
štěrkodrť ŠD 170mm
|  | Zpomalovací práh typ D1-D-1-V-PIII celkem | m2 | 11 |  |  |  | 0
17 |  | Konstrukce varovného pásu u vstupu do obytné zóny
dlažba slepecká DLI 80mm
lože drť L 40mm
stabilizace cementem SC 0/32, C8/10 160mm
štěrkodrť ŠD 170mm
|  | Zpomalovací práh typ D1-D-1-V-PIII celkem | m2 | 8 |  |  |  | 0
18 |  | Konstrukce vjezdu typ D2-D-1-VI-PII
dlažba DLI 80mm barva dlažby červená, typ určí investor stavby
lože drť L 40mm
štěrkodrť ŠD 250mm
|  | Vjezdy typ D2-D-1-VI-PII celkem | m2 | 43 |  |  |  | 0
19 |  | Konstrukce pásu ze zatravňovací dlažby pro park.
dzaravňovací dlažba DLI 80mm typu BEST VEGA
lože drť L 40mm
štěrkodrť ŠD 250mm
|  | Konstrukce pásu ze zatravňovací dlažby celkem | m2 | 26 |  |  |  | 0
KOMUNIKACE celkem
OSTATNÍ PRÁCE
20 |  | Zřízení a osazení silničního obrubníku ABO 13-10 (100/250/1000) včetně jeho dodávky, provedení betonového lože s betonovou boční opěrou, naložení, složení a dovozu materiálu. | bm | 312 |  |  |  | 0
21 |  | Zřízení a osazení chodníkového obrubníku ABO 4-8 (80/250/1000) včetně jeho dodávky, provedení betonového lože s betonovou boční opěrou, naložení, složení a dovozu materiálu. | bm | 46 |  |  |  | 0
22 |  | Zřízení a osazení chodníkového obrubníku ABO 17-50 (80/250/1000) včetně jeho dodávky, provedení betonového lože s betonovou boční opěrou, naložení, složení a dovozu materiálu. | bm | 7 |  |  |  | 0
23 |  | Zřízení vsakovacího trativodu po obou stranách komunikace v rozměrech cca 0,6 x 0,75m obsyp drtí a obalení geotextilií - před osazením trativodu se vytyčí stáv. inž sítě a velikost trativodu se bude zřizovat s ohledem na výskyt sítí. Přesná velikost trativodu se určí až po provedení hydrogeologického posudku na vsakovaní v lokalitě! | bm | 312 |  |  |  | 0
24 |  | Výšková úprava šoupat | ks | 9 |  |  |  | 0
25 |  | Výšková úprava poklopů šachet na kanalizaci | ks | 7 |  |  |  | 0
26 |  | Zřízení a osazení odvodňovacího žlabu C250kN včetně jeho dodávky, provedení betonového lože s betonovou boční opěrou, naložení, složení a dovozu materiálu. | bm | 2.95 |  |  |  | 0
27 |  | Osazení půlené chráničky např. Kopohalf d110 na stávající inž. sítě. Ochrana sítí musí být v souladu s vyjádřením a doporučením správce inž. sítě. | bm | 25 |  |  |  | 0
28 |  | Provedení vsakovacích zkoušek pro přesný výpočet velikosti vsakovacího trativodu včetně hydrogeologického posudku vsakování | paušál | 1 |  |  |  | 0
29 |  | Přítomnost geotechnika na stavbě | paušál | 1 |  |  |  | 0
30 |  | Provedení hutnících zkoušek zemní pláně a jednotlivých vrstev zpevněných ploch v rozsahu dle TZ a dle platných ČSN, podle toho, co je přísnější. Předpokládá se provedení 4 hutnících zkoušek pláně + 4x každé nestmelené vrstvy | paušál | 1 |  |  |  | 0
31 |  | Vytýčení stávajících inženýrských sítí na staveništi | paušál | 1 |  |  |  | 0
32 |  | Dokumentace DSPS včetně zaměření | paušál | 1 |  |  |  | 0
OSTATNÍ PRÁCE celkem
DOPRAVNÍ ZNAČENÍ
33 |  | Osazení a montáž svislých dopravních značek na sloupky včetně výkopu pro základ a zabetonování patice - nové dopravní značkyviz situace. | ks | 6 |  |  |  | 0
34 |  | Provedení vodorovného dopravního značení V2b reflexní barvou ze strukturovaného dvousložkového plastu, včetně předznačení,čar šířky 250mm. | ks | 11 |  |  |  | 0
DOPRAVNÍ ZNAČENÍ celkem
35 |  | Dopravně inženýrská opatření po dobu výstavby | paušál | 1 |  |  |  | 0
|  | komunikace CELKEM | [5 empty] | 0