## Krycí list rozpočtu
Krycí list slepého rozpočtu
Název stavby: |  | Rekonstrukce Denního stacionáře domovinky Hofmanova č.p.568, Jičín |  | Objednatel: |  |  | IČ/DIČ:
Druh stavby: |  |  |  | Projektant: |  |  | IČ/DIČ:
Lokalita: |  |  |  | Zhotovitel: |  |  | IČ/DIČ:
Začátek výstavby: |  |  |  | Konec výstavby: |  |  | Položek: | 1216
JKSO: |  |  |  | Zpracoval: |  |  | Datum:
Rozpočtové náklady v Kč
A | Základní rozpočtové náklady |  | B | Doplňkové náklady |  | C | Náklady na umístění stavby (NUS)
HSV | Dodávky | 0 | Práce přesčas |  | 0 | Zařízení staveniště |  | 0
| Montáž | 0 | Bez pevné podl. |  | 0 | Mimostav. doprava |  | 0
PSV | Dodávky | 0 | Kulturní památka |  | 0 | Územní vlivy |  | 0
| Montáž | 0 |  |  |  | Provozní vlivy |  | 0
"M" | Dodávky | 0 |  |  |  | Ostatní |  | 0
| Montáž | 0 |  |  |  | NUS z rozpočtu |  | 0
Ostatní materiál |  | 0
Přesun hmot a sutí |  | 0
ZRN celkem |  | 0 | DN celkem |  | 0 | NUS celkem |  | 0
|  |  | DN celkem z obj. |  | 0 | NUS celkem z obj. |  | 0
ORN celkem
[6 empty] | ORN celkem z obj. |  | 0
Základ 0% |  | 0
Základ 15% |  | 0 | DPH 15% |  | 0 | Celkem bez DPH |  | 0
Základ 21% |  | 0 | DPH 21% |  | 0 | Celkem včetně DPH |  | 0
Projektant |  |  | Objednatel |  |  | Zhotovitel
Datum, razítko a podpis |  |  | Datum, razítko a podpis |  |  | Datum, razítko a podpis
Poznámka:

## Stavební rozpočet - součet
Slepý stavební rozpočet - rekapitulace
Název stavby: | Rekonstrukce Denního stacionáře domovinky Hofmanova č.p.568, Jičín |  | Objednatel:
Druh stavby: |  |  | Projektant:
Lokalita: |  |  | Zhotovitel:
Zpracoval: |  |  | Zpracováno dne:
Objekt | Kód | Zkrácený popis |  |  | Náklady (Kč) - celkem
SO 01 |  | Denní stacionář |  |  | 0 | F | 0
SO 01 | 11 | Přípravné a přidružené práce |  |  | 0 | T | 0
SO 01 | 12 | Odkopávky a prokopávky |  |  | 0 | T | 0
SO 01 | 13 | Hloubené vykopávky |  |  | 0 | T | 0
SO 01 | 16 | Přemístění výkopku |  |  | 0 | T | 0
SO 01 | 17 | Konstrukce ze zemin |  |  | 0 | T | 0
SO 01 | 19 | Hloubení pro podzemní stěny, ražení a hloubení důlní |  |  | 0 | T | 0
SO 01 | 21 | Úprava podloží a základové spáry |  |  | 0 | T | 0
SO 01 | 27 | Základy |  |  | 0 | T | 0
SO 01 | 3 | Svislé a kompletní konstrukce |  |  | 0 | T | 0
SO 01 | 31 | Zdi podpěrné a volné |  |  | 0 | T | 0
SO 01 | 34 | Stěny a příčky |  |  | 0 | T | 0
SO 01 | 41 | Stropy a stropní konstrukce (pro pozemní stavby) |  |  | 0 | T | 0
SO 01 | 61 | Úprava povrchů vnitřní |  |  | 0 | T | 0
SO 01 | 62 | Úprava povrchů vnější |  |  | 0 | T | 0
SO 01 | 63 | Podlahy a podlahové konstrukce |  |  | 0 | T | 0
SO 01 | 90 | Hodinové zúčtovací sazby (HZS) |  |  | 0 | T | 0
SO 01 | 94 | Lešení a stavební výtahy |  |  | 0 | T | 0
SO 01 | 95 | Různé dokončovací konstrukce a práce na pozemních stavbách |  |  | 0 | T | 0
SO 01 | 96 | Bourání konstrukcí |  |  | 0 | T | 0
SO 01 | 97 | Prorážení otvorů a ostatní bourací práce |  |  | 0 | T | 0
SO 01 | S | Přesuny sutí |  |  | 0 | T | 0
SO 01 | 98 | Demolice |  |  | 0 | T | 0
SO 01 | H99 | Ostatní přesuny hmot |  |  | 0 | T | 0
SO 01 | 711 | Izolace proti vodě |  |  | 0 | T | 0
SO 01 | 712 | Izolace střech (živičné krytiny) |  |  | 0 | T | 0
SO 01 | 713 | Izolace tepelné |  |  | 0 | T | 0
SO 01 | 721 | ZTI-Vnitřní kanalizace |  |  | 0 | T | 0
SO 01 | 722 | ZTI-Vnitřní vodovod |  |  | 0 | T | 0
SO 01 | 728 | Vzduchotechnika |  |  | 0 | T | 0
SO 01 | 731 | Vytápění |  |  | 0 | T | 0
SO 01 | 762 | Konstrukce tesařské |  |  | 0 | T | 0
SO 01 | 764 | Konstrukce klempířské |  |  | 0 | T | 0
SO 01 | 766 | Konstrukce truhlářské |  |  | 0 | T | 0
SO 01 | 767 | Konstrukce doplňkové stavební (zámečnické) |  |  | 0 | T | 0
SO 01 | 771 | Podlahy z dlaždic |  |  | 0 | T | 0
SO 01 | 776 | Podlahy povlakové |  |  | 0 | T | 0
SO 01 | 777 | Podlahy ze syntetických hmot |  |  | 0 | T | 0
SO 01 | 781 | Obklady (keramické) |  |  | 0 | T | 0
SO 01 | 784 | Malby |  |  | 0 | T | 0
SO 01 | 786 | Čalounické úpravy |  |  | 0 | T | 0
SO 01 | 791 | Gastro-technologie |  |  | 0 | T | 0
SO 01 | M21 | Elektromontáže-hromosvod |  |  | 0 | T | 0
SO 01 | M21+2 | Elektromontáže-silnoproud+slaboproud |  |  | 0 | T | 0
SO 01 | M33 | Montáže dopravních zařízení a vah |  |  | 0 | T | 0
SO 01 | M43 | Montáže ocelových konstrukcí |  |  | 0 | T | 0
SO 02 |  | Zpevněné plochy a sadové úpravy |  |  | 0 | F | 0
SO 02 | 11 | Přípravné a přidružené práce |  |  | 0 | T | 0
SO 02 | 57 | Kryty pozemních komunikací, letišť a ploch z kameniva nebo živičné |  |  | 0 | T | 0
SO 02 | 59 | Kryty pozemních komunikací, letišť a ploch dlážděných (předlažby) |  |  | 0 | T | 0
SO 02 | 91 | Doplňující konstrukce a práce na pozemních komunikacích a zpevněných plochách |  |  | 0 | T | 0
SO 02 | 96 | Bourání konstrukcí |  |  | 0 | T | 0
SO 02 | H22 | Komunikace pozemní a letiště |  |  | 0 | T | 0
SO 03 |  | Předávací stanice |  |  | 0 | F | 0
SO 03 | 731 | Vytápění |  |  | 0 | T | 0
SO 03 | M22 | Montáže - Měření a regulace |  |  | 0 | T | 0
SO 04 |  | Splašková kanalizace - přeložka a nové přípojky |  |  | 0 | F | 0
SO 04 | 721-1 | Trubní vedení a zemní práce |  |  | 0 | T | 0
SO 04 | 721-2 | Šachty |  |  | 0 | T | 0
SO 04 | 721-3 | Ostatní |  |  | 0 | T | 0
SO 05 |  | Přeložka vodovodní přípojky |  |  | 0 | F | 0
SO 05 | 721- | Trubní vedení a zemní práce |  |  | 0 | T | 0
SO 05 | 721-2 | Osazení šachty a hydrantu |  |  | 0 | T | 0
SO 05 | 721-3 | Ostatní |  |  | 0 | T | 0
SO 06 |  | Areálová dešťová kanalizace |  |  | 0 | F | 0
SO 06 | 721 | Zdravotně technické instalace-kanalizace |  |  | 0 | T | 0
VRN |  | Vedlejší rozpočtové náklady |  |  | 0 | F | 0
VRN | 0 | Všeobecné konstrukce a práce |  |  | 0 | T | 0
|  |  |  | Celkem: | 0

## Stavební rozpočet
Slepý stavební rozpočet
Název stavby: |  | Rekonstrukce Denního stacionáře domovinky Hofmanova č.p.568, Jičín | Doba výstavby: | Objednatel:
Druh stavby: |  |  | Začátek výstavby: | Projektant:
Lokalita: |  |  | Konec výstavby: | Zhotovitel:
JKSO: |  |  | Zpracováno dne: | Zpracoval:
Č | Kód | Zkrácený popis / Varianta |  |  | MJ | Množství | Cena/MJ | Náklady (Kč) | Cenová
|  | Rozměry |  |  |  |  | (Kč) | Celkem | soustava | Přesuny | Typ skupiny | HSV mat | HSV prac | PSV mat | PSV prac | Mont mat | Mont prac | Ostatní mat. | [21 empty] | MAT | WORK | CELK
|  | Denní stacionář | [5 empty] | 0
| 11 | Přípravné a přidružené práce | [5 empty] | 0 | [10 empty] | SO 01 | [7 empty] | 0 | 0 | 0
1 | 012203000R00 | Vytýčení stávajících inženýrských sítí |  |  | kus | 1 | 0 | 0 | RTS I / 2019 | 0 |  | 0 | 0 | 0 | 0 | 0 | 0 | 0 | SO 01 | 0 | 0 | 0 | 21 | 0 | 0 | 1 |  |  |  | 0 | 0 | 0 | 11_ | SO 01_1_ | SO 01_ | 0 | 0 | 0 | 14 | 0 | 0 | 0
| 12 | Odkopávky a prokopávky | [5 empty] | 0 | [10 empty] | SO 01 | [7 empty] | 0 | 0 | 0
2 | 120901121R00 | Bourání konstrukcí z prostého betonu v odkopávkách-podkladní beton -skladba B1-B4 |  |  | m3 | 12.777 | 0 | 0 | RTS I / 2019 | 0 |  | 0 | 0 | 0 | 0 | 0 | 0 | 0 | SO 01 | 0 | 0 | 0 | 21 | 0 | 0 | 1 |  |  |  | 0 | 0 | 0 | 12_ | SO 01_1_ | SO 01_ | 0 | 0 | 0 | 16 | 0 | 0 | 0
3 | 121101101R00 | Sejmutí ornice s přemístěním do 50 m |  |  | m3 | 98.7171 | 0 | 0 | RTS I / 2019 | 0 |  | 0 | 0 | 0 | 0 | 0 | 0 | 0 | SO 01 | 0 | 0 | 0 | 21 | 0 | 0 | 1 |  |  |  | 0 | 0 | 0 | 12_ | SO 01_1_ | SO 01_ | 0 | 0 | 0 | 17 | 0 | 0 | 0
4 | 122201102R00 | Odkopávky nezapažené v hor. 3 do 1000 m3 |  |  | m3 | 407.2078 | 0 | 0 | RTS I / 2019 | 0 |  | 0 | 0 | 0 | 0 | 0 | 0 | 0 | SO 01 | 0 | 0 | 0 | 21 | 0 | 0 | 1 |  |  |  | 0 | 0 | 0 | 12_ | SO 01_1_ | SO 01_ | 0 | 0 | 0 | 18 | 0 | 0 | 0
5 | 122201109R00 | Příplatek za lepivost - odkopávky v hor. 3 |  |  | m3 | 407.2078 | 0 | 0 | RTS I / 2019 | 0 |  | 0 | 0 | 0 | 0 | 0 | 0 | 0 | SO 01 | 0 | 0 | 0 | 21 | 0 | 0 | 1 |  |  |  | 0 | 0 | 0 | 12_ | SO 01_1_ | SO 01_ | 0 | 0 | 0 | 19 | 0 | 0 | 0
6 | 122301102R00 | Odkopávky nezapažené v hor. 4 do 1000 m3 |  |  | m3 | 407.2078 | 0 | 0 | RTS I / 2019 | 0 |  | 0 | 0 | 0 | 0 | 0 | 0 | 0 | SO 01 | 0 | 0 | 0 | 21 | 0 | 0 | 1 |  |  |  | 0 | 0 | 0 | 12_ | SO 01_1_ | SO 01_ | 0 | 0 | 0 | 20 | 0 | 0 | 0
7 | 122301109R00 | Příplatek za lepivost - odkopávky v hor. 4 |  |  | m3 | 407.2078 | 0 | 0 | RTS I / 2019 | 0 |  | 0 | 0 | 0 | 0 | 0 | 0 | 0 | SO 01 | 0 | 0 | 0 | 21 | 0 | 0 | 1 |  |  |  | 0 | 0 | 0 | 12_ | SO 01_1_ | SO 01_ | 0 | 0 | 0 | 21 | 0 | 0 | 0
| 13 | Hloubené vykopávky | [5 empty] | 0 | [10 empty] | SO 01 | [7 empty] | 0 | 0 | 0
8 | 139711101R00 | Vykopávka v uzavřených prostorách v hor.1-4 -skladba B1-B4 |  |  | m3 | 59.8683 | 0 | 0 | RTS I / 2019 | 0 |  | 0 | 0 | 0 | 0 | 0 | 0 | 0 | SO 01 | 0 | 0 | 0 | 21 | 0 | 0 | 1 |  |  |  | 0 | 0 | 0 | 13_ | SO 01_1_ | SO 01_ | 0 | 0 | 0 | 23 | 0 | 0 | 0
9 | 132201111R00 | Hloubení rýh š.do 60 cm v hor.3 do 100 m3 |  |  | m3 | 20.508 | 0 | 0 | RTS I / 2019 | 0 |  | 0 | 0 | 0 | 0 | 0 | 0 | 0 | SO 01 | 0 | 0 | 0 | 21 | 0 | 0 | 1 |  |  |  | 0 | 0 | 0 | 13_ | SO 01_1_ | SO 01_ | 0 | 0 | 0 | 24 | 0 | 0 | 0
10 | 132201119R00 | Přípl.za lepivost,hloubení rýh 60 cm,hor.3 |  |  | m3 | 20.508 | 0 | 0 | RTS I / 2019 | 0 |  | 0 | 0 | 0 | 0 | 0 | 0 | 0 | SO 01 | 0 | 0 | 0 | 21 | 0 | 0 | 1 |  |  |  | 0 | 0 | 0 | 13_ | SO 01_1_ | SO 01_ | 0 | 0 | 0 | 25 | 0 | 0 | 0
11 | 132201211R00 | Hloubení rýh š.do 200 cm hor.3 do 100 m3 |  |  | m3 | 26.6908 | 0 | 0 | RTS I / 2019 | 0 |  | 0 | 0 | 0 | 0 | 0 | 0 | 0 | SO 01 | 0 | 0 | 0 | 21 | 0 | 0 | 1 |  |  |  | 0 | 0 | 0 | 13_ | SO 01_1_ | SO 01_ | 0 | 0 | 0 | 26 | 0 | 0 | 0
12 | 132201219R00 | Přípl.za lepivost,hloubení rýh 200cm,hor.3 |  |  | m3 | 26.6908 | 0 | 0 | RTS I / 2019 | 0 |  | 0 | 0 | 0 | 0 | 0 | 0 | 0 | SO 01 | 0 | 0 | 0 | 21 | 0 | 0 | 1 |  |  |  | 0 | 0 | 0 | 13_ | SO 01_1_ | SO 01_ | 0 | 0 | 0 | 27 | 0 | 0 | 0
13 | 132301111R00 | Hloubení rýh š.do 60 cm v hor.4 do 100 m3 |  |  | m3 | 20.508 | 0 | 0 | RTS I / 2019 | 0 |  | 0 | 0 | 0 | 0 | 0 | 0 | 0 | SO 01 | 0 | 0 | 0 | 21 | 0 | 0 | 1 |  |  |  | 0 | 0 | 0 | 13_ | SO 01_1_ | SO 01_ | 0 | 0 | 0 | 28 | 0 | 0 | 0
14 | 132301119R00 | Přípl.za lepivost,hloubení rýh 60 cm,hor.4 |  |  | m3 | 20.508 | 0 | 0 | RTS I / 2019 | 0 |  | 0 | 0 | 0 | 0 | 0 | 0 | 0 | SO 01 | 0 | 0 | 0 | 21 | 0 | 0 | 1 |  |  |  | 0 | 0 | 0 | 13_ | SO 01_1_ | SO 01_ | 0 | 0 | 0 | 29 | 0 | 0 | 0
15 | 132301211R00 | Hloubení rýh š.do 200 cm hor.4 do 100 m3 |  |  | m3 | 26.6908 | 0 | 0 | RTS I / 2019 | 0 |  | 0 | 0 | 0 | 0 | 0 | 0 | 0 | SO 01 | 0 | 0 | 0 | 21 | 0 | 0 | 1 |  |  |  | 0 | 0 | 0 | 13_ | SO 01_1_ | SO 01_ | 0 | 0 | 0 | 30 | 0 | 0 | 0
16 | 132301219R00 | Přípl.za lepivost,hloubení rýh 200cm,hor.4 |  |  | m3 | 26.6908 | 0 | 0 | RTS I / 2019 | 0 |  | 0 | 0 | 0 | 0 | 0 | 0 | 0 | SO 01 | 0 | 0 | 0 | 21 | 0 | 0 | 1 |  |  |  | 0 | 0 | 0 | 13_ | SO 01_1_ | SO 01_ | 0 | 0 | 0 | 31 | 0 | 0 | 0
17 | 133201101R00 | Hloubení šachet v hor.3 do 100 m3 |  |  | m3 | 16.0262 | 0 | 0 | RTS I / 2019 | 0 |  | 0 | 0 | 0 | 0 | 0 | 0 | 0 | SO 01 | 0 | 0 | 0 | 21 | 0 | 0 | 1 |  |  |  | 0 | 0 | 0 | 13_ | SO 01_1_ | SO 01_ | 0 | 0 | 0 | 32 | 0 | 0 | 0
18 | 133201109R00 | Příplatek za lepivost - hloubení šachet v hor.3 |  |  | m3 | 16.0262 | 0 | 0 | RTS I / 2019 | 0 |  | 0 | 0 | 0 | 0 | 0 | 0 | 0 | SO 01 | 0 | 0 | 0 | 21 | 0 | 0 | 1 |  |  |  | 0 | 0 | 0 | 13_ | SO 01_1_ | SO 01_ | 0 | 0 | 0 | 33 | 0 | 0 | 0
19 | 133301101R00 | Hloubení šachet v hor.4 do 100 m3 |  |  | m3 | 16.0262 | 0 | 0 | RTS I / 2019 | 0 |  | 0 | 0 | 0 | 0 | 0 | 0 | 0 | SO 01 | 0 | 0 | 0 | 21 | 0 | 0 | 1 |  |  |  | 0 | 0 | 0 | 13_ | SO 01_1_ | SO 01_ | 0 | 0 | 0 | 34 | 0 | 0 | 0
20 | 133301109R00 | Příplatek za lepivost - hloubení šachet v hor.4 |  |  | m3 | 16.0262 | 0 | 0 | RTS I / 2019 | 0 |  | 0 | 0 | 0 | 0 | 0 | 0 | 0 | SO 01 | 0 | 0 | 0 | 21 | 0 | 0 | 1 |  |  |  | 0 | 0 | 0 | 13_ | SO 01_1_ | SO 01_ | 0 | 0 | 0 | 35 | 0 | 0 | 0
| 16 | Přemístění výkopku | [5 empty] | 0 | [10 empty] | SO 01 | [7 empty] | 0 | 0 | 0
21 | 162201102R00 | Vodorovné přemístění výkopku z hor.1-4 do 50 m -pro zásyp -tam a zpět |  |  | m3 | 32.0546 | 0 | 0 | RTS I / 2019 | 0 |  | 0 | 0 | 0 | 0 | 0 | 0 | 0 | SO 01 | 0 | 0 | 0 | 21 | 0 | 0 | 1 |  |  |  | 0 | 0 | 0 | 16_ | SO 01_1_ | SO 01_ | 0 | 0 | 0 | 37 | 0 | 0 | 0
22 | 162701105R00 | Vodorovné přemístění výkopku z hor.1-4 do 35000 m |  |  | m3 | 968.6792 | 0 | 0 | RTS I / 2019 | 0 |  | 0 | 0 | 0 | 0 | 0 | 0 | 0 | SO 01 | 0 | 0 | 0 | 21 | 0 | 0 | 1 |  |  |  | 0 | 0 | 0 | 16_ | SO 01_1_ | SO 01_ | 0 | 0 | 0 | 38 | 0 | 0 | 0
23 | 166101101R00 | Přehození výkopku z hor.1-4 -pro zásyp |  |  | m3 | 32.0546 | 0 | 0 | RTS I / 2019 | 0 |  | 0 | 0 | 0 | 0 | 0 | 0 | 0 | SO 01 | 0 | 0 | 0 | 21 | 0 | 0 | 1 |  |  |  | 0 | 0 | 0 | 16_ | SO 01_1_ | SO 01_ | 0 | 0 | 0 | 39 | 0 | 0 | 0
24 | 167101102R00 | Nakládání výkopku z hor.1-4 v množství nad 100 m3 |  |  | m3 | 968.6792 | 0 | 0 | RTS I / 2019 | 0 |  | 0 | 0 | 0 | 0 | 0 | 0 | 0 | SO 01 | 0 | 0 | 0 | 21 | 0 | 0 | 1 |  |  |  | 0 | 0 | 0 | 16_ | SO 01_1_ | SO 01_ | 0 | 0 | 0 | 40 | 0 | 0 | 0
| 17 | Konstrukce ze zemin | [5 empty] | 0 | [10 empty] | SO 01 | [7 empty] | 0 | 0 | 0
25 | 174101101R00 | Zásyp jam, rýh, šachet se zhutněním |  |  | m3 | 30.521 | 0 | 0 | RTS I / 2019 | 0 |  | 0 | 0 | 0 | 0 | 0 | 0 | 0 | SO 01 | 0 | 0 | 0 | 21 | 0 | 0 | 1 |  |  |  | 0 | 0 | 0 | 17_ | SO 01_1_ | SO 01_ | 0 | 0 | 0 | 42 | 0 | 0 | 0
26 | 174101101R00 | Zásyp jam, rýh, šachet se zhutněním -zasypání základu přístavku |  |  | m3 | 1.5336 | 0 | 0 | RTS I / 2019 | 0 |  | 0 | 0 | 0 | 0 | 0 | 0 | 0 | SO 01 | 0 | 0 | 0 | 21 | 0 | 0 | 1 |  |  |  | 0 | 0 | 0 | 17_ | SO 01_1_ | SO 01_ | 0 | 0 | 0 | 43 | 0 | 0 | 0
27 | 171201201R00 | Uložení sypaniny na skl.-sypanina na výšku přes 2m |  |  | m3 | 968.6792 | 0 | 0 | RTS I / 2019 | 0 |  | 0 | 0 | 0 | 0 | 0 | 0 | 0 | SO 01 | 0 | 0 | 0 | 21 | 0 | 0 | 1 |  |  |  | 0 | 0 | 0 | 17_ | SO 01_1_ | SO 01_ | 0 | 0 | 0 | 44 | 0 | 0 | 0
| 19 | Hloubení pro podzemní stěny, ražení a hloubení důlní | [5 empty] | 0 | [10 empty] | SO 01 | [7 empty] | 0 | 0 | 0
28 | 199000002R00 | Poplatek za skládku horniny 1- 4 |  |  | m3 | 968.6792 | 0 | 0 | RTS I / 2019 | 0 |  | 0 | 0 | 0 | 0 | 0 | 0 | 0 | SO 01 | 0 | 0 | 0 | 21 | 0 | 0 | 1 |  |  |  | 0 | 0 | 0 | 19_ | SO 01_1_ | SO 01_ | 0 | 0 | 0 | 46 | 0 | 0 | 0
| 21 | Úprava podloží a základové spáry | [5 empty] | 0 | [10 empty] | SO 01 | [7 empty] | 0 | 0 | 0
29 | 212850001RAB | Drenážní trubka DN100 na podkl.betonu š.450mm vč. 6 m prostupů a chrániček ozn.OS14 -úplné provedení dle popisu v PD |  |  | m | 22 | 0 | 0 | RTS I / 2019 | 0 |  | 0 | 0 | 0 | 0 | 0 | 0 | 0 | SO 01 | 0 | 0 | 0 | 21 | 0 | 0 | 1 |  |  |  | 0 | 0 | 0 | 21_ | SO 01_2_ | SO 01_ | 0 | 0 | 0 | 48 | 0 | 0 | 0
30 | 215901101RT5 | Zhutnění podloží z hornin nesoudržných do 92% PS vibrační deskou |  |  | m2 | 155.356 | 0 | 0 | RTS I / 2019 | 0 |  | 0 | 0 | 0 | 0 | 0 | 0 | 0 | SO 01 | 0 | 0 | 0 | 21 | 0 | 0 | 1 |  |  |  | 0 | 0 | 0 | 21_ | SO 01_2_ | SO 01_ | 0 | 0 | 0 | 49 | 0 | 0 | 0
| 27 | Základy | [5 empty] | 0 | [10 empty] | SO 01 | [7 empty] | 0 | 0 | 0
31 | 271571111R00 | Polštář základu ze štěrkopísku tříděného |  |  | m3 | 23.3034 | 0 | 0 | RTS I / 2019 | 0 |  | 0 | 0 | 0 | 0 | 0 | 0 | 0 | SO 01 | 0 | 0 | 0 | 21 | 0 | 0 | 1 |  |  |  | 0 | 0 | 0 | 27_ | SO 01_2_ | SO 01_ | 0 | 0 | 0 | 51 | 0 | 0 | 0
32 | 273313621R00 | Beton základových desek prostý C 20/25-XC2 |  |  | m3 | 44.7388 | 0 | 0 | RTS I / 2019 | 0 |  | 0 | 0 | 0 | 0 | 0 | 0 | 0 | SO 01 | 0 | 0 | 0 | 21 | 0 | 0 | 1 |  |  |  | 0 | 0 | 0 | 27_ | SO 01_2_ | SO 01_ | 0 | 0 | 0 | 52 | 0 | 0 | 0
33 | 273313711R00 | Beton základových desek prostý C 25/30-XC2, XA1 -podkladní |  |  | m3 | 1.0557 | 0 | 0 | RTS I / 2019 | 0 |  | 0 | 0 | 0 | 0 | 0 | 0 | 0 | SO 01 | 0 | 0 | 0 | 21 | 0 | 0 | 1 |  |  |  | 0 | 0 | 0 | 27_ | SO 01_2_ | SO 01_ | 0 | 0 | 0 | 53 | 0 | 0 | 0
34 | 273313711R00 | Beton základových desek prostý C 25/30-XC2, XA1 -skladba PDL 5 |  |  | m3 | 0.9 | 0 | 0 | RTS I / 2019 | 0 |  | 0 | 0 | 0 | 0 | 0 | 0 | 0 | SO 01 | 0 | 0 | 0 | 21 | 0 | 0 | 1 |  |  |  | 0 | 0 | 0 | 27_ | SO 01_2_ | SO 01_ | 0 | 0 | 0 | 54 | 0 | 0 | 0
35 | 273313711R00 | Beton základových desek prostý C 25/30-XC2, XA1 -dojezd výtahu |  |  | m3 | 2.5322 | 0 | 0 | RTS I / 2019 | 0 |  | 0 | 0 | 0 | 0 | 0 | 0 | 0 | SO 01 | 0 | 0 | 0 | 21 | 0 | 0 | 1 |  |  |  | 0 | 0 | 0 | 27_ | SO 01_2_ | SO 01_ | 0 | 0 | 0 | 55 | 0 | 0 | 0
36 | 273354111R00 | Bednění základových desek zřízení |  |  | m2 | 20.79 | 0 | 0 | RTS I / 2019 | 0 |  | 0 | 0 | 0 | 0 | 0 | 0 | 0 | SO 01 | 0 | 0 | 0 | 21 | 0 | 0 | 1 |  |  |  | 0 | 0 | 0 | 27_ | SO 01_2_ | SO 01_ | 0 | 0 | 0 | 56 | 0 | 0 | 0
37 | 273354111R00 | Bednění základových desek zřízení -dojezd výtahu |  |  | m2 | 3.516 | 0 | 0 | RTS I / 2019 | 0 |  | 0 | 0 | 0 | 0 | 0 | 0 | 0 | SO 01 | 0 | 0 | 0 | 21 | 0 | 0 | 1 |  |  |  | 0 | 0 | 0 | 27_ | SO 01_2_ | SO 01_ | 0 | 0 | 0 | 57 | 0 | 0 | 0
38 | 273354211R00 | Bednění základových desek odstranění |  |  | m2 | 20.79 | 0 | 0 | RTS I / 2019 | 0 |  | 0 | 0 | 0 | 0 | 0 | 0 | 0 | SO 01 | 0 | 0 | 0 | 21 | 0 | 0 | 1 |  |  |  | 0 | 0 | 0 | 27_ | SO 01_2_ | SO 01_ | 0 | 0 | 0 | 58 | 0 | 0 | 0
39 | 273354211R00 | Bednění základových desek odstranění -dojezd výtahu |  |  | m2 | 3.516 | 0 | 0 | RTS I / 2019 | 0 |  | 0 | 0 | 0 | 0 | 0 | 0 | 0 | SO 01 | 0 | 0 | 0 | 21 | 0 | 0 | 1 |  |  |  | 0 | 0 | 0 | 27_ | SO 01_2_ | SO 01_ | 0 | 0 | 0 | 59 | 0 | 0 | 0
40 | 273361921RT9 | Výztuž základových desek ze svařovaných sítí průměr drátu 8,0, oka 150/150 mm KY50 |  |  | t | 4.0835 | 0 | 0 | RTS I / 2019 | 0 |  | 0 | 0 | 0 | 0 | 0 | 0 | 0 | SO 01 | 0 | 0 | 0 | 21 | 0 | 0 | 1 |  |  |  | 0 | 0 | 0 | 27_ | SO 01_2_ | SO 01_ | 0 | 0 | 0 | 60 | 0 | 0 | 0
41 | 274313621R00 | Beton základových pasů prostý C 20/25-XC2 |  |  | m3 | 124.3975 | 0 | 0 | RTS I / 2019 | 0 |  | 0 | 0 | 0 | 0 | 0 | 0 | 0 | SO 01 | 0 | 0 | 0 | 21 | 0 | 0 | 1 |  |  |  | 0 | 0 | 0 | 27_ | SO 01_2_ | SO 01_ | 0 | 0 | 0 | 61 | 0 | 0 | 0
42 | 274354023R00 | Bednění prostupu základem do 0,02 m2, dl.1,0 m 12,5x12,5 cm, dl.85 cm |  |  | kus | 1 | 0 | 0 | RTS I / 2019 | 0 |  | 0 | 0 | 0 | 0 | 0 | 0 | 0 | SO 01 | 0 | 0 | 0 | 21 | 0 | 0 | 1 |  |  |  | 0 | 0 | 0 | 27_ | SO 01_2_ | SO 01_ | 0 | 0 | 0 | 62 | 0 | 0 | 0
43 | 274354032R00 | Bednění prostupu základem do 0,05 m2, dl.0,5 m 20x20 cm, dl.60 cm |  |  | kus | 1 | 0 | 0 | RTS I / 2019 | 0 |  | 0 | 0 | 0 | 0 | 0 | 0 | 0 | SO 01 | 0 | 0 | 0 | 21 | 0 | 0 | 1 |  |  |  | 0 | 0 | 0 | 27_ | SO 01_2_ | SO 01_ | 0 | 0 | 0 | 63 | 0 | 0 | 0
44 | 274354032R00 | Bednění prostupu základem do 0,05 m2, dl.0,5 m 20x20 cm, dl.70 cm |  |  | kus | 1 | 0 | 0 | RTS I / 2019 | 0 |  | 0 | 0 | 0 | 0 | 0 | 0 | 0 | SO 01 | 0 | 0 | 0 | 21 | 0 | 0 | 1 |  |  |  | 0 | 0 | 0 | 27_ | SO 01_2_ | SO 01_ | 0 | 0 | 0 | 64 | 0 | 0 | 0
45 | 274354033R00 | Bednění prostupu základem do 0,05 m2, dl.1,0 m 20x20 cm, dl.110 cm |  |  | kus | 1 | 0 | 0 | RTS I / 2019 | 0 |  | 0 | 0 | 0 | 0 | 0 | 0 | 0 | SO 01 | 0 | 0 | 0 | 21 | 0 | 0 | 1 |  |  |  | 0 | 0 | 0 | 27_ | SO 01_2_ | SO 01_ | 0 | 0 | 0 | 65 | 0 | 0 | 0
46 | 274354041R00 | Bednění prostupu základem do 0,10 m2, dl.0,25 m 25x25 cm, dl.29 cm |  |  | kus | 2 | 0 | 0 | RTS I / 2019 | 0 |  | 0 | 0 | 0 | 0 | 0 | 0 | 0 | SO 01 | 0 | 0 | 0 | 21 | 0 | 0 | 1 |  |  |  | 0 | 0 | 0 | 27_ | SO 01_2_ | SO 01_ | 0 | 0 | 0 | 66 | 0 | 0 | 0
47 | 274354041R00 | Bednění prostupu základem do 0,10 m2, dl.0,25 m 25x25 cm, dl.31 cm |  |  | kus | 1 | 0 | 0 | RTS I / 2019 | 0 |  | 0 | 0 | 0 | 0 | 0 | 0 | 0 | SO 01 | 0 | 0 | 0 | 21 | 0 | 0 | 1 |  |  |  | 0 | 0 | 0 | 27_ | SO 01_2_ | SO 01_ | 0 | 0 | 0 | 67 | 0 | 0 | 0
48 | 274354042R00 | Bednění prostupu základem do 0,10 m2, dl.0,5 m 25x25 cm, dl.56 cm |  |  | kus | 1 | 0 | 0 | RTS I / 2019 | 0 |  | 0 | 0 | 0 | 0 | 0 | 0 | 0 | SO 01 | 0 | 0 | 0 | 21 | 0 | 0 | 1 |  |  |  | 0 | 0 | 0 | 27_ | SO 01_2_ | SO 01_ | 0 | 0 | 0 | 68 | 0 | 0 | 0
49 | 274354042R00 | Bednění prostupu základem do 0,10 m2, dl.0,5 m 25x25 cm, dl.65 cm |  |  | kus | 2 | 0 | 0 | RTS I / 2019 | 0 |  | 0 | 0 | 0 | 0 | 0 | 0 | 0 | SO 01 | 0 | 0 | 0 | 21 | 0 | 0 | 1 |  |  |  | 0 | 0 | 0 | 27_ | SO 01_2_ | SO 01_ | 0 | 0 | 0 | 69 | 0 | 0 | 0
50 | 274354042R00 | Bednění prostupu základem do 0,10 m2, dl.0,5 m 25x25 cm, dl.765 cm |  |  | kus | 1 | 0 | 0 | RTS I / 2019 | 0 |  | 0 | 0 | 0 | 0 | 0 | 0 | 0 | SO 01 | 0 | 0 | 0 | 21 | 0 | 0 | 1 |  |  |  | 0 | 0 | 0 | 27_ | SO 01_2_ | SO 01_ | 0 | 0 | 0 | 70 | 0 | 0 | 0
51 | 274354043R00 | Bednění prostupu základem do 0,10 m2, dl.1,0 m 25x25 cm, dl.95 cm |  |  | kus | 1 | 0 | 0 | RTS I / 2019 | 0 |  | 0 | 0 | 0 | 0 | 0 | 0 | 0 | SO 01 | 0 | 0 | 0 | 21 | 0 | 0 | 1 |  |  |  | 0 | 0 | 0 | 27_ | SO 01_2_ | SO 01_ | 0 | 0 | 0 | 71 | 0 | 0 | 0
52 | 274354043R00 | Bednění prostupu základem do 0,10 m2, dl.1,0 m 25x25 cm, dl.1025 cm |  |  | kus | 1 | 0 | 0 | RTS I / 2019 | 0 |  | 0 | 0 | 0 | 0 | 0 | 0 | 0 | SO 01 | 0 | 0 | 0 | 21 | 0 | 0 | 1 |  |  |  | 0 | 0 | 0 | 27_ | SO 01_2_ | SO 01_ | 0 | 0 | 0 | 72 | 0 | 0 | 0
53 | 274354043R00 | Bednění prostupu základem do 0,10 m2, dl.1,0 m 25x25 cm, dl.110 cm |  |  | kus | 2 | 0 | 0 | RTS I / 2019 | 0 |  | 0 | 0 | 0 | 0 | 0 | 0 | 0 | SO 01 | 0 | 0 | 0 | 21 | 0 | 0 | 1 |  |  |  | 0 | 0 | 0 | 27_ | SO 01_2_ | SO 01_ | 0 | 0 | 0 | 73 | 0 | 0 | 0
54 | 274354111R00 | Bednění základových pasů zřízení |  |  | m2 | 34.826 | 0 | 0 | RTS I / 2019 | 0 |  | 0 | 0 | 0 | 0 | 0 | 0 | 0 | SO 01 | 0 | 0 | 0 | 21 | 0 | 0 | 1 |  |  |  | 0 | 0 | 0 | 27_ | SO 01_2_ | SO 01_ | 0 | 0 | 0 | 74 | 0 | 0 | 0
55 | 274354211R00 | Bednění základových pasů odstranění |  |  | m2 | 34.826 | 0 | 0 | RTS I / 2019 | 0 |  | 0 | 0 | 0 | 0 | 0 | 0 | 0 | SO 01 | 0 | 0 | 0 | 21 | 0 | 0 | 1 |  |  |  | 0 | 0 | 0 | 27_ | SO 01_2_ | SO 01_ | 0 | 0 | 0 | 75 | 0 | 0 | 0
56 | 274362111RT1 | Napojení základ.pasů -8x D 20mm, dl.trnu 1000mm |  |  | kus | 1 | 0 | 0 | RTS I / 2019 | 0 |  | 0 | 0 | 0 | 0 | 0 | 0 | 0 | SO 01 | 0 | 0 | 0 | 21 | 0 | 0 | 1 |  |  |  | 0 | 0 | 0 | 27_ | SO 01_2_ | SO 01_ | 0 | 0 | 0 | 76 | 0 | 0 | 0
57 | 274991015RT1 | Dilatace zákl.pasů rampy a opěrné zdi |  |  | m2 | 12.03 | 0 | 0 | RTS I / 2019 | 0 |  | 0 | 0 | 0 | 0 | 0 | 0 | 0 | SO 01 | 0 | 0 | 0 | 21 | 0 | 0 | 1 |  |  |  | 0 | 0 | 0 | 27_ | SO 01_2_ | SO 01_ | 0 | 0 | 0 | 77 | 0 | 0 | 0
58 | 275313621R00 | Beton základových patek prostý C 20/25-XC2 |  |  | m3 | 7.266 | 0 | 0 | RTS I / 2019 | 0 |  | 0 | 0 | 0 | 0 | 0 | 0 | 0 | SO 01 | 0 | 0 | 0 | 21 | 0 | 0 | 1 |  |  |  | 0 | 0 | 0 | 27_ | SO 01_2_ | SO 01_ | 0 | 0 | 0 | 78 | 0 | 0 | 0
59 | 279312011R00 | Beton základových zdí prostý C 25/30-XC2, XA1 -dojezd výtahu |  |  | m3 | 3.7872 | 0 | 0 | RTS I / 2019 | 0 |  | 0 | 0 | 0 | 0 | 0 | 0 | 0 | SO 01 | 0 | 0 | 0 | 21 | 0 | 0 | 1 |  |  |  | 0 | 0 | 0 | 27_ | SO 01_2_ | SO 01_ | 0 | 0 | 0 | 79 | 0 | 0 | 0
60 | 279351105R00 | Bednění stěn základových zdí, oboustranné-zřízení -dojezd výtahu |  |  | m2 | 25.128 | 0 | 0 | RTS I / 2019 | 0 |  | 0 | 0 | 0 | 0 | 0 | 0 | 0 | SO 01 | 0 | 0 | 0 | 21 | 0 | 0 | 1 |  |  |  | 0 | 0 | 0 | 27_ | SO 01_2_ | SO 01_ | 0 | 0 | 0 | 80 | 0 | 0 | 0
61 | 279351106R00 | Bednění stěn základových zdí, oboustranné-odstran. -dojezd výtahu |  |  | m2 | 25.128 | 0 | 0 | RTS I / 2019 | 0 |  | 0 | 0 | 0 | 0 | 0 | 0 | 0 | SO 01 | 0 | 0 | 0 | 21 | 0 | 0 | 1 |  |  |  | 0 | 0 | 0 | 27_ | SO 01_2_ | SO 01_ | 0 | 0 | 0 | 81 | 0 | 0 | 0
62 | 279361821R00 | Výztuž základových zdí z betonář. oceli 10 505 (R) |  |  | t | 0.56808 | 0 | 0 | RTS I / 2019 | 0 |  | 0 | 0 | 0 | 0 | 0 | 0 | 0 | SO 01 | 0 | 0 | 0 | 21 | 0 | 0 | 1 |  |  |  | 0 | 0 | 0 | 27_ | SO 01_2_ | SO 01_ | 0 | 0 | 0 | 82 | 0 | 0 | 0
| 3 | Svislé a kompletní konstrukce | [5 empty] | 0 | [10 empty] | SO 01 | [7 empty] | 0 | 0 | 0
63 | 300100010RA0 | Zeď opěrná železobetonová monolitická, výška do 2 m, beton pohledový |  |  | m3 | 12.409 | 0 | 0 | RTS I / 2019 | 0 |  | 0 | 0 | 0 | 0 | 0 | 0 | 0 | SO 01 | 0 | 0 | 0 | 21 | 0 | 0 | 1 |  |  |  | 0 | 0 | 0 | 3_ | SO 01_3_ | SO 01_ | 0 | 0 | 0 | 84 | 0 | 0 | 0
| 31 | Zdi podpěrné a volné | [5 empty] | 0 | [10 empty] | SO 01 | [7 empty] | 0 | 0 | 0
64 | 311238144R00 | Zdivo z cih.brouš.bloků P10, tl. 300 mm |  |  | m2 | 336.3875 | 0 | 0 | RTS I / 2019 | 0 |  | 0 | 0 | 0 | 0 | 0 | 0 | 0 | SO 01 | 0 | 0 | 0 | 21 | 0 | 0 | 1 |  |  |  | 0 | 0 | 0 | 31_ | SO 01_3_ | SO 01_ | 0 | 0 | 0 | 86 | 0 | 0 | 0
65 | 311238143R00 | Zdivo z cih.brouš.bloků P10, tl. 250 mm |  |  | m2 | 48.2 | 0 | 0 | RTS I / 2019 | 0 |  | 0 | 0 | 0 | 0 | 0 | 0 | 0 | SO 01 | 0 | 0 | 0 | 21 | 0 | 0 | 1 |  |  |  | 0 | 0 | 0 | 31_ | SO 01_3_ | SO 01_ | 0 | 0 | 0 | 87 | 0 | 0 | 0
66 | 310238211RT3 | Zazdívka otvorů cih.brouš.bloky |  |  | m3 | 6.4237 | 0 | 0 | RTS I / 2019 | 0 |  | 0 | 0 | 0 | 0 | 0 | 0 | 0 | SO 01 | 0 | 0 | 0 | 21 | 0 | 0 | 1 |  |  |  | 0 | 0 | 0 | 31_ | SO 01_3_ | SO 01_ | 0 | 0 | 0 | 88 | 0 | 0 | 0
67 | 317168113R00 | Překlad spřažený pro zdivo tl.100mm ozn.p* |  |  | kus | 30 | 0 | 0 | RTS I / 2019 | 0 |  | 0 | 0 | 0 | 0 | 0 | 0 | 0 | SO 01 | 0 | 0 | 0 | 21 | 0 | 0 | 1 |  |  |  | 0 | 0 | 0 | 31_ | SO 01_3_ | SO 01_ | 0 | 0 | 0 | 89 | 0 | 0 | 0
68 | 317168114R00 | Překlad spřažený pro zdivo tl.115mm ozn.p** |  |  | kus | 6 | 0 | 0 | RTS I / 2019 | 0 |  | 0 | 0 | 0 | 0 | 0 | 0 | 0 | SO 01 | 0 | 0 | 0 | 21 | 0 | 0 | 1 |  |  |  | 0 | 0 | 0 | 31_ | SO 01_3_ | SO 01_ | 0 | 0 | 0 | 90 | 0 | 0 | 0
69 | 317168130R00 | Překlad keramický vysoký 70x238x1000 mm ozn.P07 |  |  | kus | 32 | 0 | 0 | RTS I / 2019 | 0 |  | 0 | 0 | 0 | 0 | 0 | 0 | 0 | SO 01 | 0 | 0 | 0 | 21 | 0 | 0 | 1 |  |  |  | 0 | 0 | 0 | 31_ | SO 01_3_ | SO 01_ | 0 | 0 | 0 | 91 | 0 | 0 | 0
70 | 317168132R00 | Překlad keramický vysoký 70x238x1500 mm ozn.P08 |  |  | kus | 8 | 0 | 0 | RTS I / 2019 | 0 |  | 0 | 0 | 0 | 0 | 0 | 0 | 0 | SO 01 | 0 | 0 | 0 | 21 | 0 | 0 | 1 |  |  |  | 0 | 0 | 0 | 31_ | SO 01_3_ | SO 01_ | 0 | 0 | 0 | 92 | 0 | 0 | 0
71 | 317168132R00 | Překlad keramický vysoký 70x238x1500 mm ozn.P09 |  |  | kus | 6 | 0 | 0 | RTS I / 2019 | 0 |  | 0 | 0 | 0 | 0 | 0 | 0 | 0 | SO 01 | 0 | 0 | 0 | 21 | 0 | 0 | 1 |  |  |  | 0 | 0 | 0 | 31_ | SO 01_3_ | SO 01_ | 0 | 0 | 0 | 93 | 0 | 0 | 0
72 | 317168133R00 | Překlad keramický vysoký 70x238x1750 mm ozn.P10 |  |  | kus | 12 | 0 | 0 | RTS I / 2019 | 0 |  | 0 | 0 | 0 | 0 | 0 | 0 | 0 | SO 01 | 0 | 0 | 0 | 21 | 0 | 0 | 1 |  |  |  | 0 | 0 | 0 | 31_ | SO 01_3_ | SO 01_ | 0 | 0 | 0 | 94 | 0 | 0 | 0
73 | 317168133R00 | Překlad keramický vysoký 70x238x1750 mm ozn.P11 |  |  | kus | 9 | 0 | 0 | RTS I / 2019 | 0 |  | 0 | 0 | 0 | 0 | 0 | 0 | 0 | SO 01 | 0 | 0 | 0 | 21 | 0 | 0 | 1 |  |  |  | 0 | 0 | 0 | 31_ | SO 01_3_ | SO 01_ | 0 | 0 | 0 | 95 | 0 | 0 | 0
74 | 317234410RT2 | Vyzdívka mezi nosníky cihlami pálenými na MC s použitím suché maltové směsi |  |  | m3 | 0.9156 | 0 | 0 | RTS I / 2019 | 0 |  | 0 | 0 | 0 | 0 | 0 | 0 | 0 | SO 01 | 0 | 0 | 0 | 21 | 0 | 0 | 1 |  |  |  | 0 | 0 | 0 | 31_ | SO 01_3_ | SO 01_ | 0 | 0 | 0 | 96 | 0 | 0 | 0
75 | 317238111R00 | Nadezdívka spřažených překladů na MVC 5 |  |  | m | 45 | 0 | 0 | RTS I / 2019 | 0 |  | 0 | 0 | 0 | 0 | 0 | 0 | 0 | SO 01 | 0 | 0 | 0 | 21 | 0 | 0 | 1 |  |  |  | 0 | 0 | 0 | 31_ | SO 01_3_ | SO 01_ | 0 | 0 | 0 | 97 | 0 | 0 | 0
76 | 317323411R00 | Beton ztužujících věnců železový C 20/25-XC1, vč.napojení na stáv.zdivo |  |  | m3 | 14.2041 | 0 | 0 | RTS I / 2019 | 0 |  | 0 | 0 | 0 | 0 | 0 | 0 | 0 | SO 01 | 0 | 0 | 0 | 21 | 0 | 0 | 1 |  |  |  | 0 | 0 | 0 | 31_ | SO 01_3_ | SO 01_ | 0 | 0 | 0 | 98 | 0 | 0 | 0
77 | 317351107R00 | Bednění ztužujících věnců - zřízení |  |  | m2 | 141.044 | 0 | 0 | RTS I / 2019 | 0 |  | 0 | 0 | 0 | 0 | 0 | 0 | 0 | SO 01 | 0 | 0 | 0 | 21 | 0 | 0 | 1 |  |  |  | 0 | 0 | 0 | 31_ | SO 01_3_ | SO 01_ | 0 | 0 | 0 | 99 | 0 | 0 | 0
78 | 317351108R00 | Bednění ztužujících věnců - odstranění |  |  | m2 | 141.044 | 0 | 0 | RTS I / 2019 | 0 |  | 0 | 0 | 0 | 0 | 0 | 0 | 0 | SO 01 | 0 | 0 | 0 | 21 | 0 | 0 | 1 |  |  |  | 0 | 0 | 0 | 31_ | SO 01_3_ | SO 01_ | 0 | 0 | 0 | 100 | 0 | 0 | 0
79 | 317361821R00 | Výztuž ztužujících věnců z betonářské oceli 10505(R) |  |  | t | 2.1306 | 0 | 0 | RTS I / 2019 | 0 |  | 0 | 0 | 0 | 0 | 0 | 0 | 0 | SO 01 | 0 | 0 | 0 | 21 | 0 | 0 | 1 |  |  |  | 0 | 0 | 0 | 31_ | SO 01_3_ | SO 01_ | 0 | 0 | 0 | 101 | 0 | 0 | 0
80 | 317941123RT2 | Osazení ocelových válcovaných nosníků č.14-22 včetně dodávky profilu IPN č.140 -překlady ozn.P01-P06, p* |  |  | t | 0.9825 | 0 | 0 | RTS I / 2019 | 0 |  | 0 | 0 | 0 | 0 | 0 | 0 | 0 | SO 01 | 0 | 0 | 0 | 21 | 0 | 0 | 1 |  |  |  | 0 | 0 | 0 | 31_ | SO 01_3_ | SO 01_ | 0 | 0 | 0 | 102 | 0 | 0 | 0
| 34 | Stěny a příčky | [5 empty] | 0 | [10 empty] | SO 01 | [7 empty] | 0 | 0 | 0
81 | 342248141R00 | Příčky z cih.brouš.bloků P8 tl. 115 mm |  |  | m2 | 87.0115 | 0 | 0 | RTS I / 2019 | 0 |  | 0 | 0 | 0 | 0 | 0 | 0 | 0 | SO 01 | 0 | 0 | 0 | 21 | 0 | 0 | 1 |  |  |  | 0 | 0 | 0 | 34_ | SO 01_3_ | SO 01_ | 0 | 0 | 0 | 104 | 0 | 0 | 0
82 | 342256253RT3 | Příčka z tvárnic pórobetonových P2-500, 500x250x100 mm tl.100mm |  |  | m2 | 249.8637 | 0 | 0 | RTS I / 2019 | 0 |  | 0 | 0 | 0 | 0 | 0 | 0 | 0 | SO 01 | 0 | 0 | 0 | 21 | 0 | 0 | 1 |  |  |  | 0 | 0 | 0 | 34_ | SO 01_3_ | SO 01_ | 0 | 0 | 0 | 105 | 0 | 0 | 0
83 | 342271212RT2 | Přízdívky z cihel betonových tl. 150 mm |  |  | m2 | 8.1135 | 0 | 0 | RTS I / 2019 | 0 |  | 0 | 0 | 0 | 0 | 0 | 0 | 0 | SO 01 | 0 | 0 | 0 | 21 | 0 | 0 | 1 |  |  |  | 0 | 0 | 0 | 34_ | SO 01_3_ | SO 01_ | 0 | 0 | 0 | 106 | 0 | 0 | 0
84 | 342267111RT4 | Obklad SDK kanal.potrubí 2str.do 0,5/0,5m desky protipož.impreg. tl. 12,5 mm ozn.OS04 |  |  | m | 4.16 | 0 | 0 | RTS I / 2019 | 0 |  | 0 | 0 | 0 | 0 | 0 | 0 | 0 | SO 01 | 0 | 0 | 0 | 21 | 0 | 0 | 1 |  |  |  | 0 | 0 | 0 | 34_ | SO 01_3_ | SO 01_ | 0 | 0 | 0 | 107 | 0 | 0 | 0
85 | 342267111RT4 | Obklad SDK kanal.potrubí 2str.do 0,5/0,5m desky protipož.impreg. tl. 12,5 mm ozn.OS05 |  |  | m | 6 | 0 | 0 | RTS I / 2019 | 0 |  | 0 | 0 | 0 | 0 | 0 | 0 | 0 | SO 01 | 0 | 0 | 0 | 21 | 0 | 0 | 1 |  |  |  | 0 | 0 | 0 | 34_ | SO 01_3_ | SO 01_ | 0 | 0 | 0 | 108 | 0 | 0 | 0
86 | 342267112RT4 | Obklad SDK sloupů 3str.do 0,5/0,5m desky protipož.impreg. tl. 12,5 mm ozn.OS06 |  |  | m | 28.8 | 0 | 0 | RTS I / 2019 | 0 |  | 0 | 0 | 0 | 0 | 0 | 0 | 0 | SO 01 | 0 | 0 | 0 | 21 | 0 | 0 | 1 |  |  |  | 0 | 0 | 0 | 34_ | SO 01_3_ | SO 01_ | 0 | 0 | 0 | 109 | 0 | 0 | 0
87 | 342267113RT4 | Obklad SDK stropních VZT jednotek 1200x1200x400mm desky protipož.impreg. tl. 12,5 mm ozn.OS07 |  |  | kus | 4 | 0 | 0 | RTS I / 2019 | 0 |  | 0 | 0 | 0 | 0 | 0 | 0 | 0 | SO 01 | 0 | 0 | 0 | 21 | 0 | 0 | 1 |  |  |  | 0 | 0 | 0 | 34_ | SO 01_3_ | SO 01_ | 0 | 0 | 0 | 110 | 0 | 0 | 0
88 | 342267113RT4 | Obklad SDK potrubí VZT 1200x500mm desky protipož.impreg. tl. 12,5 mm ozn.OS11 |  |  | m | 5 | 0 | 0 | RTS I / 2019 | 0 |  | 0 | 0 | 0 | 0 | 0 | 0 | 0 | SO 01 | 0 | 0 | 0 | 21 | 0 | 0 | 1 |  |  |  | 0 | 0 | 0 | 34_ | SO 01_3_ | SO 01_ | 0 | 0 | 0 | 111 | 0 | 0 | 0
89 | 342668111R00 | Těsnění styku příčky se stropem PU pěnou |  |  | m | 137.485 | 0 | 0 | RTS I / 2019 | 0 |  | 0 | 0 | 0 | 0 | 0 | 0 | 0 | SO 01 | 0 | 0 | 0 | 21 | 0 | 0 | 1 |  |  |  | 0 | 0 | 0 | 34_ | SO 01_3_ | SO 01_ | 0 | 0 | 0 | 112 | 0 | 0 | 0
90 | 342941111R00 | Připojení příček ke stáv.konstr. kotvou na hmožd. |  |  | m | 100.08 | 0 | 0 | RTS I / 2019 | 0 |  | 0 | 0 | 0 | 0 | 0 | 0 | 0 | SO 01 | 0 | 0 | 0 | 21 | 0 | 0 | 1 |  |  |  | 0 | 0 | 0 | 34_ | SO 01_3_ | SO 01_ | 0 | 0 | 0 | 113 | 0 | 0 | 0
91 | 342948111R00 | Ukotvení příček k cihel.konstr. kotvami na hmožd. |  |  | m | 107.28 | 0 | 0 | RTS I / 2019 | 0 |  | 0 | 0 | 0 | 0 | 0 | 0 | 0 | SO 01 | 0 | 0 | 0 | 21 | 0 | 0 | 1 |  |  |  | 0 | 0 | 0 | 34_ | SO 01_3_ | SO 01_ | 0 | 0 | 0 | 114 | 0 | 0 | 0
92 | 346244381RT2 | Plentování ocelových nosníků výšky do 20 cm s použitím suché maltové směsi |  |  | m2 | 20.16 | 0 | 0 | RTS I / 2019 | 0 |  | 0 | 0 | 0 | 0 | 0 | 0 | 0 | SO 01 | 0 | 0 | 0 | 21 | 0 | 0 | 1 |  |  |  | 0 | 0 | 0 | 34_ | SO 01_3_ | SO 01_ | 0 | 0 | 0 | 115 | 0 | 0 | 0
93 | 346275111R00 | Přizdívky z tvárnic plynosil.P4-550 tl.50 mm+šachta |  |  | m2 | 15.634 | 0 | 0 | RTS I / 2019 | 0 |  | 0 | 0 | 0 | 0 | 0 | 0 | 0 | SO 01 | 0 | 0 | 0 | 21 | 0 | 0 | 1 |  |  |  | 0 | 0 | 0 | 34_ | SO 01_3_ | SO 01_ | 0 | 0 | 0 | 116 | 0 | 0 | 0
94 | 346275113R00 | Přizdívky z tvárnic plynosil.P4-550 tl.100 mm |  |  | m2 | 28.122 | 0 | 0 | RTS I / 2019 | 0 |  | 0 | 0 | 0 | 0 | 0 | 0 | 0 | SO 01 | 0 | 0 | 0 | 21 | 0 | 0 | 1 |  |  |  | 0 | 0 | 0 | 34_ | SO 01_3_ | SO 01_ | 0 | 0 | 0 | 117 | 0 | 0 | 0
95 | 346275115R00 | Přizdívky z tvárnic plynosil.P4-550 tl.150 mm |  |  | m2 | 39.756 | 0 | 0 | RTS I / 2019 | 0 |  | 0 | 0 | 0 | 0 | 0 | 0 | 0 | SO 01 | 0 | 0 | 0 | 21 | 0 | 0 | 1 |  |  |  | 0 | 0 | 0 | 34_ | SO 01_3_ | SO 01_ | 0 | 0 | 0 | 118 | 0 | 0 | 0
96 | 346971142R00 | Izolace pod příčky typová š. do 200 mm |  |  | m | 137.485 | 0 | 0 | RTS I / 2019 | 0 |  | 0 | 0 | 0 | 0 | 0 | 0 | 0 | SO 01 | 0 | 0 | 0 | 21 | 0 | 0 | 1 |  |  |  | 0 | 0 | 0 | 34_ | SO 01_3_ | SO 01_ | 0 | 0 | 0 | 119 | 0 | 0 | 0
97 | 349231811RT2 | Přizdívka ostění s ozubem z cihel, kapsy do 15 cm s použ.such.malt.směsi |  |  | m2 | 23.24 | 0 | 0 | RTS I / 2019 | 0 |  | 0 | 0 | 0 | 0 | 0 | 0 | 0 | SO 01 | 0 | 0 | 0 | 21 | 0 | 0 | 1 |  |  |  | 0 | 0 | 0 | 34_ | SO 01_3_ | SO 01_ | 0 | 0 | 0 | 120 | 0 | 0 | 0
| 41 | Stropy a stropní konstrukce (pro pozemní stavby) | [5 empty] | 0 | [10 empty] | SO 01 | [7 empty] | 0 | 0 | 0
98 | 416021123R00 | Podhledy SDK, kovová.kce CD. 1x deska tl.12,5 mm vč.přetmelení a přebroušení |  |  | m2 | 67.77 | 0 | 0 | RTS I / 2019 | 0 |  | 0 | 0 | 0 | 0 | 0 | 0 | 0 | SO 01 | 0 | 0 | 0 | 21 | 0 | 0 | 1 |  |  |  | 0 | 0 | 0 | 41_ | SO 01_4_ | SO 01_ | 0 | 0 | 0 | 122 | 0 | 0 | 0
99 | 416061111RT1 | Rastrový podhled s akustickými kazetami -dle popisu v PD |  |  | m2 | 154.48 | 0 | 0 | RTS I / 2019 | 0 |  | 0 | 0 | 0 | 0 | 0 | 0 | 0 | SO 01 | 0 | 0 | 0 | 21 | 0 | 0 | 1 |  |  |  | 0 | 0 | 0 | 41_ | SO 01_4_ | SO 01_ | 0 | 0 | 0 | 123 | 0 | 0 | 0
100 | 411120033RAD | Strop montovaný z panelů Spiroll, tl. 25 cm -úplné provedení dle PD |  |  | m2 | 327.0856 | 0 | 0 | RTS I / 2019 | 0 |  | 0 | 0 | 0 | 0 | 0 | 0 | 0 | SO 01 | 0 | 0 | 0 | 21 | 0 | 0 | 1 |  |  |  | 0 | 0 | 0 | 41_ | SO 01_4_ | SO 01_ | 0 | 0 | 0 | 124 | 0 | 0 | 0
101 | 411320045RAC | Strop ze železobetonu beton C 25/30, tl. 25 cm bednění, výztuž 150 kg/m3, podpěrná konstrukce |  |  | m2 | 8.275 | 0 | 0 | RTS I / 2019 | 0 |  | 0 | 0 | 0 | 0 | 0 | 0 | 0 | SO 01 | 0 | 0 | 0 | 21 | 0 | 0 | 1 |  |  |  | 0 | 0 | 0 | 41_ | SO 01_4_ | SO 01_ | 0 | 0 | 0 | 125 | 0 | 0 | 0
102 | 411354261R00 | Bednění stropů trapéz.plech -úplné provedení dle skladby STŘ 4 |  |  | m2 | 188.4 | 0 | 0 | RTS I / 2019 | 0 |  | 0 | 0 | 0 | 0 | 0 | 0 | 0 | SO 01 | 0 | 0 | 0 | 21 | 0 | 0 | 1 |  |  |  | 0 | 0 | 0 | 41_ | SO 01_4_ | SO 01_ | 0 | 0 | 0 | 126 | 0 | 0 | 0
| 61 | Úprava povrchů vnitřní | [5 empty] | 0 | [10 empty] | SO 01 | [7 empty] | 0 | 0 | 0
103 | 610991004R00 | Začišťovací okenní lišta pro vnitř.omítku tl. 15mm |  |  | m | 168.16 | 0 | 0 | RTS I / 2019 | 0 |  | 0 | 0 | 0 | 0 | 0 | 0 | 0 | SO 01 | 0 | 0 | 0 | 21 | 0 | 0 | 1 |  |  |  | 0 | 0 | 0 | 61_ | SO 01_6_ | SO 01_ | 0 | 0 | 0 | 128 | 0 | 0 | 0
104 | 610991111R00 | Zakrývání výplní vnitřních otvorů |  |  | m2 | 179.813 | 0 | 0 | RTS I / 2019 | 0 |  | 0 | 0 | 0 | 0 | 0 | 0 | 0 | SO 01 | 0 | 0 | 0 | 21 | 0 | 0 | 1 |  |  |  | 0 | 0 | 0 | 61_ | SO 01_6_ | SO 01_ | 0 | 0 | 0 | 129 | 0 | 0 | 0
105 | 611421431RT2 | Oprava váp.omítek stropů do 50% plochy - štukových s použ.such.malt.směsi |  |  | m2 | 358.42 | 0 | 0 | RTS I / 2019 | 0 |  | 0 | 0 | 0 | 0 | 0 | 0 | 0 | SO 01 | 0 | 0 | 0 | 21 | 0 | 0 | 1 |  |  |  | 0 | 0 | 0 | 61_ | SO 01_6_ | SO 01_ | 0 | 0 | 0 | 130 | 0 | 0 | 0
106 | 611456113R00 | Vyrovnání podhledů z prefa dílců šířky do 120 cm |  |  | m2 | 217.44 | 0 | 0 | RTS I / 2019 | 0 |  | 0 | 0 | 0 | 0 | 0 | 0 | 0 | SO 01 | 0 | 0 | 0 | 21 | 0 | 0 | 1 |  |  |  | 0 | 0 | 0 | 61_ | SO 01_6_ | SO 01_ | 0 | 0 | 0 | 131 | 0 | 0 | 0
107 | 611471411R00 | Úprava stropů štukem tl. 2 - 3 mm |  |  | m2 | 575.86 | 0 | 0 | RTS I / 2019 | 0 |  | 0 | 0 | 0 | 0 | 0 | 0 | 0 | SO 01 | 0 | 0 | 0 | 21 | 0 | 0 | 1 |  |  |  | 0 | 0 | 0 | 61_ | SO 01_6_ | SO 01_ | 0 | 0 | 0 | 132 | 0 | 0 | 0
108 | 612409991RT2 | Začištění omítek kolem oken,dveří apod.s použitím suché maltové směsi |  |  | m | 675.53 | 0 | 0 | RTS I / 2019 | 0 |  | 0 | 0 | 0 | 0 | 0 | 0 | 0 | SO 01 | 0 | 0 | 0 | 21 | 0 | 0 | 1 |  |  |  | 0 | 0 | 0 | 61_ | SO 01_6_ | SO 01_ | 0 | 0 | 0 | 133 | 0 | 0 | 0
109 | 612403399R00 | Hrubá výplň rýh ve stěnách maltou |  |  | m2 | 45 | 0 | 0 | RTS I / 2019 | 0 |  | 0 | 0 | 0 | 0 | 0 | 0 | 0 | SO 01 | 0 | 0 | 0 | 21 | 0 | 0 | 1 |  |  |  | 0 | 0 | 0 | 61_ | SO 01_6_ | SO 01_ | 0 | 0 | 0 | 134 | 0 | 0 | 0
110 | 612421431RT2 | Oprava vápen.omítek stěn do 50 % pl. - štukových s použitím suché maltové směsi |  |  | m2 | 353.407 | 0 | 0 | RTS I / 2019 | 0 |  | 0 | 0 | 0 | 0 | 0 | 0 | 0 | SO 01 | 0 | 0 | 0 | 21 | 0 | 0 | 1 |  |  |  | 0 | 0 | 0 | 61_ | SO 01_6_ | SO 01_ | 0 | 0 | 0 | 135 | 0 | 0 | 0
111 | 612421931RT2 | Oprava vápen.omítek ostění do 50 % pl. - štukových s použitím suché maltové směsi |  |  | m2 | 37.3451 | 0 | 0 | RTS I / 2019 | 0 |  | 0 | 0 | 0 | 0 | 0 | 0 | 0 | SO 01 | 0 | 0 | 0 | 21 | 0 | 0 | 1 |  |  |  | 0 | 0 | 0 | 61_ | SO 01_6_ | SO 01_ | 0 | 0 | 0 | 136 | 0 | 0 | 0
112 | 612421615R00 | Omítka vnitřní zdiva, MVC, hrubá zatřená -pod obklady |  |  | m2 | 368.551 | 0 | 0 | RTS I / 2019 | 0 |  | 0 | 0 | 0 | 0 | 0 | 0 | 0 | SO 01 | 0 | 0 | 0 | 21 | 0 | 0 | 1 |  |  |  | 0 | 0 | 0 | 61_ | SO 01_6_ | SO 01_ | 0 | 0 | 0 | 137 | 0 | 0 | 0
113 | 612425931RT2 | Omítka vápenná vnitřního ostění - štuková s použitím suché maltové směsi -nové zdivo |  |  | m2 | 29.2997 | 0 | 0 | RTS I / 2019 | 0 |  | 0 | 0 | 0 | 0 | 0 | 0 | 0 | SO 01 | 0 | 0 | 0 | 21 | 0 | 0 | 1 |  |  |  | 0 | 0 | 0 | 61_ | SO 01_6_ | SO 01_ | 0 | 0 | 0 | 138 | 0 | 0 | 0
114 | 612421739R00 | Omítka vnitřní zdiva, MVC, na pletivu, štuková -nové cihly |  |  | m2 | 552.69 | 0 | 0 | RTS I / 2019 | 0 |  | 0 | 0 | 0 | 0 | 0 | 0 | 0 | SO 01 | 0 | 0 | 0 | 21 | 0 | 0 | 1 |  |  |  | 0 | 0 | 0 | 61_ | SO 01_6_ | SO 01_ | 0 | 0 | 0 | 139 | 0 | 0 | 0
115 | 612421739RT2 | Omítka vnitřní zdiva, MVC, na pletivu, štuková -porobeton |  |  | m2 | 202.1 | 0 | 0 | RTS I / 2019 | 0 |  | 0 | 0 | 0 | 0 | 0 | 0 | 0 | SO 01 | 0 | 0 | 0 | 21 | 0 | 0 | 1 |  |  |  | 0 | 0 | 0 | 61_ | SO 01_6_ | SO 01_ | 0 | 0 | 0 | 140 | 0 | 0 | 0
116 | 612471411R00 | Úprava vnitřních stěn štukem |  |  | m2 | 390.7521 | 0 | 0 | RTS I / 2019 | 0 |  | 0 | 0 | 0 | 0 | 0 | 0 | 0 | SO 01 | 0 | 0 | 0 | 21 | 0 | 0 | 1 |  |  |  | 0 | 0 | 0 | 61_ | SO 01_6_ | SO 01_ | 0 | 0 | 0 | 141 | 0 | 0 | 0
117 | 612481211RT2 | Montáž výztužné sítě(perlinky)do stěrky-vnit.stěny včetně výztužné sítě a stěrkového tmelu |  |  | m2 | 202.1 | 0 | 0 | RTS I / 2019 | 0 |  | 0 | 0 | 0 | 0 | 0 | 0 | 0 | SO 01 | 0 | 0 | 0 | 21 | 0 | 0 | 1 |  |  |  | 0 | 0 | 0 | 61_ | SO 01_6_ | SO 01_ | 0 | 0 | 0 | 142 | 0 | 0 | 0
| 62 | Úprava povrchů vnější | [5 empty] | 0 | [10 empty] | SO 01 | [7 empty] | 0 | 0 | 0
118 | 622300046RAH | Stěny vnitřní zateplované -skladba S5, body 3-7 |  |  | m2 | 46.425 | 0 | 0 | RTS I / 2019 | 0 |  | 0 | 0 | 0 | 0 | 0 | 0 | 0 | SO 01 | 0 | 0 | 0 | 21 | 0 | 0 | 1 |  |  |  | 0 | 0 | 0 | 62_ | SO 01_6_ | SO 01_ | 0 | 0 | 0 | 144 | 0 | 0 | 0
119 | 622300041RAH | Stěny obvodové -hlavní fasáda-stávající zdivo -skladba S1, body 2 (očištění+odmaštění) -9 |  |  | m2 | 305.8546 | 0 | 0 | RTS I / 2019 | 0 |  | 0 | 0 | 0 | 0 | 0 | 0 | 0 | SO 01 | 0 | 0 | 0 | 21 | 0 | 0 | 1 |  |  |  | 0 | 0 | 0 | 62_ | SO 01_6_ | SO 01_ | 0 | 0 | 0 | 145 | 0 | 0 | 0
úplné provedení
120 | 622300041RBH | Stěny obvodové -hlavní fasáda-stávající zdivo -skladba S4, body 3-9 |  |  | m2 | 265.8123 | 0 | 0 | RTS I / 2019 | 0 |  | 0 | 0 | 0 | 0 | 0 | 0 | 0 | SO 01 | 0 | 0 | 0 | 21 | 0 | 0 | 1 |  |  |  | 0 | 0 | 0 | 62_ | SO 01_6_ | SO 01_ | 0 | 0 | 0 | 147 | 0 | 0 | 0
úplné provedení
121 | 622300036RAG | Stěny obvodové-soklová část -skladba S3, body 3-9 |  |  | m2 | 42.847 | 0 | 0 | RTS I / 2019 | 0 |  | 0 | 0 | 0 | 0 | 0 | 0 | 0 | SO 01 | 0 | 0 | 0 | 21 | 0 | 0 | 1 |  |  |  | 0 | 0 | 0 | 62_ | SO 01_6_ | SO 01_ | 0 | 0 | 0 | 149 | 0 | 0 | 0
úplné provedení
122 | 622300041RAC | Stěny obvodové (mezi garáží a rampou) -skladba S2, body 3-9 |  |  | m2 | 31.0632 | 0 | 0 | RTS I / 2019 | 0 |  | 0 | 0 | 0 | 0 | 0 | 0 | 0 | SO 01 | 0 | 0 | 0 | 21 | 0 | 0 | 1 |  |  |  | 0 | 0 | 0 | 62_ | SO 01_6_ | SO 01_ | 0 | 0 | 0 | 151 | 0 | 0 | 0
úplné provedení
123 | 622311020RT5 | Zateplovací systém podhled v garáži -skladba PDL 8 (část výměry skladby) |  |  | m2 | 56.48 | 0 | 0 | RTS I / 2019 | 0 |  | 0 | 0 | 0 | 0 | 0 | 0 | 0 | SO 01 | 0 | 0 | 0 | 21 | 0 | 0 | 1 |  |  |  | 0 | 0 | 0 | 62_ | SO 01_6_ | SO 01_ | 0 | 0 | 0 | 153 | 0 | 0 | 0
| 63 | Podlahy a podlahové konstrukce | [5 empty] | 0 | [10 empty] | SO 01 | [7 empty] | 0 | 0 | 0
124 | 631313611R00 | Mazanina betonová tl. 8 - 12 cm tř.2 -skladba PDL 5 |  |  | m3 | 1.08 | 0 | 0 | RTS I / 2019 | 0 |  | 0 | 0 | 0 | 0 | 0 | 0 | 0 | SO 01 | 0 | 0 | 0 | 21 | 0 | 0 | 1 |  |  |  | 0 | 0 | 0 | 63_ | SO 01_6_ | SO 01_ | 0 | 0 | 0 | 155 | 0 | 0 | 0
všechny podlahové konstrukce vč.dilatací i obvodových
125 | 631312711R00 | Mazanina betonová tl. 5 - 8 cm C 25/30 -skladba PDL 4 |  |  | m3 | 1.003 | 0 | 0 | RTS I / 2019 | 0 |  | 0 | 0 | 0 | 0 | 0 | 0 | 0 | SO 01 | 0 | 0 | 0 | 21 | 0 | 0 | 1 |  |  |  | 0 | 0 | 0 | 63_ | SO 01_6_ | SO 01_ | 0 | 0 | 0 | 157 | 0 | 0 | 0
126 | 631313611R00 | Mazanina betonová tl. 8 - 12 cm -skladba PDL 3 2x |  |  | m3 | 9.028 | 0 | 0 | RTS I / 2019 | 0 |  | 0 | 0 | 0 | 0 | 0 | 0 | 0 | SO 01 | 0 | 0 | 0 | 21 | 0 | 0 | 1 |  |  |  | 0 | 0 | 0 | 63_ | SO 01_6_ | SO 01_ | 0 | 0 | 0 | 158 | 0 | 0 | 0
127 | 632421112RT1 | Samonivelační stěrka na bázi cementui tl. 2 mm -skladba PDL 2, 3 |  |  | m2 | 243.22 | 0 | 0 | RTS I / 2019 | 0 |  | 0 | 0 | 0 | 0 | 0 | 0 | 0 | SO 01 | 0 | 0 | 0 | 21 | 0 | 0 | 1 |  |  |  | 0 | 0 | 0 | 63_ | SO 01_6_ | SO 01_ | 0 | 0 | 0 | 159 | 0 | 0 | 0
128 | 632421113RT1 | Samonivelační stěrka na bázi cementui tl. 3 mm -skladba PDL 4 |  |  | m2 | 11.8 | 0 | 0 | RTS I / 2019 | 0 |  | 0 | 0 | 0 | 0 | 0 | 0 | 0 | SO 01 | 0 | 0 | 0 | 21 | 0 | 0 | 1 |  |  |  | 0 | 0 | 0 | 63_ | SO 01_6_ | SO 01_ | 0 | 0 | 0 | 160 | 0 | 0 | 0
129 | 632421114RT1 | Samonivelační stěrka na bázi cementui tl. 4 mm na obrokovaný a očištěný povrch-skladba PDL 5 |  |  | m2 | 116.6 | 0 | 0 | RTS I / 2019 | 0 |  | 0 | 0 | 0 | 0 | 0 | 0 | 0 | SO 01 | 0 | 0 | 0 | 21 | 0 | 0 | 1 |  |  |  | 0 | 0 | 0 | 63_ | SO 01_6_ | SO 01_ | 0 | 0 | 0 | 161 | 0 | 0 | 0
130 | 632411130R00 | Cementový potěr -oprava souvrství vč.obrokování a očištění v ploše cca 20% -skladba PDL 5 |  |  | m2 | 116.6 | 0 | 0 | RTS I / 2019 | 0 |  | 0 | 0 | 0 | 0 | 0 | 0 | 0 | SO 01 | 0 | 0 | 0 | 21 | 0 | 0 | 1 |  |  |  | 0 | 0 | 0 | 63_ | SO 01_6_ | SO 01_ | 0 | 0 | 0 | 162 | 0 | 0 | 0
131 | 632441015RT3 | Litý samonivelační rychleschnoucí cement.potěr CT-C30-F5 tl.50-70mm -skladba PDL 1 |  |  | m2 | 89.78 | 0 | 0 | RTS I / 2019 | 0 |  | 0 | 0 | 0 | 0 | 0 | 0 | 0 | SO 01 | 0 | 0 | 0 | 21 | 0 | 0 | 1 |  |  |  | 0 | 0 | 0 | 63_ | SO 01_6_ | SO 01_ | 0 | 0 | 0 | 163 | 0 | 0 | 0
132 | 632441016RT3 | Litý samonivelační rychleschnoucí cement.potěr CT-C30-F5 tl.54-74mm -skladba PDL 8 |  |  | m2 | 129.94 | 0 | 0 | RTS I / 2019 | 0 |  | 0 | 0 | 0 | 0 | 0 | 0 | 0 | SO 01 | 0 | 0 | 0 | 21 | 0 | 0 | 1 |  |  |  | 0 | 0 | 0 | 63_ | SO 01_6_ | SO 01_ | 0 | 0 | 0 | 164 | 0 | 0 | 0
133 | 632441016RT4 | Litý samonivelační rychleschnoucí cement.potěr CT-C30-F5 tl.58mm -skladba PDL 6 |  |  | m2 | 47.57 | 0 | 0 | RTS I / 2019 | 0 |  | 0 | 0 | 0 | 0 | 0 | 0 | 0 | SO 01 | 0 | 0 | 0 | 21 | 0 | 0 | 1 |  |  |  | 0 | 0 | 0 | 63_ | SO 01_6_ | SO 01_ | 0 | 0 | 0 | 165 | 0 | 0 | 0
134 | 632441016RT5 | Litý samonivelační rychleschnoucí cement.potěr CT-C30-F5 tl.64mm -skladba PDL 7 |  |  | m2 | 41.56 | 0 | 0 | RTS I / 2019 | 0 |  | 0 | 0 | 0 | 0 | 0 | 0 | 0 | SO 01 | 0 | 0 | 0 | 21 | 0 | 0 | 1 |  |  |  | 0 | 0 | 0 | 63_ | SO 01_6_ | SO 01_ | 0 | 0 | 0 | 166 | 0 | 0 | 0
135 | 632441017RT3 | Litý samonivelační rychleschnoucí cement.potěr CT-C30-F5 tl.59-79mm -skladba PDL 2, 3 |  |  | m2 | 243.22 | 0 | 0 | RTS I / 2019 | 0 |  | 0 | 0 | 0 | 0 | 0 | 0 | 0 | SO 01 | 0 | 0 | 0 | 21 | 0 | 0 | 1 |  |  |  | 0 | 0 | 0 | 63_ | SO 01_6_ | SO 01_ | 0 | 0 | 0 | 167 | 0 | 0 | 0
136 | 632411105R00 | Vyrovnávací cement.stěrka tl.do 5mm vč.očištění povrchu -skladba STŘ 3 |  |  | m2 | 75.156 | 0 | 0 | RTS I / 2019 | 0 |  | 0 | 0 | 0 | 0 | 0 | 0 | 0 | SO 01 | 0 | 0 | 0 | 21 | 0 | 0 | 1 |  |  |  | 0 | 0 | 0 | 63_ | SO 01_6_ | SO 01_ | 0 | 0 | 0 | 168 | 0 | 0 | 0
| 90 | Hodinové zúčtovací sazby (HZS) | [5 empty] | 0 | [10 empty] | SO 01 | [7 empty] | 0 | 0 | 0
137 | 909 R00 | Hzs-nezmeritelne stavebni prace |  |  | h | 320 | 0 | 0 | RTS I / 2019 | 0 |  | 0 | 0 | 0 | 0 | 0 | 0 | 0 | SO 01 | 0 | 0 | 0 | 21 | 0 | 0 | 1 |  |  |  | 0 | 0 | 0 | 90_ | SO 01_9_ | SO 01_ | 0 | 0 | 0 | 170 | 0 | 0 | 0
| 94 | Lešení a stavební výtahy | [5 empty] | 0 | [10 empty] | SO 01 | [7 empty] | 0 | 0 | 0
138 | 941941031R00 | Montáž lešení leh.řad.s podlahami,š.do 1 m, H 10 m |  |  | m2 | 942.043 | 0 | 0 | RTS I / 2019 | 0 |  | 0 | 0 | 0 | 0 | 0 | 0 | 0 | SO 01 | 0 | 0 | 0 | 21 | 0 | 0 | 1 |  |  |  | 0 | 0 | 0 | 94_ | SO 01_9_ | SO 01_ | 0 | 0 | 0 | 172 | 0 | 0 | 0
139 | 941941191R00 | Příplatek za každý měsíc použití lešení k pol.1031 |  |  | m2 | 2826.1292 | 0 | 0 | RTS I / 2019 | 0 |  | 0 | 0 | 0 | 0 | 0 | 0 | 0 | SO 01 | 0 | 0 | 0 | 21 | 0 | 0 | 1 |  |  |  | 0 | 0 | 0 | 94_ | SO 01_9_ | SO 01_ | 0 | 0 | 0 | 173 | 0 | 0 | 0
140 | 941941831R00 | Demontáž lešení leh.řad.s podlahami,š.1 m, H 10 m |  |  | m2 | 942.043 | 0 | 0 | RTS I / 2019 | 0 |  | 0 | 0 | 0 | 0 | 0 | 0 | 0 | SO 01 | 0 | 0 | 0 | 21 | 0 | 0 | 1 |  |  |  | 0 | 0 | 0 | 94_ | SO 01_9_ | SO 01_ | 0 | 0 | 0 | 174 | 0 | 0 | 0
141 | 941955001R00 | Lešení lehké pomocné, výška podlahy do 1,2 m |  |  | m2 | 228.81 | 0 | 0 | RTS I / 2019 | 0 |  | 0 | 0 | 0 | 0 | 0 | 0 | 0 | SO 01 | 0 | 0 | 0 | 21 | 0 | 0 | 1 |  |  |  | 0 | 0 | 0 | 94_ | SO 01_9_ | SO 01_ | 0 | 0 | 0 | 175 | 0 | 0 | 0
142 | 941955002R00 | Lešení lehké pomocné, výška podlahy do 1,9 m |  |  | m2 | 449.54 | 0 | 0 | RTS I / 2019 | 0 |  | 0 | 0 | 0 | 0 | 0 | 0 | 0 | SO 01 | 0 | 0 | 0 | 21 | 0 | 0 | 1 |  |  |  | 0 | 0 | 0 | 94_ | SO 01_9_ | SO 01_ | 0 | 0 | 0 | 176 | 0 | 0 | 0
143 | 941955202R00 | Lešení lehké pomocné,šachta pl.do 6 m2, H do 3,5 m |  |  | m2 | 11.8 | 0 | 0 | RTS I / 2019 | 0 |  | 0 | 0 | 0 | 0 | 0 | 0 | 0 | SO 01 | 0 | 0 | 0 | 21 | 0 | 0 | 1 |  |  |  | 0 | 0 | 0 | 94_ | SO 01_9_ | SO 01_ | 0 | 0 | 0 | 177 | 0 | 0 | 0
144 | 944944013R00 | Montáž ochr.sítě z umělých vláken - stínění do 70% |  |  | m2 | 942.043 | 0 | 0 | RTS I / 2019 | 0 |  | 0 | 0 | 0 | 0 | 0 | 0 | 0 | SO 01 | 0 | 0 | 0 | 21 | 0 | 0 | 1 |  |  |  | 0 | 0 | 0 | 94_ | SO 01_9_ | SO 01_ | 0 | 0 | 0 | 178 | 0 | 0 | 0
145 | 944944033R00 | Příplatek za každý měsíc použití sítí k pol. 4013 |  |  | m2 | 2826.1292 | 0 | 0 | RTS I / 2019 | 0 |  | 0 | 0 | 0 | 0 | 0 | 0 | 0 | SO 01 | 0 | 0 | 0 | 21 | 0 | 0 | 1 |  |  |  | 0 | 0 | 0 | 94_ | SO 01_9_ | SO 01_ | 0 | 0 | 0 | 179 | 0 | 0 | 0
146 | 944944083R00 | Demontáž ochr.sítě z umělých vláken,stínění do 70% |  |  | m2 | 942.043 | 0 | 0 | RTS I / 2019 | 0 |  | 0 | 0 | 0 | 0 | 0 | 0 | 0 | SO 01 | 0 | 0 | 0 | 21 | 0 | 0 | 1 |  |  |  | 0 | 0 | 0 | 94_ | SO 01_9_ | SO 01_ | 0 | 0 | 0 | 180 | 0 | 0 | 0
147 | 949942101R00 | Nájem za hydraulickou zvedací plošinu, H do 12 m |  |  | h | 32 | 0 | 0 | RTS I / 2019 | 0 |  | 0 | 0 | 0 | 0 | 0 | 0 | 0 | SO 01 | 0 | 0 | 0 | 21 | 0 | 0 | 1 |  |  |  | 0 | 0 | 0 | 94_ | SO 01_9_ | SO 01_ | 0 | 0 | 0 | 181 | 0 | 0 | 0
| 95 | Různé dokončovací konstrukce a práce na pozemních stavbách | [5 empty] | 0 | [10 empty] | SO 01 | [7 empty] | 0 | 0 | 0
148 | 952901110R00 | Čištění mytím vnějších ploch oken a dveří |  |  | m2 | 160.237 | 0 | 0 | RTS I / 2019 | 0 |  | 0 | 0 | 0 | 0 | 0 | 0 | 0 | SO 01 | 0 | 0 | 0 | 21 | 0 | 0 | 1 |  |  |  | 0 | 0 | 0 | 95_ | SO 01_9_ | SO 01_ | 0 | 0 | 0 | 183 | 0 | 0 | 0
149 | 952901111R00 | Vyčištění budov o výšce podlaží do 4 m |  |  | m2 | 688.21 | 0 | 0 | RTS I / 2019 | 0 |  | 0 | 0 | 0 | 0 | 0 | 0 | 0 | SO 01 | 0 | 0 | 0 | 21 | 0 | 0 | 1 |  |  |  | 0 | 0 | 0 | 95_ | SO 01_9_ | SO 01_ | 0 | 0 | 0 | 184 | 0 | 0 | 0
150 | 953981103R00 | Chemické kotvy do betonu, hl. 110 mm |  |  | kus | 120 | 0 | 0 | RTS I / 2019 | 0 |  | 0 | 0 | 0 | 0 | 0 | 0 | 0 | SO 01 | 0 | 0 | 0 | 21 | 0 | 0 | 1 |  |  |  | 0 | 0 | 0 | 95_ | SO 01_9_ | SO 01_ | 0 | 0 | 0 | 185 | 0 | 0 | 0
| 96 | Bourání konstrukcí | [5 empty] | 0 | [10 empty] | SO 01 | [7 empty] | 0 | 0 | 0
151 | 962031114R00 | Bourání příček z cihel pálených plných tl. 100 mm -dle pozn.12 |  |  | m2 | 126.9951 | 0 | 0 | RTS I / 2019 | 0 |  | 0 | 0 | 0 | 0 | 0 | 0 | 0 | SO 01 | 0 | 0 | 0 | 21 | 0 | 0 | 1 |  |  |  | 0 | 0 | 0 | 96_ | SO 01_9_ | SO 01_ | 0 | 0 | 0 | 187 | 0 | 0 | 0
152 | 962031115R00 | Bourání příček z cihel pálených plných tl. 125 mm -dle pozn.12 |  |  | m2 | 2.9785 | 0 | 0 | RTS I / 2019 | 0 |  | 0 | 0 | 0 | 0 | 0 | 0 | 0 | SO 01 | 0 | 0 | 0 | 21 | 0 | 0 | 1 |  |  |  | 0 | 0 | 0 | 96_ | SO 01_9_ | SO 01_ | 0 | 0 | 0 | 188 | 0 | 0 | 0
153 | 962031116R00 | Bourání příček z cihel pálených plných tl. 140 mm -přizdívka -dle pozn.10 |  |  | m2 | 35.5605 | 0 | 0 | RTS I / 2019 | 0 |  | 0 | 0 | 0 | 0 | 0 | 0 | 0 | SO 01 | 0 | 0 | 0 | 21 | 0 | 0 | 1 |  |  |  | 0 | 0 | 0 | 96_ | SO 01_9_ | SO 01_ | 0 | 0 | 0 | 189 | 0 | 0 | 0
154 | 962032231R00 | Bourání zdiva z cihel pálených na MVC -atika -dle pozn.17 |  |  | m3 | 9.2416 | 0 | 0 | RTS I / 2019 | 0 |  | 0 | 0 | 0 | 0 | 0 | 0 | 0 | SO 01 | 0 | 0 | 0 | 21 | 0 | 0 | 1 |  |  |  | 0 | 0 | 0 | 96_ | SO 01_9_ | SO 01_ | 0 | 0 | 0 | 190 | 0 | 0 | 0
155 | 962052211R00 | Bourání zdiva železobetonového nadzákladového -překlad -dle pozn.25 |  |  | m3 | 1.005 | 0 | 0 | RTS I / 2019 | 0 |  | 0 | 0 | 0 | 0 | 0 | 0 | 0 | SO 01 | 0 | 0 | 0 | 21 | 0 | 0 | 1 |  |  |  | 0 | 0 | 0 | 96_ | SO 01_9_ | SO 01_ | 0 | 0 | 0 | 191 | 0 | 0 | 0
156 | 962052211R00 | Bourání zdiva železobetonového nadzákladového -průvlak -dle pozn.22 |  |  | m3 | 7.0638 | 0 | 0 | RTS I / 2019 | 0 |  | 0 | 0 | 0 | 0 | 0 | 0 | 0 | SO 01 | 0 | 0 | 0 | 21 | 0 | 0 | 1 |  |  |  | 0 | 0 | 0 | 96_ | SO 01_9_ | SO 01_ | 0 | 0 | 0 | 192 | 0 | 0 | 0
157 | 962081141R00 | Bourání příček ze skleněných tvárnic tl. 15 cm -okna -dle pozn.6 |  |  | m2 | 16.0006 | 0 | 0 | RTS I / 2019 | 0 |  | 0 | 0 | 0 | 0 | 0 | 0 | 0 | SO 01 | 0 | 0 | 0 | 21 | 0 | 0 | 1 |  |  |  | 0 | 0 | 0 | 96_ | SO 01_9_ | SO 01_ | 0 | 0 | 0 | 193 | 0 | 0 | 0
158 | 962032231R00 | Bourání zdiva z cihel pálených na MVC -obvod.zdivo -dle pozn.23 |  |  | m3 | 5.0646 | 0 | 0 | RTS I / 2019 | 0 |  | 0 | 0 | 0 | 0 | 0 | 0 | 0 | SO 01 | 0 | 0 | 0 | 21 | 0 | 0 | 1 |  |  |  | 0 | 0 | 0 | 96_ | SO 01_9_ | SO 01_ | 0 | 0 | 0 | 194 | 0 | 0 | 0
159 | 963042819R00 | Bourání schodišťových stupňů betonových |  |  | m | 1.2 | 0 | 0 | RTS I / 2019 | 0 |  | 0 | 0 | 0 | 0 | 0 | 0 | 0 | SO 01 | 0 | 0 | 0 | 21 | 0 | 0 | 1 |  |  |  | 0 | 0 | 0 | 96_ | SO 01_9_ | SO 01_ | 0 | 0 | 0 | 195 | 0 | 0 | 0
160 | 963051133R00 | Bourání ŽB stropů z panelů PPD -dle pozn.21 |  |  | m3 | 26.95 | 0 | 0 | RTS I / 2019 | 0 |  | 0 | 0 | 0 | 0 | 0 | 0 | 0 | SO 01 | 0 | 0 | 0 | 21 | 0 | 0 | 1 |  |  |  | 0 | 0 | 0 | 96_ | SO 01_9_ | SO 01_ | 0 | 0 | 0 | 196 | 0 | 0 | 0
161 | 965042131RT1 | Bourání mazanin betonových tl. 10 cm, pl. 4 m2, ručně tl. mazaniny 5 - 8 cm -skladba B1,B4, STŘ3 |  |  | m3 | 12.7349 | 0 | 0 | RTS I / 2019 | 0 |  | 0 | 0 | 0 | 0 | 0 | 0 | 0 | SO 01 | 0 | 0 | 0 | 21 | 0 | 0 | 1 |  |  |  | 0 | 0 | 0 | 96_ | SO 01_9_ | SO 01_ | 0 | 0 | 0 | 197 | 0 | 0 | 0
162 | 965043331R00 | Bourání podkladů bet., potěr tl. do 10 cm, pl. 4 m2 -skladba B2-B7 |  |  | m3 | 8.3125 | 0 | 0 | RTS I / 2019 | 0 |  | 0 | 0 | 0 | 0 | 0 | 0 | 0 | SO 01 | 0 | 0 | 0 | 21 | 0 | 0 | 1 |  |  |  | 0 | 0 | 0 | 96_ | SO 01_9_ | SO 01_ | 0 | 0 | 0 | 198 | 0 | 0 | 0
163 | 965043341RT1 | Bourání podkladů -spád.beton tl.do 10 cm, nad 4 m2 -skladba STŘ3 |  |  | m3 | 6.3782 | 0 | 0 | RTS I / 2019 | 0 |  | 0 | 0 | 0 | 0 | 0 | 0 | 0 | SO 01 | 0 | 0 | 0 | 21 | 0 | 0 | 1 |  |  |  | 0 | 0 | 0 | 96_ | SO 01_9_ | SO 01_ | 0 | 0 | 0 | 199 | 0 | 0 | 0
164 | 965048150R00 | Dočištění povrchu po vybourání dlažeb, tmel do 50% -skladba B2, B3, B6-B8 |  |  | m2 | 98.88 | 0 | 0 | RTS I / 2019 | 0 |  | 0 | 0 | 0 | 0 | 0 | 0 | 0 | SO 01 | 0 | 0 | 0 | 21 | 0 | 0 | 1 |  |  |  | 0 | 0 | 0 | 96_ | SO 01_9_ | SO 01_ | 0 | 0 | 0 | 200 | 0 | 0 | 0
165 | 965049113R00 | Příplatek, bourání mazanin rabic.pletivo tl.10 cm -skladba B2-B3, B7, STŘ3 |  |  | m3 | 7.8516 | 0 | 0 | RTS I / 2019 | 0 |  | 0 | 0 | 0 | 0 | 0 | 0 | 0 | SO 01 | 0 | 0 | 0 | 21 | 0 | 0 | 1 |  |  |  | 0 | 0 | 0 | 96_ | SO 01_9_ | SO 01_ | 0 | 0 | 0 | 201 | 0 | 0 | 0
166 | 965081713RT3 | Bourání dlažeb keramických tl.10 mm, nad 1 m2 vč.soklíku -skladba B2-B3,B6-B8 |  |  | m2 | 89.7613 | 0 | 0 | RTS I / 2019 | 0 |  | 0 | 0 | 0 | 0 | 0 | 0 | 0 | SO 01 | 0 | 0 | 0 | 21 | 0 | 0 | 1 |  |  |  | 0 | 0 | 0 | 96_ | SO 01_9_ | SO 01_ | 0 | 0 | 0 | 202 | 0 | 0 | 0
167 | 965081813RT1 | Bourání dlažeb terac.,čedič. tl.do 30 mm, nad 1 m2, ručně, dlaždice teracové -skladba STŘ3 |  |  | m2 | 75.038 | 0 | 0 | RTS I / 2019 | 0 |  | 0 | 0 | 0 | 0 | 0 | 0 | 0 | SO 01 | 0 | 0 | 0 | 21 | 0 | 0 | 1 |  |  |  | 0 | 0 | 0 | 96_ | SO 01_9_ | SO 01_ | 0 | 0 | 0 | 203 | 0 | 0 | 0
168 | 965082922R00 | Odstranění násypu tl. do 10 cm, plocha do 2 m2 -štěrkopísek -skladba B4 |  |  | m3 | 3.1063 | 0 | 0 | RTS I / 2019 | 0 |  | 0 | 0 | 0 | 0 | 0 | 0 | 0 | SO 01 | 0 | 0 | 0 | 21 | 0 | 0 | 1 |  |  |  | 0 | 0 | 0 | 96_ | SO 01_9_ | SO 01_ | 0 | 0 | 0 | 204 | 0 | 0 | 0
169 | 966053121R00 | Bourání říms železobetonových vyložení do 25 cm -přesah ploché střechy garáže -dle pozn.16 |  |  | m | 7.7 | 0 | 0 | RTS I / 2019 | 0 |  | 0 | 0 | 0 | 0 | 0 | 0 | 0 | SO 01 | 0 | 0 | 0 | 21 | 0 | 0 | 1 |  |  |  | 0 | 0 | 0 | 96_ | SO 01_9_ | SO 01_ | 0 | 0 | 0 | 205 | 0 | 0 | 0
170 | 966077161RT1 | Odstranění klempířských konstrukcí vč.ekolog.likvidace -provedení dle pozn.2 |  |  | kpl | 1 | 0 | 0 | RTS I / 2019 | 0 |  | 0 | 0 | 0 | 0 | 0 | 0 | 0 | SO 01 | 0 | 0 | 0 | 21 | 0 | 0 | 1 |  |  |  | 0 | 0 | 0 | 96_ | SO 01_9_ | SO 01_ | 0 | 0 | 0 | 206 | 0 | 0 | 0
171 | 966077171RT1 | Odstranění zámečnických konstrukcí vč.ekolog.likvidace -provedení dle pozn.3 |  |  | kpl | 1 | 0 | 0 | RTS I / 2019 | 0 |  | 0 | 0 | 0 | 0 | 0 | 0 | 0 | SO 01 | 0 | 0 | 0 | 21 | 0 | 0 | 1 |  |  |  | 0 | 0 | 0 | 96_ | SO 01_9_ | SO 01_ | 0 | 0 | 0 | 207 | 0 | 0 | 0
172 | 967031132R00 | Přisekání rovných ostění cihelných na MVC |  |  | m2 | 9.455 | 0 | 0 | RTS I / 2019 | 0 |  | 0 | 0 | 0 | 0 | 0 | 0 | 0 | SO 01 | 0 | 0 | 0 | 21 | 0 | 0 | 1 |  |  |  | 0 | 0 | 0 | 96_ | SO 01_9_ | SO 01_ | 0 | 0 | 0 | 208 | 0 | 0 | 0
173 | 967031734R00 | Přisekání plošné zdiva cihelného na MVC tl. 30 cm |  |  | m2 | 11.1412 | 0 | 0 | RTS I / 2019 | 0 |  | 0 | 0 | 0 | 0 | 0 | 0 | 0 | SO 01 | 0 | 0 | 0 | 21 | 0 | 0 | 1 |  |  |  | 0 | 0 | 0 | 96_ | SO 01_9_ | SO 01_ | 0 | 0 | 0 | 209 | 0 | 0 | 0
174 | 967043111R00 | Odsekání vrstvy betonu na konstrukci tl. do 15 cm |  |  | m2 | 18 | 0 | 0 | RTS I / 2019 | 0 |  | 0 | 0 | 0 | 0 | 0 | 0 | 0 | SO 01 | 0 | 0 | 0 | 21 | 0 | 0 | 1 |  |  |  | 0 | 0 | 0 | 96_ | SO 01_9_ | SO 01_ | 0 | 0 | 0 | 210 | 0 | 0 | 0
175 | 967051111R00 | Úprava líce podzemních stěn tl. nálitků do 15 cm |  |  | m2 | 25.2927 | 0 | 0 | RTS I / 2019 | 0 |  | 0 | 0 | 0 | 0 | 0 | 0 | 0 | SO 01 | 0 | 0 | 0 | 21 | 0 | 0 | 1 |  |  |  | 0 | 0 | 0 | 96_ | SO 01_9_ | SO 01_ | 0 | 0 | 0 | 211 | 0 | 0 | 0
176 | 967051111R00 | Úprava líce podzemních stěn tl. nálitků do 15 cm -ubourání přesahu základu |  |  | m2 | 15.389 | 0 | 0 | RTS I / 2019 | 0 |  | 0 | 0 | 0 | 0 | 0 | 0 | 0 | SO 01 | 0 | 0 | 0 | 21 | 0 | 0 | 1 |  |  |  | 0 | 0 | 0 | 96_ | SO 01_9_ | SO 01_ | 0 | 0 | 0 | 212 | 0 | 0 | 0
177 | 968061112R00 | Vyvěšení dřevěných okenních křídel pl. do 1,5 m2 -dle pozn.1 |  |  | kus | 17 | 0 | 0 | RTS I / 2019 | 0 |  | 0 | 0 | 0 | 0 | 0 | 0 | 0 | SO 01 | 0 | 0 | 0 | 21 | 0 | 0 | 1 |  |  |  | 0 | 0 | 0 | 96_ | SO 01_9_ | SO 01_ | 0 | 0 | 0 | 213 | 0 | 0 | 0
178 | 968061125R00 | Vyvěšení dřevěných dveřních křídel pl. do 2 m2 -dle pozn.1 |  |  | kus | 19 | 0 | 0 | RTS I / 2019 | 0 |  | 0 | 0 | 0 | 0 | 0 | 0 | 0 | SO 01 | 0 | 0 | 0 | 21 | 0 | 0 | 1 |  |  |  | 0 | 0 | 0 | 96_ | SO 01_9_ | SO 01_ | 0 | 0 | 0 | 214 | 0 | 0 | 0
179 | 968061126R00 | Vyvěšení dřevěných dveřních křídel pl. nad 2 m2 -dle pozn.1 |  |  | kus | 3 | 0 | 0 | RTS I / 2019 | 0 |  | 0 | 0 | 0 | 0 | 0 | 0 | 0 | SO 01 | 0 | 0 | 0 | 21 | 0 | 0 | 1 |  |  |  | 0 | 0 | 0 | 96_ | SO 01_9_ | SO 01_ | 0 | 0 | 0 | 215 | 0 | 0 | 0
180 | 968062354R00 | Vybourání dřevěných rámů oken dvojitých pl. 1 m2 -dle pozn.1 |  |  | m2 | 3.39 | 0 | 0 | RTS I / 2019 | 0 |  | 0 | 0 | 0 | 0 | 0 | 0 | 0 | SO 01 | 0 | 0 | 0 | 21 | 0 | 0 | 1 |  |  |  | 0 | 0 | 0 | 96_ | SO 01_9_ | SO 01_ | 0 | 0 | 0 | 216 | 0 | 0 | 0
181 | 968062355R00 | Vybourání dřevěných rámů oken dvojitých pl. 2 m2 -dle pozn.1 |  |  | m2 | 3.616 | 0 | 0 | RTS I / 2019 | 0 |  | 0 | 0 | 0 | 0 | 0 | 0 | 0 | SO 01 | 0 | 0 | 0 | 21 | 0 | 0 | 1 |  |  |  | 0 | 0 | 0 | 96_ | SO 01_9_ | SO 01_ | 0 | 0 | 0 | 217 | 0 | 0 | 0
182 | 968062356R00 | Vybourání dřevěných rámů oken dvojitých pl. 4 m2 -dle pozn.1 |  |  | m2 | 17.895 | 0 | 0 | RTS I / 2019 | 0 |  | 0 | 0 | 0 | 0 | 0 | 0 | 0 | SO 01 | 0 | 0 | 0 | 21 | 0 | 0 | 1 |  |  |  | 0 | 0 | 0 | 96_ | SO 01_9_ | SO 01_ | 0 | 0 | 0 | 218 | 0 | 0 | 0
183 | 968072455R00 | Vybourání kovových dveřních zárubní pl. do 2 m2 -dle pozn.1 |  |  | m2 | 30.502 | 0 | 0 | RTS I / 2019 | 0 |  | 0 | 0 | 0 | 0 | 0 | 0 | 0 | SO 01 | 0 | 0 | 0 | 21 | 0 | 0 | 1 |  |  |  | 0 | 0 | 0 | 96_ | SO 01_9_ | SO 01_ | 0 | 0 | 0 | 219 | 0 | 0 | 0
184 | 968072456R00 | Vybourání kovových dveřních zárubní pl. nad 2 m2 -dle pozn.1 |  |  | m2 | 7.539 | 0 | 0 | RTS I / 2019 | 0 |  | 0 | 0 | 0 | 0 | 0 | 0 | 0 | SO 01 | 0 | 0 | 0 | 21 | 0 | 0 | 1 |  |  |  | 0 | 0 | 0 | 96_ | SO 01_9_ | SO 01_ | 0 | 0 | 0 | 220 | 0 | 0 | 0
185 | 968072559R00 | Vybourání kovových vrat plochy nad 5 m2 -dle pozn.1 |  |  | m2 | 31.3594 | 0 | 0 | RTS I / 2019 | 0 |  | 0 | 0 | 0 | 0 | 0 | 0 | 0 | SO 01 | 0 | 0 | 0 | 21 | 0 | 0 | 1 |  |  |  | 0 | 0 | 0 | 96_ | SO 01_9_ | SO 01_ | 0 | 0 | 0 | 221 | 0 | 0 | 0
186 | 968098001R00 | Demontáže vnitř.vybavení vč.vyklizení prostor -provedení dle pozn.0 |  |  | hod | 128 | 0 | 0 | RTS I / 2019 | 0 |  | 0 | 0 | 0 | 0 | 0 | 0 | 0 | SO 01 | 0 | 0 | 0 | 21 | 0 | 0 | 1 |  |  |  | 0 | 0 | 0 | 96_ | SO 01_9_ | SO 01_ | 0 | 0 | 0 | 222 | 0 | 0 | 0
187 | 969031101RT1 | Vyčištění a ekolog.likvidace lapolu -provedení dle pozn.26 |  |  | kus | 1 | 0 | 0 | RTS I / 2019 | 0 |  | 0 | 0 | 0 | 0 | 0 | 0 | 0 | SO 01 | 0 | 0 | 0 | 21 | 0 | 0 | 1 |  |  |  | 0 | 0 | 0 | 96_ | SO 01_9_ | SO 01_ | 0 | 0 | 0 | 223 | 0 | 0 | 0
188 | 969041101RT1 | Vybourání beton.soklu nádrže, vybourání vany a soklu, schodu na terase -provedení dle pozn.11 |  |  | kus | 1 | 0 | 0 | RTS I / 2019 | 0 |  | 0 | 0 | 0 | 0 | 0 | 0 | 0 | SO 01 | 0 | 0 | 0 | 21 | 0 | 0 | 1 |  |  |  | 0 | 0 | 0 | 96_ | SO 01_9_ | SO 01_ | 0 | 0 | 0 | 224 | 0 | 0 | 0
| 97 | Prorážení otvorů a ostatní bourací práce | [5 empty] | 0 | [10 empty] | SO 01 | [7 empty] | 0 | 0 | 0
189 | 970031030R00 | Vrtání jádrové do zdiva cihelného d 30 mm |  |  | m | 2.2 | 0 | 0 | RTS I / 2019 | 0 |  | 0 | 0 | 0 | 0 | 0 | 0 | 0 | SO 01 | 0 | 0 | 0 | 21 | 0 | 0 | 1 |  |  |  | 0 | 0 | 0 | 97_ | SO 01_9_ | SO 01_ | 0 | 0 | 0 | 226 | 0 | 0 | 0
190 | 970031060R00 | Vrtání jádrové do zdiva cihelného do D 60 mm |  |  | m | 4.3 | 0 | 0 | RTS I / 2019 | 0 |  | 0 | 0 | 0 | 0 | 0 | 0 | 0 | SO 01 | 0 | 0 | 0 | 21 | 0 | 0 | 1 |  |  |  | 0 | 0 | 0 | 97_ | SO 01_9_ | SO 01_ | 0 | 0 | 0 | 227 | 0 | 0 | 0
191 | 970031100R00 | Vrtání jádrové do zdiva cihelného do D 100 mm |  |  | m | 5.6 | 0 | 0 | RTS I / 2019 | 0 |  | 0 | 0 | 0 | 0 | 0 | 0 | 0 | SO 01 | 0 | 0 | 0 | 21 | 0 | 0 | 1 |  |  |  | 0 | 0 | 0 | 97_ | SO 01_9_ | SO 01_ | 0 | 0 | 0 | 228 | 0 | 0 | 0
192 | 970041100R00 | Vrtání jádrové do prostého betonu do D 100 mm |  |  | m | 8.4 | 0 | 0 | RTS I / 2019 | 0 |  | 0 | 0 | 0 | 0 | 0 | 0 | 0 | SO 01 | 0 | 0 | 0 | 21 | 0 | 0 | 1 |  |  |  | 0 | 0 | 0 | 97_ | SO 01_9_ | SO 01_ | 0 | 0 | 0 | 229 | 0 | 0 | 0
193 | 970051030R00 | Vrtání jádrové do ŽB d 30 mm |  |  | m | 3.5 | 0 | 0 | RTS I / 2019 | 0 |  | 0 | 0 | 0 | 0 | 0 | 0 | 0 | SO 01 | 0 | 0 | 0 | 21 | 0 | 0 | 1 |  |  |  | 0 | 0 | 0 | 97_ | SO 01_9_ | SO 01_ | 0 | 0 | 0 | 230 | 0 | 0 | 0
194 | 970051100R00 | Vrtání jádrové do ŽB do D 100 mm |  |  | m | 8.7 | 0 | 0 | RTS I / 2019 | 0 |  | 0 | 0 | 0 | 0 | 0 | 0 | 0 | SO 01 | 0 | 0 | 0 | 21 | 0 | 0 | 1 |  |  |  | 0 | 0 | 0 | 97_ | SO 01_9_ | SO 01_ | 0 | 0 | 0 | 231 | 0 | 0 | 0
195 | 970231100R00 | Řezání cihelného zdiva hl. řezu 100 mm |  |  | m | 56.84 | 0 | 0 | RTS I / 2019 | 0 |  | 0 | 0 | 0 | 0 | 0 | 0 | 0 | SO 01 | 0 | 0 | 0 | 21 | 0 | 0 | 1 |  |  |  | 0 | 0 | 0 | 97_ | SO 01_9_ | SO 01_ | 0 | 0 | 0 | 232 | 0 | 0 | 0
196 | 970231150R00 | Řezání cihelného zdiva hl. řezu 150 mm |  |  | m | 5.18 | 0 | 0 | RTS I / 2019 | 0 |  | 0 | 0 | 0 | 0 | 0 | 0 | 0 | SO 01 | 0 | 0 | 0 | 21 | 0 | 0 | 1 |  |  |  | 0 | 0 | 0 | 97_ | SO 01_9_ | SO 01_ | 0 | 0 | 0 | 233 | 0 | 0 | 0
197 | 970231300R00 | Řezání cihelného zdiva hl. řezu 300 mm |  |  | m | 4.8 | 0 | 0 | RTS I / 2019 | 0 |  | 0 | 0 | 0 | 0 | 0 | 0 | 0 | SO 01 | 0 | 0 | 0 | 21 | 0 | 0 | 1 |  |  |  | 0 | 0 | 0 | 97_ | SO 01_9_ | SO 01_ | 0 | 0 | 0 | 234 | 0 | 0 | 0
198 | 970231350R00 | Řezání cihelného zdiva hl. řezu 350 mm |  |  | m | 18.27 | 0 | 0 | RTS I / 2019 | 0 |  | 0 | 0 | 0 | 0 | 0 | 0 | 0 | SO 01 | 0 | 0 | 0 | 21 | 0 | 0 | 1 |  |  |  | 0 | 0 | 0 | 97_ | SO 01_9_ | SO 01_ | 0 | 0 | 0 | 235 | 0 | 0 | 0
199 | 970231400R00 | Řezání cihelného zdiva hl. řezu 400 mm |  |  | m | 9.08 | 0 | 0 | RTS I / 2019 | 0 |  | 0 | 0 | 0 | 0 | 0 | 0 | 0 | SO 01 | 0 | 0 | 0 | 21 | 0 | 0 | 1 |  |  |  | 0 | 0 | 0 | 97_ | SO 01_9_ | SO 01_ | 0 | 0 | 0 | 236 | 0 | 0 | 0
200 | 970251150R00 | Řezání železobetonu hl. řezu 150 mm |  |  | m | 100.22 | 0 | 0 | RTS I / 2019 | 0 |  | 0 | 0 | 0 | 0 | 0 | 0 | 0 | SO 01 | 0 | 0 | 0 | 21 | 0 | 0 | 1 |  |  |  | 0 | 0 | 0 | 97_ | SO 01_9_ | SO 01_ | 0 | 0 | 0 | 237 | 0 | 0 | 0
201 | 971033251R00 | Vybourání otv. zeď cihel. 15x15 cm, tl. 41cm, MVC |  |  | kus | 1 | 0 | 0 | RTS I / 2019 | 0 |  | 0 | 0 | 0 | 0 | 0 | 0 | 0 | SO 01 | 0 | 0 | 0 | 21 | 0 | 0 | 1 |  |  |  | 0 | 0 | 0 | 97_ | SO 01_9_ | SO 01_ | 0 | 0 | 0 | 238 | 0 | 0 | 0
202 | 971033261R00 | Vybourání otv. zeď cihel. 15x15 cm, tl. 49cm, MVC |  |  | kus | 2 | 0 | 0 | RTS I / 2019 | 0 |  | 0 | 0 | 0 | 0 | 0 | 0 | 0 | SO 01 | 0 | 0 | 0 | 21 | 0 | 0 | 1 |  |  |  | 0 | 0 | 0 | 97_ | SO 01_9_ | SO 01_ | 0 | 0 | 0 | 239 | 0 | 0 | 0
203 | 971033361R00 | Vybourání otv. zeď cihel. 25x25 cm, tl. 55cm, MVC |  |  | kus | 5 | 0 | 0 | RTS I / 2019 | 0 |  | 0 | 0 | 0 | 0 | 0 | 0 | 0 | SO 01 | 0 | 0 | 0 | 21 | 0 | 0 | 1 |  |  |  | 0 | 0 | 0 | 97_ | SO 01_9_ | SO 01_ | 0 | 0 | 0 | 240 | 0 | 0 | 0
204 | 971033451R00 | Vybourání otv. zeď cihel. 35x35 cm, tl. 35cm, MVC |  |  | kus | 2 | 0 | 0 | RTS I / 2019 | 0 |  | 0 | 0 | 0 | 0 | 0 | 0 | 0 | SO 01 | 0 | 0 | 0 | 21 | 0 | 0 | 1 |  |  |  | 0 | 0 | 0 | 97_ | SO 01_9_ | SO 01_ | 0 | 0 | 0 | 241 | 0 | 0 | 0
205 | 971033461R00 | Vybourání otv. zeď cihel. 35x35 cm, tl. 41cm, MVC |  |  | kus | 1 | 0 | 0 | RTS I / 2019 | 0 |  | 0 | 0 | 0 | 0 | 0 | 0 | 0 | SO 01 | 0 | 0 | 0 | 21 | 0 | 0 | 1 |  |  |  | 0 | 0 | 0 | 97_ | SO 01_9_ | SO 01_ | 0 | 0 | 0 | 242 | 0 | 0 | 0
206 | 971033461R00 | Vybourání otv. zeď cihel. 35x35 cm, tl. 49cm, MVC |  |  | kus | 1 | 0 | 0 | RTS I / 2019 | 0 |  | 0 | 0 | 0 | 0 | 0 | 0 | 0 | SO 01 | 0 | 0 | 0 | 21 | 0 | 0 | 1 |  |  |  | 0 | 0 | 0 | 97_ | SO 01_9_ | SO 01_ | 0 | 0 | 0 | 243 | 0 | 0 | 0
207 | 971033461R00 | Vybourání otv. zeď cihel. 65x30 cm, tl. 49cm, MVC |  |  | kus | 1 | 0 | 0 | RTS I / 2019 | 0 |  | 0 | 0 | 0 | 0 | 0 | 0 | 0 | SO 01 | 0 | 0 | 0 | 21 | 0 | 0 | 1 |  |  |  | 0 | 0 | 0 | 97_ | SO 01_9_ | SO 01_ | 0 | 0 | 0 | 244 | 0 | 0 | 0
208 | 971033471R00 | Vybourání otv. zeď cihel. 35x35 cm, tl. 64cm, MVC |  |  | kus | 2 | 0 | 0 | RTS I / 2019 | 0 |  | 0 | 0 | 0 | 0 | 0 | 0 | 0 | SO 01 | 0 | 0 | 0 | 21 | 0 | 0 | 1 |  |  |  | 0 | 0 | 0 | 97_ | SO 01_9_ | SO 01_ | 0 | 0 | 0 | 245 | 0 | 0 | 0
209 | 971033541R00 | Vybourání otv. zeď cihel. pl.1 m2, tl.30 cm, MVC -parapet.zdi -dle pozn.24 |  |  | m3 | 0.2926 | 0 | 0 | RTS I / 2019 | 0 |  | 0 | 0 | 0 | 0 | 0 | 0 | 0 | SO 01 | 0 | 0 | 0 | 21 | 0 | 0 | 1 |  |  |  | 0 | 0 | 0 | 97_ | SO 01_9_ | SO 01_ | 0 | 0 | 0 | 246 | 0 | 0 | 0
210 | 971033561R00 | Vybourání otv. zeď cihel. pl.1 m2, tl.60 cm, MVC -parapet.zdi -dle pozn.24 |  |  | m3 | 1.7275 | 0 | 0 | RTS I / 2019 | 0 |  | 0 | 0 | 0 | 0 | 0 | 0 | 0 | SO 01 | 0 | 0 | 0 | 21 | 0 | 0 | 1 |  |  |  | 0 | 0 | 0 | 97_ | SO 01_9_ | SO 01_ | 0 | 0 | 0 | 247 | 0 | 0 | 0
211 | 971033641R00 | Vybourání otv. zeď cihel. pl.4 m2, tl.30 cm, MVC -dle pozn.18 |  |  | m3 | 1.922 | 0 | 0 | RTS I / 2019 | 0 |  | 0 | 0 | 0 | 0 | 0 | 0 | 0 | SO 01 | 0 | 0 | 0 | 21 | 0 | 0 | 1 |  |  |  | 0 | 0 | 0 | 97_ | SO 01_9_ | SO 01_ | 0 | 0 | 0 | 248 | 0 | 0 | 0
212 | 971033651R00 | Vybourání otv. zeď cihel. pl.4 m2, tl.60 cm, MVC -dle pozn.18 |  |  | m3 | 4.41 | 0 | 0 | RTS I / 2019 | 0 |  | 0 | 0 | 0 | 0 | 0 | 0 | 0 | SO 01 | 0 | 0 | 0 | 21 | 0 | 0 | 1 |  |  |  | 0 | 0 | 0 | 97_ | SO 01_9_ | SO 01_ | 0 | 0 | 0 | 249 | 0 | 0 | 0
213 | 972012711R00 | Vybourání otvorů strop,podlaha |  |  | kus | 1 | 0 | 0 | RTS I / 2019 | 0 |  | 0 | 0 | 0 | 0 | 0 | 0 | 0 | SO 01 | 0 | 0 | 0 | 21 | 0 | 0 | 1 |  |  |  | 0 | 0 | 0 | 97_ | SO 01_9_ | SO 01_ | 0 | 0 | 0 | 250 | 0 | 0 | 0
214 | 973031812R00 | Vysekání kapes pro zavázání příček tl. 10 cm |  |  | m | 88.92 | 0 | 0 | RTS I / 2019 | 0 |  | 0 | 0 | 0 | 0 | 0 | 0 | 0 | SO 01 | 0 | 0 | 0 | 21 | 0 | 0 | 1 |  |  |  | 0 | 0 | 0 | 97_ | SO 01_9_ | SO 01_ | 0 | 0 | 0 | 251 | 0 | 0 | 0
215 | 973031813R00 | Vysekání kapes pro zavázání příček tl. 15 cm |  |  | m | 17.6 | 0 | 0 | RTS I / 2019 | 0 |  | 0 | 0 | 0 | 0 | 0 | 0 | 0 | SO 01 | 0 | 0 | 0 | 21 | 0 | 0 | 1 |  |  |  | 0 | 0 | 0 | 97_ | SO 01_9_ | SO 01_ | 0 | 0 | 0 | 252 | 0 | 0 | 0
216 | 973031825R00 | Vysekání kapes pro zavázání zdí tl. 45 cm -dle pozn.23 |  |  | m | 2.4 | 0 | 0 | RTS I / 2019 | 0 |  | 0 | 0 | 0 | 0 | 0 | 0 | 0 | SO 01 | 0 | 0 | 0 | 21 | 0 | 0 | 1 |  |  |  | 0 | 0 | 0 | 97_ | SO 01_9_ | SO 01_ | 0 | 0 | 0 | 253 | 0 | 0 | 0
217 | 976075211R00 | Vybourání ocel.konzol hmotnost do 20 kg |  |  | t | 0.45 | 0 | 0 | RTS I / 2019 | 0 |  | 0 | 0 | 0 | 0 | 0 | 0 | 0 | SO 01 | 0 | 0 | 0 | 21 | 0 | 0 | 1 |  |  |  | 0 | 0 | 0 | 97_ | SO 01_9_ | SO 01_ | 0 | 0 | 0 | 254 | 0 | 0 | 0
218 | 976082131R00 | Vybourání objímek,držáků apod.ze zdiva cihelného |  |  | kus | 30 | 0 | 0 | RTS I / 2019 | 0 |  | 0 | 0 | 0 | 0 | 0 | 0 | 0 | SO 01 | 0 | 0 | 0 | 21 | 0 | 0 | 1 |  |  |  | 0 | 0 | 0 | 97_ | SO 01_9_ | SO 01_ | 0 | 0 | 0 | 255 | 0 | 0 | 0
219 | 978011161R00 | Otlučení omítek vnitřních vápenných stropů do 50 % -dle pozn.7 |  |  | m2 | 358.42 | 0 | 0 | RTS I / 2019 | 0 |  | 0 | 0 | 0 | 0 | 0 | 0 | 0 | SO 01 | 0 | 0 | 0 | 21 | 0 | 0 | 1 |  |  |  | 0 | 0 | 0 | 97_ | SO 01_9_ | SO 01_ | 0 | 0 | 0 | 256 | 0 | 0 | 0
220 | 978011211R00 | Odstranění štukové vrstvy vnitřních stropů -dle pozn.7 |  |  | m2 | 358.42 | 0 | 0 | RTS I / 2019 | 0 |  | 0 | 0 | 0 | 0 | 0 | 0 | 0 | SO 01 | 0 | 0 | 0 | 21 | 0 | 0 | 1 |  |  |  | 0 | 0 | 0 | 97_ | SO 01_9_ | SO 01_ | 0 | 0 | 0 | 257 | 0 | 0 | 0
221 | 978013161R00 | Otlučení omítek vnitřních stěn v rozsahu do 50 % -dle pozn.7 |  |  | m2 | 638.6523 | 0 | 0 | RTS I / 2019 | 0 |  | 0 | 0 | 0 | 0 | 0 | 0 | 0 | SO 01 | 0 | 0 | 0 | 21 | 0 | 0 | 1 |  |  |  | 0 | 0 | 0 | 97_ | SO 01_9_ | SO 01_ | 0 | 0 | 0 | 258 | 0 | 0 | 0
222 | 978013161R00 | Otlučení omítek vnitřních stěn v rozsahu do 50 % -ostění -dle pozn.7 |  |  | m2 | 42.7265 | 0 | 0 | RTS I / 2019 | 0 |  | 0 | 0 | 0 | 0 | 0 | 0 | 0 | SO 01 | 0 | 0 | 0 | 21 | 0 | 0 | 1 |  |  |  | 0 | 0 | 0 | 97_ | SO 01_9_ | SO 01_ | 0 | 0 | 0 | 259 | 0 | 0 | 0
223 | 978013211R00 | Odstranění štukové vrstvy omítky z vnitřních stěn -dle pozn.7 |  |  | m2 | 638.6523 | 0 | 0 | RTS I / 2019 | 0 |  | 0 | 0 | 0 | 0 | 0 | 0 | 0 | SO 01 | 0 | 0 | 0 | 21 | 0 | 0 | 1 |  |  |  | 0 | 0 | 0 | 97_ | SO 01_9_ | SO 01_ | 0 | 0 | 0 | 260 | 0 | 0 | 0
224 | 978013211R00 | Odstranění štukové vrstvy omítky z vnitřních stěn -ostění -dle pozn.7 |  |  | m2 | 42.7265 | 0 | 0 | RTS I / 2019 | 0 |  | 0 | 0 | 0 | 0 | 0 | 0 | 0 | SO 01 | 0 | 0 | 0 | 21 | 0 | 0 | 1 |  |  |  | 0 | 0 | 0 | 97_ | SO 01_9_ | SO 01_ | 0 | 0 | 0 | 261 | 0 | 0 | 0
225 | 978015231R00 | Otlučení omítek vnějších MVC v složit.1-4 do 20 % -skladba S1 |  |  | m2 | 384.5381 | 0 | 0 | RTS I / 2019 | 0 |  | 0 | 0 | 0 | 0 | 0 | 0 | 0 | SO 01 | 0 | 0 | 0 | 21 | 0 | 0 | 1 |  |  |  | 0 | 0 | 0 | 97_ | SO 01_9_ | SO 01_ | 0 | 0 | 0 | 262 | 0 | 0 | 0
226 | 978023411R00 | Vysekání a úprava spár zdiva cihelného mimo komín. |  |  | m2 | 511.5952 | 0 | 0 | RTS I / 2019 | 0 |  | 0 | 0 | 0 | 0 | 0 | 0 | 0 | SO 01 | 0 | 0 | 0 | 21 | 0 | 0 | 1 |  |  |  | 0 | 0 | 0 | 97_ | SO 01_9_ | SO 01_ | 0 | 0 | 0 | 263 | 0 | 0 | 0
227 | 978059531R00 | Odsekání vnitřních obkladů stěn nad 2 m2 -dle pozn.9 |  |  | m2 | 5.25 | 0 | 0 | RTS I / 2019 | 0 |  | 0 | 0 | 0 | 0 | 0 | 0 | 0 | SO 01 | 0 | 0 | 0 | 21 | 0 | 0 | 1 |  |  |  | 0 | 0 | 0 | 97_ | SO 01_9_ | SO 01_ | 0 | 0 | 0 | 264 | 0 | 0 | 0
| S | Přesuny sutí | [5 empty] | 0 | [10 empty] | SO 01 | [7 empty] | 0 | 0 | 0
228 | 979011211R00 | Svislá doprava suti a vybour. hmot za 2.NP nošením |  |  | t | 114.564 | 0 | 0 | RTS I / 2019 | 0 |  | 0 | 0 | 0 | 0 | 0 | 0 | 0 | SO 01 | 0 | 0 | 0 | 21 | 0 | 0 | 5 |  |  |  | 0 | 0 | 0 | S_ | SO 01_9_ | SO 01_ | 0 | 0 | 0 | 266 | 0 | 0 | 0
229 | 979081111R00 | Odvoz suti a vybour. hmot na skládku do 1 km |  |  | t | 343.692 | 0 | 0 | RTS I / 2019 | 0 |  | 0 | 0 | 0 | 0 | 0 | 0 | 0 | SO 01 | 0 | 0 | 0 | 21 | 0 | 0 | 5 |  |  |  | 0 | 0 | 0 | S_ | SO 01_9_ | SO 01_ | 0 | 0 | 0 | 267 | 0 | 0 | 0
230 | 979081121R00 | Příplatek k odvozu za každý další 1 km |  |  | t | 11685.528 | 0 | 0 | RTS I / 2019 | 0 |  | 0 | 0 | 0 | 0 | 0 | 0 | 0 | SO 01 | 0 | 0 | 0 | 21 | 0 | 0 | 5 |  |  |  | 0 | 0 | 0 | S_ | SO 01_9_ | SO 01_ | 0 | 0 | 0 | 268 | 0 | 0 | 0
231 | 979082111R00 | Vnitrostaveništní doprava suti do 10 m |  |  | t | 343.692 | 0 | 0 | RTS I / 2019 | 0 |  | 0 | 0 | 0 | 0 | 0 | 0 | 0 | SO 01 | 0 | 0 | 0 | 21 | 0 | 0 | 5 |  |  |  | 0 | 0 | 0 | S_ | SO 01_9_ | SO 01_ | 0 | 0 | 0 | 269 | 0 | 0 | 0
232 | 979082121R00 | Příplatek k vnitrost. dopravě suti za dalších 5 m |  |  | t | 1374.768 | 0 | 0 | RTS I / 2019 | 0 |  | 0 | 0 | 0 | 0 | 0 | 0 | 0 | SO 01 | 0 | 0 | 0 | 21 | 0 | 0 | 5 |  |  |  | 0 | 0 | 0 | S_ | SO 01_9_ | SO 01_ | 0 | 0 | 0 | 270 | 0 | 0 | 0
233 | 979086112R00 | Nakládání nebo překládání suti a vybouraných hmot |  |  | t | 343.692 | 0 | 0 | RTS I / 2019 | 0 |  | 0 | 0 | 0 | 0 | 0 | 0 | 0 | SO 01 | 0 | 0 | 0 | 21 | 0 | 0 | 5 |  |  |  | 0 | 0 | 0 | S_ | SO 01_9_ | SO 01_ | 0 | 0 | 0 | 271 | 0 | 0 | 0
234 | 979093111R00 | Uložení suti na skládku bez zhutnění |  |  | t | 343.692 | 0 | 0 | RTS I / 2019 | 0 |  | 0 | 0 | 0 | 0 | 0 | 0 | 0 | SO 01 | 0 | 0 | 0 | 21 | 0 | 0 | 5 |  |  |  | 0 | 0 | 0 | S_ | SO 01_9_ | SO 01_ | 0 | 0 | 0 | 272 | 0 | 0 | 0
235 | 979990101R00 | Poplatek za sklád.suti-směs kamenivo, omítky, malta |  |  | t | 66.344 | 0 | 0 | RTS I / 2019 | 0 |  | 0 | 0 | 0 | 0 | 0 | 0 | 0 | SO 01 | 0 | 0 | 0 | 21 | 0 | 0 | 5 |  |  |  | 0 | 0 | 0 | S_ | SO 01_9_ | SO 01_ | 0 | 0 | 0 | 273 | 0 | 0 | 0
236 | 979990103R00 | Poplatek za skládku suti - beton do 30x30 cm |  |  | t | 72.452 | 0 | 0 | RTS I / 2019 | 0 |  | 0 | 0 | 0 | 0 | 0 | 0 | 0 | SO 01 | 0 | 0 | 0 | 21 | 0 | 0 | 5 |  |  |  | 0 | 0 | 0 | S_ | SO 01_9_ | SO 01_ | 0 | 0 | 0 | 274 | 0 | 0 | 0
237 | 979990105R00 | Poplatek za skládku suti-cihel.výrobky do 30x30 cm |  |  | t | 96.326 | 0 | 0 | RTS I / 2019 | 0 |  | 0 | 0 | 0 | 0 | 0 | 0 | 0 | SO 01 | 0 | 0 | 0 | 21 | 0 | 0 | 5 |  |  |  | 0 | 0 | 0 | S_ | SO 01_9_ | SO 01_ | 0 | 0 | 0 | 275 | 0 | 0 | 0
238 | 979990108R00 | Poplatek za skládku suti - železobeton |  |  | t | 84.685 | 0 | 0 | RTS I / 2019 | 0 |  | 0 | 0 | 0 | 0 | 0 | 0 | 0 | SO 01 | 0 | 0 | 0 | 21 | 0 | 0 | 5 |  |  |  | 0 | 0 | 0 | S_ | SO 01_9_ | SO 01_ | 0 | 0 | 0 | 276 | 0 | 0 | 0
239 | 979990109R00 | Poplatek za skládku suti - skleněné tvárnice |  |  | t | 1.323 | 0 | 0 | RTS I / 2019 | 0 |  | 0 | 0 | 0 | 0 | 0 | 0 | 0 | SO 01 | 0 | 0 | 0 | 21 | 0 | 0 | 5 |  |  |  | 0 | 0 | 0 | S_ | SO 01_9_ | SO 01_ | 0 | 0 | 0 | 277 | 0 | 0 | 0
240 | 979990111R00 | Poplatek za skládku suti - stavební keramika -obklady,dlažby |  |  | t | 7.405 | 0 | 0 | RTS I / 2019 | 0 |  | 0 | 0 | 0 | 0 | 0 | 0 | 0 | SO 01 | 0 | 0 | 0 | 21 | 0 | 0 | 5 |  |  |  | 0 | 0 | 0 | S_ | SO 01_9_ | SO 01_ | 0 | 0 | 0 | 278 | 0 | 0 | 0
241 | 979990121R00 | Poplatek za skládku suti - asfaltové pásy |  |  | t | 5.647 | 0 | 0 | RTS I / 2019 | 0 |  | 0 | 0 | 0 | 0 | 0 | 0 | 0 | SO 01 | 0 | 0 | 0 | 21 | 0 | 0 | 5 |  |  |  | 0 | 0 | 0 | S_ | SO 01_9_ | SO 01_ | 0 | 0 | 0 | 279 | 0 | 0 | 0
242 | 979990143R00 | Poplatek za skládku suti - polystyren |  |  | t | 1.285 | 0 | 0 | RTS I / 2019 | 0 |  | 0 | 0 | 0 | 0 | 0 | 0 | 0 | SO 01 | 0 | 0 | 0 | 21 | 0 | 0 | 5 |  |  |  | 0 | 0 | 0 | S_ | SO 01_9_ | SO 01_ | 0 | 0 | 0 | 280 | 0 | 0 | 0
243 | 979990144R00 | Poplatek za skládku suti - minerální vata |  |  | t | 0.908 | 0 | 0 | RTS I / 2019 | 0 |  | 0 | 0 | 0 | 0 | 0 | 0 | 0 | SO 01 | 0 | 0 | 0 | 21 | 0 | 0 | 5 |  |  |  | 0 | 0 | 0 | S_ | SO 01_9_ | SO 01_ | 0 | 0 | 0 | 281 | 0 | 0 | 0
244 | 979990161R00 | Poplatek za skládku suti - dřevo |  |  | t | 5.526 | 0 | 0 | RTS I / 2019 | 0 |  | 0 | 0 | 0 | 0 | 0 | 0 | 0 | SO 01 | 0 | 0 | 0 | 21 | 0 | 0 | 5 |  |  |  | 0 | 0 | 0 | S_ | SO 01_9_ | SO 01_ | 0 | 0 | 0 | 282 | 0 | 0 | 0
245 | 979990162R00 | Poplatek za skládku suti - dřevo+sklo |  |  | t | 1.473 | 0 | 0 | RTS I / 2019 | 0 |  | 0 | 0 | 0 | 0 | 0 | 0 | 0 | SO 01 | 0 | 0 | 0 | 21 | 0 | 0 | 5 |  |  |  | 0 | 0 | 0 | S_ | SO 01_9_ | SO 01_ | 0 | 0 | 0 | 283 | 0 | 0 | 0
246 | 979990181R00 | Poplatek za skládku suti - PVC podlahová krytina |  |  | t | 0.318 | 0 | 0 | RTS I / 2019 | 0 |  | 0 | 0 | 0 | 0 | 0 | 0 | 0 | SO 01 | 0 | 0 | 0 | 21 | 0 | 0 | 5 |  |  |  | 0 | 0 | 0 | S_ | SO 01_9_ | SO 01_ | 0 | 0 | 0 | 284 | 0 | 0 | 0
| 98 | Demolice | [5 empty] | 0 | [10 empty] | SO 01 | [7 empty] | 0 | 0 | 0
247 | 981011315R00 | Demolice budov,zdivo,podíl kce.do 30%,MVC,post.roz -přístavek |  |  | m3 | 12.936 | 0 | 0 | RTS I / 2019 | 0 |  | 0 | 0 | 0 | 0 | 0 | 0 | 0 | SO 01 | 0 | 0 | 0 | 21 | 0 | 0 | 1 |  |  |  | 0 | 0 | 0 | 98_ | SO 01_9_ | SO 01_ | 0 | 0 | 0 | 286 | 0 | 0 | 0
| H99 | Ostatní přesuny hmot | [5 empty] | 0 | [10 empty] | SO 01 | [7 empty] | 0 | 0 | 0
248 | 999281108R00 | Přesun hmot pro opravy a údržbu do výšky 12 m |  |  | t | 1225.264 | 0 | 0 | RTS I / 2019 | 0 |  | 0 | 0 | 0 | 0 | 0 | 0 | 0 | SO 01 | 0 | 0 | 0 | 21 | 0 | 0 | 5 |  |  |  | 0 | 0 | 0 | H99_ | SO 01_9_ | SO 01_ | 0 | 0 | 0 | 288 | 0 | 0 | 0
| 711 | Izolace proti vodě | [5 empty] | 0 | [10 empty] | SO 01 | [7 empty] | 0 | 0 | 0
249 | 711111006RZ4 | Izolace proti vlhkosti vodor.,nátěr penetr.emulzí včetně emulze 0,4 kg/m2 -skladba PDL 1-3, 5, PDL 3 |  |  | m2 | 532.554 | 0 | 0 | RTS I / 2019 | 0 |  | 0 | 0 | 0 | 0 | 0 | 0 | 0 | SO 01 | 0 | 0 | 0 | 21 | 0 | 0 | 7 |  |  |  | 0 | 0 | 0 | 711_ | SO 01_71_ | SO 01_ | 0 | 0 | 0 | 290 | 0 | 0 | 0
250 | 711111006RZ4 | Izolace proti vlhkosti vodor.,nátěr penetr.emulzí včetně emulze 0,4 kg/m2 -skladba PDL 4 |  |  | m2 | 10.557 | 0 | 0 | RTS I / 2019 | 0 |  | 0 | 0 | 0 | 0 | 0 | 0 | 0 | SO 01 | 0 | 0 | 0 | 21 | 0 | 0 | 7 |  |  |  | 0 | 0 | 0 | 711_ | SO 01_71_ | SO 01_ | 0 | 0 | 0 | 291 | 0 | 0 | 0
251 | 711112006RZ4 | Izolace proti vlhkosti svis.,nátěr penetr.emulzí včetně emulze 0,4 kg/m2 -skladba PDL 1-3 |  |  | m2 | 38.07 | 0 | 0 | RTS I / 2019 | 0 |  | 0 | 0 | 0 | 0 | 0 | 0 | 0 | SO 01 | 0 | 0 | 0 | 21 | 0 | 0 | 7 |  |  |  | 0 | 0 | 0 | 711_ | SO 01_71_ | SO 01_ | 0 | 0 | 0 | 292 | 0 | 0 | 0
252 | 711112006RZ4 | Izolace proti vlhkosti svis.,nátěr penetr.emulzí včetně emulze 0,4 kg/m2 -skladba PDL 4 |  |  | m2 | 18.752 | 0 | 0 | RTS I / 2019 | 0 |  | 0 | 0 | 0 | 0 | 0 | 0 | 0 | SO 01 | 0 | 0 | 0 | 21 | 0 | 0 | 7 |  |  |  | 0 | 0 | 0 | 711_ | SO 01_71_ | SO 01_ | 0 | 0 | 0 | 293 | 0 | 0 | 0
253 | 711130101R00 | Odstr.izolace proti vlhk.vodor. pásy na sucho,1vrs -folie PVC podkladní, ochranná -skladba B1-B3 |  |  | m2 | 193.42 | 0 | 0 | RTS I / 2019 | 0 |  | 0 | 0 | 0 | 0 | 0 | 0 | 0 | SO 01 | 0 | 0 | 0 | 21 | 0 | 0 | 7 |  |  |  | 0 | 0 | 0 | 711_ | SO 01_71_ | SO 01_ | 0 | 0 | 0 | 294 | 0 | 0 | 0
254 | 711130101R00 | Odstr.izolace proti vlhk.vodor. pásy na sucho,1vrs -folie PVC ochranná -skladba B5-B7 |  |  | m2 | 94.48 | 0 | 0 | RTS I / 2019 | 0 |  | 0 | 0 | 0 | 0 | 0 | 0 | 0 | SO 01 | 0 | 0 | 0 | 21 | 0 | 0 | 7 |  |  |  | 0 | 0 | 0 | 711_ | SO 01_71_ | SO 01_ | 0 | 0 | 0 | 295 | 0 | 0 | 0
255 | 711130101R00 | Odstr.izolace proti vlhk.vodor. pásy na sucho,1vrs -separační lepenka -skladba STŘ1-2 |  |  | m2 | 272.779 | 0 | 0 | RTS I / 2019 | 0 |  | 0 | 0 | 0 | 0 | 0 | 0 | 0 | SO 01 | 0 | 0 | 0 | 21 | 0 | 0 | 7 |  |  |  | 0 | 0 | 0 | 711_ | SO 01_71_ | SO 01_ | 0 | 0 | 0 | 296 | 0 | 0 | 0
256 | 711170131R00 | Odstr.izolace proti vlhkosti vodorovná-vlhké provozy -skladba B3, B7 |  |  | m2 | 33.62 | 0 | 0 | RTS I / 2019 | 0 |  | 0 | 0 | 0 | 0 | 0 | 0 | 0 | SO 01 | 0 | 0 | 0 | 21 | 0 | 0 | 7 |  |  |  | 0 | 0 | 0 | 711_ | SO 01_71_ | SO 01_ | 0 | 0 | 0 | 297 | 0 | 0 | 0
257 | 711140201R00 | Odstr.izolace proti vlhk.svis. pásy přitav.,1vrs -skladba S2 |  |  | m2 | 33.724 | 0 | 0 | RTS I / 2019 | 0 |  | 0 | 0 | 0 | 0 | 0 | 0 | 0 | SO 01 | 0 | 0 | 0 | 21 | 0 | 0 | 7 |  |  |  | 0 | 0 | 0 | 711_ | SO 01_71_ | SO 01_ | 0 | 0 | 0 | 298 | 0 | 0 | 0
258 | 711140101R00 | Odstr.izolace proti vlhk.vodor. pásy přitav.,1vrst -skladba B1-B3 |  |  | m2 | 96.71 | 0 | 0 | RTS I / 2019 | 0 |  | 0 | 0 | 0 | 0 | 0 | 0 | 0 | SO 01 | 0 | 0 | 0 | 21 | 0 | 0 | 7 |  |  |  | 0 | 0 | 0 | 711_ | SO 01_71_ | SO 01_ | 0 | 0 | 0 | 299 | 0 | 0 | 0
259 | 711140102R00 | Odstr.izolace proti vlhk.vodor. pásy přitav.,2vrst -skladba STŘ3 |  |  | m2 | 75.0384 | 0 | 0 | RTS I / 2019 | 0 |  | 0 | 0 | 0 | 0 | 0 | 0 | 0 | SO 01 | 0 | 0 | 0 | 21 | 0 | 0 | 7 |  |  |  | 0 | 0 | 0 | 711_ | SO 01_71_ | SO 01_ | 0 | 0 | 0 | 300 | 0 | 0 | 0
260 | 711140102R00 | Odstr.izolace proti vlhk.vodor. pásy přitav.,2vrst -skladba B4 |  |  | m2 | 31.06 | 0 | 0 | RTS I / 2019 | 0 |  | 0 | 0 | 0 | 0 | 0 | 0 | 0 | SO 01 | 0 | 0 | 0 | 21 | 0 | 0 | 7 |  |  |  | 0 | 0 | 0 | 711_ | SO 01_71_ | SO 01_ | 0 | 0 | 0 | 301 | 0 | 0 | 0
261 | 711141559RY1 | Izolace proti vlhk. vodorovná pásy přitavením 1 vrstva - vč.dod.asf.pás modif.SBS s posypem -skladba PDL 1-3 |  |  | m2 | 366.3 | 0 | 0 | RTS I / 2019 | 0 |  | 0 | 0 | 0 | 0 | 0 | 0 | 0 | SO 01 | 0 | 0 | 0 | 21 | 0 | 0 | 7 |  |  |  | 0 | 0 | 0 | 711_ | SO 01_71_ | SO 01_ | 0 | 0 | 0 | 302 | 0 | 0 | 0
262 | 711141559RY5 | Izolace proti vlhk. vodorovná pásy přitavením vč.dod.dvojitý asf.pás modif.SBS s posypem -skladba PDL 4 |  |  | m2 | 10.557 | 0 | 0 | RTS I / 2019 | 0 |  | 0 | 0 | 0 | 0 | 0 | 0 | 0 | SO 01 | 0 | 0 | 0 | 21 | 0 | 0 | 7 |  |  |  | 0 | 0 | 0 | 711_ | SO 01_71_ | SO 01_ | 0 | 0 | 0 | 303 | 0 | 0 | 0
263 | 711141559RZ3 | Izolace proti vlhk. vodorovná pásy přitavením 1 vrstva - včetně dodávky asf.pásu -skladba PDL 5 |  |  | m2 | 116.6 | 0 | 0 | RTS I / 2019 | 0 |  | 0 | 0 | 0 | 0 | 0 | 0 | 0 | SO 01 | 0 | 0 | 0 | 21 | 0 | 0 | 7 |  |  |  | 0 | 0 | 0 | 711_ | SO 01_71_ | SO 01_ | 0 | 0 | 0 | 304 | 0 | 0 | 0
264 | 711142559RY1 | Izolace proti vlhkosti svislá pásy přitavením 1 vrstva - vč.dod.asf.pás modif.SBS s posypem -skladba PDL 1-3 |  |  | m2 | 38.07 | 0 | 0 | RTS I / 2019 | 0 |  | 0 | 0 | 0 | 0 | 0 | 0 | 0 | SO 01 | 0 | 0 | 0 | 21 | 0 | 0 | 7 |  |  |  | 0 | 0 | 0 | 711_ | SO 01_71_ | SO 01_ | 0 | 0 | 0 | 305 | 0 | 0 | 0
265 | 711142559RY5 | Izolace proti vlhkosti svislá pásy přitavením č.dod.dvojitý asf.pás modif.SBS s posypem -skladba PDL 4 |  |  | m2 | 18.752 | 0 | 0 | RTS I / 2019 | 0 |  | 0 | 0 | 0 | 0 | 0 | 0 | 0 | SO 01 | 0 | 0 | 0 | 21 | 0 | 0 | 7 |  |  |  | 0 | 0 | 0 | 711_ | SO 01_71_ | SO 01_ | 0 | 0 | 0 | 306 | 0 | 0 | 0
266 | 711191172RT2 | Izolace proti zem.vlhkosti,ochr.textilie,vodorovná včetně dodávky textílie skladba PDL 1, 2, 3 |  |  | m2 | 333 | 0 | 0 | RTS I / 2019 | 0 |  | 0 | 0 | 0 | 0 | 0 | 0 | 0 | SO 01 | 0 | 0 | 0 | 21 | 0 | 0 | 7 |  |  |  | 0 | 0 | 0 | 711_ | SO 01_71_ | SO 01_ | 0 | 0 | 0 | 307 | 0 | 0 | 0
267 | 998711102R00 | Přesun hmot pro izolace proti vodě, výšky do 12 m |  |  | t | 6.0557 | 0 | 0 | RTS I / 2019 | 0 |  | 0 | 0 | 0 | 0 | 0 | 0 | 0 | SO 01 | 0 | 0 | 0 | 21 | 0 | 0 | 5 |  |  |  | 0 | 0 | 0 | 711_ | SO 01_71_ | SO 01_ | 0 | 0 | 0 | 308 | 0 | 0 | 0
| 712 | Izolace střech (živičné krytiny) | [5 empty] | 0 | [10 empty] | SO 01 | [7 empty] | 0 | 0 | 0
268 | 712300831R00 | Odstranění povlakové krytiny střech do 10° 1vrstvé -difúzní folie -skladba STŘ1-2 |  |  | m2 | 272.779 | 0 | 0 | RTS I / 2019 | 0 |  | 0 | 0 | 0 | 0 | 0 | 0 | 0 | SO 01 | 0 | 0 | 0 | 21 | 0 | 0 | 7 |  |  |  | 0 | 0 | 0 | 712_ | SO 01_71_ | SO 01_ | 0 | 0 | 0 | 310 | 0 | 0 | 0
269 | 712300831R00 | Odstranění povlakové krytiny střech do 10° 1vrstvé -parozábrana -skladba STŘ1-2 |  |  | m2 | 272.779 | 0 | 0 | RTS I / 2019 | 0 |  | 0 | 0 | 0 | 0 | 0 | 0 | 0 | SO 01 | 0 | 0 | 0 | 21 | 0 | 0 | 7 |  |  |  | 0 | 0 | 0 | 712_ | SO 01_71_ | SO 01_ | 0 | 0 | 0 | 311 | 0 | 0 | 0
270 | 712311106RZ4 | Povlaková krytina střech do 10°, asfalt.pen.emulze včetně emulze 0,4 kg/m2 skladba STŘ 3. 5 |  |  | m2 | 87.874 | 0 | 0 | RTS I / 2019 | 0 |  | 0 | 0 | 0 | 0 | 0 | 0 | 0 | SO 01 | 0 | 0 | 0 | 21 | 0 | 0 | 7 |  |  |  | 0 | 0 | 0 | 712_ | SO 01_71_ | SO 01_ | 0 | 0 | 0 | 312 | 0 | 0 | 0
271 | 712331101RZ1 | Povlaková krytina střech do 10°, parozábrana z modif.pásu SBS s posypem, Al vložkou -skladba STŘ 3, 5 |  |  | m2 | 87.874 | 0 | 0 | RTS I / 2019 | 0 |  | 0 | 0 | 0 | 0 | 0 | 0 | 0 | SO 01 | 0 | 0 | 0 | 21 | 0 | 0 | 7 |  |  |  | 0 | 0 | 0 | 712_ | SO 01_71_ | SO 01_ | 0 | 0 | 0 | 313 | 0 | 0 | 0
272 | 712361701RT1 | Povlaková krytina střech do 10°, parozábrana vč.dodávky folie -skladba STŘ 1, 2, 4 |  |  | m2 | 511.631 | 0 | 0 | RTS I / 2019 | 0 |  | 0 | 0 | 0 | 0 | 0 | 0 | 0 | SO 01 | 0 | 0 | 0 | 21 | 0 | 0 | 7 |  |  |  | 0 | 0 | 0 | 712_ | SO 01_71_ | SO 01_ | 0 | 0 | 0 | 314 | 0 | 0 | 0
273 | 712373111RU3 | Krytina střech do 10° fólie, 6 kotev/m2, na beton, tl. izolace do 250 mm, folie tl. 1,5 mm -skladba STŘ 1-5 |  |  | m2 | 599.6842 | 0 | 0 | RTS I / 2019 | 0 |  | 0 | 0 | 0 | 0 | 0 | 0 | 0 | SO 01 | 0 | 0 | 0 | 21 | 0 | 0 | 7 |  |  |  | 0 | 0 | 0 | 712_ | SO 01_71_ | SO 01_ | 0 | 0 | 0 | 315 | 0 | 0 | 0
274 | 712391172RZ5 | Povlaková krytina střech do 10°, separ.textilie, včetně dodávky textilie -skladba STŘ 1, 2, 3, 4, 5 |  |  | m2 | 687.379 | 0 | 0 | RTS I / 2019 | 0 |  | 0 | 0 | 0 | 0 | 0 | 0 | 0 | SO 01 | 0 | 0 | 0 | 21 | 0 | 0 | 7 |  |  |  | 0 | 0 | 0 | 712_ | SO 01_71_ | SO 01_ | 0 | 0 | 0 | 316 | 0 | 0 | 0
275 | 712371801RT5 | Povlaková krytina střech do 10°, vysoce difúzní folie -skladba STŘ 1, 2 |  |  | m2 | 323.231 | 0 | 0 | RTS I / 2019 | 0 |  | 0 | 0 | 0 | 0 | 0 | 0 | 0 | SO 01 | 0 | 0 | 0 | 21 | 0 | 0 | 7 |  |  |  | 0 | 0 | 0 | 712_ | SO 01_71_ | SO 01_ | 0 | 0 | 0 | 317 | 0 | 0 | 0
276 | 998712102R00 | Přesun hmot pro povlakové krytiny, výšky do 12 m |  |  | t | 5.0832 | 0 | 0 | RTS I / 2019 | 0 |  | 0 | 0 | 0 | 0 | 0 | 0 | 0 | SO 01 | 0 | 0 | 0 | 21 | 0 | 0 | 5 |  |  |  | 0 | 0 | 0 | 712_ | SO 01_71_ | SO 01_ | 0 | 0 | 0 | 318 | 0 | 0 | 0
| 713 | Izolace tepelné | [5 empty] | 0 | [10 empty] | SO 01 | [7 empty] | 0 | 0 | 0
277 | 713102111R00 | Odstr.tep.izolace podlah,volně, EPS tl.do 100 mm -skladba B1-B3 |  |  | m2 | 96.71 | 0 | 0 | RTS I / 2019 | 0 |  | 0 | 0 | 0 | 0 | 0 | 0 | 0 | SO 01 | 0 | 0 | 0 | 21 | 0 | 0 | 7 |  |  |  | 0 | 0 | 0 | 713_ | SO 01_71_ | SO 01_ | 0 | 0 | 0 | 320 | 0 | 0 | 0
278 | 713102121R00 | Odstr.tep.izol.podlah,volně,minerál do tl.100 mm -skladba B5-B7 |  |  | m2 | 94.48 | 0 | 0 | RTS I / 2019 | 0 |  | 0 | 0 | 0 | 0 | 0 | 0 | 0 | SO 01 | 0 | 0 | 0 | 21 | 0 | 0 | 7 |  |  |  | 0 | 0 | 0 | 713_ | SO 01_71_ | SO 01_ | 0 | 0 | 0 | 321 | 0 | 0 | 0
279 | 713104111R00 | Odstr.tep.izolace střech pl.,volně,EPS tl.do 100mm -skladba STŘ1-2 |  |  | m2 | 545.558 | 0 | 0 | RTS I / 2019 | 0 |  | 0 | 0 | 0 | 0 | 0 | 0 | 0 | SO 01 | 0 | 0 | 0 | 21 | 0 | 0 | 7 |  |  |  | 0 | 0 | 0 | 713_ | SO 01_71_ | SO 01_ | 0 | 0 | 0 | 322 | 0 | 0 | 0
280 | 713121111RT1 | Izolace tepelná podlah na sucho, jednovrstvá -skladba PDL 6 - 8 |  |  | m2 | 219.07 | 0 | 0 | RTS I / 2019 | 0 |  | 0 | 0 | 0 | 0 | 0 | 0 | 0 | SO 01 | 0 | 0 | 0 | 21 | 0 | 0 | 7 |  |  |  | 0 | 0 | 0 | 713_ | SO 01_71_ | SO 01_ | 0 | 0 | 0 | 323 | 0 | 0 | 0
281 | 28375633 | Deska EPS T 4000 N/m2 tl. 30 mm |  |  | m2 | 230.0235 | 0 | 0 | RTS I / 2019 | 0 |  | 0 | 0 | 0 | 0 | 0 | 0 | 0 | SO 01 | 0 | 0 | 0 | 21 | 0 | 0 | 7 |  |  |  | 0 | 0 | 0 | 713_ | SO 01_71_ | SO 01_ | 0 | 0 | 0 | 324 | 0 | 0 | 0
282 | 713121111R00 | Izolace tepelná podlah na sucho, jednovrstvá -skladba PDL 1, 2, 3 |  |  | m2 | 333 | 0 | 0 | RTS I / 2019 | 0 |  | 0 | 0 | 0 | 0 | 0 | 0 | 0 | SO 01 | 0 | 0 | 0 | 21 | 0 | 0 | 7 |  |  |  | 0 | 0 | 0 | 713_ | SO 01_71_ | SO 01_ | 0 | 0 | 0 | 325 | 0 | 0 | 0
283 | 28376377.A | Deska polystyrén EPS tl.50mm |  |  | m2 | 349.65 | 0 | 0 | RTS I / 2019 | 0 |  | 0 | 0 | 0 | 0 | 0 | 0 | 0 | SO 01 | 0 | 0 | 0 | 21 | 0 | 0 | 7 |  |  |  | 0 | 0 | 0 | 713_ | SO 01_71_ | SO 01_ | 0 | 0 | 0 | 326 | 0 | 0 | 0
284 | 713121121R00 | Izolace tepelná podlah na sucho, dvouvrstvá -skladba PDL 1, 2, 3, 8 |  |  | m2 | 462.94 | 0 | 0 | RTS I / 2019 | 0 |  | 0 | 0 | 0 | 0 | 0 | 0 | 0 | SO 01 | 0 | 0 | 0 | 21 | 0 | 0 | 7 |  |  |  | 0 | 0 | 0 | 713_ | SO 01_71_ | SO 01_ | 0 | 0 | 0 | 327 | 0 | 0 | 0
285 | 28376377.A | Deska polystyrén EPS tl.50mm |  |  | m2 | 972.174 | 0 | 0 | RTS I / 2019 | 0 |  | 0 | 0 | 0 | 0 | 0 | 0 | 0 | SO 01 | 0 | 0 | 0 | 21 | 0 | 0 | 7 |  |  |  | 0 | 0 | 0 | 713_ | SO 01_71_ | SO 01_ | 0 | 0 | 0 | 328 | 0 | 0 | 0
286 | 713191100RT9 | Položení separační fólie včetně dodávky PE fólie -skladba PDL 6, 7 |  |  | m2 | 89.13 | 0 | 0 | RTS I / 2019 | 0 |  | 0 | 0 | 0 | 0 | 0 | 0 | 0 | SO 01 | 0 | 0 | 0 | 21 | 0 | 0 | 7 |  |  |  | 0 | 0 | 0 | 713_ | SO 01_71_ | SO 01_ | 0 | 0 | 0 | 329 | 0 | 0 | 0
287 | 713141326R00 | Izolace tepelná střech do tl.250 mm,2vrstvy,kotvy -skladba STŘ 1, 2, 4 |  |  | m2 | 511.631 | 0 | 0 | RTS I / 2019 | 0 |  | 0 | 0 | 0 | 0 | 0 | 0 | 0 | SO 01 | 0 | 0 | 0 | 21 | 0 | 0 | 7 |  |  |  | 0 | 0 | 0 | 713_ | SO 01_71_ | SO 01_ | 0 | 0 | 0 | 330 | 0 | 0 | 0
288 | 63151504 | Deska z tuhé minerální plsti tl.120mm |  |  | m2 | 395.64 | 0 | 0 | RTS I / 2019 | 0 |  | 0 | 0 | 0 | 0 | 0 | 0 | 0 | SO 01 | 0 | 0 | 0 | 21 | 0 | 0 | 7 |  |  |  | 0 | 0 | 0 | 713_ | SO 01_71_ | SO 01_ | 0 | 0 | 0 | 331 | 0 | 0 | 0
289 | 631514804 | Deska z minerální plsti tl.120 mm |  |  | m2 | 678.7851 | 0 | 0 | RTS I / 2019 | 0 |  | 0 | 0 | 0 | 0 | 0 | 0 | 0 | SO 01 | 0 | 0 | 0 | 21 | 0 | 0 | 7 |  |  |  | 0 | 0 | 0 | 713_ | SO 01_71_ | SO 01_ | 0 | 0 | 0 | 332 | 0 | 0 | 0
290 | 713141125R00 | Izolace tepelná střech, desky EPS -montáž -skladba STŘ 3 |  |  | m2 | 75.156 | 0 | 0 | RTS I / 2019 | 0 |  | 0 | 0 | 0 | 0 | 0 | 0 | 0 | SO 01 | 0 | 0 | 0 | 21 | 0 | 0 | 7 |  |  |  | 0 | 0 | 0 | 713_ | SO 01_71_ | SO 01_ | 0 | 0 | 0 | 333 | 0 | 0 | 0
291 | 28376256 | Deska EPS 150S tl.100mm |  |  | m2 | 157.8276 | 0 | 0 | RTS I / 2019 | 0 |  | 0 | 0 | 0 | 0 | 0 | 0 | 0 | SO 01 | 0 | 0 | 0 | 21 | 0 | 0 | 7 |  |  |  | 0 | 0 | 0 | 713_ | SO 01_71_ | SO 01_ | 0 | 0 | 0 | 334 | 0 | 0 | 0
292 | 713141125RT4 | Izolace tepelná střech -spádové klíny EPS tl.40-240mm skladba STŘ 3 |  |  | m2 | 75.156 | 0 | 0 | RTS I / 2019 | 0 |  | 0 | 0 | 0 | 0 | 0 | 0 | 0 | SO 01 | 0 | 0 | 0 | 21 | 0 | 0 | 7 |  |  |  | 0 | 0 | 0 | 713_ | SO 01_71_ | SO 01_ | 0 | 0 | 0 | 335 | 0 | 0 | 0
293 | 713141125RT5 | Izolace tepelná střech -spádové klíny EPS tl.240-300mm skladba STŘ 5 |  |  | m2 | 12.718 | 0 | 0 | RTS I / 2019 | 0 |  | 0 | 0 | 0 | 0 | 0 | 0 | 0 | SO 01 | 0 | 0 | 0 | 21 | 0 | 0 | 7 |  |  |  | 0 | 0 | 0 | 713_ | SO 01_71_ | SO 01_ | 0 | 0 | 0 | 336 | 0 | 0 | 0
294 | 998713102R00 | Přesun hmot pro izolace tepelné, výšky do 12 m |  |  | t | 25.0953 | 0 | 0 | RTS I / 2019 | 0 |  | 0 | 0 | 0 | 0 | 0 | 0 | 0 | SO 01 | 0 | 0 | 0 | 21 | 0 | 0 | 5 |  |  |  | 0 | 0 | 0 | 713_ | SO 01_71_ | SO 01_ | 0 | 0 | 0 | 337 | 0 | 0 | 0
| 721 | ZTI-Vnitřní kanalizace | [5 empty] | 0 | [10 empty] | SO 01 | [7 empty] | 0 | 0 | 0
295 | 72111 | Demontáž - Svodné potrubí kameninové / plastové do DN 200 vč. trvarovek, včetně výkopů, oprav podlah a uvedění do původního stavu |  |  | m | 43.5 | 0 | 0 | RTS I / 2019 | 0 |  | 0 | 0 | 0 | 0 | 0 | 0 | 0 | SO 01 | 0 | 0 | 0 | 21 | 0 | 0 | 7 |  |  |  | 0 | 0 | 0 | 721_ | SO 01_72_ | SO 01_ | 0 | 0 | 0 | 339 | 0 | 0 | 0
296 | 72112 | Demontáž - Stávající veřejná kanalizace betonová stoka 600/900 mm, vč. tvarovek, výkopů, oprav povrchů a uvedění do původního stavu |  |  | m | 44.7 | 0 | 0 | RTS I / 2019 | 0 |  | 0 | 0 | 0 | 0 | 0 | 0 | 0 | SO 01 | 0 | 0 | 0 | 21 | 0 | 0 | 7 |  |  |  | 0 | 0 | 0 | 721_ | SO 01_72_ | SO 01_ | 0 | 0 | 0 | 340 | 0 | 0 | 0
297 | 72113 | Demontáž - Stávající kanalizační šachta betonová O 1000, hloubky cca 5 m vč. potrubí |  |  | kus | 1 | 0 | 0 | RTS I / 2019 | 0 |  | 0 | 0 | 0 | 0 | 0 | 0 | 0 | SO 01 | 0 | 0 | 0 | 21 | 0 | 0 | 7 |  |  |  | 0 | 0 | 0 | 721_ | SO 01_72_ | SO 01_ | 0 | 0 | 0 | 341 | 0 | 0 | 0
298 | 72114 | Demontáž - Odpadní a připojovací potrubí litinové/plastové do DN 200 vč. tvarovek |  |  | m | 68 | 0 | 0 | RTS I / 2019 | 0 |  | 0 | 0 | 0 | 0 | 0 | 0 | 0 | SO 01 | 0 | 0 | 0 | 21 | 0 | 0 | 7 |  |  |  | 0 | 0 | 0 | 721_ | SO 01_72_ | SO 01_ | 0 | 0 | 0 | 342 | 0 | 0 | 0
299 | 72115 | Demontáž - WC - Kombinovaný klozet keramický - odstranit, včetně předstěnového modulu, armatur a potrubí |  |  | kus | 5 | 0 | 0 | RTS I / 2019 | 0 |  | 0 | 0 | 0 | 0 | 0 | 0 | 0 | SO 01 | 0 | 0 | 0 | 21 | 0 | 0 | 7 |  |  |  | 0 | 0 | 0 | 721_ | SO 01_72_ | SO 01_ | 0 | 0 | 0 | 343 | 0 | 0 | 0
300 | 72116 | Demontáž - U - Keramické umyvadlo závěsné - odstranit, včetně armatur a potrubí |  |  | kus | 5 | 0 | 0 | RTS I / 2019 | 0 |  | 0 | 0 | 0 | 0 | 0 | 0 | 0 | SO 01 | 0 | 0 | 0 | 21 | 0 | 0 | 7 |  |  |  | 0 | 0 | 0 | 721_ | SO 01_72_ | SO 01_ | 0 | 0 | 0 | 344 | 0 | 0 | 0
301 | 72117 | Demontáž - Um - Keramické umývátko závěsné - odstranit, včetně armatur a potrubí |  |  | kus | 3 | 0 | 0 | RTS I / 2019 | 0 |  | 0 | 0 | 0 | 0 | 0 | 0 | 0 | SO 01 | 0 | 0 | 0 | 21 | 0 | 0 | 7 |  |  |  | 0 | 0 | 0 | 721_ | SO 01_72_ | SO 01_ | 0 | 0 | 0 | 345 | 0 | 0 | 0
302 | 72118 | Demontáž - Pv - Podlahová vpusť - odstranit, včetně armatur a potrubí |  |  | kus | 1 | 0 | 0 | RTS I / 2019 | 0 |  | 0 | 0 | 0 | 0 | 0 | 0 | 0 | SO 01 | 0 | 0 | 0 | 21 | 0 | 0 | 7 |  |  |  | 0 | 0 | 0 | 721_ | SO 01_72_ | SO 01_ | 0 | 0 | 0 | 346 | 0 | 0 | 0
303 | 72119 | Demontáž - V - Smaltovaná vana - odstranit, včetně obezdění, armatur a potrubí |  |  | kus | 1 | 0 | 0 | RTS I / 2019 | 0 |  | 0 | 0 | 0 | 0 | 0 | 0 | 0 | SO 01 | 0 | 0 | 0 | 21 | 0 | 0 | 7 |  |  |  | 0 | 0 | 0 | 721_ | SO 01_72_ | SO 01_ | 0 | 0 | 0 | 347 | 0 | 0 | 0
304 | 721110 | Demontáž - M - Připojení myčky - odstranit, včetně armatur a potrubí |  |  | kus | 1 | 0 | 0 | RTS I / 2019 | 0 |  | 0 | 0 | 0 | 0 | 0 | 0 | 0 | SO 01 | 0 | 0 | 0 | 21 | 0 | 0 | 7 |  |  |  | 0 | 0 | 0 | 721_ | SO 01_72_ | SO 01_ | 0 | 0 | 0 | 348 | 0 | 0 | 0
305 | 721111 | Demontáž - Vl - Keramická výlevka volně stojící - odstranit, včetně armatur a potrubí |  |  | kus | 1 | 0 | 0 | RTS I / 2019 | 0 |  | 0 | 0 | 0 | 0 | 0 | 0 | 0 | SO 01 | 0 | 0 | 0 | 21 | 0 | 0 | 7 |  |  |  | 0 | 0 | 0 | 721_ | SO 01_72_ | SO 01_ | 0 | 0 | 0 | 349 | 0 | 0 | 0
306 | 721112 | Demontáž - D - Nerezový kuchyňský dojitý dřez - odstranit, včetně armatur a potrubí |  |  | kus | 1 | 0 | 0 | RTS I / 2019 | 0 |  | 0 | 0 | 0 | 0 | 0 | 0 | 0 | SO 01 | 0 | 0 | 0 | 21 | 0 | 0 | 7 |  |  |  | 0 | 0 | 0 | 721_ | SO 01_72_ | SO 01_ | 0 | 0 | 0 | 350 | 0 | 0 | 0
307 | 721113 | Demontáž - L - Odlučovač tuků LT-2 - odstranit, včetně armatur a potrubí |  |  | kus | 1 | 0 | 0 | RTS I / 2019 | 0 |  | 0 | 0 | 0 | 0 | 0 | 0 | 0 | SO 01 | 0 | 0 | 0 | 21 | 0 | 0 | 7 |  |  |  | 0 | 0 | 0 | 721_ | SO 01_72_ | SO 01_ | 0 | 0 | 0 | 351 | 0 | 0 | 0
308 | 72121 | D+M - Ležaté potrubí (PVC-KG systém) DN 110 |  |  | m | 63 | 0 | 0 | RTS I / 2019 | 0 |  | 0 | 0 | 0 | 0 | 0 | 0 | 0 | SO 01 | 0 | 0 | 0 | 21 | 0 | 0 | 7 |  |  |  | 0 | 0 | 0 | 721_ | SO 01_72_ | SO 01_ | 0 | 0 | 0 | 352 | 0 | 0 | 0
309 | 72122 | D+M - Ležaté potrubí (PVC-KG systém) DN 125 |  |  | m | 45 | 0 | 0 | RTS I / 2019 | 0 |  | 0 | 0 | 0 | 0 | 0 | 0 | 0 | SO 01 | 0 | 0 | 0 | 21 | 0 | 0 | 7 |  |  |  | 0 | 0 | 0 | 721_ | SO 01_72_ | SO 01_ | 0 | 0 | 0 | 353 | 0 | 0 | 0
310 | 72123 | D+M - Ležaté potrubí (PVC-KG systém) DN 160 |  |  | m | 8.5 | 0 | 0 | RTS I / 2019 | 0 |  | 0 | 0 | 0 | 0 | 0 | 0 | 0 | SO 01 | 0 | 0 | 0 | 21 | 0 | 0 | 7 |  |  |  | 0 | 0 | 0 | 721_ | SO 01_72_ | SO 01_ | 0 | 0 | 0 | 354 | 0 | 0 | 0
311 | 72131 | D+M - Odpadní a připojovací potrubí (HT systém) DN 32 |  |  | m | 69 | 0 | 0 | RTS I / 2019 | 0 |  | 0 | 0 | 0 | 0 | 0 | 0 | 0 | SO 01 | 0 | 0 | 0 | 21 | 0 | 0 | 7 |  |  |  | 0 | 0 | 0 | 721_ | SO 01_72_ | SO 01_ | 0 | 0 | 0 | 355 | 0 | 0 | 0
312 | 72132 | D+M - Odpadní a připojovací potrubí (HT systém) DN 50 |  |  | m | 97 | 0 | 0 | RTS I / 2019 | 0 |  | 0 | 0 | 0 | 0 | 0 | 0 | 0 | SO 01 | 0 | 0 | 0 | 21 | 0 | 0 | 7 |  |  |  | 0 | 0 | 0 | 721_ | SO 01_72_ | SO 01_ | 0 | 0 | 0 | 356 | 0 | 0 | 0
313 | 72133 | D+M - Odpadní a připojovací potrubí (HT systém) DN 75 |  |  | m | 67 | 0 | 0 | RTS I / 2019 | 0 |  | 0 | 0 | 0 | 0 | 0 | 0 | 0 | SO 01 | 0 | 0 | 0 | 21 | 0 | 0 | 7 |  |  |  | 0 | 0 | 0 | 721_ | SO 01_72_ | SO 01_ | 0 | 0 | 0 | 357 | 0 | 0 | 0
314 | 72134 | D+M - Odpadní a připojovací potrubí (HT systém) DN 110 |  |  | m | 78 | 0 | 0 | RTS I / 2019 | 0 |  | 0 | 0 | 0 | 0 | 0 | 0 | 0 | SO 01 | 0 | 0 | 0 | 21 | 0 | 0 | 7 |  |  |  | 0 | 0 | 0 | 721_ | SO 01_72_ | SO 01_ | 0 | 0 | 0 | 358 | 0 | 0 | 0
315 | 72135 | D+M - Odpadní a připojovací potrubí (HT systém) DN 125 |  |  | m | 8 | 0 | 0 | RTS I / 2019 | 0 |  | 0 | 0 | 0 | 0 | 0 | 0 | 0 | SO 01 | 0 | 0 | 0 | 21 | 0 | 0 | 7 |  |  |  | 0 | 0 | 0 | 721_ | SO 01_72_ | SO 01_ | 0 | 0 | 0 | 359 | 0 | 0 | 0
316 | 72141 | Vyvedení a upevnění odpadních výpustek |  |  | kus | 62 | 0 | 0 | RTS I / 2019 | 0 |  | 0 | 0 | 0 | 0 | 0 | 0 | 0 | SO 01 | 0 | 0 | 0 | 21 | 0 | 0 | 7 |  |  |  | 0 | 0 | 0 | 721_ | SO 01_72_ | SO 01_ | 0 | 0 | 0 | 360 | 0 | 0 | 0
317 | 72142 | D+M - Čistící kus DN 75 |  |  | kus | 5 | 0 | 0 | RTS I / 2019 | 0 |  | 0 | 0 | 0 | 0 | 0 | 0 | 0 | SO 01 | 0 | 0 | 0 | 21 | 0 | 0 | 7 |  |  |  | 0 | 0 | 0 | 721_ | SO 01_72_ | SO 01_ | 0 | 0 | 0 | 361 | 0 | 0 | 0
318 | 72143 | D+M - Čistící kus DN 110 |  |  | kus | 7 | 0 | 0 | RTS I / 2019 | 0 |  | 0 | 0 | 0 | 0 | 0 | 0 | 0 | SO 01 | 0 | 0 | 0 | 21 | 0 | 0 | 7 |  |  |  | 0 | 0 | 0 | 721_ | SO 01_72_ | SO 01_ | 0 | 0 | 0 | 362 | 0 | 0 | 0
319 | 72144 | D+M - Čistící kus DN 125 |  |  | kus | 1 | 0 | 0 | RTS I / 2019 | 0 |  | 0 | 0 | 0 | 0 | 0 | 0 | 0 | SO 01 | 0 | 0 | 0 | 21 | 0 | 0 | 7 |  |  |  | 0 | 0 | 0 | 721_ | SO 01_72_ | SO 01_ | 0 | 0 | 0 | 363 | 0 | 0 | 0
320 | 72145 | D+M - Krycí Dvířka 300x150 mm pro zazdění bez tvorů |  |  | kus | 13 | 0 | 0 | RTS I / 2019 | 0 |  | 0 | 0 | 0 | 0 | 0 | 0 | 0 | SO 01 | 0 | 0 | 0 | 21 | 0 | 0 | 7 |  |  |  | 0 | 0 | 0 | 721_ | SO 01_72_ | SO 01_ | 0 | 0 | 0 | 364 | 0 | 0 | 0
321 | 72146 | D+M - Zátka DN 32 |  |  | kus | 3 | 0 | 0 | RTS I / 2019 | 0 |  | 0 | 0 | 0 | 0 | 0 | 0 | 0 | SO 01 | 0 | 0 | 0 | 21 | 0 | 0 | 7 |  |  |  | 0 | 0 | 0 | 721_ | SO 01_72_ | SO 01_ | 0 | 0 | 0 | 365 | 0 | 0 | 0
322 | 72147 | D+M - Zátka DN 75 |  |  | kus | 4 | 0 | 0 | RTS I / 2019 | 0 |  | 0 | 0 | 0 | 0 | 0 | 0 | 0 | SO 01 | 0 | 0 | 0 | 21 | 0 | 0 | 7 |  |  |  | 0 | 0 | 0 | 721_ | SO 01_72_ | SO 01_ | 0 | 0 | 0 | 366 | 0 | 0 | 0
323 | 72148 | D+M - Zátka DN 110 |  |  | kus | 5 | 0 | 0 | RTS I / 2019 | 0 |  | 0 | 0 | 0 | 0 | 0 | 0 | 0 | SO 01 | 0 | 0 | 0 | 21 | 0 | 0 | 7 |  |  |  | 0 | 0 | 0 | 721_ | SO 01_72_ | SO 01_ | 0 | 0 | 0 | 367 | 0 | 0 | 0
324 | 72149 | D+M - Hadice pro odvod kondenzátu Ř 32 mm |  |  | m | 11.5 | 0 | 0 | RTS I / 2019 | 0 |  | 0 | 0 | 0 | 0 | 0 | 0 | 0 | SO 01 | 0 | 0 | 0 | 21 | 0 | 0 | 7 |  |  |  | 0 | 0 | 0 | 721_ | SO 01_72_ | SO 01_ | 0 | 0 | 0 | 368 | 0 | 0 | 0
325 | 721410 | D+M - Hadice pro odvod kondenzátu Ř 15 mm |  |  | m | 5.5 | 0 | 0 | RTS I / 2019 | 0 |  | 0 | 0 | 0 | 0 | 0 | 0 | 0 | SO 01 | 0 | 0 | 0 | 21 | 0 | 0 | 7 |  |  |  | 0 | 0 | 0 | 721_ | SO 01_72_ | SO 01_ | 0 | 0 | 0 | 369 | 0 | 0 | 0
326 | 72151 | D+M - WC - Závěsný klozet keramický, hluboké splachování, duroplastové sedátko |  |  | kus | 7 | 0 | 0 | RTS I / 2019 | 0 |  | 0 | 0 | 0 | 0 | 0 | 0 | 0 | SO 01 | 0 | 0 | 0 | 21 | 0 | 0 | 7 |  |  |  | 0 | 0 | 0 | 721_ | SO 01_72_ | SO 01_ | 0 | 0 | 0 | 370 | 0 | 0 | 0
327 | 72152 | D+M - WCi - Závěsný klozet keramický pro imobilní s prodlouženou délkou, hlubokým splachováním, duroplastové sedátko |  |  | kus | 4 | 0 | 0 | RTS I / 2019 | 0 |  | 0 | 0 | 0 | 0 | 0 | 0 | 0 | SO 01 | 0 | 0 | 0 | 21 | 0 | 0 | 7 |  |  |  | 0 | 0 | 0 | 721_ | SO 01_72_ | SO 01_ | 0 | 0 | 0 | 371 | 0 | 0 | 0
328 | 72153 | D+M - U - Keramické umyvadlo 55 cm, s otvorem pro baterii, s přepadem, glazovaná spodní strana, umyvadlový sifon |  |  | kus | 12 | 0 | 0 | RTS I / 2019 | 0 |  | 0 | 0 | 0 | 0 | 0 | 0 | 0 | SO 01 | 0 | 0 | 0 | 21 | 0 | 0 | 7 |  |  |  | 0 | 0 | 0 | 721_ | SO 01_72_ | SO 01_ | 0 | 0 | 0 | 372 | 0 | 0 | 0
329 | 72154 | D+M - Ui - Zdravotní umyvadlo keramické, závěsné pro imobilní s otvorem pro baterii uprostřed, s přepadem, umyvadlový sifon |  |  | kus | 5 | 0 | 0 | RTS I / 2019 | 0 |  | 0 | 0 | 0 | 0 | 0 | 0 | 0 | SO 01 | 0 | 0 | 0 | 21 | 0 | 0 | 7 |  |  |  | 0 | 0 | 0 | 721_ | SO 01_72_ | SO 01_ | 0 | 0 | 0 | 373 | 0 | 0 | 0
330 | 72155 | D+M - Sk1 - Plochý liniový odtokový žlab z nerezové oceli, stavební výška jen 90mm, určený k zabudování do sprchových koutů ke stěně, bez krytu žlábku |  |  | kus | 3 | 0 | 0 | RTS I / 2019 | 0 |  | 0 | 0 | 0 | 0 | 0 | 0 | 0 | SO 01 | 0 | 0 | 0 | 21 | 0 | 0 | 7 |  |  |  | 0 | 0 | 0 | 721_ | SO 01_72_ | SO 01_ | 0 | 0 | 0 | 374 | 0 | 0 | 0
331 | 72156 | D+M - Sk1 - Žlab (liniový odtok) do sprchových koutů - ultra ploché provedení - stavební výška jen 68mm, provedení ke stěně bez krytu žlabu |  |  | kus | 1 | 0 | 0 | RTS I / 2019 | 0 |  | 0 | 0 | 0 | 0 | 0 | 0 | 0 | SO 01 | 0 | 0 | 0 | 21 | 0 | 0 | 7 |  |  |  | 0 | 0 | 0 | 721_ | SO 01_72_ | SO 01_ | 0 | 0 | 0 | 375 | 0 | 0 | 0
332 | 72157 | D+M - Vl - Výlevka keramická závěsná s plastovou sklopnou mřížkou, instalační sada s chromovanými krytkami |  |  | kus | 3 | 0 | 0 | RTS I / 2019 | 0 |  | 0 | 0 | 0 | 0 | 0 | 0 | 0 | SO 01 | 0 | 0 | 0 | 21 | 0 | 0 | 7 |  |  |  | 0 | 0 | 0 | 721_ | SO 01_72_ | SO 01_ | 0 | 0 | 0 | 376 | 0 | 0 | 0
333 | 72158 | D+M - Ur - Keramický urinál s otvorem pro oplachovací růžici, sifon pro urinál |  |  | kus | 1 | 0 | 0 | RTS I / 2019 | 0 |  | 0 | 0 | 0 | 0 | 0 | 0 | 0 | SO 01 | 0 | 0 | 0 | 21 | 0 | 0 | 7 |  |  |  | 0 | 0 | 0 | 721_ | SO 01_72_ | SO 01_ | 0 | 0 | 0 | 377 | 0 | 0 | 0
334 | 72159 | D+M - PV - Podlahová vpust DN 50/75 s otočným kloubem na odtoku, odtok s plynule nastavitelným sklonem od 0 - 90° (kulový kloub), s izolačním límcem |  |  | kus | 4 | 0 | 0 | RTS I / 2019 | 0 |  | 0 | 0 | 0 | 0 | 0 | 0 | 0 | SO 01 | 0 | 0 | 0 | 21 | 0 | 0 | 7 |  |  |  | 0 | 0 | 0 | 721_ | SO 01_72_ | SO 01_ | 0 | 0 | 0 | 378 | 0 | 0 | 0
335 | 721510 | D+M - D1 - Nerezový kuchyňský dřez s odkapem pro horní montáž, o rozměrech 780 x 490 mm, hloubka vany dřezu je 175 mm, včetně příslušenství |  |  | kus | 1 | 0 | 0 | RTS I / 2019 | 0 |  | 0 | 0 | 0 | 0 | 0 | 0 | 0 | SO 01 | 0 | 0 | 0 | 21 | 0 | 0 | 7 |  |  |  | 0 | 0 | 0 | 721_ | SO 01_72_ | SO 01_ | 0 | 0 | 0 | 379 | 0 | 0 | 0
336 | 721511 | D+M - H1 - Přivzdušňovací ventil DN50/75/110 s dvojitou izolační stěnou |  |  | kus | 1 | 0 | 0 | RTS I / 2019 | 0 |  | 0 | 0 | 0 | 0 | 0 | 0 | 0 | SO 01 | 0 | 0 | 0 | 21 | 0 | 0 | 7 |  |  |  | 0 | 0 | 0 | 721_ | SO 01_72_ | SO 01_ | 0 | 0 | 0 | 380 | 0 | 0 | 0
337 | 721512 | D+M - H2 - Kanalizační přivzdušňovací ventil určený pro podomítkovou instalaci do příček |  |  | kus | 3 | 0 | 0 | RTS I / 2019 | 0 |  | 0 | 0 | 0 | 0 | 0 | 0 | 0 | SO 01 | 0 | 0 | 0 | 21 | 0 | 0 | 7 |  |  |  | 0 | 0 | 0 | 721_ | SO 01_72_ | SO 01_ | 0 | 0 | 0 | 381 | 0 | 0 | 0
338 | 721513 | D+M - Zu - Vodní zápachová uzávěrka DN32 pro odvod kondenzátu s hygienickým adaptérem |  |  | kus | 6 | 0 | 0 | RTS I / 2019 | 0 |  | 0 | 0 | 0 | 0 | 0 | 0 | 0 | SO 01 | 0 | 0 | 0 | 21 | 0 | 0 | 7 |  |  |  | 0 | 0 | 0 | 721_ | SO 01_72_ | SO 01_ | 0 | 0 | 0 | 382 | 0 | 0 | 0
339 | 721514 | D+M - Vh1 - Regulovatelný větrací komínek (hlavice) DN 75 s tepelnou izolací, výšky 500 mm |  |  | kus | 1 | 0 | 0 | RTS I / 2019 | 0 |  | 0 | 0 | 0 | 0 | 0 | 0 | 0 | SO 01 | 0 | 0 | 0 | 21 | 0 | 0 | 7 |  |  |  | 0 | 0 | 0 | 721_ | SO 01_72_ | SO 01_ | 0 | 0 | 0 | 383 | 0 | 0 | 0
340 | 721515 | D+M - Vh2 - Regulovatelný větrací komínek (hlavice) DN 110 s tepelnou izolací, výšky 500 mm |  |  | kus | 2 | 0 | 0 | RTS I / 2019 | 0 |  | 0 | 0 | 0 | 0 | 0 | 0 | 0 | SO 01 | 0 | 0 | 0 | 21 | 0 | 0 | 7 |  |  |  | 0 | 0 | 0 | 721_ | SO 01_72_ | SO 01_ | 0 | 0 | 0 | 384 | 0 | 0 | 0
341 | 721516 | D+M - D - Podomítková zápachová uzávěrka DN40/50 |  |  | kus | 4 | 0 | 0 | RTS I / 2019 | 0 |  | 0 | 0 | 0 | 0 | 0 | 0 | 0 | SO 01 | 0 | 0 | 0 | 21 | 0 | 0 | 7 |  |  |  | 0 | 0 | 0 | 721_ | SO 01_72_ | SO 01_ | 0 | 0 | 0 | 385 | 0 | 0 | 0
342 | 721517 | D+M - Kv - Podomítková zápachová uzávěrka DN40/50 |  |  | kus | 1 | 0 | 0 | RTS I / 2019 | 0 |  | 0 | 0 | 0 | 0 | 0 | 0 | 0 | SO 01 | 0 | 0 | 0 | 21 | 0 | 0 | 7 |  |  |  | 0 | 0 | 0 | 721_ | SO 01_72_ | SO 01_ | 0 | 0 | 0 | 386 | 0 | 0 | 0
343 | 721518 | D+M - M - Podomítková zápachová uzávěrka DN40/50 |  |  | kus | 1 | 0 | 0 | RTS I / 2019 | 0 |  | 0 | 0 | 0 | 0 | 0 | 0 | 0 | SO 01 | 0 | 0 | 0 | 21 | 0 | 0 | 7 |  |  |  | 0 | 0 | 0 | 721_ | SO 01_72_ | SO 01_ | 0 | 0 | 0 | 387 | 0 | 0 | 0
344 | 721519 | D+M - N1 - Podomítková zápachová uzávěrka DN40/50 |  |  | kus | 1 | 0 | 0 | RTS I / 2019 | 0 |  | 0 | 0 | 0 | 0 | 0 | 0 | 0 | SO 01 | 0 | 0 | 0 | 21 | 0 | 0 | 7 |  |  |  | 0 | 0 | 0 | 721_ | SO 01_72_ | SO 01_ | 0 | 0 | 0 | 388 | 0 | 0 | 0
345 | 721520 | D+M - N2 - Podomítková zápachová uzávěrka DN40/50 |  |  | kus | 1 | 0 | 0 | RTS I / 2019 | 0 |  | 0 | 0 | 0 | 0 | 0 | 0 | 0 | SO 01 | 0 | 0 | 0 | 21 | 0 | 0 | 7 |  |  |  | 0 | 0 | 0 | 721_ | SO 01_72_ | SO 01_ | 0 | 0 | 0 | 389 | 0 | 0 | 0
346 | 721521 | D+M - Madlo univerzální 600 mm, pevné, závěsné, nerezové |  |  | kus | 10 | 0 | 0 | RTS I / 2019 | 0 |  | 0 | 0 | 0 | 0 | 0 | 0 | 0 | SO 01 | 0 | 0 | 0 | 21 | 0 | 0 | 7 |  |  |  | 0 | 0 | 0 | 721_ | SO 01_72_ | SO 01_ | 0 | 0 | 0 | 390 | 0 | 0 | 0
347 | 721522 | D+M - Madlo do sprchy 750 mm x 450 mm x 100 mm, pevné, závěsné, nerezové (levé/pravé) |  |  | kus | 2 | 0 | 0 | RTS I / 2019 | 0 |  | 0 | 0 | 0 | 0 | 0 | 0 | 0 | SO 01 | 0 | 0 | 0 | 21 | 0 | 0 | 7 |  |  |  | 0 | 0 | 0 | 721_ | SO 01_72_ | SO 01_ | 0 | 0 | 0 | 391 | 0 | 0 | 0
348 | 721523 | D+M - Sprchová sedačka 490 mm x 340 mm, sklopná, závěsná, nerezové (nosnost max. 120 kg) |  |  | kus | 2 | 0 | 0 | RTS I / 2019 | 0 |  | 0 | 0 | 0 | 0 | 0 | 0 | 0 | SO 01 | 0 | 0 | 0 | 21 | 0 | 0 | 7 |  |  |  | 0 | 0 | 0 | 721_ | SO 01_72_ | SO 01_ | 0 | 0 | 0 | 392 | 0 | 0 | 0
349 | 721524 | D+M - Sklopné zrcadlo nad umyvadlo s možností naklopení o 10°, s páčkou, nerezové |  |  | kus | 5 | 0 | 0 | RTS I / 2019 | 0 |  | 0 | 0 | 0 | 0 | 0 | 0 | 0 | SO 01 | 0 | 0 | 0 | 21 | 0 | 0 | 7 |  |  |  | 0 | 0 | 0 | 721_ | SO 01_72_ | SO 01_ | 0 | 0 | 0 | 393 | 0 | 0 | 0
350 | 721525 | D+M - Madlo toaletní, 834 mm sklopné, nerezové |  |  | kus | 4 | 0 | 0 | RTS I / 2019 | 0 |  | 0 | 0 | 0 | 0 | 0 | 0 | 0 | SO 01 | 0 | 0 | 0 | 21 | 0 | 0 | 7 |  |  |  | 0 | 0 | 0 | 721_ | SO 01_72_ | SO 01_ | 0 | 0 | 0 | 394 | 0 | 0 | 0
351 | 721526 | D+M - Madlo toaletní, 834 mm sklopné, s držákem toaletního papíru, nerezové |  |  | kus | 4 | 0 | 0 | RTS I / 2019 | 0 |  | 0 | 0 | 0 | 0 | 0 | 0 | 0 | SO 01 | 0 | 0 | 0 | 21 | 0 | 0 | 7 |  |  |  | 0 | 0 | 0 | 721_ | SO 01_72_ | SO 01_ | 0 | 0 | 0 | 395 | 0 | 0 | 0
352 | 721527 | D+M - Čerpadlo kondenzátu pro vnitřní klimatizační jednotky |  |  | kus | 4 | 0 | 0 | RTS I / 2019 | 0 |  | 0 | 0 | 0 | 0 | 0 | 0 | 0 | SO 01 | 0 | 0 | 0 | 21 | 0 | 0 | 7 |  |  |  | 0 | 0 | 0 | 721_ | SO 01_72_ | SO 01_ | 0 | 0 | 0 | 396 | 0 | 0 | 0
353 | 721528 | D+M - Revizní dvířka 150x300 mm |  |  | kus | 13 | 0 | 0 | RTS I / 2019 | 0 |  | 0 | 0 | 0 | 0 | 0 | 0 | 0 | SO 01 | 0 | 0 | 0 | 21 | 0 | 0 | 7 |  |  |  | 0 | 0 | 0 | 721_ | SO 01_72_ | SO 01_ | 0 | 0 | 0 | 397 | 0 | 0 | 0
354 | 72161 | D+M - Protipožární manžeta |  |  | kus | 18 | 0 | 0 | RTS I / 2019 | 0 |  | 0 | 0 | 0 | 0 | 0 | 0 | 0 | SO 01 | 0 | 0 | 0 | 21 | 0 | 0 | 7 |  |  |  | 0 | 0 | 0 | 721_ | SO 01_72_ | SO 01_ | 0 | 0 | 0 | 398 | 0 | 0 | 0
355 | 72162 | D+M - Požární utěsnění prostupu - min. EI 60-120 min |  |  | kus | 18 | 0 | 0 | RTS I / 2019 | 0 |  | 0 | 0 | 0 | 0 | 0 | 0 | 0 | SO 01 | 0 | 0 | 0 | 21 | 0 | 0 | 7 |  |  |  | 0 | 0 | 0 | 721_ | SO 01_72_ | SO 01_ | 0 | 0 | 0 | 399 | 0 | 0 | 0
356 | 72171 | Drážky pro potrubí DN 32 až 50 - 120x120 mm ve stěně + oprava a začištění omítky |  |  | m | 166 | 0 | 0 | RTS I / 2019 | 0 |  | 0 | 0 | 0 | 0 | 0 | 0 | 0 | SO 01 | 0 | 0 | 0 | 21 | 0 | 0 | 7 |  |  |  | 0 | 0 | 0 | 721_ | SO 01_72_ | SO 01_ | 0 | 0 | 0 | 400 | 0 | 0 | 0
357 | 72172 | Prostup stropní (Střešní) konstrukcí pro potrubí + oprava a začištění stropu a střechy + utěsnění |  |  | kus | 19 | 0 | 0 | RTS I / 2019 | 0 |  | 0 | 0 | 0 | 0 | 0 | 0 | 0 | SO 01 | 0 | 0 | 0 | 21 | 0 | 0 | 7 |  |  |  | 0 | 0 | 0 | 721_ | SO 01_72_ | SO 01_ | 0 | 0 | 0 | 401 | 0 | 0 | 0
358 | 72173 | Prostup základem pro potrubí + oprava a začištění + utěsnění |  |  | kus | 8 | 0 | 0 | RTS I / 2019 | 0 |  | 0 | 0 | 0 | 0 | 0 | 0 | 0 | SO 01 | 0 | 0 | 0 | 21 | 0 | 0 | 7 |  |  |  | 0 | 0 | 0 | 721_ | SO 01_72_ | SO 01_ | 0 | 0 | 0 | 402 | 0 | 0 | 0
359 | 72174 | Drážka v základu pro potrubí + oprava a začištění + utěsnění |  |  | kus | 7 | 0 | 0 | RTS I / 2019 | 0 |  | 0 | 0 | 0 | 0 | 0 | 0 | 0 | SO 01 | 0 | 0 | 0 | 21 | 0 | 0 | 7 |  |  |  | 0 | 0 | 0 | 721_ | SO 01_72_ | SO 01_ | 0 | 0 | 0 | 403 | 0 | 0 | 0
360 | 72175 | Ostatní bourací, přípomocné a zednické práce |  |  | hod | 45 | 0 | 0 | RTS I / 2019 | 0 |  | 0 | 0 | 0 | 0 | 0 | 0 | 0 | SO 01 | 0 | 0 | 0 | 21 | 0 | 0 | 7 |  |  |  | 0 | 0 | 0 | 721_ | SO 01_72_ | SO 01_ | 0 | 0 | 0 | 404 | 0 | 0 | 0
361 | 72181 | Tlaková zkouška potrubí do DN 125 |  |  | m | 435.5 | 0 | 0 | RTS I / 2019 | 0 |  | 0 | 0 | 0 | 0 | 0 | 0 | 0 | SO 01 | 0 | 0 | 0 | 21 | 0 | 0 | 7 |  |  |  | 0 | 0 | 0 | 721_ | SO 01_72_ | SO 01_ | 0 | 0 | 0 | 405 | 0 | 0 | 0
362 | 72182 | Pročištění potrubí do DN 125 |  |  | m | 435.5 | 0 | 0 | RTS I / 2019 | 0 |  | 0 | 0 | 0 | 0 | 0 | 0 | 0 | SO 01 | 0 | 0 | 0 | 21 | 0 | 0 | 7 |  |  |  | 0 | 0 | 0 | 721_ | SO 01_72_ | SO 01_ | 0 | 0 | 0 | 406 | 0 | 0 | 0
363 | 72183 | Vyčištění LAPOLU - dle popisu v TZ |  |  | kpl | 1 | 0 | 0 | RTS I / 2019 | 0 |  | 0 | 0 | 0 | 0 | 0 | 0 | 0 | SO 01 | 0 | 0 | 0 | 21 | 0 | 0 | 7 |  |  |  | 0 | 0 | 0 | 721_ | SO 01_72_ | SO 01_ | 0 | 0 | 0 | 407 | 0 | 0 | 0
364 | 72184 | Zkouška těsnosti kanalizačního potrubí do DN 125 |  |  | m | 435.5 | 0 | 0 | RTS I / 2019 | 0 |  | 0 | 0 | 0 | 0 | 0 | 0 | 0 | SO 01 | 0 | 0 | 0 | 21 | 0 | 0 | 7 |  |  |  | 0 | 0 | 0 | 721_ | SO 01_72_ | SO 01_ | 0 | 0 | 0 | 408 | 0 | 0 | 0
365 | 72185 | Zaslepit a zalít bentonitovou směsí stávající kanalizační betonovou stoku 600/900 mm vč. utěsnění |  |  | kus | 2 | 0 | 0 | RTS I / 2019 | 0 |  | 0 | 0 | 0 | 0 | 0 | 0 | 0 | SO 01 | 0 | 0 | 0 | 21 | 0 | 0 | 7 |  |  |  | 0 | 0 | 0 | 721_ | SO 01_72_ | SO 01_ | 0 | 0 | 0 | 409 | 0 | 0 | 0
366 | 72186 | Pojízdné lešení, pomocné konstrukce, montážní plošina v rámci výšky jednoho podlaží |  |  | hod | 30 | 0 | 0 | RTS I / 2019 | 0 |  | 0 | 0 | 0 | 0 | 0 | 0 | 0 | SO 01 | 0 | 0 | 0 | 21 | 0 | 0 | 7 |  |  |  | 0 | 0 | 0 | 721_ | SO 01_72_ | SO 01_ | 0 | 0 | 0 | 410 | 0 | 0 | 0
367 | 72187 | Přesun hmot |  |  | kus | 1 | 0 | 0 | RTS I / 2019 | 0 |  | 0 | 0 | 0 | 0 | 0 | 0 | 0 | SO 01 | 0 | 0 | 0 | 21 | 0 | 0 | 7 |  |  |  | 0 | 0 | 0 | 721_ | SO 01_72_ | SO 01_ | 0 | 0 | 0 | 411 | 0 | 0 | 0
368 | 72188 | Dokumentace skutečného provedení (3 paré) |  |  | kus | 1 | 0 | 0 | RTS I / 2019 | 0 |  | 0 | 0 | 0 | 0 | 0 | 0 | 0 | SO 01 | 0 | 0 | 0 | 21 | 0 | 0 | 7 |  |  |  | 0 | 0 | 0 | 721_ | SO 01_72_ | SO 01_ | 0 | 0 | 0 | 412 | 0 | 0 | 0
369 | 72189 | Koordinace - není součástí položky ve VRN |  |  | kus | 1 | 0 | 0 | RTS I / 2019 | 0 |  | 0 | 0 | 0 | 0 | 0 | 0 | 0 | SO 01 | 0 | 0 | 0 | 21 | 0 | 0 | 7 |  |  |  | 0 | 0 | 0 | 721_ | SO 01_72_ | SO 01_ | 0 | 0 | 0 | 413 | 0 | 0 | 0
| 722 | ZTI-Vnitřní vodovod | [5 empty] | 0 | [10 empty] | SO 01 | [7 empty] | 0 | 0 | 0
370 | 72211 | Demontáž - Ocelové nebo plastové potrubí do DN 80 - vč. armatur |  |  | m | 420 | 0 | 0 | RTS I / 2019 | 0 |  | 0 | 0 | 0 | 0 | 0 | 0 | 0 | SO 01 | 0 | 0 | 0 | 21 | 0 | 0 | 7 |  |  |  | 0 | 0 | 0 | 722_ | SO 01_72_ | SO 01_ | 0 | 0 | 0 | 415 | 0 | 0 | 0
371 | 72212 | Demontáž - Stávající betonový kanál pro teplovod |  |  | m | 96 | 0 | 0 | RTS I / 2019 | 0 |  | 0 | 0 | 0 | 0 | 0 | 0 | 0 | SO 01 | 0 | 0 | 0 | 21 | 0 | 0 | 7 |  |  |  | 0 | 0 | 0 | 722_ | SO 01_72_ | SO 01_ | 0 | 0 | 0 | 416 | 0 | 0 | 0
372 | 72213 | Demontáž - WC - Rohový nástěnný ventil pro WC + splachovací nádržka, včetně armatur a potrubí |  |  | kus | 5 | 0 | 0 | RTS I / 2019 | 0 |  | 0 | 0 | 0 | 0 | 0 | 0 | 0 | SO 01 | 0 | 0 | 0 | 21 | 0 | 0 | 7 |  |  |  | 0 | 0 | 0 | 722_ | SO 01_72_ | SO 01_ | 0 | 0 | 0 | 417 | 0 | 0 | 0
373 | 72214 | Demontáž - U - Umyvadlová baterie nástěnná, včetně armatur a potrubí |  |  | kus | 8 | 0 | 0 | RTS I / 2019 | 0 |  | 0 | 0 | 0 | 0 | 0 | 0 | 0 | SO 01 | 0 | 0 | 0 | 21 | 0 | 0 | 7 |  |  |  | 0 | 0 | 0 | 722_ | SO 01_72_ | SO 01_ | 0 | 0 | 0 | 418 | 0 | 0 | 0
374 | 72215 | Demontáž - V - Vanová baterie nástěnná, včetně armatur a potrubí |  |  | kus | 1 | 0 | 0 | RTS I / 2019 | 0 |  | 0 | 0 | 0 | 0 | 0 | 0 | 0 | SO 01 | 0 | 0 | 0 | 21 | 0 | 0 | 7 |  |  |  | 0 | 0 | 0 | 722_ | SO 01_72_ | SO 01_ | 0 | 0 | 0 | 419 | 0 | 0 | 0
375 | 72216 | Demontáž - Vl - Rohový nástěnný ventil + splachovací nádržka + baterie nástěnná, včetně armatur a potrubí |  |  | kus | 1 | 0 | 0 | RTS I / 2019 | 0 |  | 0 | 0 | 0 | 0 | 0 | 0 | 0 | SO 01 | 0 | 0 | 0 | 21 | 0 | 0 | 7 |  |  |  | 0 | 0 | 0 | 722_ | SO 01_72_ | SO 01_ | 0 | 0 | 0 | 420 | 0 | 0 | 0
376 | 72217 | Demontáž - Sk - Sprchová baterie nástěnná, včetně armatur a potrubí |  |  | kus | 2 | 0 | 0 | RTS I / 2019 | 0 |  | 0 | 0 | 0 | 0 | 0 | 0 | 0 | SO 01 | 0 | 0 | 0 | 21 | 0 | 0 | 7 |  |  |  | 0 | 0 | 0 | 722_ | SO 01_72_ | SO 01_ | 0 | 0 | 0 | 421 | 0 | 0 | 0
377 | 72218 | Demontáž - M - Připojení myčky, včetně armatur a potrubí |  |  | kus | 1 | 0 | 0 | RTS I / 2019 | 0 |  | 0 | 0 | 0 | 0 | 0 | 0 | 0 | SO 01 | 0 | 0 | 0 | 21 | 0 | 0 | 7 |  |  |  | 0 | 0 | 0 | 722_ | SO 01_72_ | SO 01_ | 0 | 0 | 0 | 422 | 0 | 0 | 0
378 | 72219 | Demontáž - Vs - Vodoměrná sestava, včetně armatur a potrubí |  |  | kus | 6 | 0 | 0 | RTS I / 2019 | 0 |  | 0 | 0 | 0 | 0 | 0 | 0 | 0 | SO 01 | 0 | 0 | 0 | 21 | 0 | 0 | 7 |  |  |  | 0 | 0 | 0 | 722_ | SO 01_72_ | SO 01_ | 0 | 0 | 0 | 423 | 0 | 0 | 0
379 | 722110 | Demontáž - D - Dřezová baterie nástěnná, včetně armatur a potrubí |  |  | kus | 1 | 0 | 0 | RTS I / 2019 | 0 |  | 0 | 0 | 0 | 0 | 0 | 0 | 0 | SO 01 | 0 | 0 | 0 | 21 | 0 | 0 | 7 |  |  |  | 0 | 0 | 0 | 722_ | SO 01_72_ | SO 01_ | 0 | 0 | 0 | 424 | 0 | 0 | 0
380 | 722111 | Demontáž - Zo - Připojení ocelového zásobníku teplé vody o objemu 6300 l, včetně armatur a potrubí |  |  | kus | 3 | 0 | 0 | RTS I / 2019 | 0 |  | 0 | 0 | 0 | 0 | 0 | 0 | 0 | SO 01 | 0 | 0 | 0 | 21 | 0 | 0 | 7 |  |  |  | 0 | 0 | 0 | 722_ | SO 01_72_ | SO 01_ | 0 | 0 | 0 | 425 | 0 | 0 | 0
381 | 722112 | Demontáž - Vybavení výměníkové stanice teplé vody a cirkulace, včetně armatur a potrubí |  |  | kpl | 1 | 0 | 0 | RTS I / 2019 | 0 |  | 0 | 0 | 0 | 0 | 0 | 0 | 0 | SO 01 | 0 | 0 | 0 | 21 | 0 | 0 | 7 |  |  |  | 0 | 0 | 0 | 722_ | SO 01_72_ | SO 01_ | 0 | 0 | 0 | 426 | 0 | 0 | 0
382 | 72221 | D+M - potrubí PP-RCT (S 3,2) - d 20x2,8 mm |  |  | m | 401 | 0 | 0 | RTS I / 2019 | 0 |  | 0 | 0 | 0 | 0 | 0 | 0 | 0 | SO 01 | 0 | 0 | 0 | 21 | 0 | 0 | 7 |  |  |  | 0 | 0 | 0 | 722_ | SO 01_72_ | SO 01_ | 0 | 0 | 0 | 427 | 0 | 0 | 0
383 | 72222 | D+M - potrubí PP-RCT (S 3,2) - d 25x3,5 mm |  |  | m | 220 | 0 | 0 | RTS I / 2019 | 0 |  | 0 | 0 | 0 | 0 | 0 | 0 | 0 | SO 01 | 0 | 0 | 0 | 21 | 0 | 0 | 7 |  |  |  | 0 | 0 | 0 | 722_ | SO 01_72_ | SO 01_ | 0 | 0 | 0 | 428 | 0 | 0 | 0
384 | 72223 | D+M - potrubí PP-RCT (S 3,2) - d 32x4,4 mm |  |  | m | 58 | 0 | 0 | RTS I / 2019 | 0 |  | 0 | 0 | 0 | 0 | 0 | 0 | 0 | SO 01 | 0 | 0 | 0 | 21 | 0 | 0 | 7 |  |  |  | 0 | 0 | 0 | 722_ | SO 01_72_ | SO 01_ | 0 | 0 | 0 | 429 | 0 | 0 | 0
385 | 72224 | D+M - potrubí PP-RCT (S 3,2) - d 40x5,5 mm |  |  | m | 80 | 0 | 0 | RTS I / 2019 | 0 |  | 0 | 0 | 0 | 0 | 0 | 0 | 0 | SO 01 | 0 | 0 | 0 | 21 | 0 | 0 | 7 |  |  |  | 0 | 0 | 0 | 722_ | SO 01_72_ | SO 01_ | 0 | 0 | 0 | 430 | 0 | 0 | 0
386 | 72231 | D+M - potrubí nerezová ocel 28x1,2 mm |  |  | m | 10 | 0 | 0 | RTS I / 2019 | 0 |  | 0 | 0 | 0 | 0 | 0 | 0 | 0 | SO 01 | 0 | 0 | 0 | 21 | 0 | 0 | 7 |  |  |  | 0 | 0 | 0 | 722_ | SO 01_72_ | SO 01_ | 0 | 0 | 0 | 431 | 0 | 0 | 0
387 | 72232 | D+M - potrubí nerezová ocel 35x1,5 mm |  |  | m | 53 | 0 | 0 | RTS I / 2019 | 0 |  | 0 | 0 | 0 | 0 | 0 | 0 | 0 | SO 01 | 0 | 0 | 0 | 21 | 0 | 0 | 7 |  |  |  | 0 | 0 | 0 | 722_ | SO 01_72_ | SO 01_ | 0 | 0 | 0 | 432 | 0 | 0 | 0
388 | 72233 | D+M - potrubí nerezová ocel 42x1,5 mm |  |  | m | 6 | 0 | 0 | RTS I / 2019 | 0 |  | 0 | 0 | 0 | 0 | 0 | 0 | 0 | SO 01 | 0 | 0 | 0 | 21 | 0 | 0 | 7 |  |  |  | 0 | 0 | 0 | 722_ | SO 01_72_ | SO 01_ | 0 | 0 | 0 | 433 | 0 | 0 | 0
389 | 72241 | D+M - Izolace MV tl. 30 mm + polep ALS fólií na potrubí 20-22 mm |  |  | m | 16 | 0 | 0 | RTS I / 2019 | 0 |  | 0 | 0 | 0 | 0 | 0 | 0 | 0 | SO 01 | 0 | 0 | 0 | 21 | 0 | 0 | 7 |  |  |  | 0 | 0 | 0 | 722_ | SO 01_72_ | SO 01_ | 0 | 0 | 0 | 434 | 0 | 0 | 0
390 | 72242 | D+M - Izolace MV tl. 30 mm + polep ALS fólií na potrubí 25-28 mm |  |  | m | 32.5 | 0 | 0 | RTS I / 2019 | 0 |  | 0 | 0 | 0 | 0 | 0 | 0 | 0 | SO 01 | 0 | 0 | 0 | 21 | 0 | 0 | 7 |  |  |  | 0 | 0 | 0 | 722_ | SO 01_72_ | SO 01_ | 0 | 0 | 0 | 435 | 0 | 0 | 0
391 | 72243 | D+M - Izolace MV tl. 30 mm + polep ALS fólií na potrubí 32-35 mm |  |  | m | 44.5 | 0 | 0 | RTS I / 2019 | 0 |  | 0 | 0 | 0 | 0 | 0 | 0 | 0 | SO 01 | 0 | 0 | 0 | 21 | 0 | 0 | 7 |  |  |  | 0 | 0 | 0 | 722_ | SO 01_72_ | SO 01_ | 0 | 0 | 0 | 436 | 0 | 0 | 0
392 | 72244 | D+M - Izolace MV tl. 30 mm + polep ALS fólií na potrubí 40-42 mm |  |  | m | 44 | 0 | 0 | RTS I / 2019 | 0 |  | 0 | 0 | 0 | 0 | 0 | 0 | 0 | SO 01 | 0 | 0 | 0 | 21 | 0 | 0 | 7 |  |  |  | 0 | 0 | 0 | 722_ | SO 01_72_ | SO 01_ | 0 | 0 | 0 | 437 | 0 | 0 | 0
393 | 72245 | D+M - Návleková tepelná izolace PE tl. 20 mm + polep AL fólií na potrubí d 20-22 mm |  |  | m | 385 | 0 | 0 | RTS I / 2019 | 0 |  | 0 | 0 | 0 | 0 | 0 | 0 | 0 | SO 01 | 0 | 0 | 0 | 21 | 0 | 0 | 7 |  |  |  | 0 | 0 | 0 | 722_ | SO 01_72_ | SO 01_ | 0 | 0 | 0 | 438 | 0 | 0 | 0
394 | 72246 | D+M - Návleková tepelná izolace PE tl. 25 mm + polep AL fólií na potrubí d 25-28 mm |  |  | m | 197.5 | 0 | 0 | RTS I / 2019 | 0 |  | 0 | 0 | 0 | 0 | 0 | 0 | 0 | SO 01 | 0 | 0 | 0 | 21 | 0 | 0 | 7 |  |  |  | 0 | 0 | 0 | 722_ | SO 01_72_ | SO 01_ | 0 | 0 | 0 | 439 | 0 | 0 | 0
395 | 72247 | D+M - Návleková tepelná izolace PE tl. 25 mm + polep AL fólií na potrubí d 32-35 mm |  |  | m | 66.5 | 0 | 0 | RTS I / 2019 | 0 |  | 0 | 0 | 0 | 0 | 0 | 0 | 0 | SO 01 | 0 | 0 | 0 | 21 | 0 | 0 | 7 |  |  |  | 0 | 0 | 0 | 722_ | SO 01_72_ | SO 01_ | 0 | 0 | 0 | 440 | 0 | 0 | 0
396 | 72248 | D+M - Návleková tepelná izolace PE tl. 25 mm + polep AL fólií na potrubí d 40-42 mm |  |  | m | 42 | 0 | 0 | RTS I / 2019 | 0 |  | 0 | 0 | 0 | 0 | 0 | 0 | 0 | SO 01 | 0 | 0 | 0 | 21 | 0 | 0 | 7 |  |  |  | 0 | 0 | 0 | 722_ | SO 01_72_ | SO 01_ | 0 | 0 | 0 | 441 | 0 | 0 | 0
397 | 72251 | D+M - WC - Podomítkový montážní prvek pro závěsné WC, 108 cm, se splachovací nádržkou pod omítku 12 cm, pro zděné stěny a do předstěnových instalací, |  |  | kus | 11 | 0 | 0 | RTS I / 2019 | 0 |  | 0 | 0 | 0 | 0 | 0 | 0 | 0 | SO 01 | 0 | 0 | 0 | 21 | 0 | 0 | 7 |  |  |  | 0 | 0 | 0 | 722_ | SO 01_72_ | SO 01_ | 0 | 0 | 0 | 442 | 0 | 0 | 0
398 | 72252 | D+M - U - Umyvadlová stojánková baterie 10° s výpustí 140 mm |  |  | kus | 12 | 0 | 0 | RTS I / 2019 | 0 |  | 0 | 0 | 0 | 0 | 0 | 0 | 0 | SO 01 | 0 | 0 | 0 | 21 | 0 | 0 | 7 |  |  |  | 0 | 0 | 0 | 722_ | SO 01_72_ | SO 01_ | 0 | 0 | 0 | 443 | 0 | 0 | 0
399 | 72253 | D+M - Ui - Umyvadlová stojánková baterie 10° s výpustí 140 mm, s ovládací lékařskou pákou |  |  | kus | 5 | 0 | 0 | RTS I / 2019 | 0 |  | 0 | 0 | 0 | 0 | 0 | 0 | 0 | SO 01 | 0 | 0 | 0 | 21 | 0 | 0 | 7 |  |  |  | 0 | 0 | 0 | 722_ | SO 01_72_ | SO 01_ | 0 | 0 | 0 | 444 | 0 | 0 | 0
400 | 72254 | D+M - SK - Sprchový sloup 10°, s termostatickou baterií a sprchovým setem |  |  | kus | 4 | 0 | 0 | RTS I / 2019 | 0 |  | 0 | 0 | 0 | 0 | 0 | 0 | 0 | SO 01 | 0 | 0 | 0 | 21 | 0 | 0 | 7 |  |  |  | 0 | 0 | 0 | 722_ | SO 01_72_ | SO 01_ | 0 | 0 | 0 | 445 | 0 | 0 | 0
401 | 72255 | D+M - D - Dřezová stojánková baterie s vytahovací sprškou, výška baterie 453 mm |  |  | kus | 1 | 0 | 0 | RTS I / 2019 | 0 |  | 0 | 0 | 0 | 0 | 0 | 0 | 0 | SO 01 | 0 | 0 | 0 | 21 | 0 | 0 | 7 |  |  |  | 0 | 0 | 0 | 722_ | SO 01_72_ | SO 01_ | 0 | 0 | 0 | 446 | 0 | 0 | 0
402 | 72256 | D+M - Vl - Podomítkový montážní prvek pro závěsnou výlevku, se samonosným ocelovým rámem s ukotvením na zem a do zadní stěny, se splachovací nádržkou |  |  | kus | 3 | 0 | 0 | RTS I / 2019 | 0 |  | 0 | 0 | 0 | 0 | 0 | 0 | 0 | SO 01 | 0 | 0 | 0 | 21 | 0 | 0 | 7 |  |  |  | 0 | 0 | 0 | 722_ | SO 01_72_ | SO 01_ | 0 | 0 | 0 | 447 | 0 | 0 | 0
403 | 72257 | D+M - Vv - Kulový výtokový kohout s vnějším závitem 3/4" (DN20) a připojením na hadici |  |  | kus | 1 | 0 | 0 | RTS I / 2019 | 0 |  | 0 | 0 | 0 | 0 | 0 | 0 | 0 | SO 01 | 0 | 0 | 0 | 21 | 0 | 0 | 7 |  |  |  | 0 | 0 | 0 | 722_ | SO 01_72_ | SO 01_ | 0 | 0 | 0 | 448 | 0 | 0 | 0
404 | 72258 | D+M - Ur - Ventil pro oplach pisoáru. |  |  | kus | 1 | 0 | 0 | RTS I / 2019 | 0 |  | 0 | 0 | 0 | 0 | 0 | 0 | 0 | SO 01 | 0 | 0 | 0 | 21 | 0 | 0 | 7 |  |  |  | 0 | 0 | 0 | 722_ | SO 01_72_ | SO 01_ | 0 | 0 | 0 | 449 | 0 | 0 | 0
405 | 72259 | D+M - K1 - Příprava pro napojení kuchňykého zařízení - 1x rohový ventil s rozetou 3/8" x 1/2" pro teplou vodu - nerez |  |  | kus | 4 | 0 | 0 | RTS I / 2019 | 0 |  | 0 | 0 | 0 | 0 | 0 | 0 | 0 | SO 01 | 0 | 0 | 0 | 21 | 0 | 0 | 7 |  |  |  | 0 | 0 | 0 | 722_ | SO 01_72_ | SO 01_ | 0 | 0 | 0 | 450 | 0 | 0 | 0
406 | 722510 | D+M - K2 - Příprava pro napojení kuchňykého zařízení - 1x rohový ventil s rozetou 3/8" x 1/2" pro studenou vodu - nerez |  |  | kus | 4 | 0 | 0 | RTS I / 2019 | 0 |  | 0 | 0 | 0 | 0 | 0 | 0 | 0 | SO 01 | 0 | 0 | 0 | 21 | 0 | 0 | 7 |  |  |  | 0 | 0 | 0 | 722_ | SO 01_72_ | SO 01_ | 0 | 0 | 0 | 451 | 0 | 0 | 0
407 | 722511 | D+M - H - Nástěnný hydrantový systém s tvarově stálou hadicí o světlosti 19 mm (D 19), délka hadice 30 m |  |  | kus | 2 | 0 | 0 | RTS I / 2019 | 0 |  | 0 | 0 | 0 | 0 | 0 | 0 | 0 | SO 01 | 0 | 0 | 0 | 21 | 0 | 0 | 7 |  |  |  | 0 | 0 | 0 | 722_ | SO 01_72_ | SO 01_ | 0 | 0 | 0 | 452 | 0 | 0 | 0
408 | 722512 | D+M - Odvzdušňovací ventil DN 15 |  |  | kus | 10 | 0 | 0 | RTS I / 2019 | 0 |  | 0 | 0 | 0 | 0 | 0 | 0 | 0 | SO 01 | 0 | 0 | 0 | 21 | 0 | 0 | 7 |  |  |  | 0 | 0 | 0 | 722_ | SO 01_72_ | SO 01_ | 0 | 0 | 0 | 453 | 0 | 0 | 0
409 | 722513 | D+M - Přivzdušňovací ventil DN 15 |  |  | kus | 10 | 0 | 0 | RTS I / 2019 | 0 |  | 0 | 0 | 0 | 0 | 0 | 0 | 0 | SO 01 | 0 | 0 | 0 | 21 | 0 | 0 | 7 |  |  |  | 0 | 0 | 0 | 722_ | SO 01_72_ | SO 01_ | 0 | 0 | 0 | 454 | 0 | 0 | 0
410 | 722514 | D+M - Připojovací ventil 1/2" |  |  | kus | 42 | 0 | 0 | RTS I / 2019 | 0 |  | 0 | 0 | 0 | 0 | 0 | 0 | 0 | SO 01 | 0 | 0 | 0 | 21 | 0 | 0 | 7 |  |  |  | 0 | 0 | 0 | 722_ | SO 01_72_ | SO 01_ | 0 | 0 | 0 | 455 | 0 | 0 | 0
411 | 722515 | D+M - Propojovací nerezové opletené hadice osazených maticemi 3/8" x 1/2" k výtokovým armaturám |  |  | kus | 36 | 0 | 0 | RTS I / 2019 | 0 |  | 0 | 0 | 0 | 0 | 0 | 0 | 0 | SO 01 | 0 | 0 | 0 | 21 | 0 | 0 | 7 |  |  |  | 0 | 0 | 0 | 722_ | SO 01_72_ | SO 01_ | 0 | 0 | 0 | 456 | 0 | 0 | 0
412 | 72261 | D+M - Kulový kohout, závitový, chromovaný, páka, DN 20 |  |  | kus | 2 | 0 | 0 | RTS I / 2019 | 0 |  | 0 | 0 | 0 | 0 | 0 | 0 | 0 | SO 01 | 0 | 0 | 0 | 21 | 0 | 0 | 7 |  |  |  | 0 | 0 | 0 | 722_ | SO 01_72_ | SO 01_ | 0 | 0 | 0 | 457 | 0 | 0 | 0
413 | 72262 | D+M - Kulový kohout, závitový, chromovaný, páka, DN 25 |  |  | kus | 3 | 0 | 0 | RTS I / 2019 | 0 |  | 0 | 0 | 0 | 0 | 0 | 0 | 0 | SO 01 | 0 | 0 | 0 | 21 | 0 | 0 | 7 |  |  |  | 0 | 0 | 0 | 722_ | SO 01_72_ | SO 01_ | 0 | 0 | 0 | 458 | 0 | 0 | 0
414 | 72263 | D+M - Kulový kohout, závitový, chromovaný, páka, DN 32 |  |  | kus | 14 | 0 | 0 | RTS I / 2019 | 0 |  | 0 | 0 | 0 | 0 | 0 | 0 | 0 | SO 01 | 0 | 0 | 0 | 21 | 0 | 0 | 7 |  |  |  | 0 | 0 | 0 | 722_ | SO 01_72_ | SO 01_ | 0 | 0 | 0 | 459 | 0 | 0 | 0
415 | 72264 | D+M - Kulový kohout s vypouštěním, závitový, chromovaný, páka, DN 20 |  |  | kus | 20 | 0 | 0 | RTS I / 2019 | 0 |  | 0 | 0 | 0 | 0 | 0 | 0 | 0 | SO 01 | 0 | 0 | 0 | 21 | 0 | 0 | 7 |  |  |  | 0 | 0 | 0 | 722_ | SO 01_72_ | SO 01_ | 0 | 0 | 0 | 460 | 0 | 0 | 0
416 | 72265 | D+M - Kulový kohout s vypouštěním, závitový, chromovaný, páka, DN 25 |  |  | kus | 11 | 0 | 0 | RTS I / 2019 | 0 |  | 0 | 0 | 0 | 0 | 0 | 0 | 0 | SO 01 | 0 | 0 | 0 | 21 | 0 | 0 | 7 |  |  |  | 0 | 0 | 0 | 722_ | SO 01_72_ | SO 01_ | 0 | 0 | 0 | 461 | 0 | 0 | 0
417 | 72266 | D+M - Kulový kohout s vypouštěním, závitový, chromovaný, páka, DN 32 |  |  | kus | 2 | 0 | 0 | RTS I / 2019 | 0 |  | 0 | 0 | 0 | 0 | 0 | 0 | 0 | SO 01 | 0 | 0 | 0 | 21 | 0 | 0 | 7 |  |  |  | 0 | 0 | 0 | 722_ | SO 01_72_ | SO 01_ | 0 | 0 | 0 | 462 | 0 | 0 | 0
418 | 72267 | D+M - Multifunkční termostatický cirkulační ventil DN 15 - termostatický |  |  | kus | 9 | 0 | 0 | RTS I / 2019 | 0 |  | 0 | 0 | 0 | 0 | 0 | 0 | 0 | SO 01 | 0 | 0 | 0 | 21 | 0 | 0 | 7 |  |  |  | 0 | 0 | 0 | 722_ | SO 01_72_ | SO 01_ | 0 | 0 | 0 | 463 | 0 | 0 | 0
419 | 72268 | D+M - Kohout kulový vypouštěcí, závitový, mosazný, DN 15 |  |  | kus | 6 | 0 | 0 | RTS I / 2019 | 0 |  | 0 | 0 | 0 | 0 | 0 | 0 | 0 | SO 01 | 0 | 0 | 0 | 21 | 0 | 0 | 7 |  |  |  | 0 | 0 | 0 | 722_ | SO 01_72_ | SO 01_ | 0 | 0 | 0 | 464 | 0 | 0 | 0
420 | 72269 | D+M - Filtr, závitový, mosazný, DN 32 |  |  | kus | 1 | 0 | 0 | RTS I / 2019 | 0 |  | 0 | 0 | 0 | 0 | 0 | 0 | 0 | SO 01 | 0 | 0 | 0 | 21 | 0 | 0 | 7 |  |  |  | 0 | 0 | 0 | 722_ | SO 01_72_ | SO 01_ | 0 | 0 | 0 | 465 | 0 | 0 | 0
421 | 722610 | D+M - Přepážkový filtr na studenou vodu s automatickým proplachem DN 32, (Filtrace na přívod pitné vody) |  |  | kus | 1 | 0 | 0 | RTS I / 2019 | 0 |  | 0 | 0 | 0 | 0 | 0 | 0 | 0 | SO 01 | 0 | 0 | 0 | 21 | 0 | 0 | 7 |  |  |  | 0 | 0 | 0 | 722_ | SO 01_72_ | SO 01_ | 0 | 0 | 0 | 466 | 0 | 0 | 0
422 | 722611 | D+M - Průmyslový filtr z nerez oceli 304, bez automatického proplachu DN 32, (Filtrace oplachové a dešťové vody) |  |  | kus | 1 | 0 | 0 | RTS I / 2019 | 0 |  | 0 | 0 | 0 | 0 | 0 | 0 | 0 | SO 01 | 0 | 0 | 0 | 21 | 0 | 0 | 7 |  |  |  | 0 | 0 | 0 | 722_ | SO 01_72_ | SO 01_ | 0 | 0 | 0 | 467 | 0 | 0 | 0
423 | 722612 | D+M - Přepážkový filtr na studenou vodu s manuálním proplachem DN 32, (Filtrace na přívod pitné vody) |  |  | kus | 1 | 0 | 0 | RTS I / 2019 | 0 |  | 0 | 0 | 0 | 0 | 0 | 0 | 0 | SO 01 | 0 | 0 | 0 | 21 | 0 | 0 | 7 |  |  |  | 0 | 0 | 0 | 722_ | SO 01_72_ | SO 01_ | 0 | 0 | 0 | 468 | 0 | 0 | 0
424 | 722613 | D+M - Elektronické cirkulační čerpadlo, časově řízené, P 24-40 W, 0,11-0,1/ A, 230 V, IP 44, 2,7kg, Qmax 2,5 m3/h, Hmax 2,7 m, včetně kabeláže, připoj |  |  | kus | 1 | 0 | 0 | RTS I / 2019 | 0 |  | 0 | 0 | 0 | 0 | 0 | 0 | 0 | SO 01 | 0 | 0 | 0 | 21 | 0 | 0 | 7 |  |  |  | 0 | 0 | 0 | 722_ | SO 01_72_ | SO 01_ | 0 | 0 | 0 | 469 | 0 | 0 | 0
425 | 722614 | D+M - Dávkovací čerpadlo v provedení PVDF, (Hygienické zabezpeční vody) |  |  | kus | 1 | 0 | 0 | RTS I / 2019 | 0 |  | 0 | 0 | 0 | 0 | 0 | 0 | 0 | SO 01 | 0 | 0 | 0 | 21 | 0 | 0 | 7 |  |  |  | 0 | 0 | 0 | 722_ | SO 01_72_ | SO 01_ | 0 | 0 | 0 | 470 | 0 | 0 | 0
426 | 722615 | D+M - Expanzní nádoba s membránou na vyrovnání zvýšeného tlaku při ohřevu teplé vody o objemu 2-33 l |  |  | kus | 1 | 0 | 0 | RTS I / 2019 | 0 |  | 0 | 0 | 0 | 0 | 0 | 0 | 0 | SO 01 | 0 | 0 | 0 | 21 | 0 | 0 | 7 |  |  |  | 0 | 0 | 0 | 722_ | SO 01_72_ | SO 01_ | 0 | 0 | 0 | 471 | 0 | 0 | 0
427 | 722616 | D+M - Kulový kohout průchozí, chromovaný, DN 25 |  |  | kus | 1 | 0 | 0 | RTS I / 2019 | 0 |  | 0 | 0 | 0 | 0 | 0 | 0 | 0 | SO 01 | 0 | 0 | 0 | 21 | 0 | 0 | 7 |  |  |  | 0 | 0 | 0 | 722_ | SO 01_72_ | SO 01_ | 0 | 0 | 0 | 472 | 0 | 0 | 0
428 | 722617 | D+M - Tlakoměr 0 - 1,0 MPa, vč. tlakoměrného kohoutu |  |  | kus | 1 | 0 | 0 | RTS I / 2019 | 0 |  | 0 | 0 | 0 | 0 | 0 | 0 | 0 | SO 01 | 0 | 0 | 0 | 21 | 0 | 0 | 7 |  |  |  | 0 | 0 | 0 | 722_ | SO 01_72_ | SO 01_ | 0 | 0 | 0 | 473 | 0 | 0 | 0
429 | 722618 | D+M - Omezovač průtoku pV 8 Bar, DN 20 |  |  | kus | 1 | 0 | 0 | RTS I / 2019 | 0 |  | 0 | 0 | 0 | 0 | 0 | 0 | 0 | SO 01 | 0 | 0 | 0 | 21 | 0 | 0 | 7 |  |  |  | 0 | 0 | 0 | 722_ | SO 01_72_ | SO 01_ | 0 | 0 | 0 | 474 | 0 | 0 | 0
430 | 722619 | D+M - Uzavírací armatura se zajištěním a vypouštěním zajišťující průtok expanzní nádobou DN 25, max. 16 bar |  |  | kus | 2 | 0 | 0 | RTS I / 2019 | 0 |  | 0 | 0 | 0 | 0 | 0 | 0 | 0 | SO 01 | 0 | 0 | 0 | 21 | 0 | 0 | 7 |  |  |  | 0 | 0 | 0 | 722_ | SO 01_72_ | SO 01_ | 0 | 0 | 0 | 475 | 0 | 0 | 0
431 | 722620 | D+M - Pojistný ventil 0,6 bar, DN 25 |  |  | kus | 1 | 0 | 0 | RTS I / 2019 | 0 |  | 0 | 0 | 0 | 0 | 0 | 0 | 0 | SO 01 | 0 | 0 | 0 | 21 | 0 | 0 | 7 |  |  |  | 0 | 0 | 0 | 722_ | SO 01_72_ | SO 01_ | 0 | 0 | 0 | 476 | 0 | 0 | 0
432 | 722621 | D+M - Fyzikální úpravna vody na bázi feritové technologie zamezující tvorbě vodního kamene |  |  | kus | 1 | 0 | 0 | RTS I / 2019 | 0 |  | 0 | 0 | 0 | 0 | 0 | 0 | 0 | SO 01 | 0 | 0 | 0 | 21 | 0 | 0 | 7 |  |  |  | 0 | 0 | 0 | 722_ | SO 01_72_ | SO 01_ | 0 | 0 | 0 | 477 | 0 | 0 | 0
433 | 722622 | D+M - Záchytná vana |  |  | kus | 1 | 0 | 0 | RTS I / 2019 | 0 |  | 0 | 0 | 0 | 0 | 0 | 0 | 0 | SO 01 | 0 | 0 | 0 | 21 | 0 | 0 | 7 |  |  |  | 0 | 0 | 0 | 722_ | SO 01_72_ | SO 01_ | 0 | 0 | 0 | 478 | 0 | 0 | 0
434 | 722623 | D+M - Plně automatický, časově řízený jednoduchý pískový filtr pro filtraci užitkovénebo pitné vody |  |  | kus | 1 | 0 | 0 | RTS I / 2019 | 0 |  | 0 | 0 | 0 | 0 | 0 | 0 | 0 | SO 01 | 0 | 0 | 0 | 21 | 0 | 0 | 7 |  |  |  | 0 | 0 | 0 | 722_ | SO 01_72_ | SO 01_ | 0 | 0 | 0 | 479 | 0 | 0 | 0
435 | 722624 | D+M - Vodoměr impulsní Q3 s pulsním a datovým výstupem 1 puls na 1 litr |  |  | kus | 1 | 0 | 0 | RTS I / 2019 | 0 |  | 0 | 0 | 0 | 0 | 0 | 0 | 0 | SO 01 | 0 | 0 | 0 | 21 | 0 | 0 | 7 |  |  |  | 0 | 0 | 0 | 722_ | SO 01_72_ | SO 01_ | 0 | 0 | 0 | 480 | 0 | 0 | 0
436 | 722625 | D+M - Zpětná klapka s gumovým těsněním, mosazná, DN 20 |  |  | kus | 1 | 0 | 0 | RTS I / 2019 | 0 |  | 0 | 0 | 0 | 0 | 0 | 0 | 0 | SO 01 | 0 | 0 | 0 | 21 | 0 | 0 | 7 |  |  |  | 0 | 0 | 0 | 722_ | SO 01_72_ | SO 01_ | 0 | 0 | 0 | 481 | 0 | 0 | 0
437 | 722626 | D+M - Zpětná klapka s gumovým těsněním, mosazná, DN 25 |  |  | kus | 1 | 0 | 0 | RTS I / 2019 | 0 |  | 0 | 0 | 0 | 0 | 0 | 0 | 0 | SO 01 | 0 | 0 | 0 | 21 | 0 | 0 | 7 |  |  |  | 0 | 0 | 0 | 722_ | SO 01_72_ | SO 01_ | 0 | 0 | 0 | 482 | 0 | 0 | 0
438 | 722627 | D+M - Zpětná klapka s gumovým těsněním, mosazná, DN 32 |  |  | kus | 1 | 0 | 0 | RTS I / 2019 | 0 |  | 0 | 0 | 0 | 0 | 0 | 0 | 0 | SO 01 | 0 | 0 | 0 | 21 | 0 | 0 | 7 |  |  |  | 0 | 0 | 0 | 722_ | SO 01_72_ | SO 01_ | 0 | 0 | 0 | 483 | 0 | 0 | 0
439 | 72171 | D+M - Požární utěsnění prostupu - min. EI 60-120 min |  |  | kus | 29 | 0 | 0 | RTS I / 2019 | 0 |  | 0 | 0 | 0 | 0 | 0 | 0 | 0 | SO 01 | 0 | 0 | 0 | 21 | 0 | 0 | 7 |  |  |  | 0 | 0 | 0 | 722_ | SO 01_72_ | SO 01_ | 0 | 0 | 0 | 484 | 0 | 0 | 0
440 | 72281 | Vyregulování soustavy teplé vody a cirkulace - projekční práce |  |  | hod | 15 | 0 | 0 | RTS I / 2019 | 0 |  | 0 | 0 | 0 | 0 | 0 | 0 | 0 | SO 01 | 0 | 0 | 0 | 21 | 0 | 0 | 7 |  |  |  | 0 | 0 | 0 | 722_ | SO 01_72_ | SO 01_ | 0 | 0 | 0 | 485 | 0 | 0 | 0
441 | 72282 | Vyregulování soustavy teplé vody a cirkulace - montážní práce, včetně tlakových zkoušek a revizí |  |  | hod | 15 | 0 | 0 | RTS I / 2019 | 0 |  | 0 | 0 | 0 | 0 | 0 | 0 | 0 | SO 01 | 0 | 0 | 0 | 21 | 0 | 0 | 7 |  |  |  | 0 | 0 | 0 | 722_ | SO 01_72_ | SO 01_ | 0 | 0 | 0 | 486 | 0 | 0 | 0
442 | 72283 | Vyvážení všech seřizovacích armatur, včetně tlakových zkoušek a revizí |  |  | kus | 5 | 0 | 0 | RTS I / 2019 | 0 |  | 0 | 0 | 0 | 0 | 0 | 0 | 0 | SO 01 | 0 | 0 | 0 | 21 | 0 | 0 | 7 |  |  |  | 0 | 0 | 0 | 722_ | SO 01_72_ | SO 01_ | 0 | 0 | 0 | 487 | 0 | 0 | 0
443 | 72291 | Bourání prostupu nosnou stěnou a stropem pro dvojic až pětici potrubí do DN 80, včetně transportu suti a uložení na skládku + oprava, začištění omítky |  |  | kus | 11 | 0 | 0 | RTS I / 2019 | 0 |  | 0 | 0 | 0 | 0 | 0 | 0 | 0 | SO 01 | 0 | 0 | 0 | 21 | 0 | 0 | 7 |  |  |  | 0 | 0 | 0 | 722_ | SO 01_72_ | SO 01_ | 0 | 0 | 0 | 488 | 0 | 0 | 0
444 | 72292 | Ostatní bourací, přípomocné a zednické práce |  |  | hod | 30 | 0 | 0 | RTS I / 2019 | 0 |  | 0 | 0 | 0 | 0 | 0 | 0 | 0 | SO 01 | 0 | 0 | 0 | 21 | 0 | 0 | 7 |  |  |  | 0 | 0 | 0 | 722_ | SO 01_72_ | SO 01_ | 0 | 0 | 0 | 489 | 0 | 0 | 0
445 | 722101 | Vypuštění soustavy |  |  | kus | 1 | 0 | 0 | RTS I / 2019 | 0 |  | 0 | 0 | 0 | 0 | 0 | 0 | 0 | SO 01 | 0 | 0 | 0 | 21 | 0 | 0 | 7 |  |  |  | 0 | 0 | 0 | 722_ | SO 01_72_ | SO 01_ | 0 | 0 | 0 | 490 | 0 | 0 | 0
446 | 722102 | Napuštění soustavy |  |  | kus | 1 | 0 | 0 | RTS I / 2019 | 0 |  | 0 | 0 | 0 | 0 | 0 | 0 | 0 | SO 01 | 0 | 0 | 0 | 21 | 0 | 0 | 7 |  |  |  | 0 | 0 | 0 | 722_ | SO 01_72_ | SO 01_ | 0 | 0 | 0 | 491 | 0 | 0 | 0
447 | 722103 | Napojení na stávající potrubí |  |  | kus | 6 | 0 | 0 | RTS I / 2019 | 0 |  | 0 | 0 | 0 | 0 | 0 | 0 | 0 | SO 01 | 0 | 0 | 0 | 21 | 0 | 0 | 7 |  |  |  | 0 | 0 | 0 | 722_ | SO 01_72_ | SO 01_ | 0 | 0 | 0 | 492 | 0 | 0 | 0
448 | 722104 | Tlaková zkouška vnitřní potrubí do DN 80 |  |  | m | 828 | 0 | 0 | RTS I / 2019 | 0 |  | 0 | 0 | 0 | 0 | 0 | 0 | 0 | SO 01 | 0 | 0 | 0 | 21 | 0 | 0 | 7 |  |  |  | 0 | 0 | 0 | 722_ | SO 01_72_ | SO 01_ | 0 | 0 | 0 | 493 | 0 | 0 | 0
449 | 722105 | Proplach a dezinfekce vodovodního potrubí do DN 80 |  |  | m | 828 | 0 | 0 | RTS I / 2019 | 0 |  | 0 | 0 | 0 | 0 | 0 | 0 | 0 | SO 01 | 0 | 0 | 0 | 21 | 0 | 0 | 7 |  |  |  | 0 | 0 | 0 | 722_ | SO 01_72_ | SO 01_ | 0 | 0 | 0 | 494 | 0 | 0 | 0
450 | 722106 | Zkouška těsnosti vodovodního potrubí do DN 80 |  |  | m | 828 | 0 | 0 | RTS I / 2019 | 0 |  | 0 | 0 | 0 | 0 | 0 | 0 | 0 | SO 01 | 0 | 0 | 0 | 21 | 0 | 0 | 7 |  |  |  | 0 | 0 | 0 | 722_ | SO 01_72_ | SO 01_ | 0 | 0 | 0 | 495 | 0 | 0 | 0
451 | 722107 | Pojízdné lešení, pomocné konstrukce, montážní plošina v rámci výšky jednoho podlaží |  |  | hod | 15 | 0 | 0 | RTS I / 2019 | 0 |  | 0 | 0 | 0 | 0 | 0 | 0 | 0 | SO 01 | 0 | 0 | 0 | 21 | 0 | 0 | 7 |  |  |  | 0 | 0 | 0 | 722_ | SO 01_72_ | SO 01_ | 0 | 0 | 0 | 496 | 0 | 0 | 0
452 | 722108 | Přesun hmot |  |  | kus | 1 | 0 | 0 | RTS I / 2019 | 0 |  | 0 | 0 | 0 | 0 | 0 | 0 | 0 | SO 01 | 0 | 0 | 0 | 21 | 0 | 0 | 7 |  |  |  | 0 | 0 | 0 | 722_ | SO 01_72_ | SO 01_ | 0 | 0 | 0 | 497 | 0 | 0 | 0
453 | 722109 | Dokumentace skutečného provedení (3 paré) |  |  | kus | 1 | 0 | 0 | RTS I / 2019 | 0 |  | 0 | 0 | 0 | 0 | 0 | 0 | 0 | SO 01 | 0 | 0 | 0 | 21 | 0 | 0 | 7 |  |  |  | 0 | 0 | 0 | 722_ | SO 01_72_ | SO 01_ | 0 | 0 | 0 | 498 | 0 | 0 | 0
454 | 7221010 | Koordinace - není součástí položky ve VRN |  |  | kus | 1 | 0 | 0 | RTS I / 2019 | 0 |  | 0 | 0 | 0 | 0 | 0 | 0 | 0 | SO 01 | 0 | 0 | 0 | 21 | 0 | 0 | 7 |  |  |  | 0 | 0 | 0 | 722_ | SO 01_72_ | SO 01_ | 0 | 0 | 0 | 499 | 0 | 0 | 0
| 728 | Vzduchotechnika | [5 empty] | 0 | [10 empty] | SO 01 | [7 empty] | 0 | 0 | 0
455 | 728101 | Demontáž stropní ventilátor s lopatkami - odstranit včetně příslušenství |  |  | m | 1 | 0 | 0 | RTS I / 2019 | 0 |  | 0 | 0 | 0 | 0 | 0 | 0 | 0 | SO 01 | 0 | 0 | 0 | 21 | 0 | 0 | 7 |  |  |  | 0 | 0 | 0 | 728_ | SO 01_72_ | SO 01_ | 0 | 0 | 0 | 501 | 0 | 0 | 0
456 | 728102 | Demontáž čistička vzduchu - Therapy Air - odstranit včetně příslušenství |  |  | m | 1 | 0 | 0 | RTS I / 2019 | 0 |  | 0 | 0 | 0 | 0 | 0 | 0 | 0 | SO 01 | 0 | 0 | 0 | 21 | 0 | 0 | 7 |  |  |  | 0 | 0 | 0 | 728_ | SO 01_72_ | SO 01_ | 0 | 0 | 0 | 502 | 0 | 0 | 0
457 | 728201 | D+M - Malý úsporný axiální ventilátor 100 se zpětnou klapkou a doběhem |  |  | kus | 1 | 0 | 0 | RTS I / 2019 | 0 |  | 0 | 0 | 0 | 0 | 0 | 0 | 0 | SO 01 | 0 | 0 | 0 | 21 | 0 | 0 | 7 |  |  |  | 0 | 0 | 0 | 728_ | SO 01_72_ | SO 01_ | 0 | 0 | 0 | 503 | 0 | 0 | 0
458 | 728201a | D+M - Doběhový spínač - nastavitelný 2–20 minut, 230 V/50 Hz, včetně kabeláže |  |  | kus | 1 | 0 | 0 | RTS I / 2019 | 0 |  | 0 | 0 | 0 | 0 | 0 | 0 | 0 | SO 01 | 0 | 0 | 0 | 21 | 0 | 0 | 7 |  |  |  | 0 | 0 | 0 | 728_ | SO 01_72_ | SO 01_ | 0 | 0 | 0 | 504 | 0 | 0 | 0
459 | 728201b | D+M - Měření a regulace (rozváděč, kabeláž, čidla, regulátor, propojení, zprovoznění, vyregulování soustavy…) |  |  | kus | 1 | 0 | 0 | RTS I / 2019 | 0 |  | 0 | 0 | 0 | 0 | 0 | 0 | 0 | SO 01 | 0 | 0 | 0 | 21 | 0 | 0 | 7 |  |  |  | 0 | 0 | 0 | 728_ | SO 01_72_ | SO 01_ | 0 | 0 | 0 | 505 | 0 | 0 | 0
460 | 728202 | D+M - Malý tichý axiální ventilátor 300 se zpětnou klapkou a doběhem |  |  | kus | 1 | 0 | 0 | RTS I / 2019 | 0 |  | 0 | 0 | 0 | 0 | 0 | 0 | 0 | SO 01 | 0 | 0 | 0 | 21 | 0 | 0 | 7 |  |  |  | 0 | 0 | 0 | 728_ | SO 01_72_ | SO 01_ | 0 | 0 | 0 | 506 | 0 | 0 | 0
461 | 728202a | D+M - Doběhový spínač - nastavitelný 2–20 minut, 230 V/50 Hz, včetně kabeláže |  |  | kus | 1 | 0 | 0 | RTS I / 2019 | 0 |  | 0 | 0 | 0 | 0 | 0 | 0 | 0 | SO 01 | 0 | 0 | 0 | 21 | 0 | 0 | 7 |  |  |  | 0 | 0 | 0 | 728_ | SO 01_72_ | SO 01_ | 0 | 0 | 0 | 507 | 0 | 0 | 0
462 | 728202b | D+M - Měření a regulace (rozváděč, kabeláž, čidla, regulátor, propojení, zprovoznění, vyregulování soustavy…) |  |  | kus | 1 | 0 | 0 | RTS I / 2019 | 0 |  | 0 | 0 | 0 | 0 | 0 | 0 | 0 | SO 01 | 0 | 0 | 0 | 21 | 0 | 0 | 7 |  |  |  | 0 | 0 | 0 | 728_ | SO 01_72_ | SO 01_ | 0 | 0 | 0 | 508 | 0 | 0 | 0
463 | 728203 | D+M - Malý radiální ventilátor do podhledu 120 se zpětnou klapkou a doběhem |  |  | kus | 7 | 0 | 0 | RTS I / 2019 | 0 |  | 0 | 0 | 0 | 0 | 0 | 0 | 0 | SO 01 | 0 | 0 | 0 | 21 | 0 | 0 | 7 |  |  |  | 0 | 0 | 0 | 728_ | SO 01_72_ | SO 01_ | 0 | 0 | 0 | 509 | 0 | 0 | 0
464 | 728203a | D+M - Doběhový spínač - nastavitelný 2–20 minut, 230 V/50 Hz, včetně kabeláže |  |  | kus | 7 | 0 | 0 | RTS I / 2019 | 0 |  | 0 | 0 | 0 | 0 | 0 | 0 | 0 | SO 01 | 0 | 0 | 0 | 21 | 0 | 0 | 7 |  |  |  | 0 | 0 | 0 | 728_ | SO 01_72_ | SO 01_ | 0 | 0 | 0 | 510 | 0 | 0 | 0
465 | 728203b | D+M - Regulátor otáček pod omítku - 230 V/50 Hz, včetně kabeláže |  |  | kus | 7 | 0 | 0 | RTS I / 2019 | 0 |  | 0 | 0 | 0 | 0 | 0 | 0 | 0 | SO 01 | 0 | 0 | 0 | 21 | 0 | 0 | 7 |  |  |  | 0 | 0 | 0 | 728_ | SO 01_72_ | SO 01_ | 0 | 0 | 0 | 511 | 0 | 0 | 0
466 | 728203c | D+M - Měření a regulace (rozváděč, kabeláž, čidla, regulátor, propojení, zprovoznění, vyregulování soustavy…) |  |  | kus | 7 | 0 | 0 | RTS I / 2019 | 0 |  | 0 | 0 | 0 | 0 | 0 | 0 | 0 | SO 01 | 0 | 0 | 0 | 21 | 0 | 0 | 7 |  |  |  | 0 | 0 | 0 | 728_ | SO 01_72_ | SO 01_ | 0 | 0 | 0 | 512 | 0 | 0 | 0
467 | 728204 | D+M - Malý radiální ventilátor do podhledu 200 se zpětnou klapkou a doběhem |  |  | kus | 2 | 0 | 0 | RTS I / 2019 | 0 |  | 0 | 0 | 0 | 0 | 0 | 0 | 0 | SO 01 | 0 | 0 | 0 | 21 | 0 | 0 | 7 |  |  |  | 0 | 0 | 0 | 728_ | SO 01_72_ | SO 01_ | 0 | 0 | 0 | 513 | 0 | 0 | 0
468 | 728204a | D+M - Doběhový spínač - nastavitelný 2–20 minut, 230 V/50 Hz, včetně kabeláže |  |  | kus | 2 | 0 | 0 | RTS I / 2019 | 0 |  | 0 | 0 | 0 | 0 | 0 | 0 | 0 | SO 01 | 0 | 0 | 0 | 21 | 0 | 0 | 7 |  |  |  | 0 | 0 | 0 | 728_ | SO 01_72_ | SO 01_ | 0 | 0 | 0 | 514 | 0 | 0 | 0
469 | 728204b | D+M - Regulátor otáček pod omítku - 230 V/50 Hz, včetně kabeláže |  |  | kus | 2 | 0 | 0 | RTS I / 2019 | 0 |  | 0 | 0 | 0 | 0 | 0 | 0 | 0 | SO 01 | 0 | 0 | 0 | 21 | 0 | 0 | 7 |  |  |  | 0 | 0 | 0 | 728_ | SO 01_72_ | SO 01_ | 0 | 0 | 0 | 515 | 0 | 0 | 0
470 | 728204c | D+M - Měření a regulace (rozváděč, kabeláž, čidla, regulátor, propojení, zprovoznění, vyregulování soustavy…) |  |  | kus | 2 | 0 | 0 | RTS I / 2019 | 0 |  | 0 | 0 | 0 | 0 | 0 | 0 | 0 | SO 01 | 0 | 0 | 0 | 21 | 0 | 0 | 7 |  |  |  | 0 | 0 | 0 | 728_ | SO 01_72_ | SO 01_ | 0 | 0 | 0 | 516 | 0 | 0 | 0
471 | 728205 | D+M - Diagonální ventilátor do kruhového potrubí 350/125, tichý a úsporný |  |  | kus | 1 | 0 | 0 | RTS I / 2019 | 0 |  | 0 | 0 | 0 | 0 | 0 | 0 | 0 | SO 01 | 0 | 0 | 0 | 21 | 0 | 0 | 7 |  |  |  | 0 | 0 | 0 | 728_ | SO 01_72_ | SO 01_ | 0 | 0 | 0 | 517 | 0 | 0 | 0
472 | 728205a | D+M - Doběhový spínač - nastavitelný 2–20 minut, 230 V/50 Hz, včetně kabeláže |  |  | kus | 1 | 0 | 0 | RTS I / 2019 | 0 |  | 0 | 0 | 0 | 0 | 0 | 0 | 0 | SO 01 | 0 | 0 | 0 | 21 | 0 | 0 | 7 |  |  |  | 0 | 0 | 0 | 728_ | SO 01_72_ | SO 01_ | 0 | 0 | 0 | 518 | 0 | 0 | 0
473 | 728205b | D+M - Montážní konzola |  |  | kus | 1 | 0 | 0 | RTS I / 2019 | 0 |  | 0 | 0 | 0 | 0 | 0 | 0 | 0 | SO 01 | 0 | 0 | 0 | 21 | 0 | 0 | 7 |  |  |  | 0 | 0 | 0 | 728_ | SO 01_72_ | SO 01_ | 0 | 0 | 0 | 519 | 0 | 0 | 0
474 | 728205c | D+M - Tlakový snímač 30 - 300 Pa, včetně kabeláže |  |  | kus | 1 | 0 | 0 | RTS I / 2019 | 0 |  | 0 | 0 | 0 | 0 | 0 | 0 | 0 | SO 01 | 0 | 0 | 0 | 21 | 0 | 0 | 7 |  |  |  | 0 | 0 | 0 | 728_ | SO 01_72_ | SO 01_ | 0 | 0 | 0 | 520 | 0 | 0 | 0
475 | 728205d | D+M - Regulátor otáček - 10 V DC, krytí IP44, třída II, včetně kabeláže |  |  | kus | 1 | 0 | 0 | RTS I / 2019 | 0 |  | 0 | 0 | 0 | 0 | 0 | 0 | 0 | SO 01 | 0 | 0 | 0 | 21 | 0 | 0 | 7 |  |  |  | 0 | 0 | 0 | 728_ | SO 01_72_ | SO 01_ | 0 | 0 | 0 | 521 | 0 | 0 | 0
476 | 728205e | D+M - Měření a regulace (rozváděč, kabeláž, čidla, regulátor, propojení, zprovoznění, vyregulování soustavy…) |  |  | kus | 1 | 0 | 0 | RTS I / 2019 | 0 |  | 0 | 0 | 0 | 0 | 0 | 0 | 0 | SO 01 | 0 | 0 | 0 | 21 | 0 | 0 | 7 |  |  |  | 0 | 0 | 0 | 728_ | SO 01_72_ | SO 01_ | 0 | 0 | 0 | 522 | 0 | 0 | 0
477 | 728206 | D+M - Diagonální ventilátor do kruhového potrubí 500/160, tichý a úsporný |  |  | kus | 1 | 0 | 0 | RTS I / 2019 | 0 |  | 0 | 0 | 0 | 0 | 0 | 0 | 0 | SO 01 | 0 | 0 | 0 | 21 | 0 | 0 | 7 |  |  |  | 0 | 0 | 0 | 728_ | SO 01_72_ | SO 01_ | 0 | 0 | 0 | 523 | 0 | 0 | 0
478 | 728206a | D+M - Doběhový spínač - nastavitelný 2–20 minut, 230 V/50 Hz, včetně kabeláže |  |  | kus | 1 | 0 | 0 | RTS I / 2019 | 0 |  | 0 | 0 | 0 | 0 | 0 | 0 | 0 | SO 01 | 0 | 0 | 0 | 21 | 0 | 0 | 7 |  |  |  | 0 | 0 | 0 | 728_ | SO 01_72_ | SO 01_ | 0 | 0 | 0 | 524 | 0 | 0 | 0
479 | 728206b | D+M - Montážní konzola |  |  | kus | 1 | 0 | 0 | RTS I / 2019 | 0 |  | 0 | 0 | 0 | 0 | 0 | 0 | 0 | SO 01 | 0 | 0 | 0 | 21 | 0 | 0 | 7 |  |  |  | 0 | 0 | 0 | 728_ | SO 01_72_ | SO 01_ | 0 | 0 | 0 | 525 | 0 | 0 | 0
480 | 728206c | D+M - Tlakový snímač 30 - 300 Pa, včetně kabeláže |  |  | kus | 1 | 0 | 0 | RTS I / 2019 | 0 |  | 0 | 0 | 0 | 0 | 0 | 0 | 0 | SO 01 | 0 | 0 | 0 | 21 | 0 | 0 | 7 |  |  |  | 0 | 0 | 0 | 728_ | SO 01_72_ | SO 01_ | 0 | 0 | 0 | 526 | 0 | 0 | 0
481 | 728206d | D+M - Regulátor otáček - 10 V DC, krytí IP44, třída II, včetně kabeláže |  |  | kus | 1 | 0 | 0 | RTS I / 2019 | 0 |  | 0 | 0 | 0 | 0 | 0 | 0 | 0 | SO 01 | 0 | 0 | 0 | 21 | 0 | 0 | 7 |  |  |  | 0 | 0 | 0 | 728_ | SO 01_72_ | SO 01_ | 0 | 0 | 0 | 527 | 0 | 0 | 0
482 | 728206e | D+M - Měření a regulace (rozváděč, kabeláž, čidla, regulátor, propojení, zprovoznění, vyregulování soustavy…) |  |  | kus | 1 | 0 | 0 | RTS I / 2019 | 0 |  | 0 | 0 | 0 | 0 | 0 | 0 | 0 | SO 01 | 0 | 0 | 0 | 21 | 0 | 0 | 7 |  |  |  | 0 | 0 | 0 | 728_ | SO 01_72_ | SO 01_ | 0 | 0 | 0 | 528 | 0 | 0 | 0
483 | 728207 | D+M - Potrubí SPIRO do O 80 mm - 40% tvarovek |  |  | m | 1.8 | 0 | 0 | RTS I / 2019 | 0 |  | 0 | 0 | 0 | 0 | 0 | 0 | 0 | SO 01 | 0 | 0 | 0 | 21 | 0 | 0 | 7 |  |  |  | 0 | 0 | 0 | 728_ | SO 01_72_ | SO 01_ | 0 | 0 | 0 | 529 | 0 | 0 | 0
484 | 728208 | D+M - Potrubí SPIRO do O 100 mm - 40% tvarovek |  |  | m | 9.4 | 0 | 0 | RTS I / 2019 | 0 |  | 0 | 0 | 0 | 0 | 0 | 0 | 0 | SO 01 | 0 | 0 | 0 | 21 | 0 | 0 | 7 |  |  |  | 0 | 0 | 0 | 728_ | SO 01_72_ | SO 01_ | 0 | 0 | 0 | 530 | 0 | 0 | 0
485 | 728209 | D+M - Potrubí SPIRO do O 125 mm - 40% tvarovek |  |  | m | 8.1 | 0 | 0 | RTS I / 2019 | 0 |  | 0 | 0 | 0 | 0 | 0 | 0 | 0 | SO 01 | 0 | 0 | 0 | 21 | 0 | 0 | 7 |  |  |  | 0 | 0 | 0 | 728_ | SO 01_72_ | SO 01_ | 0 | 0 | 0 | 531 | 0 | 0 | 0
486 | 728210 | D+M - Potrubí SPIRO do O 160 mm - 40% tvarovek |  |  | m | 16 | 0 | 0 | RTS I / 2019 | 0 |  | 0 | 0 | 0 | 0 | 0 | 0 | 0 | SO 01 | 0 | 0 | 0 | 21 | 0 | 0 | 7 |  |  |  | 0 | 0 | 0 | 728_ | SO 01_72_ | SO 01_ | 0 | 0 | 0 | 532 | 0 | 0 | 0
487 | 728211 | D+M - Potrubí ohebné do O 82 mm |  |  | m | 5.2 | 0 | 0 | RTS I / 2019 | 0 |  | 0 | 0 | 0 | 0 | 0 | 0 | 0 | SO 01 | 0 | 0 | 0 | 21 | 0 | 0 | 7 |  |  |  | 0 | 0 | 0 | 728_ | SO 01_72_ | SO 01_ | 0 | 0 | 0 | 533 | 0 | 0 | 0
488 | 728212 | D+M - Potrubí ohebné do O 102 mm |  |  | m | 30.6 | 0 | 0 | RTS I / 2019 | 0 |  | 0 | 0 | 0 | 0 | 0 | 0 | 0 | SO 01 | 0 | 0 | 0 | 21 | 0 | 0 | 7 |  |  |  | 0 | 0 | 0 | 728_ | SO 01_72_ | SO 01_ | 0 | 0 | 0 | 534 | 0 | 0 | 0
489 | 728213 | D+M - Potrubí ohebné do O 160 mm |  |  | m | 1.9 | 0 | 0 | RTS I / 2019 | 0 |  | 0 | 0 | 0 | 0 | 0 | 0 | 0 | SO 01 | 0 | 0 | 0 | 21 | 0 | 0 | 7 |  |  |  | 0 | 0 | 0 | 728_ | SO 01_72_ | SO 01_ | 0 | 0 | 0 | 535 | 0 | 0 | 0
490 | 728214 | D+M - Plastový talířový ventil O 80 mm |  |  | kus | 3 | 0 | 0 | RTS I / 2019 | 0 |  | 0 | 0 | 0 | 0 | 0 | 0 | 0 | SO 01 | 0 | 0 | 0 | 21 | 0 | 0 | 7 |  |  |  | 0 | 0 | 0 | 728_ | SO 01_72_ | SO 01_ | 0 | 0 | 0 | 536 | 0 | 0 | 0
491 | 728215 | D+M - Plastový talířový ventil O 100 mm |  |  | kus | 3 | 0 | 0 | RTS I / 2019 | 0 |  | 0 | 0 | 0 | 0 | 0 | 0 | 0 | SO 01 | 0 | 0 | 0 | 21 | 0 | 0 | 7 |  |  |  | 0 | 0 | 0 | 728_ | SO 01_72_ | SO 01_ | 0 | 0 | 0 | 537 | 0 | 0 | 0
492 | 728216 | D+M - Plastový talířový ventil O 160 mm |  |  | kus | 1 | 0 | 0 | RTS I / 2019 | 0 |  | 0 | 0 | 0 | 0 | 0 | 0 | 0 | SO 01 | 0 | 0 | 0 | 21 | 0 | 0 | 7 |  |  |  | 0 | 0 | 0 | 728_ | SO 01_72_ | SO 01_ | 0 | 0 | 0 | 538 | 0 | 0 | 0
493 | 728217 | D+M - Zpětná klapka „motýlová“ pro kruhové potrubí O 125 mm, vyrobená z galvanizované oceli |  |  | kus | 1 | 0 | 0 | RTS I / 2019 | 0 |  | 0 | 0 | 0 | 0 | 0 | 0 | 0 | SO 01 | 0 | 0 | 0 | 21 | 0 | 0 | 7 |  |  |  | 0 | 0 | 0 | 728_ | SO 01_72_ | SO 01_ | 0 | 0 | 0 | 539 | 0 | 0 | 0
494 | 728218 | D+M - Zpětná klapka „motýlová“ pro kruhové potrubí O 160 mm, vyrobená z galvanizované oceli |  |  | kus | 3 | 0 | 0 | RTS I / 2019 | 0 |  | 0 | 0 | 0 | 0 | 0 | 0 | 0 | SO 01 | 0 | 0 | 0 | 21 | 0 | 0 | 7 |  |  |  | 0 | 0 | 0 | 728_ | SO 01_72_ | SO 01_ | 0 | 0 | 0 | 540 | 0 | 0 | 0
495 | 728219 | D+M - Tlumič hluku, plášť tlumiče je z galvanizovaného plechu 125/600 mm |  |  | kus | 1 | 0 | 0 | RTS I / 2019 | 0 |  | 0 | 0 | 0 | 0 | 0 | 0 | 0 | SO 01 | 0 | 0 | 0 | 21 | 0 | 0 | 7 |  |  |  | 0 | 0 | 0 | 728_ | SO 01_72_ | SO 01_ | 0 | 0 | 0 | 541 | 0 | 0 | 0
496 | 728220 | D+M - Tlumič hluku, plášť tlumiče je z galvanizovaného plechu 160/600 mm |  |  | kus | 1 | 0 | 0 | RTS I / 2019 | 0 |  | 0 | 0 | 0 | 0 | 0 | 0 | 0 | SO 01 | 0 | 0 | 0 | 21 | 0 | 0 | 7 |  |  |  | 0 | 0 | 0 | 728_ | SO 01_72_ | SO 01_ | 0 | 0 | 0 | 542 | 0 | 0 | 0
497 | 728221 | D+M - Samotížná žaluziová klapka plastová O 100 mm s okapničkou, včetně ochrané síťky proti hmyzu |  |  | kus | 1 | 0 | 0 | RTS I / 2019 | 0 |  | 0 | 0 | 0 | 0 | 0 | 0 | 0 | SO 01 | 0 | 0 | 0 | 21 | 0 | 0 | 7 |  |  |  | 0 | 0 | 0 | 728_ | SO 01_72_ | SO 01_ | 0 | 0 | 0 | 543 | 0 | 0 | 0
498 | 728222 | D+M - Samotížná žaluziová klapka plastová O 125 mm s okapničkou, včetně ochrané síťky proti hmyzu |  |  | kus | 1 | 0 | 0 | RTS I / 2019 | 0 |  | 0 | 0 | 0 | 0 | 0 | 0 | 0 | SO 01 | 0 | 0 | 0 | 21 | 0 | 0 | 7 |  |  |  | 0 | 0 | 0 | 728_ | SO 01_72_ | SO 01_ | 0 | 0 | 0 | 544 | 0 | 0 | 0
499 | 728223 | D+M - Samotížná žaluziová klapka plastová O 160 mm s okapničkou, včetně ochrané síťky proti hmyzu |  |  | kus | 4 | 0 | 0 | RTS I / 2019 | 0 |  | 0 | 0 | 0 | 0 | 0 | 0 | 0 | SO 01 | 0 | 0 | 0 | 21 | 0 | 0 | 7 |  |  |  | 0 | 0 | 0 | 728_ | SO 01_72_ | SO 01_ | 0 | 0 | 0 | 545 | 0 | 0 | 0
500 | 728224 | D+M - Zátka vnitřní na potrubí O 100 mm s gumovým těsněním |  |  | kus | 2 | 0 | 0 | RTS I / 2019 | 0 |  | 0 | 0 | 0 | 0 | 0 | 0 | 0 | SO 01 | 0 | 0 | 0 | 21 | 0 | 0 | 7 |  |  |  | 0 | 0 | 0 | 728_ | SO 01_72_ | SO 01_ | 0 | 0 | 0 | 546 | 0 | 0 | 0
501 | 728225 | D+M - Zátka vnitřní na potrubí O 125 mm s gumovým těsněním |  |  | kus | 2 | 0 | 0 | RTS I / 2019 | 0 |  | 0 | 0 | 0 | 0 | 0 | 0 | 0 | SO 01 | 0 | 0 | 0 | 21 | 0 | 0 | 7 |  |  |  | 0 | 0 | 0 | 728_ | SO 01_72_ | SO 01_ | 0 | 0 | 0 | 547 | 0 | 0 | 0
502 | 728226 | D+M - Tepelná izolace na potrubí, tloušťka izolace 40 mm. |  |  | m2 | 16.8146 | 0 | 0 | RTS I / 2019 | 0 |  | 0 | 0 | 0 | 0 | 0 | 0 | 0 | SO 01 | 0 | 0 | 0 | 21 | 0 | 0 | 7 |  |  |  | 0 | 0 | 0 | 728_ | SO 01_72_ | SO 01_ | 0 | 0 | 0 | 548 | 0 | 0 | 0
503 | 728227 | Montážní a závěsový materiál |  |  | kg | 75 | 0 | 0 | RTS I / 2019 | 0 |  | 0 | 0 | 0 | 0 | 0 | 0 | 0 | SO 01 | 0 | 0 | 0 | 21 | 0 | 0 | 7 |  |  |  | 0 | 0 | 0 | 728_ | SO 01_72_ | SO 01_ | 0 | 0 | 0 | 549 | 0 | 0 | 0
504 | 728228 | Spojovací a těsnící materiál |  |  | kg | 60 | 0 | 0 | RTS I / 2019 | 0 |  | 0 | 0 | 0 | 0 | 0 | 0 | 0 | SO 01 | 0 | 0 | 0 | 21 | 0 | 0 | 7 |  |  |  | 0 | 0 | 0 | 728_ | SO 01_72_ | SO 01_ | 0 | 0 | 0 | 550 | 0 | 0 | 0
505 | 728301 | D+M - Univerzální kompaktní VZT jednotka s protiproudým rekuperačním výměníkem (podstropní) s účinností zimní 88 (letní 79) % a teplovodním ohřívačem |  |  | kus | 1 | 0 | 0 | RTS I / 2019 | 0 |  | 0 | 0 | 0 | 0 | 0 | 0 | 0 | SO 01 | 0 | 0 | 0 | 21 | 0 | 0 | 7 |  |  |  | 0 | 0 | 0 | 728_ | SO 01_72_ | SO 01_ | 0 | 0 | 0 | 551 | 0 | 0 | 0
506 | 728302 | D+M - Měření a regulace - Kompletní systém od výrobce VZT jednotky |  |  | kus | 1 | 0 | 0 | RTS I / 2019 | 0 |  | 0 | 0 | 0 | 0 | 0 | 0 | 0 | SO 01 | 0 | 0 | 0 | 21 | 0 | 0 | 7 |  |  |  | 0 | 0 | 0 | 728_ | SO 01_72_ | SO 01_ | 0 | 0 | 0 | 552 | 0 | 0 | 0
507 | 728303 | D+M - Potrubí SPIRO do O 150 mm - 40% tvarovek |  |  | m | 17.9 | 0 | 0 | RTS I / 2019 | 0 |  | 0 | 0 | 0 | 0 | 0 | 0 | 0 | SO 01 | 0 | 0 | 0 | 21 | 0 | 0 | 7 |  |  |  | 0 | 0 | 0 | 728_ | SO 01_72_ | SO 01_ | 0 | 0 | 0 | 553 | 0 | 0 | 0
508 | 728304 | D+M - Potrubí SPIRO do O 180 mm - 40% tvarovek |  |  | m | 1.7 | 0 | 0 | RTS I / 2019 | 0 |  | 0 | 0 | 0 | 0 | 0 | 0 | 0 | SO 01 | 0 | 0 | 0 | 21 | 0 | 0 | 7 |  |  |  | 0 | 0 | 0 | 728_ | SO 01_72_ | SO 01_ | 0 | 0 | 0 | 554 | 0 | 0 | 0
509 | 728305 | D+M - Potrubí SPIRO do O 200 mm - 40% tvarovek |  |  | m | 5.5 | 0 | 0 | RTS I / 2019 | 0 |  | 0 | 0 | 0 | 0 | 0 | 0 | 0 | SO 01 | 0 | 0 | 0 | 21 | 0 | 0 | 7 |  |  |  | 0 | 0 | 0 | 728_ | SO 01_72_ | SO 01_ | 0 | 0 | 0 | 555 | 0 | 0 | 0
510 | 728306 | D+M - Potrubí SPIRO do O 225 mm - 40% tvarovek |  |  | m | 5.9 | 0 | 0 | RTS I / 2019 | 0 |  | 0 | 0 | 0 | 0 | 0 | 0 | 0 | SO 01 | 0 | 0 | 0 | 21 | 0 | 0 | 7 |  |  |  | 0 | 0 | 0 | 728_ | SO 01_72_ | SO 01_ | 0 | 0 | 0 | 556 | 0 | 0 | 0
511 | 728307 | D+M - Potrubí SPIRO do O 250 mm - 40% tvarovek |  |  | m | 46.4 | 0 | 0 | RTS I / 2019 | 0 |  | 0 | 0 | 0 | 0 | 0 | 0 | 0 | SO 01 | 0 | 0 | 0 | 21 | 0 | 0 | 7 |  |  |  | 0 | 0 | 0 | 728_ | SO 01_72_ | SO 01_ | 0 | 0 | 0 | 557 | 0 | 0 | 0
512 | 728308 | D+M - Potrubí do ? 350x200 mm - 40% tvarovek |  |  | m | 1 | 0 | 0 | RTS I / 2019 | 0 |  | 0 | 0 | 0 | 0 | 0 | 0 | 0 | SO 01 | 0 | 0 | 0 | 21 | 0 | 0 | 7 |  |  |  | 0 | 0 | 0 | 728_ | SO 01_72_ | SO 01_ | 0 | 0 | 0 | 558 | 0 | 0 | 0
513 | 728309 | D+M - Komfortní výústka jednořadá 200x75 mm pro kruhové potrubí + regulace |  |  | kus | 6 | 0 | 0 | RTS I / 2019 | 0 |  | 0 | 0 | 0 | 0 | 0 | 0 | 0 | SO 01 | 0 | 0 | 0 | 21 | 0 | 0 | 7 |  |  |  | 0 | 0 | 0 | 728_ | SO 01_72_ | SO 01_ | 0 | 0 | 0 | 559 | 0 | 0 | 0
514 | 728310 | D+M - Komfortní výústka jednořadá 400x75 mm pro kruhové potrubí + regulace |  |  | kus | 3 | 0 | 0 | RTS I / 2019 | 0 |  | 0 | 0 | 0 | 0 | 0 | 0 | 0 | SO 01 | 0 | 0 | 0 | 21 | 0 | 0 | 7 |  |  |  | 0 | 0 | 0 | 728_ | SO 01_72_ | SO 01_ | 0 | 0 | 0 | 560 | 0 | 0 | 0
515 | 728311 | D+M - Zpětná klapka „motýlová“ pro kruhové potrubí O 250 mm, vyrobená z galvanizované oceli |  |  | kus | 2 | 0 | 0 | RTS I / 2019 | 0 |  | 0 | 0 | 0 | 0 | 0 | 0 | 0 | SO 01 | 0 | 0 | 0 | 21 | 0 | 0 | 7 |  |  |  | 0 | 0 | 0 | 728_ | SO 01_72_ | SO 01_ | 0 | 0 | 0 | 561 | 0 | 0 | 0
516 | 728312 | D+M - Tlumič hluku, plášť tlumiče je z galvanizovaného plechu 250/900 mm |  |  | kus | 4 | 0 | 0 | RTS I / 2019 | 0 |  | 0 | 0 | 0 | 0 | 0 | 0 | 0 | SO 01 | 0 | 0 | 0 | 21 | 0 | 0 | 7 |  |  |  | 0 | 0 | 0 | 728_ | SO 01_72_ | SO 01_ | 0 | 0 | 0 | 562 | 0 | 0 | 0
517 | 728313 | D+M - Zátka vnitřní na potrubí O 150 mm s gumovým těsněním |  |  | kus | 2 | 0 | 0 | RTS I / 2019 | 0 |  | 0 | 0 | 0 | 0 | 0 | 0 | 0 | SO 01 | 0 | 0 | 0 | 21 | 0 | 0 | 7 |  |  |  | 0 | 0 | 0 | 728_ | SO 01_72_ | SO 01_ | 0 | 0 | 0 | 563 | 0 | 0 | 0
518 | 728314 | D+M - Nasávací protidešťová žaluzie - rám a lamely z pozinkovaného plechu, lamely pevné, síť proti vnikání drobného ptactva a pozední rám |  |  | kus | 1 | 0 | 0 | RTS I / 2019 | 0 |  | 0 | 0 | 0 | 0 | 0 | 0 | 0 | SO 01 | 0 | 0 | 0 | 21 | 0 | 0 | 7 |  |  |  | 0 | 0 | 0 | 728_ | SO 01_72_ | SO 01_ | 0 | 0 | 0 | 564 | 0 | 0 | 0
519 | 728315 | D+M - Výfuková protidešťová žaluzie - rám a lamely z pozinkovaného plechu, lamely pevné, síť proti vnikání drobného ptactva a pozední rám |  |  | kus | 1 | 0 | 0 | RTS I / 2019 | 0 |  | 0 | 0 | 0 | 0 | 0 | 0 | 0 | SO 01 | 0 | 0 | 0 | 21 | 0 | 0 | 7 |  |  |  | 0 | 0 | 0 | 728_ | SO 01_72_ | SO 01_ | 0 | 0 | 0 | 565 | 0 | 0 | 0
520 | 728316 | D+M - Přechod na kruhové potrubí 250/250; O 150 mm |  |  | kus | 2 | 0 | 0 | RTS I / 2019 | 0 |  | 0 | 0 | 0 | 0 | 0 | 0 | 0 | SO 01 | 0 | 0 | 0 | 21 | 0 | 0 | 7 |  |  |  | 0 | 0 | 0 | 728_ | SO 01_72_ | SO 01_ | 0 | 0 | 0 | 566 | 0 | 0 | 0
521 | 728317 | D+M - Požární klapka pro kruhové potrubí DN 250 s tavnou pojistkou a s kruhovým vestavěným modulem |  |  | kus | 2 | 0 | 0 | RTS I / 2019 | 0 |  | 0 | 0 | 0 | 0 | 0 | 0 | 0 | SO 01 | 0 | 0 | 0 | 21 | 0 | 0 | 7 |  |  |  | 0 | 0 | 0 | 728_ | SO 01_72_ | SO 01_ | 0 | 0 | 0 | 567 | 0 | 0 | 0
522 | 728318 | D+M - Tepelná izolace na potrubí, tloušťka izolace 40 mm. |  |  | m2 | 54.7031 | 0 | 0 | RTS I / 2019 | 0 |  | 0 | 0 | 0 | 0 | 0 | 0 | 0 | SO 01 | 0 | 0 | 0 | 21 | 0 | 0 | 7 |  |  |  | 0 | 0 | 0 | 728_ | SO 01_72_ | SO 01_ | 0 | 0 | 0 | 568 | 0 | 0 | 0
523 | 728319 | Montážní a závěsový materiál |  |  | kg | 50 | 0 | 0 | RTS I / 2019 | 0 |  | 0 | 0 | 0 | 0 | 0 | 0 | 0 | SO 01 | 0 | 0 | 0 | 21 | 0 | 0 | 7 |  |  |  | 0 | 0 | 0 | 728_ | SO 01_72_ | SO 01_ | 0 | 0 | 0 | 569 | 0 | 0 | 0
524 | 728320 | Spojovací a těsnící materiál |  |  | kg | 30 | 0 | 0 | RTS I / 2019 | 0 |  | 0 | 0 | 0 | 0 | 0 | 0 | 0 | SO 01 | 0 | 0 | 0 | 21 | 0 | 0 | 7 |  |  |  | 0 | 0 | 0 | 728_ | SO 01_72_ | SO 01_ | 0 | 0 | 0 | 570 | 0 | 0 | 0
525 | 728401 | D + M - Venkovní MULTISPLITOVÁ invertní klimatizační jednotka pro 4 místnosti, včetně kotvící konzoly |  |  | kus | 1 | 0 | 0 | RTS I / 2019 | 0 |  | 0 | 0 | 0 | 0 | 0 | 0 | 0 | SO 01 | 0 | 0 | 0 | 21 | 0 | 0 | 7 |  |  |  | 0 | 0 | 0 | 728_ | SO 01_72_ | SO 01_ | 0 | 0 | 0 | 571 | 0 | 0 | 0
526 | 728402 | D + M - Vnitřní klimatizační jednotka - kompaktní kazetový typ, včetně dákového ovladače a kabeláže |  |  | kus | 4 | 0 | 0 | RTS I / 2019 | 0 |  | 0 | 0 | 0 | 0 | 0 | 0 | 0 | SO 01 | 0 | 0 | 0 | 21 | 0 | 0 | 7 |  |  |  | 0 | 0 | 0 | 728_ | SO 01_72_ | SO 01_ | 0 | 0 | 0 | 572 | 0 | 0 | 0
527 | 728403 | D+M - Předizolované měděné potrubí - 6,35×0,80 – 9,52×0,80 mm, tloušťka izolace 9 mm |  |  | m | 58.9 | 0 | 0 | RTS I / 2019 | 0 |  | 0 | 0 | 0 | 0 | 0 | 0 | 0 | SO 01 | 0 | 0 | 0 | 21 | 0 | 0 | 7 |  |  |  | 0 | 0 | 0 | 728_ | SO 01_72_ | SO 01_ | 0 | 0 | 0 | 573 | 0 | 0 | 0
528 | 728404 | Montážní a závěsový materiál |  |  | kg | 15 | 0 | 0 | RTS I / 2019 | 0 |  | 0 | 0 | 0 | 0 | 0 | 0 | 0 | SO 01 | 0 | 0 | 0 | 21 | 0 | 0 | 7 |  |  |  | 0 | 0 | 0 | 728_ | SO 01_72_ | SO 01_ | 0 | 0 | 0 | 574 | 0 | 0 | 0
529 | 728405 | Spojovací a těsnící materiál |  |  | kg | 10 | 0 | 0 | RTS I / 2019 | 0 |  | 0 | 0 | 0 | 0 | 0 | 0 | 0 | SO 01 | 0 | 0 | 0 | 21 | 0 | 0 | 7 |  |  |  | 0 | 0 | 0 | 728_ | SO 01_72_ | SO 01_ | 0 | 0 | 0 | 575 | 0 | 0 | 0
530 | 728501 | Venkovní MULTISPLITOVÁ invertní klimatizační jednotka pro 4 místnosti, včetně kotvící konzoly |  |  | kus | 1 | 0 | 0 | RTS I / 2019 | 0 |  | 0 | 0 | 0 | 0 | 0 | 0 | 0 | SO 01 | 0 | 0 | 0 | 21 | 0 | 0 | 7 |  |  |  | 0 | 0 | 0 | 728_ | SO 01_72_ | SO 01_ | 0 | 0 | 0 | 576 | 0 | 0 | 0
531 | 728502 | Vnitřní klimatizační jednotka - kompaktní nástěnný typ, včetně dákového ovladače, komunikační desky a kabeláže |  |  | kus | 3 | 0 | 0 | RTS I / 2019 | 0 |  | 0 | 0 | 0 | 0 | 0 | 0 | 0 | SO 01 | 0 | 0 | 0 | 21 | 0 | 0 | 7 |  |  |  | 0 | 0 | 0 | 728_ | SO 01_72_ | SO 01_ | 0 | 0 | 0 | 577 | 0 | 0 | 0
532 | 728503 | D+M - Předizolované měděné potrubí - 6,35×0,80 – 9,52×0,80 mm, tloušťka izolace 9 mm |  |  | m | 43.9 | 0 | 0 | RTS I / 2019 | 0 |  | 0 | 0 | 0 | 0 | 0 | 0 | 0 | SO 01 | 0 | 0 | 0 | 21 | 0 | 0 | 7 |  |  |  | 0 | 0 | 0 | 728_ | SO 01_72_ | SO 01_ | 0 | 0 | 0 | 578 | 0 | 0 | 0
533 | 728504 | Montážní a závěsový materiál |  |  | kg | 15 | 0 | 0 | RTS I / 2019 | 0 |  | 0 | 0 | 0 | 0 | 0 | 0 | 0 | SO 01 | 0 | 0 | 0 | 21 | 0 | 0 | 7 |  |  |  | 0 | 0 | 0 | 728_ | SO 01_72_ | SO 01_ | 0 | 0 | 0 | 579 | 0 | 0 | 0
534 | 728505 | Spojovací a těsnící materiál |  |  | kg | 10 | 0 | 0 | RTS I / 2019 | 0 |  | 0 | 0 | 0 | 0 | 0 | 0 | 0 | SO 01 | 0 | 0 | 0 | 21 | 0 | 0 | 7 |  |  |  | 0 | 0 | 0 | 728_ | SO 01_72_ | SO 01_ | 0 | 0 | 0 | 580 | 0 | 0 | 0
535 | 728601 | Bourání prostupu nosnou stěnou, stropem nebo střechou pro potrubí do DN 250, včetně transportu suti a uložení na skládku + oprava, začištění omítky, u |  |  | kus | 21 | 0 | 0 | RTS I / 2019 | 0 |  | 0 | 0 | 0 | 0 | 0 | 0 | 0 | SO 01 | 0 | 0 | 0 | 21 | 0 | 0 | 7 |  |  |  | 0 | 0 | 0 | 728_ | SO 01_72_ | SO 01_ | 0 | 0 | 0 | 581 | 0 | 0 | 0
536 | 728602 | Bourání prostupu příčkou, včetně transportu suti a uložení na skládku + oprava, začištění omítky, utěsnění prostupu a malba |  |  | kus | 19 | 0 | 0 | RTS I / 2019 | 0 |  | 0 | 0 | 0 | 0 | 0 | 0 | 0 | SO 01 | 0 | 0 | 0 | 21 | 0 | 0 | 7 |  |  |  | 0 | 0 | 0 | 728_ | SO 01_72_ | SO 01_ | 0 | 0 | 0 | 582 | 0 | 0 | 0
537 | 728603 | Závěsný systém jednoho výrobce - objímky, závěsy, kotvy, příčníky, závitové tyče, konzoly, hmoždinky; vrtání do betonových a jiných konstrukcí; static |  |  | sada | 1 | 0 | 0 | RTS I / 2019 | 0 |  | 0 | 0 | 0 | 0 | 0 | 0 | 0 | SO 01 | 0 | 0 | 0 | 21 | 0 | 0 | 7 |  |  |  | 0 | 0 | 0 | 728_ | SO 01_72_ | SO 01_ | 0 | 0 | 0 | 583 | 0 | 0 | 0
538 | 728604 | Ostatní bourací, přípomocné a zednické práce |  |  | hod | 50 | 0 | 0 | RTS I / 2019 | 0 |  | 0 | 0 | 0 | 0 | 0 | 0 | 0 | SO 01 | 0 | 0 | 0 | 21 | 0 | 0 | 7 |  |  |  | 0 | 0 | 0 | 728_ | SO 01_72_ | SO 01_ | 0 | 0 | 0 | 584 | 0 | 0 | 0
539 | 728605 | Manuály |  |  | kpl | 1 | 0 | 0 | RTS I / 2019 | 0 |  | 0 | 0 | 0 | 0 | 0 | 0 | 0 | SO 01 | 0 | 0 | 0 | 21 | 0 | 0 | 7 |  |  |  | 0 | 0 | 0 | 728_ | SO 01_72_ | SO 01_ | 0 | 0 | 0 | 585 | 0 | 0 | 0
540 | 728606 | Zaškolení |  |  | kpl | 1 | 0 | 0 | RTS I / 2019 | 0 |  | 0 | 0 | 0 | 0 | 0 | 0 | 0 | SO 01 | 0 | 0 | 0 | 21 | 0 | 0 | 7 |  |  |  | 0 | 0 | 0 | 728_ | SO 01_72_ | SO 01_ | 0 | 0 | 0 | 586 | 0 | 0 | 0
541 | 728607 | Zkušební provoz |  |  | kpl | 1 | 0 | 0 | RTS I / 2019 | 0 |  | 0 | 0 | 0 | 0 | 0 | 0 | 0 | SO 01 | 0 | 0 | 0 | 21 | 0 | 0 | 7 |  |  |  | 0 | 0 | 0 | 728_ | SO 01_72_ | SO 01_ | 0 | 0 | 0 | 587 | 0 | 0 | 0
542 | 728608 | Energie a jiná media |  |  | kpl | 1 | 0 | 0 | RTS I / 2019 | 0 |  | 0 | 0 | 0 | 0 | 0 | 0 | 0 | SO 01 | 0 | 0 | 0 | 21 | 0 | 0 | 7 |  |  |  | 0 | 0 | 0 | 728_ | SO 01_72_ | SO 01_ | 0 | 0 | 0 | 588 | 0 | 0 | 0
543 | 728609 | Montáž VZT zařízení |  |  | hod | 70 | 0 | 0 | RTS I / 2019 | 0 |  | 0 | 0 | 0 | 0 | 0 | 0 | 0 | SO 01 | 0 | 0 | 0 | 21 | 0 | 0 | 7 |  |  |  | 0 | 0 | 0 | 728_ | SO 01_72_ | SO 01_ | 0 | 0 | 0 | 589 | 0 | 0 | 0
544 | 728610 | Seřízení a zaregulování celé soustavy, VZT rozvodů a koncových prvků |  |  | hod | 30 | 0 | 0 | RTS I / 2019 | 0 |  | 0 | 0 | 0 | 0 | 0 | 0 | 0 | SO 01 | 0 | 0 | 0 | 21 | 0 | 0 | 7 |  |  |  | 0 | 0 | 0 | 728_ | SO 01_72_ | SO 01_ | 0 | 0 | 0 | 590 | 0 | 0 | 0
545 | 728611 | Protokoly, revize, zkoušky, testy |  |  | kpl | 1 | 0 | 0 | RTS I / 2019 | 0 |  | 0 | 0 | 0 | 0 | 0 | 0 | 0 | SO 01 | 0 | 0 | 0 | 21 | 0 | 0 | 7 |  |  |  | 0 | 0 | 0 | 728_ | SO 01_72_ | SO 01_ | 0 | 0 | 0 | 591 | 0 | 0 | 0
546 | 728612 | Pojízdné lešení, pomocné konstrukce, montážní plošina v rámci výšky jednoho podlaží |  |  | hod | 15 | 0 | 0 | RTS I / 2019 | 0 |  | 0 | 0 | 0 | 0 | 0 | 0 | 0 | SO 01 | 0 | 0 | 0 | 21 | 0 | 0 | 7 |  |  |  | 0 | 0 | 0 | 728_ | SO 01_72_ | SO 01_ | 0 | 0 | 0 | 592 | 0 | 0 | 0
547 | 728613 | Přesun hmot |  |  | kpl | 1 | 0 | 0 | RTS I / 2019 | 0 |  | 0 | 0 | 0 | 0 | 0 | 0 | 0 | SO 01 | 0 | 0 | 0 | 21 | 0 | 0 | 7 |  |  |  | 0 | 0 | 0 | 728_ | SO 01_72_ | SO 01_ | 0 | 0 | 0 | 593 | 0 | 0 | 0
548 | 728614 | Dokumentace skutečného provedení (3 paré) |  |  | kus | 1 | 0 | 0 | RTS I / 2019 | 0 |  | 0 | 0 | 0 | 0 | 0 | 0 | 0 | SO 01 | 0 | 0 | 0 | 21 | 0 | 0 | 7 |  |  |  | 0 | 0 | 0 | 728_ | SO 01_72_ | SO 01_ | 0 | 0 | 0 | 594 | 0 | 0 | 0
549 | 728615 | Koordinace - není součástí položky ve VRN |  |  | kus | 1 | 0 | 0 | RTS I / 2019 | 0 |  | 0 | 0 | 0 | 0 | 0 | 0 | 0 | SO 01 | 0 | 0 | 0 | 21 | 0 | 0 | 7 |  |  |  | 0 | 0 | 0 | 728_ | SO 01_72_ | SO 01_ | 0 | 0 | 0 | 595 | 0 | 0 | 0
| 731 | Vytápění | [5 empty] | 0 | [10 empty] | SO 01 | [7 empty] | 0 | 0 | 0
550 | 73111 | Demontáž - Stávající ocelové potrubí do DN 150, včetně konzol, tepelných izolací a připojovacích armatur |  |  | m | 362.25 | 0 | 0 | RTS I / 2019 | 0 |  | 0 | 0 | 0 | 0 | 0 | 0 | 0 | SO 01 | 0 | 0 | 0 | 21 | 0 | 0 | 7 |  |  |  | 0 | 0 | 0 | 731_ | SO 01_73_ | SO 01_ | 0 | 0 | 0 | 597 | 0 | 0 | 0
551 | 73112 | Demontáž - Stávající teplovodní areálové potrubí do DN 150, vedené v zemí, včetně konzol, tepelných izolací a připojovacích armatur |  |  | m | 192 | 0 | 0 | RTS I / 2019 | 0 |  | 0 | 0 | 0 | 0 | 0 | 0 | 0 | SO 01 | 0 | 0 | 0 | 21 | 0 | 0 | 7 |  |  |  | 0 | 0 | 0 | 731_ | SO 01_73_ | SO 01_ | 0 | 0 | 0 | 598 | 0 | 0 | 0
552 | 73113 | Demontáž - Stávající betonový kanál pro teplovod |  |  | m | 96 | 0 | 0 | RTS I / 2019 | 0 |  | 0 | 0 | 0 | 0 | 0 | 0 | 0 | SO 01 | 0 | 0 | 0 | 21 | 0 | 0 | 7 |  |  |  | 0 | 0 | 0 | 731_ | SO 01_73_ | SO 01_ | 0 | 0 | 0 | 599 | 0 | 0 | 0
553 | 73114 | Demontáž - Ocelový zásobník teplé vody o objemu 6300 l - odstranit bez náhrady, včetně armatur a připojovacího potrubíí |  |  | kus | 17 | 0 | 0 | RTS I / 2019 | 0 |  | 0 | 0 | 0 | 0 | 0 | 0 | 0 | SO 01 | 0 | 0 | 0 | 21 | 0 | 0 | 7 |  |  |  | 0 | 0 | 0 | 731_ | SO 01_73_ | SO 01_ | 0 | 0 | 0 | 600 | 0 | 0 | 0
554 | 73115 | Demontáž - Stávající ocelové deskové otopné těleso - odstranit bez náhrady, vč. armatur a připojovacího potrubí |  |  | kus | 3 | 0 | 0 | RTS I / 2019 | 0 |  | 0 | 0 | 0 | 0 | 0 | 0 | 0 | SO 01 | 0 | 0 | 0 | 21 | 0 | 0 | 7 |  |  |  | 0 | 0 | 0 | 731_ | SO 01_73_ | SO 01_ | 0 | 0 | 0 | 601 | 0 | 0 | 0
555 | 73116 | Demontáž - Stávající vybavení kotelny - odstranit bez náhrady, vč. armatur, potrubí a vybavení |  |  | kpl | 1 | 0 | 0 | RTS I / 2019 | 0 |  | 0 | 0 | 0 | 0 | 0 | 0 | 0 | SO 01 | 0 | 0 | 0 | 21 | 0 | 0 | 7 |  |  |  | 0 | 0 | 0 | 731_ | SO 01_73_ | SO 01_ | 0 | 0 | 0 | 602 | 0 | 0 | 0
556 | 73121 | D+M - Potrubí Oc 18,0x1,2 mm |  |  | m | 222 | 0 | 0 | RTS I / 2019 | 0 |  | 0 | 0 | 0 | 0 | 0 | 0 | 0 | SO 01 | 0 | 0 | 0 | 21 | 0 | 0 | 7 |  |  |  | 0 | 0 | 0 | 731_ | SO 01_73_ | SO 01_ | 0 | 0 | 0 | 603 | 0 | 0 | 0
557 | 73122 | D+M - Potrubí Oc 22,0x1,5 mm |  |  | m | 39 | 0 | 0 | RTS I / 2019 | 0 |  | 0 | 0 | 0 | 0 | 0 | 0 | 0 | SO 01 | 0 | 0 | 0 | 21 | 0 | 0 | 7 |  |  |  | 0 | 0 | 0 | 731_ | SO 01_73_ | SO 01_ | 0 | 0 | 0 | 604 | 0 | 0 | 0
558 | 73123 | D+M - Potrubí Oc 28,0x1,5 mm |  |  | m | 278 | 0 | 0 | RTS I / 2019 | 0 |  | 0 | 0 | 0 | 0 | 0 | 0 | 0 | SO 01 | 0 | 0 | 0 | 21 | 0 | 0 | 7 |  |  |  | 0 | 0 | 0 | 731_ | SO 01_73_ | SO 01_ | 0 | 0 | 0 | 605 | 0 | 0 | 0
559 | 73131 | D+M - Izolace MV tl. 30 mm + polep ALS fólií na potrubí 18 |  |  | m | 25 | 0 | 0 | RTS I / 2019 | 0 |  | 0 | 0 | 0 | 0 | 0 | 0 | 0 | SO 01 | 0 | 0 | 0 | 21 | 0 | 0 | 7 |  |  |  | 0 | 0 | 0 | 731_ | SO 01_73_ | SO 01_ | 0 | 0 | 0 | 606 | 0 | 0 | 0
560 | 73132 | D+M - Izolace MV tl. 30 mm + polep ALS fólií na potrubí 28 |  |  | m | 166 | 0 | 0 | RTS I / 2019 | 0 |  | 0 | 0 | 0 | 0 | 0 | 0 | 0 | SO 01 | 0 | 0 | 0 | 21 | 0 | 0 | 7 |  |  |  | 0 | 0 | 0 | 731_ | SO 01_73_ | SO 01_ | 0 | 0 | 0 | 607 | 0 | 0 | 0
561 | 73132 | D+M - Návleková tepelná izolace PE tl. 20 mm + polep AL fólií na potrubí d 18 mm |  |  | m | 197 | 0 | 0 | RTS I / 2019 | 0 |  | 0 | 0 | 0 | 0 | 0 | 0 | 0 | SO 01 | 0 | 0 | 0 | 21 | 0 | 0 | 7 |  |  |  | 0 | 0 | 0 | 731_ | SO 01_73_ | SO 01_ | 0 | 0 | 0 | 608 | 0 | 0 | 0
562 | 73133 | D+M - Návleková tepelná izolace PE tl. 25 mm + polep AL fólií na potrubí d 22 mm |  |  | m | 39 | 0 | 0 | RTS I / 2019 | 0 |  | 0 | 0 | 0 | 0 | 0 | 0 | 0 | SO 01 | 0 | 0 | 0 | 21 | 0 | 0 | 7 |  |  |  | 0 | 0 | 0 | 731_ | SO 01_73_ | SO 01_ | 0 | 0 | 0 | 609 | 0 | 0 | 0
563 | 73133 | D+M - Návleková tepelná izolace PE tl. 25 mm + polep AL fólií na potrubí d 28 mm |  |  | m | 112 | 0 | 0 | RTS I / 2019 | 0 |  | 0 | 0 | 0 | 0 | 0 | 0 | 0 | SO 01 | 0 | 0 | 0 | 21 | 0 | 0 | 7 |  |  |  | 0 | 0 | 0 | 731_ | SO 01_73_ | SO 01_ | 0 | 0 | 0 | 610 | 0 | 0 | 0
564 | 73141 | D+M - Trubkové otopné těleso 445.1220 - KRMM (Bílá RAL 9010) |  |  | kus | 2 | 0 | 0 | RTS I / 2019 | 0 |  | 0 | 0 | 0 | 0 | 0 | 0 | 0 | SO 01 | 0 | 0 | 0 | 21 | 0 | 0 | 7 |  |  |  | 0 | 0 | 0 | 731_ | SO 01_73_ | SO 01_ | 0 | 0 | 0 | 611 | 0 | 0 | 0
565 | 73142 | D+M - Trubkové otopné těleso 595.1220 - KRMM (Bílá RAL 9010) |  |  | kus | 2 | 0 | 0 | RTS I / 2019 | 0 |  | 0 | 0 | 0 | 0 | 0 | 0 | 0 | SO 01 | 0 | 0 | 0 | 21 | 0 | 0 | 7 |  |  |  | 0 | 0 | 0 | 731_ | SO 01_73_ | SO 01_ | 0 | 0 | 0 | 612 | 0 | 0 | 0
566 | 73143 | D+M - Otopné těleso deskové 20 - 5040 - E (Bílá RAL 9010) |  |  | kus | 4 | 0 | 0 | RTS I / 2019 | 0 |  | 0 | 0 | 0 | 0 | 0 | 0 | 0 | SO 01 | 0 | 0 | 0 | 21 | 0 | 0 | 7 |  |  |  | 0 | 0 | 0 | 731_ | SO 01_73_ | SO 01_ | 0 | 0 | 0 | 613 | 0 | 0 | 0
567 | 73144 | D+M - Otopné těleso deskové 20 - 5060 - E (Bílá RAL 9010) |  |  | kus | 2 | 0 | 0 | RTS I / 2019 | 0 |  | 0 | 0 | 0 | 0 | 0 | 0 | 0 | SO 01 | 0 | 0 | 0 | 21 | 0 | 0 | 7 |  |  |  | 0 | 0 | 0 | 731_ | SO 01_73_ | SO 01_ | 0 | 0 | 0 | 614 | 0 | 0 | 0
568 | 73145 | D+M - Otopné těleso deskové 20 - 5080 - E (Bílá RAL 9010) |  |  | kus | 1 | 0 | 0 | RTS I / 2019 | 0 |  | 0 | 0 | 0 | 0 | 0 | 0 | 0 | SO 01 | 0 | 0 | 0 | 21 | 0 | 0 | 7 |  |  |  | 0 | 0 | 0 | 731_ | SO 01_73_ | SO 01_ | 0 | 0 | 0 | 615 | 0 | 0 | 0
569 | 73146 | D+M - Otopné těleso deskové 20 - 5090 - E (Bílá RAL 9010) |  |  | kus | 3 | 0 | 0 | RTS I / 2019 | 0 |  | 0 | 0 | 0 | 0 | 0 | 0 | 0 | SO 01 | 0 | 0 | 0 | 21 | 0 | 0 | 7 |  |  |  | 0 | 0 | 0 | 731_ | SO 01_73_ | SO 01_ | 0 | 0 | 0 | 616 | 0 | 0 | 0
570 | 73147 | D+M - Otopné těleso deskové 20 - 5120 - E (Bílá RAL 9010) |  |  | kus | 4 | 0 | 0 | RTS I / 2019 | 0 |  | 0 | 0 | 0 | 0 | 0 | 0 | 0 | SO 01 | 0 | 0 | 0 | 21 | 0 | 0 | 7 |  |  |  | 0 | 0 | 0 | 731_ | SO 01_73_ | SO 01_ | 0 | 0 | 0 | 617 | 0 | 0 | 0
571 | 73148 | D+M - Otopné těleso deskové 22 - 5120 - E (Bílá RAL 9010) |  |  | kus | 1 | 0 | 0 | RTS I / 2019 | 0 |  | 0 | 0 | 0 | 0 | 0 | 0 | 0 | SO 01 | 0 | 0 | 0 | 21 | 0 | 0 | 7 |  |  |  | 0 | 0 | 0 | 731_ | SO 01_73_ | SO 01_ | 0 | 0 | 0 | 618 | 0 | 0 | 0
572 | 73149 | D+M - Sada navrtávacích konzol 15/120 (6 ks), včetně vrutů a hmoždinek |  |  | kus | 19 | 0 | 0 | RTS I / 2019 | 0 |  | 0 | 0 | 0 | 0 | 0 | 0 | 0 | SO 01 | 0 | 0 | 0 | 21 | 0 | 0 | 7 |  |  |  | 0 | 0 | 0 | 731_ | SO 01_73_ | SO 01_ | 0 | 0 | 0 | 619 | 0 | 0 | 0
573 | 731410 | D+M - TRV - Připojovací armatura niklovaná pro tělesa s integrovanými ventily, pro dvoutrubkovou otopnou soustavu |  |  | kus | 15 | 0 | 0 | RTS I / 2019 | 0 |  | 0 | 0 | 0 | 0 | 0 | 0 | 0 | SO 01 | 0 | 0 | 0 | 21 | 0 | 0 | 7 |  |  |  | 0 | 0 | 0 | 731_ | SO 01_73_ | SO 01_ | 0 | 0 | 0 | 620 | 0 | 0 | 0
574 | 731411 | D+M - HM - Integrovaná armatura rohová pro trubková otopná tělesa a pro dvoutrubkovou otopnou soustavu |  |  | kus | 4 | 0 | 0 | RTS I / 2019 | 0 |  | 0 | 0 | 0 | 0 | 0 | 0 | 0 | SO 01 | 0 | 0 | 0 | 21 | 0 | 0 | 7 |  |  |  | 0 | 0 | 0 | 731_ | SO 01_73_ | SO 01_ | 0 | 0 | 0 | 621 | 0 | 0 | 0
575 | 731412 | D+M - TH - Termostatická hlavice s vestavěným kapalinou plněným čidlem, pro tělesa s integrovaným termostatickým ventilem |  |  | kus | 19 | 0 | 0 | RTS I / 2019 | 0 |  | 0 | 0 | 0 | 0 | 0 | 0 | 0 | SO 01 | 0 | 0 | 0 | 21 | 0 | 0 | 7 |  |  |  | 0 | 0 | 0 | 731_ | SO 01_73_ | SO 01_ | 0 | 0 | 0 | 622 | 0 | 0 | 0
576 | 731413 | D+M - OV - Odvzdušňovací radiátorový ventil niklovaný DN 15 (1/2") |  |  | kus | 19 | 0 | 0 | RTS I / 2019 | 0 |  | 0 | 0 | 0 | 0 | 0 | 0 | 0 | SO 01 | 0 | 0 | 0 | 21 | 0 | 0 | 7 |  |  |  | 0 | 0 | 0 | 731_ | SO 01_73_ | SO 01_ | 0 | 0 | 0 | 623 | 0 | 0 | 0
577 | 731414 | D+M - Vyregulování ventilů s termostatickým ovládáním |  |  | kus | 15 | 0 | 0 | RTS I / 2019 | 0 |  | 0 | 0 | 0 | 0 | 0 | 0 | 0 | SO 01 | 0 | 0 | 0 | 21 | 0 | 0 | 7 |  |  |  | 0 | 0 | 0 | 731_ | SO 01_73_ | SO 01_ | 0 | 0 | 0 | 624 | 0 | 0 | 0
578 | 731415 | D+M - Vypouštěcí nástavec k radiátorům |  |  | kus | 15 | 0 | 0 | RTS I / 2019 | 0 |  | 0 | 0 | 0 | 0 | 0 | 0 | 0 | SO 01 | 0 | 0 | 0 | 21 | 0 | 0 | 7 |  |  |  | 0 | 0 | 0 | 731_ | SO 01_73_ | SO 01_ | 0 | 0 | 0 | 625 | 0 | 0 | 0
579 | 73151 | D+M - Kulový kohout, závitový, chromovaný, páka, DN 15 |  |  | kus | 7 | 0 | 0 | RTS I / 2019 | 0 |  | 0 | 0 | 0 | 0 | 0 | 0 | 0 | SO 01 | 0 | 0 | 0 | 21 | 0 | 0 | 7 |  |  |  | 0 | 0 | 0 | 731_ | SO 01_73_ | SO 01_ | 0 | 0 | 0 | 626 | 0 | 0 | 0
580 | 73152 | D+M - Kulový kohout, závitový, chromovaný, páka, DN 25 |  |  | kus | 3 | 0 | 0 | RTS I / 2019 | 0 |  | 0 | 0 | 0 | 0 | 0 | 0 | 0 | SO 01 | 0 | 0 | 0 | 21 | 0 | 0 | 7 |  |  |  | 0 | 0 | 0 | 731_ | SO 01_73_ | SO 01_ | 0 | 0 | 0 | 627 | 0 | 0 | 0
581 | 73153 | D+M - Kulový kohout s vypouštěním, závitový, chromovaný, páka, DN 15 |  |  | kus | 6 | 0 | 0 | RTS I / 2019 | 0 |  | 0 | 0 | 0 | 0 | 0 | 0 | 0 | SO 01 | 0 | 0 | 0 | 21 | 0 | 0 | 7 |  |  |  | 0 | 0 | 0 | 731_ | SO 01_73_ | SO 01_ | 0 | 0 | 0 | 628 | 0 | 0 | 0
582 | 73154 | D+M - Ultrazvukový kompaktní měřič tepla, DN 15, qp = 1,5 m3/h, l = 110 mm, s párem snímačů a s drátovým modulem M-Bus, včetně modemu, jímek a kabeláž |  |  | kus | 1 | 0 | 0 | RTS I / 2019 | 0 |  | 0 | 0 | 0 | 0 | 0 | 0 | 0 | SO 01 | 0 | 0 | 0 | 21 | 0 | 0 | 7 |  |  |  | 0 | 0 | 0 | 731_ | SO 01_73_ | SO 01_ | 0 | 0 | 0 | 629 | 0 | 0 | 0
583 | 73155 | D+M - Ultrazvukový kompaktní měřič tepla, DN 25, qp = 2,5 m3/h, l = 260 mm, s párem snímačů a s drátovým modulem M-Bus, včetně modemu, jímek a kabeláž |  |  | kus | 1 | 0 | 0 | RTS I / 2019 | 0 |  | 0 | 0 | 0 | 0 | 0 | 0 | 0 | SO 01 | 0 | 0 | 0 | 21 | 0 | 0 | 7 |  |  |  | 0 | 0 | 0 | 731_ | SO 01_73_ | SO 01_ | 0 | 0 | 0 | 630 | 0 | 0 | 0
584 | 73156 | D+M - Odkalovací ventil (zátka) DN 25 |  |  | kus | 1 | 0 | 0 | RTS I / 2019 | 0 |  | 0 | 0 | 0 | 0 | 0 | 0 | 0 | SO 01 | 0 | 0 | 0 | 21 | 0 | 0 | 7 |  |  |  | 0 | 0 | 0 | 731_ | SO 01_73_ | SO 01_ | 0 | 0 | 0 | 631 | 0 | 0 | 0
585 | 73157 | D+M - Automatický odvzdušňovací ventil pro topnou vodu 110 °C, DN 10 |  |  | kus | 1 | 0 | 0 | RTS I / 2019 | 0 |  | 0 | 0 | 0 | 0 | 0 | 0 | 0 | SO 01 | 0 | 0 | 0 | 21 | 0 | 0 | 7 |  |  |  | 0 | 0 | 0 | 731_ | SO 01_73_ | SO 01_ | 0 | 0 | 0 | 632 | 0 | 0 | 0
586 | 73158 | D+M - Odvzdušňovací nádobka |  |  | kus | 1 | 0 | 0 | RTS I / 2019 | 0 |  | 0 | 0 | 0 | 0 | 0 | 0 | 0 | SO 01 | 0 | 0 | 0 | 21 | 0 | 0 | 7 |  |  |  | 0 | 0 | 0 | 731_ | SO 01_73_ | SO 01_ | 0 | 0 | 0 | 633 | 0 | 0 | 0
587 | 73159 | D+M - Oběhové čerpadlo s obtékaným rotorem a elekktronickou regulací výkonu - 130 mm, 230 V, PN 10, h max = 6,2 m, Q max = 3,30 m3/hod, P = 3-45 W / 2 |  |  | kus | 1 | 0 | 0 | RTS I / 2019 | 0 |  | 0 | 0 | 0 | 0 | 0 | 0 | 0 | SO 01 | 0 | 0 | 0 | 21 | 0 | 0 | 7 |  |  |  | 0 | 0 | 0 | 731_ | SO 01_73_ | SO 01_ | 0 | 0 | 0 | 634 | 0 | 0 | 0
588 | 731510 | D+M - Směšovací ventil čtyřcestný - 1"; Kv 12; 5 Nm, se servopohonem 24V |  |  | kus | 1 | 0 | 0 | RTS I / 2019 | 0 |  | 0 | 0 | 0 | 0 | 0 | 0 | 0 | SO 01 | 0 | 0 | 0 | 21 | 0 | 0 | 7 |  |  |  | 0 | 0 | 0 | 731_ | SO 01_73_ | SO 01_ | 0 | 0 | 0 | 635 | 0 | 0 | 0
589 | 73161 | D+M - Potrubí PE-RT II/EVOH/PE-RT II 17x2 mm |  |  | m | 2800 | 0 | 0 | RTS I / 2019 | 0 |  | 0 | 0 | 0 | 0 | 0 | 0 | 0 | SO 01 | 0 | 0 | 0 | 21 | 0 | 0 | 7 |  |  |  | 0 | 0 | 0 | 731_ | SO 01_73_ | SO 01_ | 0 | 0 | 0 | 636 | 0 | 0 | 0
590 | 73162 | D+M - Dilatační obvodová páska 8x150 mm, s fólií |  |  | m | 500 | 0 | 0 | RTS I / 2019 | 0 |  | 0 | 0 | 0 | 0 | 0 | 0 | 0 | SO 01 | 0 | 0 | 0 | 21 | 0 | 0 | 7 |  |  |  | 0 | 0 | 0 | 731_ | SO 01_73_ | SO 01_ | 0 | 0 | 0 | 637 | 0 | 0 | 0
591 | 73163 | D+M - Rozdělovač podlahového vytápění 1", okruhy 03 + 03 |  |  | kus | 1 | 0 | 0 | RTS I / 2019 | 0 |  | 0 | 0 | 0 | 0 | 0 | 0 | 0 | SO 01 | 0 | 0 | 0 | 21 | 0 | 0 | 7 |  |  |  | 0 | 0 | 0 | 731_ | SO 01_73_ | SO 01_ | 0 | 0 | 0 | 638 | 0 | 0 | 0
592 | 73164 | D+M - Rozdělovač podlahového vytápění 1", okruhy 08 + 08 |  |  | kus | 2 | 0 | 0 | RTS I / 2019 | 0 |  | 0 | 0 | 0 | 0 | 0 | 0 | 0 | SO 01 | 0 | 0 | 0 | 21 | 0 | 0 | 7 |  |  |  | 0 | 0 | 0 | 731_ | SO 01_73_ | SO 01_ | 0 | 0 | 0 | 639 | 0 | 0 | 0
593 | 73165 | D+M - Rozdělovač podlahového vytápění 1", okruhy 12 + 12 |  |  | kus | 1 | 0 | 0 | RTS I / 2019 | 0 |  | 0 | 0 | 0 | 0 | 0 | 0 | 0 | SO 01 | 0 | 0 | 0 | 21 | 0 | 0 | 7 |  |  |  | 0 | 0 | 0 | 731_ | SO 01_73_ | SO 01_ | 0 | 0 | 0 | 640 | 0 | 0 | 0
594 | 73166 | D+M - Skříň kovová pro rozdělovače - podomítková, 435 x 575-665 x 110-175 mm |  |  | kus | 1 | 0 | 0 | RTS I / 2019 | 0 |  | 0 | 0 | 0 | 0 | 0 | 0 | 0 | SO 01 | 0 | 0 | 0 | 21 | 0 | 0 | 7 |  |  |  | 0 | 0 | 0 | 731_ | SO 01_73_ | SO 01_ | 0 | 0 | 0 | 641 | 0 | 0 | 0
595 | 73167 | D+M - Skříň kovová pro rozdělovače - podomítková, 715 x 575-665 x 110-175 mm |  |  | kus | 2 | 0 | 0 | RTS I / 2019 | 0 |  | 0 | 0 | 0 | 0 | 0 | 0 | 0 | SO 01 | 0 | 0 | 0 | 21 | 0 | 0 | 7 |  |  |  | 0 | 0 | 0 | 731_ | SO 01_73_ | SO 01_ | 0 | 0 | 0 | 642 | 0 | 0 | 0
596 | 73168 | D+M - Skříň kovová pro rozdělovače - podomítková, 965 x 575-665 x 110-175 mm |  |  | kus | 1 | 0 | 0 | RTS I / 2019 | 0 |  | 0 | 0 | 0 | 0 | 0 | 0 | 0 | SO 01 | 0 | 0 | 0 | 21 | 0 | 0 | 7 |  |  |  | 0 | 0 | 0 | 731_ | SO 01_73_ | SO 01_ | 0 | 0 | 0 | 643 | 0 | 0 | 0
597 | 73169 | D+M - Kulový ventil (rohový) DN 25, bez teploměrů |  |  | kus | 8 | 0 | 0 | RTS I / 2019 | 0 |  | 0 | 0 | 0 | 0 | 0 | 0 | 0 | SO 01 | 0 | 0 | 0 | 21 | 0 | 0 | 7 |  |  |  | 0 | 0 | 0 | 731_ | SO 01_73_ | SO 01_ | 0 | 0 | 0 | 644 | 0 | 0 | 0
598 | 731610 | D+M - Svěrné šroubení pro trubku 17x2 mm, s podložkou |  |  | kus | 62 | 0 | 0 | RTS I / 2019 | 0 |  | 0 | 0 | 0 | 0 | 0 | 0 | 0 | SO 01 | 0 | 0 | 0 | 21 | 0 | 0 | 7 |  |  |  | 0 | 0 | 0 | 731_ | SO 01_73_ | SO 01_ | 0 | 0 | 0 | 645 | 0 | 0 | 0
599 | 731611 | D+M - Ochranná trubka (do průměru 18 mm), červená |  |  | m | 50 | 0 | 0 | RTS I / 2019 | 0 |  | 0 | 0 | 0 | 0 | 0 | 0 | 0 | SO 01 | 0 | 0 | 0 | 21 | 0 | 0 | 7 |  |  |  | 0 | 0 | 0 | 731_ | SO 01_73_ | SO 01_ | 0 | 0 | 0 | 646 | 0 | 0 | 0
600 | 731612 | D+M - Ochranná trubka (do průměru 18 mm), modrá |  |  | m | 50 | 0 | 0 | RTS I / 2019 | 0 |  | 0 | 0 | 0 | 0 | 0 | 0 | 0 | SO 01 | 0 | 0 | 0 | 21 | 0 | 0 | 7 |  |  |  | 0 | 0 | 0 | 731_ | SO 01_73_ | SO 01_ | 0 | 0 | 0 | 647 | 0 | 0 | 0
601 | 731613 | D+M - Koleno vodicí 90° |  |  | kus | 62 | 0 | 0 | RTS I / 2019 | 0 |  | 0 | 0 | 0 | 0 | 0 | 0 | 0 | SO 01 | 0 | 0 | 0 | 21 | 0 | 0 | 7 |  |  |  | 0 | 0 | 0 | 731_ | SO 01_73_ | SO 01_ | 0 | 0 | 0 | 648 | 0 | 0 | 0
602 | 731614 | D+M - Základová deska - polystyren EPS 150, ?D = 0,034 Wm/K, tloušťky 11/31 mm (1400x800 mm), rozteč 50 mm, pro trubky PE-RT 16x2 mm / 17x2 mm |  |  | m2 | 459.2 | 0 | 0 | RTS I / 2019 | 0 |  | 0 | 0 | 0 | 0 | 0 | 0 | 0 | SO 01 | 0 | 0 | 0 | 21 | 0 | 0 | 7 |  |  |  | 0 | 0 | 0 | 731_ | SO 01_73_ | SO 01_ | 0 | 0 | 0 | 649 | 0 | 0 | 0
603 | 73171 | Vyregulování otopné soustavy - projekční práce |  |  | hod | 25 | 0 | 0 | RTS I / 2019 | 0 |  | 0 | 0 | 0 | 0 | 0 | 0 | 0 | SO 01 | 0 | 0 | 0 | 21 | 0 | 0 | 7 |  |  |  | 0 | 0 | 0 | 731_ | SO 01_73_ | SO 01_ | 0 | 0 | 0 | 650 | 0 | 0 | 0
604 | 73172 | Vyregulování otopné soustavy - montážní práce, včetně tlakových zkoušek a revizí |  |  | hod | 40 | 0 | 0 | RTS I / 2019 | 0 |  | 0 | 0 | 0 | 0 | 0 | 0 | 0 | SO 01 | 0 | 0 | 0 | 21 | 0 | 0 | 7 |  |  |  | 0 | 0 | 0 | 731_ | SO 01_73_ | SO 01_ | 0 | 0 | 0 | 651 | 0 | 0 | 0
605 | 73173 | Vyvážení všech seřizovacích armatur, včetně tlakových zkoušek a revizí |  |  | kpl | 1 | 0 | 0 | RTS I / 2019 | 0 |  | 0 | 0 | 0 | 0 | 0 | 0 | 0 | SO 01 | 0 | 0 | 0 | 21 | 0 | 0 | 7 |  |  |  | 0 | 0 | 0 | 731_ | SO 01_73_ | SO 01_ | 0 | 0 | 0 | 652 | 0 | 0 | 0
606 | 73181 | Bourání prostupu nosnou stěnou a stropem dvojic pro potrubí do DN 50, včetně transportu suti a uložení na skládku + oprava, začištění omítky, utěsnění |  |  | kus | 26 | 0 | 0 | RTS I / 2019 | 0 |  | 0 | 0 | 0 | 0 | 0 | 0 | 0 | SO 01 | 0 | 0 | 0 | 21 | 0 | 0 | 7 |  |  |  | 0 | 0 | 0 | 731_ | SO 01_73_ | SO 01_ | 0 | 0 | 0 | 653 | 0 | 0 | 0
607 | 73182 | Ostatní bourací, přípomocné a zednické práce |  |  | hod | 50 | 0 | 0 | RTS I / 2019 | 0 |  | 0 | 0 | 0 | 0 | 0 | 0 | 0 | SO 01 | 0 | 0 | 0 | 21 | 0 | 0 | 7 |  |  |  | 0 | 0 | 0 | 731_ | SO 01_73_ | SO 01_ | 0 | 0 | 0 | 654 | 0 | 0 | 0
608 | 73191 | Topná zkouška celého zařízení 72 hodin |  |  | kus | 1 | 0 | 0 | RTS I / 2019 | 0 |  | 0 | 0 | 0 | 0 | 0 | 0 | 0 | SO 01 | 0 | 0 | 0 | 21 | 0 | 0 | 7 |  |  |  | 0 | 0 | 0 | 731_ | SO 01_73_ | SO 01_ | 0 | 0 | 0 | 655 | 0 | 0 | 0
609 | 73192 | Tlaková zkouška celého zařízení |  |  | kus | 1 | 0 | 0 | RTS I / 2019 | 0 |  | 0 | 0 | 0 | 0 | 0 | 0 | 0 | SO 01 | 0 | 0 | 0 | 21 | 0 | 0 | 7 |  |  |  | 0 | 0 | 0 | 731_ | SO 01_73_ | SO 01_ | 0 | 0 | 0 | 656 | 0 | 0 | 0
610 | 73193 | Vypuštění otopné soustavy |  |  | kus | 1 | 0 | 0 | RTS I / 2019 | 0 |  | 0 | 0 | 0 | 0 | 0 | 0 | 0 | SO 01 | 0 | 0 | 0 | 21 | 0 | 0 | 7 |  |  |  | 0 | 0 | 0 | 731_ | SO 01_73_ | SO 01_ | 0 | 0 | 0 | 657 | 0 | 0 | 0
611 | 73194 | Napojení na stávající potrubí |  |  | kus | 6 | 0 | 0 | RTS I / 2019 | 0 |  | 0 | 0 | 0 | 0 | 0 | 0 | 0 | SO 01 | 0 | 0 | 0 | 21 | 0 | 0 | 7 |  |  |  | 0 | 0 | 0 | 731_ | SO 01_73_ | SO 01_ | 0 | 0 | 0 | 658 | 0 | 0 | 0
612 | 73195 | Napuštění otopné soustavy |  |  | kus | 1 | 0 | 0 | RTS I / 2019 | 0 |  | 0 | 0 | 0 | 0 | 0 | 0 | 0 | SO 01 | 0 | 0 | 0 | 21 | 0 | 0 | 7 |  |  |  | 0 | 0 | 0 | 731_ | SO 01_73_ | SO 01_ | 0 | 0 | 0 | 659 | 0 | 0 | 0
613 | 73196 | D+M - Orientační štítky a značení potrubí barevnými pruhy, orientačními štítky a popisky |  |  | kpl | 1 | 0 | 0 | RTS I / 2019 | 0 |  | 0 | 0 | 0 | 0 | 0 | 0 | 0 | SO 01 | 0 | 0 | 0 | 21 | 0 | 0 | 7 |  |  |  | 0 | 0 | 0 | 731_ | SO 01_73_ | SO 01_ | 0 | 0 | 0 | 660 | 0 | 0 | 0
614 | 73197 | D+M - Revizní dvířka 150x300 mm |  |  | kus | 3 | 0 | 0 | RTS I / 2019 | 0 |  | 0 | 0 | 0 | 0 | 0 | 0 | 0 | SO 01 | 0 | 0 | 0 | 21 | 0 | 0 | 7 |  |  |  | 0 | 0 | 0 | 731_ | SO 01_73_ | SO 01_ | 0 | 0 | 0 | 661 | 0 | 0 | 0
615 | 73198 | Proplach soustavy |  |  | kus | 1 | 0 | 0 | RTS I / 2019 | 0 |  | 0 | 0 | 0 | 0 | 0 | 0 | 0 | SO 01 | 0 | 0 | 0 | 21 | 0 | 0 | 7 |  |  |  | 0 | 0 | 0 | 731_ | SO 01_73_ | SO 01_ | 0 | 0 | 0 | 662 | 0 | 0 | 0
616 | 73199 | Pojízdné lešení, pomocné konstrukce, montážní plošina v rámci výšky jednoho podlaží |  |  | hod | 40 | 0 | 0 | RTS I / 2019 | 0 |  | 0 | 0 | 0 | 0 | 0 | 0 | 0 | SO 01 | 0 | 0 | 0 | 21 | 0 | 0 | 7 |  |  |  | 0 | 0 | 0 | 731_ | SO 01_73_ | SO 01_ | 0 | 0 | 0 | 663 | 0 | 0 | 0
617 | 731910 | Přesun hmot |  |  | kus | 1 | 0 | 0 | RTS I / 2019 | 0 |  | 0 | 0 | 0 | 0 | 0 | 0 | 0 | SO 01 | 0 | 0 | 0 | 21 | 0 | 0 | 7 |  |  |  | 0 | 0 | 0 | 731_ | SO 01_73_ | SO 01_ | 0 | 0 | 0 | 664 | 0 | 0 | 0
618 | 731911 | Dokumentace skutečného provedení (3 paré) |  |  | kus | 1 | 0 | 0 | RTS I / 2019 | 0 |  | 0 | 0 | 0 | 0 | 0 | 0 | 0 | SO 01 | 0 | 0 | 0 | 21 | 0 | 0 | 7 |  |  |  | 0 | 0 | 0 | 731_ | SO 01_73_ | SO 01_ | 0 | 0 | 0 | 665 | 0 | 0 | 0
619 | 731912 | Koordinace - není součástí položky ve VRN |  |  | kus | 1 | 0 | 0 | RTS I / 2019 | 0 |  | 0 | 0 | 0 | 0 | 0 | 0 | 0 | SO 01 | 0 | 0 | 0 | 21 | 0 | 0 | 7 |  |  |  | 0 | 0 | 0 | 731_ | SO 01_73_ | SO 01_ | 0 | 0 | 0 | 666 | 0 | 0 | 0
| 762 | Konstrukce tesařské | [5 empty] | 0 | [10 empty] | SO 01 | [7 empty] | 0 | 0 | 0
620 | 762088113R00 | Zakrývání provizorní plachtou 12x15m,vč.odstranění |  |  | kus | 3 | 0 | 0 | RTS I / 2019 | 0 |  | 0 | 0 | 0 | 0 | 0 | 0 | 0 | SO 01 | 0 | 0 | 0 | 21 | 0 | 0 | 7 |  |  |  | 0 | 0 | 0 | 762_ | SO 01_76_ | SO 01_ | 0 | 0 | 0 | 668 | 0 | 0 | 0
621 | 762100005RA0 | Krov dřevěný, kontrola, nová impregnace -skladba STŘ 1, 2 |  |  | m2 | 323.231 | 0 | 0 | RTS I / 2019 | 0 |  | 0 | 0 | 0 | 0 | 0 | 0 | 0 | SO 01 | 0 | 0 | 0 | 21 | 0 | 0 | 7 |  |  |  | 0 | 0 | 0 | 762_ | SO 01_76_ | SO 01_ | 0 | 0 | 0 | 669 | 0 | 0 | 0
622 | 762331811R00 | Demontáž konstrukcí krovů z hranolů do 120 cm2 -skladba STŘ2 |  |  | m | 140 | 0 | 0 | RTS I / 2019 | 0 |  | 0 | 0 | 0 | 0 | 0 | 0 | 0 | SO 01 | 0 | 0 | 0 | 21 | 0 | 0 | 7 |  |  |  | 0 | 0 | 0 | 762_ | SO 01_76_ | SO 01_ | 0 | 0 | 0 | 670 | 0 | 0 | 0
623 | 762331812R00 | Demontáž konstrukcí krovů z hranolů do 224 cm2 -skladba STŘ2 |  |  | m | 147.72 | 0 | 0 | RTS I / 2019 | 0 |  | 0 | 0 | 0 | 0 | 0 | 0 | 0 | SO 01 | 0 | 0 | 0 | 21 | 0 | 0 | 7 |  |  |  | 0 | 0 | 0 | 762_ | SO 01_76_ | SO 01_ | 0 | 0 | 0 | 671 | 0 | 0 | 0
624 | 762341811R00 | Demontáž bednění střech rovných z prken hrubých -skladba STŘ1+STŘ2 |  |  | m2 | 136.3895 | 0 | 0 | RTS I / 2019 | 0 |  | 0 | 0 | 0 | 0 | 0 | 0 | 0 | SO 01 | 0 | 0 | 0 | 21 | 0 | 0 | 7 |  |  |  | 0 | 0 | 0 | 762_ | SO 01_76_ | SO 01_ | 0 | 0 | 0 | 672 | 0 | 0 | 0
625 | 762343821R00 | Demontáž podbití střech z prken do 32 mm |  |  | m2 | 17.15 | 0 | 0 | RTS I / 2019 | 0 |  | 0 | 0 | 0 | 0 | 0 | 0 | 0 | SO 01 | 0 | 0 | 0 | 21 | 0 | 0 | 7 |  |  |  | 0 | 0 | 0 | 762_ | SO 01_76_ | SO 01_ | 0 | 0 | 0 | 673 | 0 | 0 | 0
626 | 762341210RT2 | Montáž bednění střech rovných, včetně dodávky řeziva, prkna tl. 24 mm a impregnace -skladba STŘ 1, 2 |  |  | m2 | 323.231 | 0 | 0 | RTS I / 2019 | 0 |  | 0 | 0 | 0 | 0 | 0 | 0 | 0 | SO 01 | 0 | 0 | 0 | 21 | 0 | 0 | 7 |  |  |  | 0 | 0 | 0 | 762_ | SO 01_76_ | SO 01_ | 0 | 0 | 0 | 674 | 0 | 0 | 0
627 | 998762102R00 | Přesun hmot pro tesařské konstrukce, výšky do 12 m |  |  | t | 20.6181 | 0 | 0 | RTS I / 2019 | 0 |  | 0 | 0 | 0 | 0 | 0 | 0 | 0 | SO 01 | 0 | 0 | 0 | 21 | 0 | 0 | 5 |  |  |  | 0 | 0 | 0 | 762_ | SO 01_76_ | SO 01_ | 0 | 0 | 0 | 675 | 0 | 0 | 0
628 | 762441112RT4 | Vytvoření tuhého okraje střechy dle detailu D08 |  |  | m | 21.11 | 0 | 0 | RTS I / 2019 | 0 |  | 0 | 0 | 0 | 0 | 0 | 0 | 0 | SO 01 | 0 | 0 | 0 | 21 | 0 | 0 | 7 |  |  |  | 0 | 0 | 0 | 762_ | SO 01_76_ | SO 01_ | 0 | 0 | 0 | 676 | 0 | 0 | 0
| 764 | Konstrukce klempířské | [5 empty] | 0 | [10 empty] | SO 01 | [7 empty] | 0 | 0 | 0
629 | 764311822R00 | Demont. krytiny, tabule 2 x 1 m, nad 25 m2, do 30° -skladba STŘ1+STŘ2 |  |  | m2 | 272.7789 | 0 | 0 | RTS I / 2019 | 0 |  | 0 | 0 | 0 | 0 | 0 | 0 | 0 | SO 01 | 0 | 0 | 0 | 21 | 0 | 0 | 7 |  |  |  | 0 | 0 | 0 | 764_ | SO 01_76_ | SO 01_ | 0 | 0 | 0 | 678 | 0 | 0 | 0
630 | 764-01.R | Oplechování atiky rš.430mm ozn.K01 -provedení dle PD |  |  | m | 19.1 | 0 | 0 | RTS I / 2019 | 0 |  | 0 | 0 | 0 | 0 | 0 | 0 | 0 | SO 01 | 0 | 0 | 0 | 21 | 0 | 0 | 7 |  |  |  | 0 | 0 | 0 | 764_ | SO 01_76_ | SO 01_ | 0 | 0 | 0 | 679 | 0 | 0 | 0
631 | 764-02.R | Podokapní žlab hranatý 150x150mm ozn.K02 -provedení dle PD |  |  | m | 66 | 0 | 0 | RTS I / 2019 | 0 |  | 0 | 0 | 0 | 0 | 0 | 0 | 0 | SO 01 | 0 | 0 | 0 | 21 | 0 | 0 | 7 |  |  |  | 0 | 0 | 0 | 764_ | SO 01_76_ | SO 01_ | 0 | 0 | 0 | 680 | 0 | 0 | 0
632 | 764-03.R | Svod hranatý 120x120mm ozn.K03 -provedení dle PD |  |  | m | 41.5 | 0 | 0 | RTS I / 2019 | 0 |  | 0 | 0 | 0 | 0 | 0 | 0 | 0 | SO 01 | 0 | 0 | 0 | 21 | 0 | 0 | 7 |  |  |  | 0 | 0 | 0 | 764_ | SO 01_76_ | SO 01_ | 0 | 0 | 0 | 681 | 0 | 0 | 0
633 | 764-04.R | Oplechování čela atiky rš.450nn ozn.K04 -provedení dle PD |  |  | m | 4.7 | 0 | 0 | RTS I / 2019 | 0 |  | 0 | 0 | 0 | 0 | 0 | 0 | 0 | SO 01 | 0 | 0 | 0 | 21 | 0 | 0 | 7 |  |  |  | 0 | 0 | 0 | 764_ | SO 01_76_ | SO 01_ | 0 | 0 | 0 | 682 | 0 | 0 | 0
634 | 764-05.R | Ochranná mřížka proti ptákům tl.100mm ozn.K05 -provedení dle PD |  |  | m | 60 | 0 | 0 | RTS I / 2019 | 0 |  | 0 | 0 | 0 | 0 | 0 | 0 | 0 | SO 01 | 0 | 0 | 0 | 21 | 0 | 0 | 7 |  |  |  | 0 | 0 | 0 | 764_ | SO 01_76_ | SO 01_ | 0 | 0 | 0 | 683 | 0 | 0 | 0
635 | 764-06.R | Větrací komínky DN 150mm ozn.K06 -provedení dle PD |  |  | m | 31 | 0 | 0 | RTS I / 2019 | 0 |  | 0 | 0 | 0 | 0 | 0 | 0 | 0 | SO 01 | 0 | 0 | 0 | 21 | 0 | 0 | 7 |  |  |  | 0 | 0 | 0 | 764_ | SO 01_76_ | SO 01_ | 0 | 0 | 0 | 684 | 0 | 0 | 0
636 | 764-07.R | Svod hranatý 120x120mm ozn.K07 -provedení dle PD |  |  | m | 8.8 | 0 | 0 | RTS I / 2019 | 0 |  | 0 | 0 | 0 | 0 | 0 | 0 | 0 | SO 01 | 0 | 0 | 0 | 21 | 0 | 0 | 7 |  |  |  | 0 | 0 | 0 | 764_ | SO 01_76_ | SO 01_ | 0 | 0 | 0 | 685 | 0 | 0 | 0
637 | 764-08.R | Oplechování bočnic-střecha přístavby rš.460nn ozn.K08 -provedení dle PD |  |  | m | 18.2 | 0 | 0 | RTS I / 2019 | 0 |  | 0 | 0 | 0 | 0 | 0 | 0 | 0 | SO 01 | 0 | 0 | 0 | 21 | 0 | 0 | 7 |  |  |  | 0 | 0 | 0 | 764_ | SO 01_76_ | SO 01_ | 0 | 0 | 0 | 686 | 0 | 0 | 0
638 | 764-09.R | Oplechování čela-střecha přístavby rš.445+200nn ozn.K09 -provedení dle PD |  |  | m | 21.3 | 0 | 0 | RTS I / 2019 | 0 |  | 0 | 0 | 0 | 0 | 0 | 0 | 0 | SO 01 | 0 | 0 | 0 | 21 | 0 | 0 | 7 |  |  |  | 0 | 0 | 0 | 764_ | SO 01_76_ | SO 01_ | 0 | 0 | 0 | 687 | 0 | 0 | 0
639 | 764-10.R | Podokapní žlab hranatý 150x150mm ozn.K02 -provedení dle PD |  |  | m | 21.3 | 0 | 0 | RTS I / 2019 | 0 |  | 0 | 0 | 0 | 0 | 0 | 0 | 0 | SO 01 | 0 | 0 | 0 | 21 | 0 | 0 | 7 |  |  |  | 0 | 0 | 0 | 764_ | SO 01_76_ | SO 01_ | 0 | 0 | 0 | 688 | 0 | 0 | 0
640 | 764-11.R | Oplechování okapů STŘ1-STŘ3 rš.220mm bez ozn. -provedení dle PD |  |  | m | 66 | 0 | 0 | RTS I / 2019 | 0 |  | 0 | 0 | 0 | 0 | 0 | 0 | 0 | SO 01 | 0 | 0 | 0 | 21 | 0 | 0 | 7 |  |  |  | 0 | 0 | 0 | 764_ | SO 01_76_ | SO 01_ | 0 | 0 | 0 | 689 | 0 | 0 | 0
641 | 764-12.R | Ukončovací profil rš.100mm bez ozn. -provedení dle PD |  |  | m | 200 | 0 | 0 | RTS I / 2019 | 0 |  | 0 | 0 | 0 | 0 | 0 | 0 | 0 | SO 01 | 0 | 0 | 0 | 21 | 0 | 0 | 7 |  |  |  | 0 | 0 | 0 | 764_ | SO 01_76_ | SO 01_ | 0 | 0 | 0 | 690 | 0 | 0 | 0
642 | 764-13.R | Koutový profil rš.200mm bez ozn. -provedení dle PD |  |  | m | 100 | 0 | 0 | RTS I / 2019 | 0 |  | 0 | 0 | 0 | 0 | 0 | 0 | 0 | SO 01 | 0 | 0 | 0 | 21 | 0 | 0 | 7 |  |  |  | 0 | 0 | 0 | 764_ | SO 01_76_ | SO 01_ | 0 | 0 | 0 | 691 | 0 | 0 | 0
643 | 764-14.R | Parapety vnější,extr.hliník rš.250mm bez ozn. -provedení dle PD |  |  | m | 36.815 | 0 | 0 | RTS I / 2019 | 0 |  | 0 | 0 | 0 | 0 | 0 | 0 | 0 | SO 01 | 0 | 0 | 0 | 21 | 0 | 0 | 7 |  |  |  | 0 | 0 | 0 | 764_ | SO 01_76_ | SO 01_ | 0 | 0 | 0 | 692 | 0 | 0 | 0
644 | 998764102R00 | Přesun hmot pro klempířské konstr., výšky do 12 m |  |  | t | 2.932 | 0 | 0 | RTS I / 2019 | 0 |  | 0 | 0 | 0 | 0 | 0 | 0 | 0 | SO 01 | 0 | 0 | 0 | 21 | 0 | 0 | 5 |  |  |  | 0 | 0 | 0 | 764_ | SO 01_76_ | SO 01_ | 0 | 0 | 0 | 693 | 0 | 0 | 0
| 766 | Konstrukce truhlářské | [5 empty] | 0 | [10 empty] | SO 01 | [7 empty] | 0 | 0 | 0
645 | 766601216R00 | Těsnění oken.spáry, ostění, PT folie + PP páska |  |  | m | 168.16 | 0 | 0 | RTS I / 2019 | 0 |  | 0 | 0 | 0 | 0 | 0 | 0 | 0 | SO 01 | 0 | 0 | 0 | 21 | 0 | 0 | 7 |  |  |  | 0 | 0 | 0 | 766_ | SO 01_76_ | SO 01_ | 0 | 0 | 0 | 695 | 0 | 0 | 0
646 | 766601229R00 | Těsnění oken.spáry,parapet,PT folie+PP folie+páska |  |  | m | 36.815 | 0 | 0 | RTS I / 2019 | 0 |  | 0 | 0 | 0 | 0 | 0 | 0 | 0 | SO 01 | 0 | 0 | 0 | 21 | 0 | 0 | 7 |  |  |  | 0 | 0 | 0 | 766_ | SO 01_76_ | SO 01_ | 0 | 0 | 0 | 696 | 0 | 0 | 0
647 | 766629321RT1 | M+D Okno plastové 1500x1500mm ozn.F01 -provedení dle popisu v PD |  |  | kus | 15 | 0 | 0 | RTS I / 2019 | 0 |  | 0 | 0 | 0 | 0 | 0 | 0 | 0 | SO 01 | 0 | 0 | 0 | 21 | 0 | 0 | 7 |  |  |  | 0 | 0 | 0 | 766_ | SO 01_76_ | SO 01_ | 0 | 0 | 0 | 697 | 0 | 0 | 0
648 | 766629322RT1 | M+D Okno plastové 1415x1500mm ozn.F02 -provedení dle popisu v PD |  |  | kus | 1 | 0 | 0 | RTS I / 2019 | 0 |  | 0 | 0 | 0 | 0 | 0 | 0 | 0 | SO 01 | 0 | 0 | 0 | 21 | 0 | 0 | 7 |  |  |  | 0 | 0 | 0 | 766_ | SO 01_76_ | SO 01_ | 0 | 0 | 0 | 698 | 0 | 0 | 0
649 | 766629323RT1 | M+D Okno plastové 600x600mm ozn.F03 -provedení dle popisu v PD |  |  | kus | 12 | 0 | 0 | RTS I / 2019 | 0 |  | 0 | 0 | 0 | 0 | 0 | 0 | 0 | SO 01 | 0 | 0 | 0 | 21 | 0 | 0 | 7 |  |  |  | 0 | 0 | 0 | 766_ | SO 01_76_ | SO 01_ | 0 | 0 | 0 | 699 | 0 | 0 | 0
650 | 766629324RT1 | M+D Okno plastové 1100x2210mm ozn.F04 vč.zábradlí ozn.OS17-provedení dle popisu v PD |  |  | kus | 1 | 0 | 0 | RTS I / 2019 | 0 |  | 0 | 0 | 0 | 0 | 0 | 0 | 0 | SO 01 | 0 | 0 | 0 | 21 | 0 | 0 | 7 |  |  |  | 0 | 0 | 0 | 766_ | SO 01_76_ | SO 01_ | 0 | 0 | 0 | 700 | 0 | 0 | 0
651 | 766629325RT1 | M+D Okno plastové 2000x2210mm ozn.F05 vč.zábradlí ozn.OS17-provedení dle popisu v PD |  |  | kus | 1 | 0 | 0 | RTS I / 2019 | 0 |  | 0 | 0 | 0 | 0 | 0 | 0 | 0 | SO 01 | 0 | 0 | 0 | 21 | 0 | 0 | 7 |  |  |  | 0 | 0 | 0 | 766_ | SO 01_76_ | SO 01_ | 0 | 0 | 0 | 701 | 0 | 0 | 0
652 | 766629326RT1 | M+D Okno plastové 1350x2580mm ozn.F06 -provedení dle popisu v PD |  |  | kus | 1 | 0 | 0 | RTS I / 2019 | 0 |  | 0 | 0 | 0 | 0 | 0 | 0 | 0 | SO 01 | 0 | 0 | 0 | 21 | 0 | 0 | 7 |  |  |  | 0 | 0 | 0 | 766_ | SO 01_76_ | SO 01_ | 0 | 0 | 0 | 702 | 0 | 0 | 0
653 | 766629327RT1 | M+D Okno plastové 1250x2250mm ozn.F07 vč.zábradlí ozn.OS17-provedení dle popisu v PD |  |  | kus | 1 | 0 | 0 | RTS I / 2019 | 0 |  | 0 | 0 | 0 | 0 | 0 | 0 | 0 | SO 01 | 0 | 0 | 0 | 21 | 0 | 0 | 7 |  |  |  | 0 | 0 | 0 | 766_ | SO 01_76_ | SO 01_ | 0 | 0 | 0 | 703 | 0 | 0 | 0
654 | 766629331RT1 | M+D Dveře plastové 900x2010mm ozn.F11 -provedení dle popisu v PD |  |  | kus | 1 | 0 | 0 | RTS I / 2019 | 0 |  | 0 | 0 | 0 | 0 | 0 | 0 | 0 | SO 01 | 0 | 0 | 0 | 21 | 0 | 0 | 7 |  |  |  | 0 | 0 | 0 | 766_ | SO 01_76_ | SO 01_ | 0 | 0 | 0 | 704 | 0 | 0 | 0
655 | 766661101RT1 | M+D Dveře dřev.600x1970mm vč.kování, zárubně, povrch.úpravy -ozn.D01 -úplné provedení dle popisu v PD |  |  | kus | 5 | 0 | 0 | RTS I / 2019 | 0 |  | 0 | 0 | 0 | 0 | 0 | 0 | 0 | SO 01 | 0 | 0 | 0 | 21 | 0 | 0 | 7 |  |  |  | 0 | 0 | 0 | 766_ | SO 01_76_ | SO 01_ | 0 | 0 | 0 | 705 | 0 | 0 | 0
656 | 766661102RT1 | M+D Dveře dřev.600x1970mm vč.kování, zárubně, povrch.úpravy -ozn.D02 -úplné provedení dle popisu v PD |  |  | kus | 3 | 0 | 0 | RTS I / 2019 | 0 |  | 0 | 0 | 0 | 0 | 0 | 0 | 0 | SO 01 | 0 | 0 | 0 | 21 | 0 | 0 | 7 |  |  |  | 0 | 0 | 0 | 766_ | SO 01_76_ | SO 01_ | 0 | 0 | 0 | 706 | 0 | 0 | 0
657 | 766661103RT1 | M+D Dveře dřev.700x1970mm vč.kování, zárubně, povrch.úpravy -ozn.D03 -úplné provedení dle popisu v PD |  |  | kus | 5 | 0 | 0 | RTS I / 2019 | 0 |  | 0 | 0 | 0 | 0 | 0 | 0 | 0 | SO 01 | 0 | 0 | 0 | 21 | 0 | 0 | 7 |  |  |  | 0 | 0 | 0 | 766_ | SO 01_76_ | SO 01_ | 0 | 0 | 0 | 707 | 0 | 0 | 0
658 | 766661104RT1 | M+D Dveře dřev.800x1970mm vč.kování, zárubně, povrch.úpravy -ozn.D04 -úplné provedení dle popisu v PD |  |  | kus | 5 | 0 | 0 | RTS I / 2019 | 0 |  | 0 | 0 | 0 | 0 | 0 | 0 | 0 | SO 01 | 0 | 0 | 0 | 21 | 0 | 0 | 7 |  |  |  | 0 | 0 | 0 | 766_ | SO 01_76_ | SO 01_ | 0 | 0 | 0 | 708 | 0 | 0 | 0
659 | 766661105RT1 | M+D Dveře dřev.800x1970mm vč.kování, zárubně, povrch.úpravy -ozn.D05 -úplné provedení dle popisu v PD |  |  | kus | 2 | 0 | 0 | RTS I / 2019 | 0 |  | 0 | 0 | 0 | 0 | 0 | 0 | 0 | SO 01 | 0 | 0 | 0 | 21 | 0 | 0 | 7 |  |  |  | 0 | 0 | 0 | 766_ | SO 01_76_ | SO 01_ | 0 | 0 | 0 | 709 | 0 | 0 | 0
660 | 766661106RT1 | M+D Dveře dřev.900x1970mm vč.kování, zárubně, povrch.úpravy -ozn.D06 -úplné provedení dle popisu v PD |  |  | kus | 3 | 0 | 0 | RTS I / 2019 | 0 |  | 0 | 0 | 0 | 0 | 0 | 0 | 0 | SO 01 | 0 | 0 | 0 | 21 | 0 | 0 | 7 |  |  |  | 0 | 0 | 0 | 766_ | SO 01_76_ | SO 01_ | 0 | 0 | 0 | 710 | 0 | 0 | 0
661 | 766661107RT1 | M+D Dveře dřev.900x1970mm vč.kování, zárubně, povrch.úpravy -ozn.D07 -úplné provedení dle popisu v PD |  |  | kus | 5 | 0 | 0 | RTS I / 2019 | 0 |  | 0 | 0 | 0 | 0 | 0 | 0 | 0 | SO 01 | 0 | 0 | 0 | 21 | 0 | 0 | 7 |  |  |  | 0 | 0 | 0 | 766_ | SO 01_76_ | SO 01_ | 0 | 0 | 0 | 711 | 0 | 0 | 0
662 | 766661108RT1 | M+D Dveře dřev.900x1970mm vč.kování, zárubně, povrch.úpravy -ozn.D08 -úplné provedení dle popisu v PD |  |  | kus | 1 | 0 | 0 | RTS I / 2019 | 0 |  | 0 | 0 | 0 | 0 | 0 | 0 | 0 | SO 01 | 0 | 0 | 0 | 21 | 0 | 0 | 7 |  |  |  | 0 | 0 | 0 | 766_ | SO 01_76_ | SO 01_ | 0 | 0 | 0 | 712 | 0 | 0 | 0
663 | 766661109RT1 | M+D Dveře dřev.1000x1970mm vč.kování, zárubně, povrch.úpravy -ozn.D09 -úplné provedení dle popisu v PD |  |  | kus | 4 | 0 | 0 | RTS I / 2019 | 0 |  | 0 | 0 | 0 | 0 | 0 | 0 | 0 | SO 01 | 0 | 0 | 0 | 21 | 0 | 0 | 7 |  |  |  | 0 | 0 | 0 | 766_ | SO 01_76_ | SO 01_ | 0 | 0 | 0 | 713 | 0 | 0 | 0
664 | 766661110RT1 | M+D Dveře dřev.1100x1970mm vč.kování, zárubně, povrch.úpravy -ozn.D11 -úplné provedení dle popisu v PD |  |  | kus | 9 | 0 | 0 | RTS I / 2019 | 0 |  | 0 | 0 | 0 | 0 | 0 | 0 | 0 | SO 01 | 0 | 0 | 0 | 21 | 0 | 0 | 7 |  |  |  | 0 | 0 | 0 | 766_ | SO 01_76_ | SO 01_ | 0 | 0 | 0 | 714 | 0 | 0 | 0
665 | 766661111RT1 | M+D Dveře dřev.1100x1970mm vč.kování, zárubně, povrch.úpravy -ozn.D12 -úplné provedení dle popisu v PD |  |  | kus | 1 | 0 | 0 | RTS I / 2019 | 0 |  | 0 | 0 | 0 | 0 | 0 | 0 | 0 | SO 01 | 0 | 0 | 0 | 21 | 0 | 0 | 7 |  |  |  | 0 | 0 | 0 | 766_ | SO 01_76_ | SO 01_ | 0 | 0 | 0 | 715 | 0 | 0 | 0
666 | 766812113RT1 | M+D Kuchyňská linka vč.vestavěných spotřebičů ozn.OS27 -úplné provedení dle popisu v PD |  |  | kus | 1 | 0 | 0 | RTS I / 2019 | 0 |  | 0 | 0 | 0 | 0 | 0 | 0 | 0 | SO 01 | 0 | 0 | 0 | 21 | 0 | 0 | 7 |  |  |  | 0 | 0 | 0 | 766_ | SO 01_76_ | SO 01_ | 0 | 0 | 0 | 716 | 0 | 0 | 0
667 | 766694120RT1 | M+D Parapety vnitřní š.370mm vč.bočních krytek -provedení dle popisu v PD |  |  | m | 21.065 | 0 | 0 | RTS I / 2019 | 0 |  | 0 | 0 | 0 | 0 | 0 | 0 | 0 | SO 01 | 0 | 0 | 0 | 21 | 0 | 0 | 7 |  |  |  | 0 | 0 | 0 | 766_ | SO 01_76_ | SO 01_ | 0 | 0 | 0 | 717 | 0 | 0 | 0
668 | 766694120RT2 | M+D Parapety vnitřní š.510mm vč.bočních krytek -provedení dle popisu v PD |  |  | m | 15.75 | 0 | 0 | RTS I / 2019 | 0 |  | 0 | 0 | 0 | 0 | 0 | 0 | 0 | SO 01 | 0 | 0 | 0 | 21 | 0 | 0 | 7 |  |  |  | 0 | 0 | 0 | 766_ | SO 01_76_ | SO 01_ | 0 | 0 | 0 | 718 | 0 | 0 | 0
669 | 998766102R00 | Přesun hmot pro truhlářské konstr., výšky do 12 m |  |  | t | 7.1167 | 0 | 0 | RTS I / 2019 | 0 |  | 0 | 0 | 0 | 0 | 0 | 0 | 0 | SO 01 | 0 | 0 | 0 | 21 | 0 | 0 | 5 |  |  |  | 0 | 0 | 0 | 766_ | SO 01_76_ | SO 01_ | 0 | 0 | 0 | 719 | 0 | 0 | 0
| 767 | Konstrukce doplňkové stavební (zámečnické) | [5 empty] | 0 | [10 empty] | SO 01 | [7 empty] | 0 | 0 | 0
670 | 767-01a.R | M+D Dilatační lišty podlahové -dle popisu v PD |  |  | m | 5.3 | 0 | 0 | RTS I / 2019 | 0 |  | 0 | 0 | 0 | 0 | 0 | 0 | 0 | SO 01 | 0 | 0 | 0 | 21 | 0 | 0 | 7 |  |  |  | 0 | 0 | 0 | 767_ | SO 01_76_ | SO 01_ | 0 | 0 | 0 | 721 | 0 | 0 | 0
671 | 767-01b.R | M+D Dilatační lišty podlahové -dle popisu v PD |  |  | m | 23 | 0 | 0 | RTS I / 2019 | 0 |  | 0 | 0 | 0 | 0 | 0 | 0 | 0 | SO 01 | 0 | 0 | 0 | 21 | 0 | 0 | 7 |  |  |  | 0 | 0 | 0 | 767_ | SO 01_76_ | SO 01_ | 0 | 0 | 0 | 722 | 0 | 0 | 0
672 | 767-02a.R | M+D Rohožka vnitřní 2000x2000x30mm ozn.ČZ1 -dle popisu v PD |  |  | kus | 1 | 0 | 0 | RTS I / 2019 | 0 |  | 0 | 0 | 0 | 0 | 0 | 0 | 0 | SO 01 | 0 | 0 | 0 | 21 | 0 | 0 | 7 |  |  |  | 0 | 0 | 0 | 767_ | SO 01_76_ | SO 01_ | 0 | 0 | 0 | 723 | 0 | 0 | 0
673 | 767-02b.R | M+D Rohožka vnitřní 1200x750x30mm ozn.ČZ2 -dle popisu v PD |  |  | kus | 1 | 0 | 0 | RTS I / 2019 | 0 |  | 0 | 0 | 0 | 0 | 0 | 0 | 0 | SO 01 | 0 | 0 | 0 | 21 | 0 | 0 | 7 |  |  |  | 0 | 0 | 0 | 767_ | SO 01_76_ | SO 01_ | 0 | 0 | 0 | 724 | 0 | 0 | 0
674 | 767-02c.R | M+D Rohožka venkovní 2000x750x30mm ozn.ČZ3 -dle popisu v PD |  |  | kus | 1 | 0 | 0 | RTS I / 2019 | 0 |  | 0 | 0 | 0 | 0 | 0 | 0 | 0 | SO 01 | 0 | 0 | 0 | 21 | 0 | 0 | 7 |  |  |  | 0 | 0 | 0 | 767_ | SO 01_76_ | SO 01_ | 0 | 0 | 0 | 725 | 0 | 0 | 0
675 | 767-02d.R | M+D Rohožka venkovní 1200x750x30mm ozn.ČZ4 -dle popisu v PD |  |  | kus | 1 | 0 | 0 | RTS I / 2019 | 0 |  | 0 | 0 | 0 | 0 | 0 | 0 | 0 | SO 01 | 0 | 0 | 0 | 21 | 0 | 0 | 7 |  |  |  | 0 | 0 | 0 | 767_ | SO 01_76_ | SO 01_ | 0 | 0 | 0 | 726 | 0 | 0 | 0
676 | 767-01.R | M+D Konstrukce pergoly ozn.OS01 -úplné provedení dle popisu v PD |  |  | kus | 21 | 0 | 0 | RTS I / 2019 | 0 |  | 0 | 0 | 0 | 0 | 0 | 0 | 0 | SO 01 | 0 | 0 | 0 | 21 | 0 | 0 | 7 |  |  |  | 0 | 0 | 0 | 767_ | SO 01_76_ | SO 01_ | 0 | 0 | 0 | 727 | 0 | 0 | 0
677 | 767-02.R | M+D Kazetová markýza stínící látková s pohonem ozn.OS02 -úplné provedení dle popisu v PD |  |  | kus | 5 | 0 | 0 | RTS I / 2019 | 0 |  | 0 | 0 | 0 | 0 | 0 | 0 | 0 | SO 01 | 0 | 0 | 0 | 21 | 0 | 0 | 7 |  |  |  | 0 | 0 | 0 | 767_ | SO 01_76_ | SO 01_ | 0 | 0 | 0 | 728 | 0 | 0 | 0
678 | 767-03.R | M+D Nosník ztužující 3530x450mm ozn.OS03 -úplné provedení dle popisu v PD |  |  | kus | 4 | 0 | 0 | RTS I / 2019 | 0 |  | 0 | 0 | 0 | 0 | 0 | 0 | 0 | SO 01 | 0 | 0 | 0 | 21 | 0 | 0 | 7 |  |  |  | 0 | 0 | 0 | 767_ | SO 01_76_ | SO 01_ | 0 | 0 | 0 | 729 | 0 | 0 | 0
679 | 767-08.R | M+D Větrací mřížka plast s horizont.žaluziemi 150x250mm ozn.OS08 -dle popisu v PD |  |  | kus | 2 | 0 | 0 | RTS I / 2019 | 0 |  | 0 | 0 | 0 | 0 | 0 | 0 | 0 | SO 01 | 0 | 0 | 0 | 21 | 0 | 0 | 7 |  |  |  | 0 | 0 | 0 | 767_ | SO 01_76_ | SO 01_ | 0 | 0 | 0 | 730 | 0 | 0 | 0
680 | 767-10.R | M+D Větrací mřížka plast s horizont.žaluziemi 150x150mm ozn.OS10 -dle popisu v PD |  |  | kus | 4 | 0 | 0 | RTS I / 2019 | 0 |  | 0 | 0 | 0 | 0 | 0 | 0 | 0 | SO 01 | 0 | 0 | 0 | 21 | 0 | 0 | 7 |  |  |  | 0 | 0 | 0 | 767_ | SO 01_76_ | SO 01_ | 0 | 0 | 0 | 731 | 0 | 0 | 0
681 | 767-12.R | M+D Kotvící prvky fasádního systému ozn.OS12 -úplné provedení dle popisu v PD |  |  | kpl | 1 | 0 | 0 | RTS I / 2019 | 0 |  | 0 | 0 | 0 | 0 | 0 | 0 | 0 | SO 01 | 0 | 0 | 0 | 21 | 0 | 0 | 7 |  |  |  | 0 | 0 | 0 | 767_ | SO 01_76_ | SO 01_ | 0 | 0 | 0 | 732 | 0 | 0 | 0
682 | 767-13.R | M+D Kotvící prvky fasádního systému ozn.OS13 -úplné provedení dle popisu v PD |  |  | kpl | 1 | 0 | 0 | RTS I / 2019 | 0 |  | 0 | 0 | 0 | 0 | 0 | 0 | 0 | SO 01 | 0 | 0 | 0 | 21 | 0 | 0 | 7 |  |  |  | 0 | 0 | 0 | 767_ | SO 01_76_ | SO 01_ | 0 | 0 | 0 | 733 | 0 | 0 | 0
683 | 767-15.R | M+D Chránička přípojky elektro 100x100x6mm ozn.OS15 -dle popisu v PD |  |  | m | 1 | 0 | 0 | RTS I / 2019 | 0 |  | 0 | 0 | 0 | 0 | 0 | 0 | 0 | SO 01 | 0 | 0 | 0 | 21 | 0 | 0 | 7 |  |  |  | 0 | 0 | 0 | 767_ | SO 01_76_ | SO 01_ | 0 | 0 | 0 | 734 | 0 | 0 | 0
684 | 767-16.R | M+D Chránička vodovodní přípojky 200x200x6mm ozn.OS16 -dle popisu v PD |  |  | m | 2 | 0 | 0 | RTS I / 2019 | 0 |  | 0 | 0 | 0 | 0 | 0 | 0 | 0 | SO 01 | 0 | 0 | 0 | 21 | 0 | 0 | 7 |  |  |  | 0 | 0 | 0 | 767_ | SO 01_76_ | SO 01_ | 0 | 0 | 0 | 735 | 0 | 0 | 0
685 | 767-20.R | M+D Vnitřní ochranná dřev.madla ozn.OS20 -provedení dle popisu v PD vč.povrch.úpravy |  |  | m | 150 | 0 | 0 | RTS I / 2019 | 0 |  | 0 | 0 | 0 | 0 | 0 | 0 | 0 | SO 01 | 0 | 0 | 0 | 21 | 0 | 0 | 7 |  |  |  | 0 | 0 | 0 | 767_ | SO 01_76_ | SO 01_ | 0 | 0 | 0 | 736 | 0 | 0 | 0
686 | 767-21.R | M+D Vnitřní ochranná dřev.svodidla ozn.OS21 -provedení dle popisu v PD vč.povrch.úpravy |  |  | m | 150 | 0 | 0 | RTS I / 2019 | 0 |  | 0 | 0 | 0 | 0 | 0 | 0 | 0 | SO 01 | 0 | 0 | 0 | 21 | 0 | 0 | 7 |  |  |  | 0 | 0 | 0 | 767_ | SO 01_76_ | SO 01_ | 0 | 0 | 0 | 737 | 0 | 0 | 0
687 | 767-22.R | M+D Madlo pevné 600mm ozn.OS22 -provedení dle popisu v PD |  |  | kus | 30 | 0 | 0 | RTS I / 2019 | 0 |  | 0 | 0 | 0 | 0 | 0 | 0 | 0 | SO 01 | 0 | 0 | 0 | 21 | 0 | 0 | 7 |  |  |  | 0 | 0 | 0 | 767_ | SO 01_76_ | SO 01_ | 0 | 0 | 0 | 738 | 0 | 0 | 0
688 | 767-23.R | M+D Madlo sklopné 813mm ozn.OS23 -provedení dle popisu v PD |  |  | kus | 30 | 0 | 0 | RTS I / 2019 | 0 |  | 0 | 0 | 0 | 0 | 0 | 0 | 0 | SO 01 | 0 | 0 | 0 | 21 | 0 | 0 | 7 |  |  |  | 0 | 0 | 0 | 767_ | SO 01_76_ | SO 01_ | 0 | 0 | 0 | 739 | 0 | 0 | 0
689 | 767-24a.R | M+D Nástěnný zásobník na toaletní papír ozn.OS24 -dle popisu v PD |  |  | kus | 5 | 0 | 0 | RTS I / 2019 | 0 |  | 0 | 0 | 0 | 0 | 0 | 0 | 0 | SO 01 | 0 | 0 | 0 | 21 | 0 | 0 | 7 |  |  |  | 0 | 0 | 0 | 767_ | SO 01_76_ | SO 01_ | 0 | 0 | 0 | 740 | 0 | 0 | 0
690 | 767-24b.R | M+D Nástěnný držák na WC štětku a WC štětka ozn.OS24 -dle popisu v PD |  |  | kus | 6 | 0 | 0 | RTS I / 2019 | 0 |  | 0 | 0 | 0 | 0 | 0 | 0 | 0 | SO 01 | 0 | 0 | 0 | 21 | 0 | 0 | 7 |  |  |  | 0 | 0 | 0 | 767_ | SO 01_76_ | SO 01_ | 0 | 0 | 0 | 741 | 0 | 0 | 0
691 | 767-25a.R | M+D Nástěnný zásobník na papír.ručníky ozn.OS25 -dle popisu v PD |  |  | kus | 5 | 0 | 0 | RTS I / 2019 | 0 |  | 0 | 0 | 0 | 0 | 0 | 0 | 0 | SO 01 | 0 | 0 | 0 | 21 | 0 | 0 | 7 |  |  |  | 0 | 0 | 0 | 767_ | SO 01_76_ | SO 01_ | 0 | 0 | 0 | 742 | 0 | 0 | 0
692 | 767-25b.R | M+D Nástěnný dávkovač tekutého mýdla ozn.OS25 -dle popisu v PD |  |  | kus | 7 | 0 | 0 | RTS I / 2019 | 0 |  | 0 | 0 | 0 | 0 | 0 | 0 | 0 | SO 01 | 0 | 0 | 0 | 21 | 0 | 0 | 7 |  |  |  | 0 | 0 | 0 | 767_ | SO 01_76_ | SO 01_ | 0 | 0 | 0 | 743 | 0 | 0 | 0
693 | 767-28.R | M+D Přenosný hasící přístroj PHP 34A práškový ozn.OS28 -dle popisu v PD |  |  | kus | 10 | 0 | 0 | RTS I / 2019 | 0 |  | 0 | 0 | 0 | 0 | 0 | 0 | 0 | SO 01 | 0 | 0 | 0 | 21 | 0 | 0 | 7 |  |  |  | 0 | 0 | 0 | 767_ | SO 01_76_ | SO 01_ | 0 | 0 | 0 | 744 | 0 | 0 | 0
694 | 767-29.R | M+D Požární ucpávka ozn.OS29 -dle popisu v PD |  |  | kus | 50 | 0 | 0 | RTS I / 2019 | 0 |  | 0 | 0 | 0 | 0 | 0 | 0 | 0 | SO 01 | 0 | 0 | 0 | 21 | 0 | 0 | 7 |  |  |  | 0 | 0 | 0 | 767_ | SO 01_76_ | SO 01_ | 0 | 0 | 0 | 745 | 0 | 0 | 0
695 | 767-31.R | M+D Zvonkové tablo+komunikátor ozn.OS31 -dle popisu v PD |  |  | kus | 2 | 0 | 0 | RTS I / 2019 | 0 |  | 0 | 0 | 0 | 0 | 0 | 0 | 0 | SO 01 | 0 | 0 | 0 | 21 | 0 | 0 | 7 |  |  |  | 0 | 0 | 0 | 767_ | SO 01_76_ | SO 01_ | 0 | 0 | 0 | 746 | 0 | 0 | 0
696 | 767-32.R | M+D Schránka na dopisy ozn.OS32 -dle popisu v PD |  |  | kus | 1 | 0 | 0 | RTS I / 2019 | 0 |  | 0 | 0 | 0 | 0 | 0 | 0 | 0 | SO 01 | 0 | 0 | 0 | 21 | 0 | 0 | 7 |  |  |  | 0 | 0 | 0 | 767_ | SO 01_76_ | SO 01_ | 0 | 0 | 0 | 747 | 0 | 0 | 0
697 | 767-33.R | M+D Ocelové zábradlí ozn.Z01 -provedení dle popisu v PD |  |  | kus | 1 | 0 | 0 | RTS I / 2019 | 0 |  | 0 | 0 | 0 | 0 | 0 | 0 | 0 | SO 01 | 0 | 0 | 0 | 21 | 0 | 0 | 7 |  |  |  | 0 | 0 | 0 | 767_ | SO 01_76_ | SO 01_ | 0 | 0 | 0 | 748 | 0 | 0 | 0
698 | 767-34.R | M+D Ocelové zábradlí ozn.Z02 -provedení dle popisu v PD |  |  | kus | 1 | 0 | 0 | RTS I / 2019 | 0 |  | 0 | 0 | 0 | 0 | 0 | 0 | 0 | SO 01 | 0 | 0 | 0 | 21 | 0 | 0 | 7 |  |  |  | 0 | 0 | 0 | 767_ | SO 01_76_ | SO 01_ | 0 | 0 | 0 | 749 | 0 | 0 | 0
699 | 767-35.R | M+D Ocelové zábradlí ozn.Z03 -provedení dle popisu v PD |  |  | kus | 1 | 0 | 0 | RTS I / 2019 | 0 |  | 0 | 0 | 0 | 0 | 0 | 0 | 0 | SO 01 | 0 | 0 | 0 | 21 | 0 | 0 | 7 |  |  |  | 0 | 0 | 0 | 767_ | SO 01_76_ | SO 01_ | 0 | 0 | 0 | 750 | 0 | 0 | 0
700 | 767-36.R | M+D Ocelové zábradlí ozn.Z04 -provedení dle popisu v PD |  |  | kus | 1 | 0 | 0 | RTS I / 2019 | 0 |  | 0 | 0 | 0 | 0 | 0 | 0 | 0 | SO 01 | 0 | 0 | 0 | 21 | 0 | 0 | 7 |  |  |  | 0 | 0 | 0 | 767_ | SO 01_76_ | SO 01_ | 0 | 0 | 0 | 751 | 0 | 0 | 0
701 | 767-37.R | M+D Ocelové zábradlí ozn.Z05 -provedení dle popisu v PD |  |  | kus | 1 | 0 | 0 | RTS I / 2019 | 0 |  | 0 | 0 | 0 | 0 | 0 | 0 | 0 | SO 01 | 0 | 0 | 0 | 21 | 0 | 0 | 7 |  |  |  | 0 | 0 | 0 | 767_ | SO 01_76_ | SO 01_ | 0 | 0 | 0 | 752 | 0 | 0 | 0
702 | 767-38.R | M+D Ocelové zábradlí ozn.Z06 -provedení dle popisu v PD |  |  | kus | 16 | 0 | 0 | RTS I / 2019 | 0 |  | 0 | 0 | 0 | 0 | 0 | 0 | 0 | SO 01 | 0 | 0 | 0 | 21 | 0 | 0 | 7 |  |  |  | 0 | 0 | 0 | 767_ | SO 01_76_ | SO 01_ | 0 | 0 | 0 | 753 | 0 | 0 | 0
703 | 767-39.R | M+D Ocelové zábradlí ozn.Z07 -provedení dle popisu v PD |  |  | kus | 1 | 0 | 0 | RTS I / 2019 | 0 |  | 0 | 0 | 0 | 0 | 0 | 0 | 0 | SO 01 | 0 | 0 | 0 | 21 | 0 | 0 | 7 |  |  |  | 0 | 0 | 0 | 767_ | SO 01_76_ | SO 01_ | 0 | 0 | 0 | 754 | 0 | 0 | 0
704 | 767-40.R | M+D Ocelové zábradlí ozn.Z08 -provedení dle popisu v PD |  |  | kus | 1 | 0 | 0 | RTS I / 2019 | 0 |  | 0 | 0 | 0 | 0 | 0 | 0 | 0 | SO 01 | 0 | 0 | 0 | 21 | 0 | 0 | 7 |  |  |  | 0 | 0 | 0 | 767_ | SO 01_76_ | SO 01_ | 0 | 0 | 0 | 755 | 0 | 0 | 0
705 | 767-41.R | M+D Ocelové zábradlí ozn.Z09 -provedení dle popisu v PD |  |  | kus | 1 | 0 | 0 | RTS I / 2019 | 0 |  | 0 | 0 | 0 | 0 | 0 | 0 | 0 | SO 01 | 0 | 0 | 0 | 21 | 0 | 0 | 7 |  |  |  | 0 | 0 | 0 | 767_ | SO 01_76_ | SO 01_ | 0 | 0 | 0 | 756 | 0 | 0 | 0
706 | 767-42.R | M+D Žebřík s ochranným košem ozn.Z10 -provedení dle popisu v PD |  |  | kus | 1 | 0 | 0 | RTS I / 2019 | 0 |  | 0 | 0 | 0 | 0 | 0 | 0 | 0 | SO 01 | 0 | 0 | 0 | 21 | 0 | 0 | 7 |  |  |  | 0 | 0 | 0 | 767_ | SO 01_76_ | SO 01_ | 0 | 0 | 0 | 757 | 0 | 0 | 0
707 | 767-43.R | M+D Vchodová stříška 2000x1000mm ozn.Z11 -provedení dle popisu v PD |  |  | kus | 1 | 0 | 0 | RTS I / 2019 | 0 |  | 0 | 0 | 0 | 0 | 0 | 0 | 0 | SO 01 | 0 | 0 | 0 | 21 | 0 | 0 | 7 |  |  |  | 0 | 0 | 0 | 767_ | SO 01_76_ | SO 01_ | 0 | 0 | 0 | 758 | 0 | 0 | 0
708 | 767-44.R | M+D Vchodová stříška 2450x1000mm ozn.Z12 -provedení dle popisu v PD |  |  | kus | 1 | 0 | 0 | RTS I / 2019 | 0 |  | 0 | 0 | 0 | 0 | 0 | 0 | 0 | SO 01 | 0 | 0 | 0 | 21 | 0 | 0 | 7 |  |  |  | 0 | 0 | 0 | 767_ | SO 01_76_ | SO 01_ | 0 | 0 | 0 | 759 | 0 | 0 | 0
709 | 767-45.R | M+D Zábradlí z bezp.skla ozn.Z13 -provedení dle popisu v PD |  |  | kus | 1 | 0 | 0 | RTS I / 2019 | 0 |  | 0 | 0 | 0 | 0 | 0 | 0 | 0 | SO 01 | 0 | 0 | 0 | 21 | 0 | 0 | 7 |  |  |  | 0 | 0 | 0 | 767_ | SO 01_76_ | SO 01_ | 0 | 0 | 0 | 760 | 0 | 0 | 0
710 | 767-46.R | M+D Zábradlí z bezp.skla ozn.Z14 -provedení dle popisu v PD |  |  | kus | 1 | 0 | 0 | RTS I / 2019 | 0 |  | 0 | 0 | 0 | 0 | 0 | 0 | 0 | SO 01 | 0 | 0 | 0 | 21 | 0 | 0 | 7 |  |  |  | 0 | 0 | 0 | 767_ | SO 01_76_ | SO 01_ | 0 | 0 | 0 | 761 | 0 | 0 | 0
711 | 767-47.R | M+D Hliníkové dveře+nadsv.1100x2400mm ozn.F08 -provedení dle popisu v PD |  |  | kus | 2 | 0 | 0 | RTS I / 2019 | 0 |  | 0 | 0 | 0 | 0 | 0 | 0 | 0 | SO 01 | 0 | 0 | 0 | 21 | 0 | 0 | 7 |  |  |  | 0 | 0 | 0 | 767_ | SO 01_76_ | SO 01_ | 0 | 0 | 0 | 762 | 0 | 0 | 0
712 | 767-48.R | M+D Hliníkové dveře+nadsv.2000x2400mm ozn.F09 -provedení dle popisu v PD |  |  | kus | 1 | 0 | 0 | RTS I / 2019 | 0 |  | 0 | 0 | 0 | 0 | 0 | 0 | 0 | SO 01 | 0 | 0 | 0 | 21 | 0 | 0 | 7 |  |  |  | 0 | 0 | 0 | 767_ | SO 01_76_ | SO 01_ | 0 | 0 | 0 | 763 | 0 | 0 | 0
713 | 767-49.R | M+D Hliníkové dveře+nadsv.1200x2400mm ozn.F10 -provedení dle popisu v PD |  |  | kus | 1 | 0 | 0 | RTS I / 2019 | 0 |  | 0 | 0 | 0 | 0 | 0 | 0 | 0 | SO 01 | 0 | 0 | 0 | 21 | 0 | 0 | 7 |  |  |  | 0 | 0 | 0 | 767_ | SO 01_76_ | SO 01_ | 0 | 0 | 0 | 764 | 0 | 0 | 0
714 | 767-50.R | M+D Sekční garáž.vrata s el.pokonem 3000x3000mm ozn.F12 -provedení dle popisu v PD |  |  | kus | 1 | 0 | 0 | RTS I / 2019 | 0 |  | 0 | 0 | 0 | 0 | 0 | 0 | 0 | SO 01 | 0 | 0 | 0 | 21 | 0 | 0 | 7 |  |  |  | 0 | 0 | 0 | 767_ | SO 01_76_ | SO 01_ | 0 | 0 | 0 | 765 | 0 | 0 | 0
715 | 767-51.R | M+D Sekční garáž.vrata s el.pokonem 2390x2585mm ozn.F13 -provedení dle popisu v PD |  |  | kus | 3 | 0 | 0 | RTS I / 2019 | 0 |  | 0 | 0 | 0 | 0 | 0 | 0 | 0 | SO 01 | 0 | 0 | 0 | 21 | 0 | 0 | 7 |  |  |  | 0 | 0 | 0 | 767_ | SO 01_76_ | SO 01_ | 0 | 0 | 0 | 766 | 0 | 0 | 0
716 | 767-52.R | M+D Hliníkové proskl.stěna s dveřmi 14225x3200mm ozn.F14 -provedení dle popisu v PD |  |  | kus | 1 | 0 | 0 | RTS I / 2019 | 0 |  | 0 | 0 | 0 | 0 | 0 | 0 | 0 | SO 01 | 0 | 0 | 0 | 21 | 0 | 0 | 7 |  |  |  | 0 | 0 | 0 | 767_ | SO 01_76_ | SO 01_ | 0 | 0 | 0 | 767 | 0 | 0 | 0
717 | 767-53.R | M+D Hliníkové dveře 1200x2100mm ozn.D10 -provedení dle popisu v PD |  |  | kus | 2 | 0 | 0 | RTS I / 2019 | 0 |  | 0 | 0 | 0 | 0 | 0 | 0 | 0 | SO 01 | 0 | 0 | 0 | 21 | 0 | 0 | 7 |  |  |  | 0 | 0 | 0 | 767_ | SO 01_76_ | SO 01_ | 0 | 0 | 0 | 768 | 0 | 0 | 0
718 | 767-54.R | M+D Hliníkové dveře 1250x2400mm ozn.D13 -provedení dle popisu v PD |  |  | kus | 4 | 0 | 0 | RTS I / 2019 | 0 |  | 0 | 0 | 0 | 0 | 0 | 0 | 0 | SO 01 | 0 | 0 | 0 | 21 | 0 | 0 | 7 |  |  |  | 0 | 0 | 0 | 767_ | SO 01_76_ | SO 01_ | 0 | 0 | 0 | 769 | 0 | 0 | 0
719 | 767-55.R | M+D Hliníkové okno 1465x1500mm ozn.D14 -provedení dle popisu v PD |  |  | kus | 1 | 0 | 0 | RTS I / 2019 | 0 |  | 0 | 0 | 0 | 0 | 0 | 0 | 0 | SO 01 | 0 | 0 | 0 | 21 | 0 | 0 | 7 |  |  |  | 0 | 0 | 0 | 767_ | SO 01_76_ | SO 01_ | 0 | 0 | 0 | 770 | 0 | 0 | 0
720 | 767-56.R | M+D Systém generálního klíče |  |  | kus | 1 | 0 | 0 | RTS I / 2019 | 0 |  | 0 | 0 | 0 | 0 | 0 | 0 | 0 | SO 01 | 0 | 0 | 0 | 21 | 0 | 0 | 7 |  |  |  | 0 | 0 | 0 | 767_ | SO 01_76_ | SO 01_ | 0 | 0 | 0 | 771 | 0 | 0 | 0
721 | 998767102R00 | Přesun hmot pro zámečnické konstr., výšky do 12 m |  |  | t | 9.9619 | 0 | 0 | RTS I / 2019 | 0 |  | 0 | 0 | 0 | 0 | 0 | 0 | 0 | SO 01 | 0 | 0 | 0 | 21 | 0 | 0 | 5 |  |  |  | 0 | 0 | 0 | 767_ | SO 01_76_ | SO 01_ | 0 | 0 | 0 | 772 | 0 | 0 | 0
| 771 | Podlahy z dlaždic | [5 empty] | 0 | [10 empty] | SO 01 | [7 empty] | 0 | 0 | 0
722 | 771101142RT1 | Hydroizolační stěrka -vlhké provozy- pod dlažby |  |  | m2 | 137.35 | 0 | 0 | RTS I / 2019 | 0 |  | 0 | 0 | 0 | 0 | 0 | 0 | 0 | SO 01 | 0 | 0 | 0 | 21 | 0 | 0 | 7 |  |  |  | 0 | 0 | 0 | 771_ | SO 01_77_ | SO 01_ | 0 | 0 | 0 | 774 | 0 | 0 | 0
723 | 771101210R00 | Penetrace podkladu pod dlažby |  |  | m2 | 137.35 | 0 | 0 | RTS I / 2019 | 0 |  | 0 | 0 | 0 | 0 | 0 | 0 | 0 | SO 01 | 0 | 0 | 0 | 21 | 0 | 0 | 7 |  |  |  | 0 | 0 | 0 | 771_ | SO 01_77_ | SO 01_ | 0 | 0 | 0 | 775 | 0 | 0 | 0
724 | 771212117R00 | Kladení dlažby keramické do TM, vel. do 600x600 mm -skladba PDL 1, 6 |  |  | m2 | 137.35 | 0 | 0 | RTS I / 2019 | 0 |  | 0 | 0 | 0 | 0 | 0 | 0 | 0 | SO 01 | 0 | 0 | 0 | 21 | 0 | 0 | 7 |  |  |  | 0 | 0 | 0 | 771_ | SO 01_77_ | SO 01_ | 0 | 0 | 0 | 776 | 0 | 0 | 0
725 | 597642070 | Dlažba keramická prostiskluzná R10,velkoformátová -dle výběru investora |  |  | m2 | 157.9525 | 0 | 0 | RTS I / 2019 | 0 |  | 0 | 0 | 0 | 0 | 0 | 0 | 0 | SO 01 | 0 | 0 | 0 | 21 | 0 | 0 | 7 |  |  |  | 0 | 0 | 0 | 771_ | SO 01_77_ | SO 01_ | 0 | 0 | 0 | 777 | 0 | 0 | 0
726 | 771285210RA1 | Montáž dlažby na schodišti vč.soklu, vyrovnávací stěrky a dodávky dlažby -skladba PDL 9 |  |  | m2 | 9.74 | 0 | 0 | RTS I / 2019 | 0 |  | 0 | 0 | 0 | 0 | 0 | 0 | 0 | SO 01 | 0 | 0 | 0 | 21 | 0 | 0 | 7 |  |  |  | 0 | 0 | 0 | 771_ | SO 01_77_ | SO 01_ | 0 | 0 | 0 | 778 | 0 | 0 | 0
727 | 771475014R00 | Obklad soklíků keram.rovných, tmel,výška 10 cm |  |  | m | 40.75 | 0 | 0 | RTS I / 2019 | 0 |  | 0 | 0 | 0 | 0 | 0 | 0 | 0 | SO 01 | 0 | 0 | 0 | 21 | 0 | 0 | 7 |  |  |  | 0 | 0 | 0 | 771_ | SO 01_77_ | SO 01_ | 0 | 0 | 0 | 779 | 0 | 0 | 0
728 | 597642070.A | Dlažba pro soklíky výšky 100mm -dle výběru investora |  |  | m2 | 5.0938 | 0 | 0 | RTS I / 2019 | 0 |  | 0 | 0 | 0 | 0 | 0 | 0 | 0 | SO 01 | 0 | 0 | 0 | 21 | 0 | 0 | 7 |  |  |  | 0 | 0 | 0 | 771_ | SO 01_77_ | SO 01_ | 0 | 0 | 0 | 780 | 0 | 0 | 0
729 | 771577113R00 | Lišta přechodová, montáž a dodávka |  |  | m | 11.4 | 0 | 0 | RTS I / 2019 | 0 |  | 0 | 0 | 0 | 0 | 0 | 0 | 0 | SO 01 | 0 | 0 | 0 | 21 | 0 | 0 | 7 |  |  |  | 0 | 0 | 0 | 771_ | SO 01_77_ | SO 01_ | 0 | 0 | 0 | 781 | 0 | 0 | 0
730 | 771578011RT4 | Spára podlaha - stěna, silikonem+separač.provazec |  |  | m | 164.77 | 0 | 0 | RTS I / 2019 | 0 |  | 0 | 0 | 0 | 0 | 0 | 0 | 0 | SO 01 | 0 | 0 | 0 | 21 | 0 | 0 | 7 |  |  |  | 0 | 0 | 0 | 771_ | SO 01_77_ | SO 01_ | 0 | 0 | 0 | 782 | 0 | 0 | 0
731 | 771579795R00 | Příplatek za spárování vodotěsnou hmotou - plošně |  |  | m2 | 137.35 | 0 | 0 | RTS I / 2019 | 0 |  | 0 | 0 | 0 | 0 | 0 | 0 | 0 | SO 01 | 0 | 0 | 0 | 21 | 0 | 0 | 7 |  |  |  | 0 | 0 | 0 | 771_ | SO 01_77_ | SO 01_ | 0 | 0 | 0 | 783 | 0 | 0 | 0
732 | 771589791R00 | Příplatek za plochu do 5 m2 jednotlivě |  |  | m2 | 62.26 | 0 | 0 | RTS I / 2019 | 0 |  | 0 | 0 | 0 | 0 | 0 | 0 | 0 | SO 01 | 0 | 0 | 0 | 21 | 0 | 0 | 7 |  |  |  | 0 | 0 | 0 | 771_ | SO 01_77_ | SO 01_ | 0 | 0 | 0 | 784 | 0 | 0 | 0
733 | 998771102R00 | Přesun hmot pro podlahy z dlaždic, výšky do 12 m |  |  | t | 4.0428 | 0 | 0 | RTS I / 2019 | 0 |  | 0 | 0 | 0 | 0 | 0 | 0 | 0 | SO 01 | 0 | 0 | 0 | 21 | 0 | 0 | 5 |  |  |  | 0 | 0 | 0 | 771_ | SO 01_77_ | SO 01_ | 0 | 0 | 0 | 785 | 0 | 0 | 0
| 776 | Podlahy povlakové | [5 empty] | 0 | [10 empty] | SO 01 | [7 empty] | 0 | 0 | 0
734 | 776101101R00 | Vysávání podlah prům.vysavačem pod povlak.podlahy |  |  | m2 | 414.72 | 0 | 0 | RTS I / 2019 | 0 |  | 0 | 0 | 0 | 0 | 0 | 0 | 0 | SO 01 | 0 | 0 | 0 | 21 | 0 | 0 | 7 |  |  |  | 0 | 0 | 0 | 776_ | SO 01_77_ | SO 01_ | 0 | 0 | 0 | 787 | 0 | 0 | 0
735 | 776101121R00 | Penetrace podkladu pod.povlak.podlahy |  |  | m2 | 414.72 | 0 | 0 | RTS I / 2019 | 0 |  | 0 | 0 | 0 | 0 | 0 | 0 | 0 | SO 01 | 0 | 0 | 0 | 21 | 0 | 0 | 7 |  |  |  | 0 | 0 | 0 | 776_ | SO 01_77_ | SO 01_ | 0 | 0 | 0 | 788 | 0 | 0 | 0
736 | 776421100RU1 | Lepení podlahových soklíků z PVC a vinylu včetně dodávky soklíku PVC -dle výběru investora |  |  | m | 252.56 | 0 | 0 | RTS I / 2019 | 0 |  | 0 | 0 | 0 | 0 | 0 | 0 | 0 | SO 01 | 0 | 0 | 0 | 21 | 0 | 0 | 7 |  |  |  | 0 | 0 | 0 | 776_ | SO 01_77_ | SO 01_ | 0 | 0 | 0 | 789 | 0 | 0 | 0
737 | 776511820R00 | Odstranění PVC a koberců lepených s podložkou -skladba B1, B5 |  |  | m2 | 105.51 | 0 | 0 | RTS I / 2019 | 0 |  | 0 | 0 | 0 | 0 | 0 | 0 | 0 | SO 01 | 0 | 0 | 0 | 21 | 0 | 0 | 7 |  |  |  | 0 | 0 | 0 | 776_ | SO 01_77_ | SO 01_ | 0 | 0 | 0 | 790 | 0 | 0 | 0
738 | 776521100R00 | Lepení povlak.podlah z pásů PVC -skladba PDL 2, 7, 8 |  |  | m2 | 369.58 | 0 | 0 | RTS I / 2019 | 0 |  | 0 | 0 | 0 | 0 | 0 | 0 | 0 | SO 01 | 0 | 0 | 0 | 21 | 0 | 0 | 7 |  |  |  | 0 | 0 | 0 | 776_ | SO 01_77_ | SO 01_ | 0 | 0 | 0 | 791 | 0 | 0 | 0
739 | 28410113 | Přírodní linoleum tl. 4,0 mm, třída zátěže 34 - dle výběru investora |  |  | m2 | 425.017 | 0 | 0 | RTS I / 2019 | 0 |  | 0 | 0 | 0 | 0 | 0 | 0 | 0 | SO 01 | 0 | 0 | 0 | 21 | 0 | 0 | 7 |  |  |  | 0 | 0 | 0 | 776_ | SO 01_77_ | SO 01_ | 0 | 0 | 0 | 792 | 0 | 0 | 0
740 | 776521100R00 | Lepení povlak.podlah z pásů PVC -skladba PDL 3 |  |  | m2 | 45.14 | 0 | 0 | RTS I / 2019 | 0 |  | 0 | 0 | 0 | 0 | 0 | 0 | 0 | SO 01 | 0 | 0 | 0 | 21 | 0 | 0 | 7 |  |  |  | 0 | 0 | 0 | 776_ | SO 01_77_ | SO 01_ | 0 | 0 | 0 | 793 | 0 | 0 | 0
741 | 28410117 | Přírodní linoleum tl. 4,0 mm -dle výběru investora |  |  | m2 | 51.911 | 0 | 0 | RTS I / 2019 | 0 |  | 0 | 0 | 0 | 0 | 0 | 0 | 0 | SO 01 | 0 | 0 | 0 | 21 | 0 | 0 | 7 |  |  |  | 0 | 0 | 0 | 776_ | SO 01_77_ | SO 01_ | 0 | 0 | 0 | 794 | 0 | 0 | 0
742 | 998776102R00 | Přesun hmot pro podlahy povlakové, výšky do 12 m |  |  | t | 2.5777 | 0 | 0 | RTS I / 2019 | 0 |  | 0 | 0 | 0 | 0 | 0 | 0 | 0 | SO 01 | 0 | 0 | 0 | 21 | 0 | 0 | 5 |  |  |  | 0 | 0 | 0 | 776_ | SO 01_77_ | SO 01_ | 0 | 0 | 0 | 795 | 0 | 0 | 0
| 777 | Podlahy ze syntetických hmot | [5 empty] | 0 | [10 empty] | SO 01 | [7 empty] | 0 | 0 | 0
743 | 777511113R00 | Podlahová stěrka epoxidová litá tl.6mm -skladba PDL 5 |  |  | m2 | 116.6 | 0 | 0 | RTS I / 2019 | 0 |  | 0 | 0 | 0 | 0 | 0 | 0 | 0 | SO 01 | 0 | 0 | 0 | 21 | 0 | 0 | 7 |  |  |  | 0 | 0 | 0 | 777_ | SO 01_77_ | SO 01_ | 0 | 0 | 0 | 797 | 0 | 0 | 0
744 | 777511193R00 | Sokl k epoxidové stěrce v.100mm |  |  | m | 69.31 | 0 | 0 | RTS I / 2019 | 0 |  | 0 | 0 | 0 | 0 | 0 | 0 | 0 | SO 01 | 0 | 0 | 0 | 21 | 0 | 0 | 7 |  |  |  | 0 | 0 | 0 | 777_ | SO 01_77_ | SO 01_ | 0 | 0 | 0 | 798 | 0 | 0 | 0
745 | 777615214R00 | Epoxidový nátěr dvojitý -skladba PDL 4 |  |  | m2 | 11.8 | 0 | 0 | RTS I / 2019 | 0 |  | 0 | 0 | 0 | 0 | 0 | 0 | 0 | SO 01 | 0 | 0 | 0 | 21 | 0 | 0 | 7 |  |  |  | 0 | 0 | 0 | 777_ | SO 01_77_ | SO 01_ | 0 | 0 | 0 | 799 | 0 | 0 | 0
746 | 777615294R00 | Sokl k epoxidovému nátěru -vytažení na stěnu |  |  | m2 | 11.064 | 0 | 0 | RTS I / 2019 | 0 |  | 0 | 0 | 0 | 0 | 0 | 0 | 0 | SO 01 | 0 | 0 | 0 | 21 | 0 | 0 | 7 |  |  |  | 0 | 0 | 0 | 777_ | SO 01_77_ | SO 01_ | 0 | 0 | 0 | 800 | 0 | 0 | 0
747 | 998777102R00 | Přesun hmot pro podlahy syntetické, výšky do 12 m |  |  | t | 1.3569 | 0 | 0 | RTS I / 2019 | 0 |  | 0 | 0 | 0 | 0 | 0 | 0 | 0 | SO 01 | 0 | 0 | 0 | 21 | 0 | 0 | 5 |  |  |  | 0 | 0 | 0 | 777_ | SO 01_77_ | SO 01_ | 0 | 0 | 0 | 801 | 0 | 0 | 0
| 781 | Obklady (keramické) | [5 empty] | 0 | [10 empty] | SO 01 | [7 empty] | 0 | 0 | 0
748 | 781101142R00 | Hydroizolační stěrka -vlhké provozy- pod obklady |  |  | m2 | 92.337 | 0 | 0 | RTS I / 2019 | 0 |  | 0 | 0 | 0 | 0 | 0 | 0 | 0 | SO 01 | 0 | 0 | 0 | 21 | 0 | 0 | 7 |  |  |  | 0 | 0 | 0 | 781_ | SO 01_78_ | SO 01_ | 0 | 0 | 0 | 803 | 0 | 0 | 0
749 | 781101210R00 | Penetrace podkladu pod obklady |  |  | m2 | 368.551 | 0 | 0 | RTS I / 2019 | 0 |  | 0 | 0 | 0 | 0 | 0 | 0 | 0 | SO 01 | 0 | 0 | 0 | 21 | 0 | 0 | 7 |  |  |  | 0 | 0 | 0 | 781_ | SO 01_78_ | SO 01_ | 0 | 0 | 0 | 804 | 0 | 0 | 0
750 | 781111151R00 | Příplatek za sestavení dekoru (listela, bordura) |  |  | m | 181.79 | 0 | 0 | RTS I / 2019 | 0 |  | 0 | 0 | 0 | 0 | 0 | 0 | 0 | SO 01 | 0 | 0 | 0 | 21 | 0 | 0 | 7 |  |  |  | 0 | 0 | 0 | 781_ | SO 01_78_ | SO 01_ | 0 | 0 | 0 | 805 | 0 | 0 | 0
751 | 59782111 | Listela pro velkoformátový obklad -dle výběru investora |  |  | kus | 190.8795 | 0 | 0 | RTS I / 2019 | 0 |  | 0 | 0 | 0 | 0 | 0 | 0 | 0 | SO 01 | 0 | 0 | 0 | 21 | 0 | 0 | 7 |  |  |  | 0 | 0 | 0 | 781_ | SO 01_78_ | SO 01_ | 0 | 0 | 0 | 806 | 0 | 0 | 0
752 | 781210141R00 | Obkládání stěn obkl. pórovin. do tmele do 330x600 |  |  | m2 | 368.551 | 0 | 0 | RTS I / 2019 | 0 |  | 0 | 0 | 0 | 0 | 0 | 0 | 0 | SO 01 | 0 | 0 | 0 | 21 | 0 | 0 | 7 |  |  |  | 0 | 0 | 0 | 781_ | SO 01_78_ | SO 01_ | 0 | 0 | 0 | 807 | 0 | 0 | 0
753 | 597813746 | Obkládačka velkoformátová -dle výběru investora |  |  | m2 | 386.9785 | 0 | 0 | RTS I / 2019 | 0 |  | 0 | 0 | 0 | 0 | 0 | 0 | 0 | SO 01 | 0 | 0 | 0 | 21 | 0 | 0 | 7 |  |  |  | 0 | 0 | 0 | 781_ | SO 01_78_ | SO 01_ | 0 | 0 | 0 | 808 | 0 | 0 | 0
754 | 781419706R00 | Příplatek za spárovací vodotěsnou hmotu - plošně |  |  | m2 | 368.551 | 0 | 0 | RTS I / 2019 | 0 |  | 0 | 0 | 0 | 0 | 0 | 0 | 0 | SO 01 | 0 | 0 | 0 | 21 | 0 | 0 | 7 |  |  |  | 0 | 0 | 0 | 781_ | SO 01_78_ | SO 01_ | 0 | 0 | 0 | 809 | 0 | 0 | 0
755 | 781497111R00 | Lišta ukončovací k obkladům -montáž a dodávka |  |  | m | 181.79 | 0 | 0 | RTS I / 2019 | 0 |  | 0 | 0 | 0 | 0 | 0 | 0 | 0 | SO 01 | 0 | 0 | 0 | 21 | 0 | 0 | 7 |  |  |  | 0 | 0 | 0 | 781_ | SO 01_78_ | SO 01_ | 0 | 0 | 0 | 810 | 0 | 0 | 0
756 | 781497121R00 | Lišta rohová k obkladům -montáž a dodávka |  |  | m | 34.64 | 0 | 0 | RTS I / 2019 | 0 |  | 0 | 0 | 0 | 0 | 0 | 0 | 0 | SO 01 | 0 | 0 | 0 | 21 | 0 | 0 | 7 |  |  |  | 0 | 0 | 0 | 781_ | SO 01_78_ | SO 01_ | 0 | 0 | 0 | 811 | 0 | 0 | 0
757 | 998781102R00 | Přesun hmot pro obklady keramické, výšky do 12 m |  |  | t | 7.841 | 0 | 0 | RTS I / 2019 | 0 |  | 0 | 0 | 0 | 0 | 0 | 0 | 0 | SO 01 | 0 | 0 | 0 | 21 | 0 | 0 | 5 |  |  |  | 0 | 0 | 0 | 781_ | SO 01_78_ | SO 01_ | 0 | 0 | 0 | 812 | 0 | 0 | 0
| 784 | Malby | [5 empty] | 0 | [10 empty] | SO 01 | [7 empty] | 0 | 0 | 0
758 | 784011121R00 | Broušení štuků a nových omítek |  |  | m2 | 1721.402 | 0 | 0 | RTS I / 2019 | 0 |  | 0 | 0 | 0 | 0 | 0 | 0 | 0 | SO 01 | 0 | 0 | 0 | 21 | 0 | 0 | 7 |  |  |  | 0 | 0 | 0 | 784_ | SO 01_78_ | SO 01_ | 0 | 0 | 0 | 814 | 0 | 0 | 0
759 | 784111101R00 | Penetrace podkladu nátěrem 1 x |  |  | m2 | 1721.402 | 0 | 0 | RTS I / 2019 | 0 |  | 0 | 0 | 0 | 0 | 0 | 0 | 0 | SO 01 | 0 | 0 | 0 | 21 | 0 | 0 | 7 |  |  |  | 0 | 0 | 0 | 784_ | SO 01_78_ | SO 01_ | 0 | 0 | 0 | 815 | 0 | 0 | 0
760 | 784111201R00 | Penetrace podkladu nátěrem 1 x -sádrokarton |  |  | m2 | 117.77 | 0 | 0 | RTS I / 2019 | 0 |  | 0 | 0 | 0 | 0 | 0 | 0 | 0 | SO 01 | 0 | 0 | 0 | 21 | 0 | 0 | 7 |  |  |  | 0 | 0 | 0 | 784_ | SO 01_78_ | SO 01_ | 0 | 0 | 0 | 816 | 0 | 0 | 0
761 | 784115312R00 | Malba bílá, bez penetrace, 2 x -stěny a stropy |  |  | m2 | 1721.402 | 0 | 0 | RTS I / 2019 | 0 |  | 0 | 0 | 0 | 0 | 0 | 0 | 0 | SO 01 | 0 | 0 | 0 | 21 | 0 | 0 | 7 |  |  |  | 0 | 0 | 0 | 784_ | SO 01_78_ | SO 01_ | 0 | 0 | 0 | 817 | 0 | 0 | 0
762 | 784115712R00 | Malba sádrokarton, bílá, bez penetrace, 2 x -podhledy+kastlíky |  |  | m2 | 117.77 | 0 | 0 | RTS I / 2019 | 0 |  | 0 | 0 | 0 | 0 | 0 | 0 | 0 | SO 01 | 0 | 0 | 0 | 21 | 0 | 0 | 7 |  |  |  | 0 | 0 | 0 | 784_ | SO 01_78_ | SO 01_ | 0 | 0 | 0 | 818 | 0 | 0 | 0
| 786 | Čalounické úpravy | [5 empty] | 0 | [10 empty] | SO 01 | [7 empty] | 0 | 0 | 0
763 | 786612200RT1 | M+D Vnitřní roleta ozn.OS19 -úplné provedení dle popisu v PD |  |  | m2 | 32.855 | 0 | 0 | RTS I / 2019 | 0 |  | 0 | 0 | 0 | 0 | 0 | 0 | 0 | SO 01 | 0 | 0 | 0 | 21 | 0 | 0 | 7 |  |  |  | 0 | 0 | 0 | 786_ | SO 01_78_ | SO 01_ | 0 | 0 | 0 | 820 | 0 | 0 | 0
764 | 786622211RT2 | Žaluzie horizont.vnitřní AL lamely vč.dodávky dle výběru investora -ozn.OS18 -úplné provedení dle PD |  |  | m2 | 28.2246 | 0 | 0 | RTS I / 2019 | 0 |  | 0 | 0 | 0 | 0 | 0 | 0 | 0 | SO 01 | 0 | 0 | 0 | 21 | 0 | 0 | 7 |  |  |  | 0 | 0 | 0 | 786_ | SO 01_78_ | SO 01_ | 0 | 0 | 0 | 821 | 0 | 0 | 0
765 | 998786102R00 | Přesun hmot pro zastiň. techniku, výšky do 12 m |  |  | t | 0.1735 | 0 | 0 | RTS I / 2019 | 0 |  | 0 | 0 | 0 | 0 | 0 | 0 | 0 | SO 01 | 0 | 0 | 0 | 21 | 0 | 0 | 5 |  |  |  | 0 | 0 | 0 | 786_ | SO 01_78_ | SO 01_ | 0 | 0 | 0 | 822 | 0 | 0 | 0
| 791 | Gastro-technologie | [5 empty] | 0 | [10 empty] | SO 01 | [7 empty] | 0 | 0 | 0
766 | 791100101 | Lednice na odpad 600x600x1200mm, 230V |  |  | kus | 1 | 0 | 0 | RTS I / 2019 | 0 |  | 0 | 0 | 0 | 0 | 0 | 0 | 0 | SO 01 | 0 | 0 | 0 | 21 | 0 | 0 | 7 |  |  |  | 0 | 0 | 0 | 791_ | SO 01_79_ | SO 01_ | 0 | 0 | 0 | 824 | 0 | 0 | 0
767 | 791200101 | Mycí stůl s mycí vanou, prolis pracovní desky, oplachová stojánková baterie s ramínkem a sprchou, nerez 1200x700x900mm |  |  | kus | 1 | 0 | 0 | RTS I / 2019 | 0 |  | 0 | 0 | 0 | 0 | 0 | 0 | 0 | SO 01 | 0 | 0 | 0 | 21 | 0 | 0 | 7 |  |  |  | 0 | 0 | 0 | 791_ | SO 01_79_ | SO 01_ | 0 | 0 | 0 | 825 | 0 | 0 | 0
768 | 791200102 | Regál nerez 4 police, nerez, 1240x500x1800mm |  |  | kus | 1 | 0 | 0 | RTS I / 2019 | 0 |  | 0 | 0 | 0 | 0 | 0 | 0 | 0 | SO 01 | 0 | 0 | 0 | 21 | 0 | 0 | 7 |  |  |  | 0 | 0 | 0 | 791_ | SO 01_79_ | SO 01_ | 0 | 0 | 0 | 826 | 0 | 0 | 0
769 | 791300101 | Třídící stůl 2 x spodní police, nerez, 600x700x900mm |  |  | kus | 1 | 0 | 0 | RTS I / 2019 | 0 |  | 0 | 0 | 0 | 0 | 0 | 0 | 0 | SO 01 | 0 | 0 | 0 | 21 | 0 | 0 | 7 |  |  |  | 0 | 0 | 0 | 791_ | SO 01_79_ | SO 01_ | 0 | 0 | 0 | 827 | 0 | 0 | 0
770 | 791300102 | Nádoba nerezová objem 50 l na bio odpad, nerez |  |  | kus | 1 | 0 | 0 | RTS I / 2019 | 0 |  | 0 | 0 | 0 | 0 | 0 | 0 | 0 | SO 01 | 0 | 0 | 0 | 21 | 0 | 0 | 7 |  |  |  | 0 | 0 | 0 | 791_ | SO 01_79_ | SO 01_ | 0 | 0 | 0 | 828 | 0 | 0 | 0
771 | 791300103 | Mycí stůl s dřezem 400x400, prolis deska, oplachová stojánková baterie s ramínkem a sprchou, nerez, 1600x700x900mm |  |  | kus | 1 | 0 | 0 | RTS I / 2019 | 0 |  | 0 | 0 | 0 | 0 | 0 | 0 | 0 | SO 01 | 0 | 0 | 0 | 21 | 0 | 0 | 7 |  |  |  | 0 | 0 | 0 | 791_ | SO 01_79_ | SO 01_ | 0 | 0 | 0 | 829 | 0 | 0 | 0
772 | 791300104 | Myčka na nádobí, koš 500x500, 3 programy na mytí, vestavěné dávkovače mycího a oplach.prostředku, 600x600x850mm, 3,6kW/230V |  |  | kus | 1 | 0 | 0 | RTS I / 2019 | 0 |  | 0 | 0 | 0 | 0 | 0 | 0 | 0 | SO 01 | 0 | 0 | 0 | 21 | 0 | 0 | 7 |  |  |  | 0 | 0 | 0 | 791_ | SO 01_79_ | SO 01_ | 0 | 0 | 0 | 830 | 0 | 0 | 0
773 | 791300105 | Regál na nádobí 5 x police, nerez, 500x700x1800mm |  |  | kus | 1 | 0 | 0 | RTS I / 2019 | 0 |  | 0 | 0 | 0 | 0 | 0 | 0 | 0 | SO 01 | 0 | 0 | 0 | 21 | 0 | 0 | 7 |  |  |  | 0 | 0 | 0 | 791_ | SO 01_79_ | SO 01_ | 0 | 0 | 0 | 831 | 0 | 0 | 0
774 | 791400101 | Pracovní stůl s dřezem a stojánkovou baterií, nerez, 1400x700x900mm |  |  | kus | 1 | 0 | 0 | RTS I / 2019 | 0 |  | 0 | 0 | 0 | 0 | 0 | 0 | 0 | SO 01 | 0 | 0 | 0 | 21 | 0 | 0 | 7 |  |  |  | 0 | 0 | 0 | 791_ | SO 01_79_ | SO 01_ | 0 | 0 | 0 | 832 | 0 | 0 | 0
775 | 791400102 | Pracovní stůl 2 x spodní police, nerez, 1500x700x900mm |  |  | kus | 1 | 0 | 0 | RTS I / 2019 | 0 |  | 0 | 0 | 0 | 0 | 0 | 0 | 0 | SO 01 | 0 | 0 | 0 | 21 | 0 | 0 | 7 |  |  |  | 0 | 0 | 0 | 791_ | SO 01_79_ | SO 01_ | 0 | 0 | 0 | 833 | 0 | 0 | 0
776 | 791400103 | Výdejní vana 4 x GN 1/1 samostné ovládání jednotlivých sekcí, spodní police, 2x bržděná kolečka, 3kW/230V |  |  | kus | 1 | 0 | 0 | RTS I / 2019 | 0 |  | 0 | 0 | 0 | 0 | 0 | 0 | 0 | SO 01 | 0 | 0 | 0 | 21 | 0 | 0 | 7 |  |  |  | 0 | 0 | 0 | 791_ | SO 01_79_ | SO 01_ | 0 | 0 | 0 | 834 | 0 | 0 | 0
777 | 791400104 | Pojízdný stůl spodní police, 2 x bržděná kolečka, nerez, 1200x600x900mm |  |  | kus | 1 | 0 | 0 | RTS I / 2019 | 0 |  | 0 | 0 | 0 | 0 | 0 | 0 | 0 | SO 01 | 0 | 0 | 0 | 21 | 0 | 0 | 7 |  |  |  | 0 | 0 | 0 | 791_ | SO 01_79_ | SO 01_ | 0 | 0 | 0 | 835 | 0 | 0 | 0
778 | 791400105 | El. parní konvektomat 5 x vsun na GN 1/1, elektromechanické ovládání, na otevř.poderstavbě, 8kW/400V |  |  | kus | 1 | 0 | 0 | RTS I / 2019 | 0 |  | 0 | 0 | 0 | 0 | 0 | 0 | 0 | SO 01 | 0 | 0 | 0 | 21 | 0 | 0 | 7 |  |  |  | 0 | 0 | 0 | 791_ | SO 01_79_ | SO 01_ | 0 | 0 | 0 | 836 | 0 | 0 | 0
779 | 791400106 | Pracovní stůl 2 x police, nerez, 1200x500x900mm |  |  | kus | 1 | 0 | 0 | RTS I / 2019 | 0 |  | 0 | 0 | 0 | 0 | 0 | 0 | 0 | SO 01 | 0 | 0 | 0 | 21 | 0 | 0 | 7 |  |  |  | 0 | 0 | 0 | 791_ | SO 01_79_ | SO 01_ | 0 | 0 | 0 | 837 | 0 | 0 | 0
780 | 791400107 | Mycí stůl s dřezem 600x500 a oplachovou sprchou-stojánk.baterie s ramínkem a sprchou, nerez, 700x700x900mm |  |  | kus | 1 | 0 | 0 | RTS I / 2019 | 0 |  | 0 | 0 | 0 | 0 | 0 | 0 | 0 | SO 01 | 0 | 0 | 0 | 21 | 0 | 0 | 7 |  |  |  | 0 | 0 | 0 | 791_ | SO 01_79_ | SO 01_ | 0 | 0 | 0 | 838 | 0 | 0 | 0
781 | 791400108 | Regál na nádobí 5 x police, nerez, 900x700x1800mm |  |  | kus | 1 | 0 | 0 | RTS I / 2019 | 0 |  | 0 | 0 | 0 | 0 | 0 | 0 | 0 | SO 01 | 0 | 0 | 0 | 21 | 0 | 0 | 7 |  |  |  | 0 | 0 | 0 | 791_ | SO 01_79_ | SO 01_ | 0 | 0 | 0 | 839 | 0 | 0 | 0
782 | 791400109 | Lednice objem 540 l profi line, 750x750x1650mm, 230V |  |  | kus | 1 | 0 | 0 | RTS I / 2019 | 0 |  | 0 | 0 | 0 | 0 | 0 | 0 | 0 | SO 01 | 0 | 0 | 0 | 21 | 0 | 0 | 7 |  |  |  | 0 | 0 | 0 | 791_ | SO 01_79_ | SO 01_ | 0 | 0 | 0 | 840 | 0 | 0 | 0
783 | 791400110 | Regál 5 x police, nerez, 1200x500x1800mm |  |  | kus | 1 | 0 | 0 | RTS I / 2019 | 0 |  | 0 | 0 | 0 | 0 | 0 | 0 | 0 | SO 01 | 0 | 0 | 0 | 21 | 0 | 0 | 7 |  |  |  | 0 | 0 | 0 | 791_ | SO 01_79_ | SO 01_ | 0 | 0 | 0 | 841 | 0 | 0 | 0
784 | 791500101 | Zásobník na příbory, ubrousky a podnosy, nerez, 1000x600x1100mm |  |  | kus | 1 | 0 | 0 | RTS I / 2019 | 0 |  | 0 | 0 | 0 | 0 | 0 | 0 | 0 | SO 01 | 0 | 0 | 0 | 21 | 0 | 0 | 7 |  |  |  | 0 | 0 | 0 | 791_ | SO 01_79_ | SO 01_ | 0 | 0 | 0 | 842 | 0 | 0 | 0
785 | 791500102 | Pracovní stůl s prolis deskou, spodní police, nerez |  |  | kus | 1 | 0 | 0 | RTS I / 2019 | 0 |  | 0 | 0 | 0 | 0 | 0 | 0 | 0 | SO 01 | 0 | 0 | 0 | 21 | 0 | 0 | 7 |  |  |  | 0 | 0 | 0 | 791_ | SO 01_79_ | SO 01_ | 0 | 0 | 0 | 843 | 0 | 0 | 0
786 | 791500103 | Výrobník čaje 10 l, nerez, 3kW/230V |  |  | kus | 2 | 0 | 0 | RTS I / 2019 | 0 |  | 0 | 0 | 0 | 0 | 0 | 0 | 0 | SO 01 | 0 | 0 | 0 | 21 | 0 | 0 | 7 |  |  |  | 0 | 0 | 0 | 791_ | SO 01_79_ | SO 01_ | 0 | 0 | 0 | 844 | 0 | 0 | 0
787 | 791500104 | Pojezdová dráha trubková na podnosy, nerez, 2900mm |  |  | kus | 1 | 0 | 0 | RTS I / 2019 | 0 |  | 0 | 0 | 0 | 0 | 0 | 0 | 0 | SO 01 | 0 | 0 | 0 | 21 | 0 | 0 | 7 |  |  |  | 0 | 0 | 0 | 791_ | SO 01_79_ | SO 01_ | 0 | 0 | 0 | 845 | 0 | 0 | 0
788 | 791500105 | Vozíky na sběr nádobí, nerez |  |  | kus | 2 | 0 | 0 | RTS I / 2019 | 0 |  | 0 | 0 | 0 | 0 | 0 | 0 | 0 | SO 01 | 0 | 0 | 0 | 21 | 0 | 0 | 7 |  |  |  | 0 | 0 | 0 | 791_ | SO 01_79_ | SO 01_ | 0 | 0 | 0 | 846 | 0 | 0 | 0
789 | 791600101 | Montáž a instalace |  |  | kus | 1 | 0 | 0 | RTS I / 2019 | 0 |  | 0 | 0 | 0 | 0 | 0 | 0 | 0 | SO 01 | 0 | 0 | 0 | 21 | 0 | 0 | 7 |  |  |  | 0 | 0 | 0 | 791_ | SO 01_79_ | SO 01_ | 0 | 0 | 0 | 847 | 0 | 0 | 0
790 | 791600102 | Doprava |  |  | kus | 1 | 0 | 0 | RTS I / 2019 | 0 |  | 0 | 0 | 0 | 0 | 0 | 0 | 0 | SO 01 | 0 | 0 | 0 | 21 | 0 | 0 | 7 |  |  |  | 0 | 0 | 0 | 791_ | SO 01_79_ | SO 01_ | 0 | 0 | 0 | 848 | 0 | 0 | 0
| M21 | Elektromontáže-hromosvod | [5 empty] | 0 | [10 empty] | SO 01 | [7 empty] | 0 | 0 | 0
791 | 460680164 | Vybourání otvorů ve zdivu cihelném plochy do 0,0225 mm2 a tloušťky přes 45 cm do 60 cm |  |  | kus | 1 | 0 | 0 | RTS I / 2019 | 0 |  | 0 | 0 | 0 | 0 | 0 | 0 | 0 | SO 01 | 0 | 0 | 0 | 21 | 0 | 0 | 1 |  |  |  | 0 | 0 | 0 | M21_ | SO 01_9_ | SO 01_ | 0 | 0 | 0 | 850 | 0 | 0 | 0
792 | 460680582 | Vysekání rýh pro montáž trubek a kabelů v cihelných zdech do 3 cm hloubky a šířky přes 3 do 5 cm |  |  | m | 10 | 0 | 0 | RTS I / 2019 | 0 |  | 0 | 0 | 0 | 0 | 0 | 0 | 0 | SO 01 | 0 | 0 | 0 | 21 | 0 | 0 | 1 |  |  |  | 0 | 0 | 0 | M21_ | SO 01_9_ | SO 01_ | 0 | 0 | 0 | 851 | 0 | 0 | 0
793 | 740991200 | Celková prohlídka elektrického rozvodu a zařízení hromosvodu do 0,5 milionu Kč |  |  | kus | 1 | 0 | 0 | RTS I / 2019 | 0 |  | 0 | 0 | 0 | 0 | 0 | 0 | 0 | SO 01 | 0 | 0 | 0 | 21 | 0 | 0 | 1 |  |  |  | 0 | 0 | 0 | M21_ | SO 01_9_ | SO 01_ | 0 | 0 | 0 | 852 | 0 | 0 | 0
794 | 743622200 | Montáž svorka hromosvodná typ ST, SJ, SK, SZ, SR01, 02 se 3 šrouby |  |  | m | 4 | 0 | 0 | RTS I / 2019 | 0 |  | 0 | 0 | 0 | 0 | 0 | 0 | 0 | SO 01 | 0 | 0 | 0 | 21 | 0 | 0 | 1 |  |  |  | 0 | 0 | 0 | M21_ | SO 01_9_ | SO 01_ | 0 | 0 | 0 | 853 | 0 | 0 | 0
795 | 354420290 | svorka uzemnění SU nerez univerzální |  |  | m | 4 | 0 | 0 | RTS I / 2019 | 0 |  | 0 | 0 | 0 | 0 | 0 | 0 | 0 | SO 01 | 0 | 0 | 0 | 21 | 0 | 0 | 1 |  |  |  | 0 | 0 | 0 | M21_ | SO 01_9_ | SO 01_ | 0 | 0 | 0 | 854 | 0 | 0 | 0
796 | 718111222 | Trubka korugovaná 50/41 |  |  | m | 10 | 0 | 0 | RTS I / 2019 | 0 |  | 0 | 0 | 0 | 0 | 0 | 0 | 0 | SO 01 | 0 | 0 | 0 | 21 | 0 | 0 | 1 |  |  |  | 0 | 0 | 0 | M21_ | SO 01_9_ | SO 01_ | 0 | 0 | 0 | 855 | 0 | 0 | 0
797 | 341828522 | Trubka korugovaná 50/41 |  |  | m | 10 | 0 | 0 | RTS I / 2019 | 0 |  | 0 | 0 | 0 | 0 | 0 | 0 | 0 | SO 01 | 0 | 0 | 0 | 21 | 0 | 0 | 1 |  |  |  | 0 | 0 | 0 | M21_ | SO 01_9_ | SO 01_ | 0 | 0 | 0 | 856 | 0 | 0 | 0
798 | 746591510 | Montáž pospojení |  |  | kus | 1 | 0 | 0 | RTS I / 2019 | 0 |  | 0 | 0 | 0 | 0 | 0 | 0 | 0 | SO 01 | 0 | 0 | 0 | 21 | 0 | 0 | 1 |  |  |  | 0 | 0 | 0 | M21_ | SO 01_9_ | SO 01_ | 0 | 0 | 0 | 857 | 0 | 0 | 0
799 | 10939562 | Sada pro ochranné pospojení |  |  | kus | 1 | 0 | 0 | RTS I / 2019 | 0 |  | 0 | 0 | 0 | 0 | 0 | 0 | 0 | SO 01 | 0 | 0 | 0 | 21 | 0 | 0 | 1 |  |  |  | 0 | 0 | 0 | M21_ | SO 01_9_ | SO 01_ | 0 | 0 | 0 | 858 | 0 | 0 | 0
800 | 749115555 | zemnící drát AlMgSi d8 polotvrdý |  |  | m | 290 | 0 | 0 | RTS I / 2019 | 0 |  | 0 | 0 | 0 | 0 | 0 | 0 | 0 | SO 01 | 0 | 0 | 0 | 21 | 0 | 0 | 1 |  |  |  | 0 | 0 | 0 | M21_ | SO 01_9_ | SO 01_ | 0 | 0 | 0 | 859 | 0 | 0 | 0
801 | 340521555 | zemnící drát AlMgSi d8 polotvrdý |  |  | m | 290 | 0 | 0 | RTS I / 2019 | 0 |  | 0 | 0 | 0 | 0 | 0 | 0 | 0 | SO 01 | 0 | 0 | 0 | 21 | 0 | 0 | 1 |  |  |  | 0 | 0 | 0 | M21_ | SO 01_9_ | SO 01_ | 0 | 0 | 0 | 860 | 0 | 0 | 0
802 | 749008122 | zemnicí páska FeZn 30/4 |  |  | m | 150 | 0 | 0 | RTS I / 2019 | 0 |  | 0 | 0 | 0 | 0 | 0 | 0 | 0 | SO 01 | 0 | 0 | 0 | 21 | 0 | 0 | 1 |  |  |  | 0 | 0 | 0 | M21_ | SO 01_9_ | SO 01_ | 0 | 0 | 0 | 861 | 0 | 0 | 0
803 | 340520874 | zemnící páska FeZn 30/4 |  |  | m | 150 | 0 | 0 | RTS I / 2019 | 0 |  | 0 | 0 | 0 | 0 | 0 | 0 | 0 | SO 01 | 0 | 0 | 0 | 21 | 0 | 0 | 1 |  |  |  | 0 | 0 | 0 | M21_ | SO 01_9_ | SO 01_ | 0 | 0 | 0 | 862 | 0 | 0 | 0
804 | 749136982 | ochranný úhelník vč. DOT a držáků |  |  | ks | 9 | 0 | 0 | RTS I / 2019 | 0 |  | 0 | 0 | 0 | 0 | 0 | 0 | 0 | SO 01 | 0 | 0 | 0 | 21 | 0 | 0 | 1 |  |  |  | 0 | 0 | 0 | M21_ | SO 01_9_ | SO 01_ | 0 | 0 | 0 | 863 | 0 | 0 | 0
805 | 340520522 | ochranný úhelník vč. DOT a držáků |  |  | ks | 9 | 0 | 0 | RTS I / 2019 | 0 |  | 0 | 0 | 0 | 0 | 0 | 0 | 0 | SO 01 | 0 | 0 | 0 | 21 | 0 | 0 | 1 |  |  |  | 0 | 0 | 0 | M21_ | SO 01_9_ | SO 01_ | 0 | 0 | 0 | 864 | 0 | 0 | 0
806 | 749136989 | podpěra na střechu - PV |  |  | ks | 149 | 0 | 0 | RTS I / 2019 | 0 |  | 0 | 0 | 0 | 0 | 0 | 0 | 0 | SO 01 | 0 | 0 | 0 | 21 | 0 | 0 | 1 |  |  |  | 0 | 0 | 0 | M21_ | SO 01_9_ | SO 01_ | 0 | 0 | 0 | 865 | 0 | 0 | 0
807 | 340520528 | podpěra na střechu - PV |  |  | ks | 149 | 0 | 0 | RTS I / 2019 | 0 |  | 0 | 0 | 0 | 0 | 0 | 0 | 0 | SO 01 | 0 | 0 | 0 | 21 | 0 | 0 | 1 |  |  |  | 0 | 0 | 0 | M21_ | SO 01_9_ | SO 01_ | 0 | 0 | 0 | 866 | 0 | 0 | 0
808 | 749136107 | svorka spojovací SS |  |  | ks | 22 | 0 | 0 | RTS I / 2019 | 0 |  | 0 | 0 | 0 | 0 | 0 | 0 | 0 | SO 01 | 0 | 0 | 0 | 21 | 0 | 0 | 1 |  |  |  | 0 | 0 | 0 | M21_ | SO 01_9_ | SO 01_ | 0 | 0 | 0 | 867 | 0 | 0 | 0
809 | 340520512 | svorka spojovací SS |  |  | ks | 22 | 0 | 0 | RTS I / 2019 | 0 |  | 0 | 0 | 0 | 0 | 0 | 0 | 0 | SO 01 | 0 | 0 | 0 | 21 | 0 | 0 | 1 |  |  |  | 0 | 0 | 0 | M21_ | SO 01_9_ | SO 01_ | 0 | 0 | 0 | 868 | 0 | 0 | 0
810 | 749130522 | svorka zkušební SZ vč. čísla svodu |  |  | ks | 9 | 0 | 0 | RTS I / 2019 | 0 |  | 0 | 0 | 0 | 0 | 0 | 0 | 0 | SO 01 | 0 | 0 | 0 | 21 | 0 | 0 | 1 |  |  |  | 0 | 0 | 0 | M21_ | SO 01_9_ | SO 01_ | 0 | 0 | 0 | 869 | 0 | 0 | 0
811 | 340528479 | svorka zkušební SZ vč. čísla svodu |  |  | ks | 9 | 0 | 0 | RTS I / 2019 | 0 |  | 0 | 0 | 0 | 0 | 0 | 0 | 0 | SO 01 | 0 | 0 | 0 | 21 | 0 | 0 | 1 |  |  |  | 0 | 0 | 0 | M21_ | SO 01_9_ | SO 01_ | 0 | 0 | 0 | 870 | 0 | 0 | 0
812 | 749136650 | svorka křížová SK |  |  | ks | 32 | 0 | 0 | RTS I / 2019 | 0 |  | 0 | 0 | 0 | 0 | 0 | 0 | 0 | SO 01 | 0 | 0 | 0 | 21 | 0 | 0 | 1 |  |  |  | 0 | 0 | 0 | M21_ | SO 01_9_ | SO 01_ | 0 | 0 | 0 | 871 | 0 | 0 | 0
813 | 340851699 | svorka křížová SK |  |  | ks | 32 | 0 | 0 | RTS I / 2019 | 0 |  | 0 | 0 | 0 | 0 | 0 | 0 | 0 | SO 01 | 0 | 0 | 0 | 21 | 0 | 0 | 1 |  |  |  | 0 | 0 | 0 | M21_ | SO 01_9_ | SO 01_ | 0 | 0 | 0 | 872 | 0 | 0 | 0
814 | 749322286 | svorka okapová SO |  |  | ks | 9 | 0 | 0 | RTS I / 2019 | 0 |  | 0 | 0 | 0 | 0 | 0 | 0 | 0 | SO 01 | 0 | 0 | 0 | 21 | 0 | 0 | 1 |  |  |  | 0 | 0 | 0 | M21_ | SO 01_9_ | SO 01_ | 0 | 0 | 0 | 873 | 0 | 0 | 0
815 | 340550876 | svorka okapová SO |  |  | ks | 9 | 0 | 0 | RTS I / 2019 | 0 |  | 0 | 0 | 0 | 0 | 0 | 0 | 0 | SO 01 | 0 | 0 | 0 | 21 | 0 | 0 | 1 |  |  |  | 0 | 0 | 0 | M21_ | SO 01_9_ | SO 01_ | 0 | 0 | 0 | 874 | 0 | 0 | 0
816 | 749136522 | svorka SR02 (páska-páska) |  |  | ks | 26 | 0 | 0 | RTS I / 2019 | 0 |  | 0 | 0 | 0 | 0 | 0 | 0 | 0 | SO 01 | 0 | 0 | 0 | 21 | 0 | 0 | 1 |  |  |  | 0 | 0 | 0 | M21_ | SO 01_9_ | SO 01_ | 0 | 0 | 0 | 875 | 0 | 0 | 0
817 | 340851699 | svorka SR02 |  |  | ks | 26 | 0 | 0 | RTS I / 2019 | 0 |  | 0 | 0 | 0 | 0 | 0 | 0 | 0 | SO 01 | 0 | 0 | 0 | 21 | 0 | 0 | 1 |  |  |  | 0 | 0 | 0 | M21_ | SO 01_9_ | SO 01_ | 0 | 0 | 0 | 876 | 0 | 0 | 0
818 | 749322286 | svorka SR03 (páska-drát) |  |  | ks | 18 | 0 | 0 | RTS I / 2019 | 0 |  | 0 | 0 | 0 | 0 | 0 | 0 | 0 | SO 01 | 0 | 0 | 0 | 21 | 0 | 0 | 1 |  |  |  | 0 | 0 | 0 | M21_ | SO 01_9_ | SO 01_ | 0 | 0 | 0 | 877 | 0 | 0 | 0
819 | 340550876 | svorka SR03 (páska-drát) |  |  | ks | 18 | 0 | 0 | RTS I / 2019 | 0 |  | 0 | 0 | 0 | 0 | 0 | 0 | 0 | SO 01 | 0 | 0 | 0 | 21 | 0 | 0 | 1 |  |  |  | 0 | 0 | 0 | M21_ | SO 01_9_ | SO 01_ | 0 | 0 | 0 | 878 | 0 | 0 | 0
820 | 749310447R | Zemnící tyč 1,5 m / FeZn se svorkou |  |  | ks | 18 | 0 | 0 | RTS I / 2019 | 0 |  | 0 | 0 | 0 | 0 | 0 | 0 | 0 | SO 01 | 0 | 0 | 0 | 21 | 0 | 0 | 1 |  |  |  | 0 | 0 | 0 | M21_ | SO 01_9_ | SO 01_ | 0 | 0 | 0 | 879 | 0 | 0 | 0
821 | 340556354R | Zemnící tyč 1,5m / FeZn se svorkou |  |  | ks | 18 | 0 | 0 | RTS I / 2019 | 0 |  | 0 | 0 | 0 | 0 | 0 | 0 | 0 | SO 01 | 0 | 0 | 0 | 21 | 0 | 0 | 1 |  |  |  | 0 | 0 | 0 | M21_ | SO 01_9_ | SO 01_ | 0 | 0 | 0 | 880 | 0 | 0 | 0
822 | 749300748 | Svorka AB vč. pásky Cu |  |  | ks | 4 | 0 | 0 | RTS I / 2019 | 0 |  | 0 | 0 | 0 | 0 | 0 | 0 | 0 | SO 01 | 0 | 0 | 0 | 21 | 0 | 0 | 1 |  |  |  | 0 | 0 | 0 | M21_ | SO 01_9_ | SO 01_ | 0 | 0 | 0 | 881 | 0 | 0 | 0
823 | 340550544 | Svorka AB vč. pásky Cu |  |  | ks | 4 | 0 | 0 | RTS I / 2019 | 0 |  | 0 | 0 | 0 | 0 | 0 | 0 | 0 | SO 01 | 0 | 0 | 0 | 21 | 0 | 0 | 1 |  |  |  | 0 | 0 | 0 | M21_ | SO 01_9_ | SO 01_ | 0 | 0 | 0 | 882 | 0 | 0 | 0
824 | 749300748 | Izolovaný vodič HVI / CVI vč. příslušenství |  |  | ks | 5 | 0 | 0 | RTS I / 2019 | 0 |  | 0 | 0 | 0 | 0 | 0 | 0 | 0 | SO 01 | 0 | 0 | 0 | 21 | 0 | 0 | 1 |  |  |  | 0 | 0 | 0 | M21_ | SO 01_9_ | SO 01_ | 0 | 0 | 0 | 883 | 0 | 0 | 0
825 | 340550544 | Izolovaný vodič HVI / CVI vč. příslušenství |  |  | ks | 5 | 0 | 0 | RTS I / 2019 | 0 |  | 0 | 0 | 0 | 0 | 0 | 0 | 0 | SO 01 | 0 | 0 | 0 | 21 | 0 | 0 | 1 |  |  |  | 0 | 0 | 0 | M21_ | SO 01_9_ | SO 01_ | 0 | 0 | 0 | 884 | 0 | 0 | 0
826 | 74991111R | Podružný, spojovací, připojovací, kotevní a upevňovací materiál, svorky a - veškeré příslušenství, asfaltový nátěr |  |  | kus | 1 | 0 | 0 | RTS I / 2019 | 0 |  | 0 | 0 | 0 | 0 | 0 | 0 | 0 | SO 01 | 0 | 0 | 0 | 21 | 0 | 0 | 1 |  |  |  | 0 | 0 | 0 | M21_ | SO 01_9_ | SO 01_ | 0 | 0 | 0 | 885 | 0 | 0 | 0
827 | 340550847R | Podružný, spojovací, připojovací, kotevní a upevňovací materiál, svorky a - veškeré příslušenství, asfaltový nátěr |  |  | ks | 1 | 0 | 0 | RTS I / 2019 | 0 |  | 0 | 0 | 0 | 0 | 0 | 0 | 0 | SO 01 | 0 | 0 | 0 | 21 | 0 | 0 | 1 |  |  |  | 0 | 0 | 0 | M21_ | SO 01_9_ | SO 01_ | 0 | 0 | 0 | 886 | 0 | 0 | 0
828 | 013254000 | Dokumentace skutečného provedení stavby |  |  | kus | 1 | 0 | 0 | RTS I / 2019 | 0 |  | 0 | 0 | 0 | 0 | 0 | 0 | 0 | SO 01 | 0 | 0 | 0 | 21 | 0 | 0 | 1 |  |  |  | 0 | 0 | 0 | M21_ | SO 01_9_ | SO 01_ | 0 | 0 | 0 | 887 | 0 | 0 | 0
829 | 013254000 | Vytýčení základového zemniče |  |  | hod | 2 | 0 | 0 | RTS I / 2019 | 0 |  | 0 | 0 | 0 | 0 | 0 | 0 | 0 | SO 01 | 0 | 0 | 0 | 21 | 0 | 0 | 1 |  |  |  | 0 | 0 | 0 | M21_ | SO 01_9_ | SO 01_ | 0 | 0 | 0 | 888 | 0 | 0 | 0
830 | 071103000 | práce ve výšce nad 6m |  |  | kus | 10 | 0 | 0 | RTS I / 2019 | 0 |  | 0 | 0 | 0 | 0 | 0 | 0 | 0 | SO 01 | 0 | 0 | 0 | 21 | 0 | 0 | 1 |  |  |  | 0 | 0 | 0 | M21_ | SO 01_9_ | SO 01_ | 0 | 0 | 0 | 889 | 0 | 0 | 0
831 | 092100008 | Stavební přípomoce vč. materiálu |  |  | hod | 4 | 0 | 0 | RTS I / 2019 | 0 |  | 0 | 0 | 0 | 0 | 0 | 0 | 0 | SO 01 | 0 | 0 | 0 | 21 | 0 | 0 | 1 |  |  |  | 0 | 0 | 0 | M21_ | SO 01_9_ | SO 01_ | 0 | 0 | 0 | 890 | 0 | 0 | 0
832 | 092100410 | Sondy pro napojení svodů |  |  | ks | 7 | 0 | 0 | RTS I / 2019 | 0 |  | 0 | 0 | 0 | 0 | 0 | 0 | 0 | SO 01 | 0 | 0 | 0 | 21 | 0 | 0 | 1 |  |  |  | 0 | 0 | 0 | M21_ | SO 01_9_ | SO 01_ | 0 | 0 | 0 | 891 | 0 | 0 | 0
| M21+2 | Elektromontáže-silnoproud+slaboproud | [5 empty] | 0 | [10 empty] | SO 01 | [7 empty] | 0 | 0 | 0
833 | 971033141 | Vybourání otvorů ve zdivu cihelném D do 60 mm na MVC nebo MV tl do 300 mm |  |  | kus | 136 | 0 | 0 | RTS I / 2019 | 0 |  | 0 | 0 | 0 | 0 | 0 | 0 | 0 | SO 01 | 0 | 0 | 0 | 21 | 0 | 0 | 1 |  |  |  | 0 | 0 | 0 | M21+2_ | SO 01_9_ | SO 01_ | 0 | 0 | 0 | 893 | 0 | 0 | 0
834 | 973031324 | Vysekání kapes ve zdivu cihelném na MV nebo MVC pl do 0,10 m2 hl do 150 mm |  |  | kus | 214 | 0 | 0 | RTS I / 2019 | 0 |  | 0 | 0 | 0 | 0 | 0 | 0 | 0 | SO 01 | 0 | 0 | 0 | 21 | 0 | 0 | 1 |  |  |  | 0 | 0 | 0 | M21+2_ | SO 01_9_ | SO 01_ | 0 | 0 | 0 | 894 | 0 | 0 | 0
835 | 974082212 | Vysekání rýh pro vodiče v omítce MC stěn š do 30 mm |  |  | m | 890 | 0 | 0 | RTS I / 2019 | 0 |  | 0 | 0 | 0 | 0 | 0 | 0 | 0 | SO 01 | 0 | 0 | 0 | 21 | 0 | 0 | 1 |  |  |  | 0 | 0 | 0 | M21+2_ | SO 01_9_ | SO 01_ | 0 | 0 | 0 | 895 | 0 | 0 | 0
836 | 974082214 | Vysekání rýh pro vodiče v omítce MC stěn š do 70 mm |  |  | m | 164 | 0 | 0 | RTS I / 2019 | 0 |  | 0 | 0 | 0 | 0 | 0 | 0 | 0 | SO 01 | 0 | 0 | 0 | 21 | 0 | 0 | 1 |  |  |  | 0 | 0 | 0 | M21+2_ | SO 01_9_ | SO 01_ | 0 | 0 | 0 | 896 | 0 | 0 | 0
837 | 740991200 | Celková prohlídka elektrického rozvodu a zařízení do 1,5 milionu Kč |  |  | kus | 1 | 0 | 0 | RTS I / 2019 | 0 |  | 0 | 0 | 0 | 0 | 0 | 0 | 0 | SO 01 | 0 | 0 | 0 | 21 | 0 | 0 | 1 |  |  |  | 0 | 0 | 0 | M21+2_ | SO 01_9_ | SO 01_ | 0 | 0 | 0 | 897 | 0 | 0 | 0
838 | 742231100 | Montáž rozvodné skříně do 50 kg |  |  | ks | 5 | 0 | 0 | RTS I / 2019 | 0 |  | 0 | 0 | 0 | 0 | 0 | 0 | 0 | SO 01 | 0 | 0 | 0 | 21 | 0 | 0 | 1 |  |  |  | 0 | 0 | 0 | M21+2_ | SO 01_9_ | SO 01_ | 0 | 0 | 0 | 898 | 0 | 0 | 0
839 | 35711715R | Rozvaděč RH -( výkr.č. E-04 ) |  |  | ks | 1 | 0 | 0 | RTS I / 2019 | 0 |  | 0 | 0 | 0 | 0 | 0 | 0 | 0 | SO 01 | 0 | 0 | 0 | 21 | 0 | 0 | 1 |  |  |  | 0 | 0 | 0 | M21+2_ | SO 01_9_ | SO 01_ | 0 | 0 | 0 | 899 | 0 | 0 | 0
840 | 35711615R | Rozvaděč R1 ( výkr.č. E-05 ) |  |  | ks | 1 | 0 | 0 | RTS I / 2019 | 0 |  | 0 | 0 | 0 | 0 | 0 | 0 | 0 | SO 01 | 0 | 0 | 0 | 21 | 0 | 0 | 1 |  |  |  | 0 | 0 | 0 | M21+2_ | SO 01_9_ | SO 01_ | 0 | 0 | 0 | 900 | 0 | 0 | 0
841 | 35711615R | Rozvaděč R2 ( výkr.č. E-06 ) |  |  | ks | 1 | 0 | 0 | RTS I / 2019 | 0 |  | 0 | 0 | 0 | 0 | 0 | 0 | 0 | SO 01 | 0 | 0 | 0 | 21 | 0 | 0 | 1 |  |  |  | 0 | 0 | 0 | M21+2_ | SO 01_9_ | SO 01_ | 0 | 0 | 0 | 901 | 0 | 0 | 0
842 | 35711289R | Rozvaděč RK ( výkr.č. E-08 ) |  |  | ks | 1 | 0 | 0 | RTS I / 2019 | 0 |  | 0 | 0 | 0 | 0 | 0 | 0 | 0 | SO 01 | 0 | 0 | 0 | 21 | 0 | 0 | 1 |  |  |  | 0 | 0 | 0 | M21+2_ | SO 01_9_ | SO 01_ | 0 | 0 | 0 | 902 | 0 | 0 | 0
843 | 35711200R | Rozvaděč RD - datový ( 19" rack 600x600x400mm, UPS, PATCH panel 24, DVR -7dní , vyvazovací panel, pomocné a podružné příslušenství ) |  |  | ks | 1 | 0 | 0 | RTS I / 2019 | 0 |  | 0 | 0 | 0 | 0 | 0 | 0 | 0 | SO 01 | 0 | 0 | 0 | 21 | 0 | 0 | 1 |  |  |  | 0 | 0 | 0 | M21+2_ | SO 01_9_ | SO 01_ | 0 | 0 | 0 | 903 | 0 | 0 | 0
844 | 35711201R | Ústředna EZS (třísmyčková, analogová, konfigurace, připojení na pult městské policie) |  |  | ks | 1 | 0 | 0 | RTS I / 2019 | 0 |  | 0 | 0 | 0 | 0 | 0 | 0 | 0 | SO 01 | 0 | 0 | 0 | 21 | 0 | 0 | 1 |  |  |  | 0 | 0 | 0 | M21+2_ | SO 01_9_ | SO 01_ | 0 | 0 | 0 | 904 | 0 | 0 | 0
845 | 35711202R | STA - přepěťová ochrana |  |  | ks | 1 | 0 | 0 | RTS I / 2019 | 0 |  | 0 | 0 | 0 | 0 | 0 | 0 | 0 | SO 01 | 0 | 0 | 0 | 21 | 0 | 0 | 1 |  |  |  | 0 | 0 | 0 | M21+2_ | SO 01_9_ | SO 01_ | 0 | 0 | 0 | 904 | 0 | 0 | 0
846 | 74281111R | Koordinace s investorem |  |  | hod | 8 | 0 | 0 | RTS I / 2019 | 0 |  | 0 | 0 | 0 | 0 | 0 | 0 | 0 | SO 01 | 0 | 0 | 0 | 21 | 0 | 0 | 1 |  |  |  | 0 | 0 | 0 | M21+2_ | SO 01_9_ | SO 01_ | 0 | 0 | 0 | 905 | 0 | 0 | 0
847 | 743112115 | Montáž trubka plastová ohebná D 23 mm uložená pevně |  |  | m | 940 | 0 | 0 | RTS I / 2019 | 0 |  | 0 | 0 | 0 | 0 | 0 | 0 | 0 | SO 01 | 0 | 0 | 0 | 21 | 0 | 0 | 1 |  |  |  | 0 | 0 | 0 | M21+2_ | SO 01_9_ | SO 01_ | 0 | 0 | 0 | 906 | 0 | 0 | 0
848 | 345710510 | trubka elektroinstalační ohebná EN 500 86-1141 2323/LPE-1 D22,9 mm |  |  | m | 940 | 0 | 0 | RTS I / 2019 | 0 |  | 0 | 0 | 0 | 0 | 0 | 0 | 0 | SO 01 | 0 | 0 | 0 | 21 | 0 | 0 | 1 |  |  |  | 0 | 0 | 0 | M21+2_ | SO 01_9_ | SO 01_ | 0 | 0 | 0 | 907 | 0 | 0 | 0
849 | 743411111 | Montáž krabice zapuštěná plastová kruhová typ KU68 |  |  | ks | 321 | 0 | 0 | RTS I / 2019 | 0 |  | 0 | 0 | 0 | 0 | 0 | 0 | 0 | SO 01 | 0 | 0 | 0 | 21 | 0 | 0 | 1 |  |  |  | 0 | 0 | 0 | M21+2_ | SO 01_9_ | SO 01_ | 0 | 0 | 0 | 908 | 0 | 0 | 0
850 | 345715219 | krabice univerzální z PH KU 68/2-1903 |  |  | kus | 49 | 0 | 0 | RTS I / 2019 | 0 |  | 0 | 0 | 0 | 0 | 0 | 0 | 0 | SO 01 | 0 | 0 | 0 | 21 | 0 | 0 | 1 |  |  |  | 0 | 0 | 0 | M21+2_ | SO 01_9_ | SO 01_ | 0 | 0 | 0 | 909 | 0 | 0 | 0
851 | 743411121 | Montáž krabice zapuštěná plastová čtyřhranná typ KO100, KO125 |  |  | kus | 12 | 0 | 0 | RTS I / 2019 | 0 |  | 0 | 0 | 0 | 0 | 0 | 0 | 0 | SO 01 | 0 | 0 | 0 | 21 | 0 | 0 | 1 |  |  |  | 0 | 0 | 0 | M21+2_ | SO 01_9_ | SO 01_ | 0 | 0 | 0 | 910 | 0 | 0 | 0
852 | 10033023 | Krabice KO125 |  |  | KS | 12 | 0 | 0 | RTS I / 2019 | 0 |  | 0 | 0 | 0 | 0 | 0 | 0 | 0 | SO 01 | 0 | 0 | 0 | 21 | 0 | 0 | 1 |  |  |  | 0 | 0 | 0 | M21+2_ | SO 01_9_ | SO 01_ | 0 | 0 | 0 | 911 | 0 | 0 | 0
853 | 743611121 | Montáž vodič uzemňovací drát nebo lano D do 10 mm na povrchu |  |  | m | 40 | 0 | 0 | RTS I / 2019 | 0 |  | 0 | 0 | 0 | 0 | 0 | 0 | 0 | SO 01 | 0 | 0 | 0 | 21 | 0 | 0 | 1 |  |  |  | 0 | 0 | 0 | M21+2_ | SO 01_9_ | SO 01_ | 0 | 0 | 0 | 912 | 0 | 0 | 0
854 | 354410730 | drát průměr 10 mm FeZn |  |  | m | 40 | 0 | 0 | RTS I / 2019 | 0 |  | 0 | 0 | 0 | 0 | 0 | 0 | 0 | SO 01 | 0 | 0 | 0 | 21 | 0 | 0 | 1 |  |  |  | 0 | 0 | 0 | M21+2_ | SO 01_9_ | SO 01_ | 0 | 0 | 0 | 913 | 0 | 0 | 0
855 | 718004521 | Lišta vkládací 25x25 mm |  |  | m | 60 | 0 | 0 | RTS I / 2019 | 0 |  | 0 | 0 | 0 | 0 | 0 | 0 | 0 | SO 01 | 0 | 0 | 0 | 21 | 0 | 0 | 1 |  |  |  | 0 | 0 | 0 | M21+2_ | SO 01_9_ | SO 01_ | 0 | 0 | 0 | 914 | 0 | 0 | 0
856 | 340052887 | Lišta vkládací 25x25 mm |  |  | m | 60 | 0 | 0 | RTS I / 2019 | 0 |  | 0 | 0 | 0 | 0 | 0 | 0 | 0 | SO 01 | 0 | 0 | 0 | 21 | 0 | 0 | 1 |  |  |  | 0 | 0 | 0 | M21+2_ | SO 01_9_ | SO 01_ | 0 | 0 | 0 | 915 | 0 | 0 | 0
857 | 743622200 | Montáž svorka hromosvodná typ ST, SJ, SK, SZ, SR01, 02 se 3 šrouby |  |  | ks | 4 | 0 | 0 | RTS I / 2019 | 0 |  | 0 | 0 | 0 | 0 | 0 | 0 | 0 | SO 01 | 0 | 0 | 0 | 21 | 0 | 0 | 1 |  |  |  | 0 | 0 | 0 | M21+2_ | SO 01_9_ | SO 01_ | 0 | 0 | 0 | 916 | 0 | 0 | 0
858 | 354420290 | svorka uzemnění SU nerez univerzální |  |  | ks | 4 | 0 | 0 | RTS I / 2019 | 0 |  | 0 | 0 | 0 | 0 | 0 | 0 | 0 | SO 01 | 0 | 0 | 0 | 21 | 0 | 0 | 1 |  |  |  | 0 | 0 | 0 | M21+2_ | SO 01_9_ | SO 01_ | 0 | 0 | 0 | 917 | 0 | 0 | 0
859 | 744211111 | Montáž vodič Cu izolovaný sk.1 do 1 kV žíla 0,35 až 6 mm2 do stěny |  |  | m | 530 | 0 | 0 | RTS I / 2019 | 0 |  | 0 | 0 | 0 | 0 | 0 | 0 | 0 | SO 01 | 0 | 0 | 0 | 21 | 0 | 0 | 1 |  |  |  | 0 | 0 | 0 | M21+2_ | SO 01_9_ | SO 01_ | 0 | 0 | 0 | 918 | 0 | 0 | 0
860 | 341408260 | vodič silový s Cu jádrem CY H07 V-U 4 mm2 zž |  |  | m | 420 | 0 | 0 | RTS I / 2019 | 0 |  | 0 | 0 | 0 | 0 | 0 | 0 | 0 | SO 01 | 0 | 0 | 0 | 21 | 0 | 0 | 1 |  |  |  | 0 | 0 | 0 | M21+2_ | SO 01_9_ | SO 01_ | 0 | 0 | 0 | 919 | 0 | 0 | 0
861 | 341408262 | vodič silový s Cu jádrem CY H07 V-U 6 mm2 zž |  |  | m | 110 | 0 | 0 | RTS I / 2019 | 0 |  | 0 | 0 | 0 | 0 | 0 | 0 | 0 | SO 01 | 0 | 0 | 0 | 21 | 0 | 0 | 1 |  |  |  | 0 | 0 | 0 | M21+2_ | SO 01_9_ | SO 01_ | 0 | 0 | 0 | 920 | 0 | 0 | 0
862 | 744211112 | Montáž vodič Cu izolovaný sk.1 do 1 kV žíla 10 až 16 mm2 do stěny |  |  | m | 210 | 0 | 0 | RTS I / 2019 | 0 |  | 0 | 0 | 0 | 0 | 0 | 0 | 0 | SO 01 | 0 | 0 | 0 | 21 | 0 | 0 | 1 |  |  |  | 0 | 0 | 0 | M21+2_ | SO 01_9_ | SO 01_ | 0 | 0 | 0 | 921 | 0 | 0 | 0
863 | 341408270 | vodič silový s Cu jádrem CY H07 V-U 10 mm2 |  |  | m | 210 | 0 | 0 | RTS I / 2019 | 0 |  | 0 | 0 | 0 | 0 | 0 | 0 | 0 | SO 01 | 0 | 0 | 0 | 21 | 0 | 0 | 1 |  |  |  | 0 | 0 | 0 | M21+2_ | SO 01_9_ | SO 01_ | 0 | 0 | 0 | 922 | 0 | 0 | 0
864 | 744411220 | Montáž kabel Cu sk.2 do 1 kV do 0,20 kg pod omítku stěn |  |  | m | 3140 | 0 | 0 | RTS I / 2019 | 0 |  | 0 | 0 | 0 | 0 | 0 | 0 | 0 | SO 01 | 0 | 0 | 0 | 21 | 0 | 0 | 1 |  |  |  | 0 | 0 | 0 | M21+2_ | SO 01_9_ | SO 01_ | 0 | 0 | 0 | 923 | 0 | 0 | 0
865 | 341110300 | kabel silový s Cu jádrem CYKY-J 3x1,5 mm2 |  |  | m | 1390 | 0 | 0 | RTS I / 2019 | 0 |  | 0 | 0 | 0 | 0 | 0 | 0 | 0 | SO 01 | 0 | 0 | 0 | 21 | 0 | 0 | 1 |  |  |  | 0 | 0 | 0 | M21+2_ | SO 01_9_ | SO 01_ | 0 | 0 | 0 | 924 | 0 | 0 | 0
866 | 341110302R | kabel silový s Cu jádrem CYKY 3Ax1,5 mm2 |  |  | m | 110 | 0 | 0 | RTS I / 2019 | 0 |  | 0 | 0 | 0 | 0 | 0 | 0 | 0 | SO 01 | 0 | 0 | 0 | 21 | 0 | 0 | 1 |  |  |  | 0 | 0 | 0 | M21+2_ | SO 01_9_ | SO 01_ | 0 | 0 | 0 | 925 | 0 | 0 | 0
867 | 341110301R | kabel komunikační s Cu jádrem SYKFY 5x2x0,5 mm2 |  |  | m | 540 | 0 | 0 | RTS I / 2019 | 0 |  | 0 | 0 | 0 | 0 | 0 | 0 | 0 | SO 01 | 0 | 0 | 0 | 21 | 0 | 0 | 1 |  |  |  | 0 | 0 | 0 | M21+2_ | SO 01_9_ | SO 01_ | 0 | 0 | 0 | 926 | 0 | 0 | 0
868 | 341110004R | kabel komunikační koax 75 ohm |  |  | m | 180 | 0 | 0 | RTS I / 2019 | 0 |  | 0 | 0 | 0 | 0 | 0 | 0 | 0 | SO 01 | 0 | 0 | 0 | 21 | 0 | 0 | 1 |  |  |  | 0 | 0 | 0 | M21+2_ | SO 01_9_ | SO 01_ | 0 | 0 | 0 | 927 | 0 | 0 | 0
869 | 341110084R | kabel datový UTP cat 5e |  |  | m | 340 | 0 | 0 | RTS I / 2019 | 0 |  | 0 | 0 | 0 | 0 | 0 | 0 | 0 | SO 01 | 0 | 0 | 0 | 21 | 0 | 0 | 1 |  |  |  | 0 | 0 | 0 | M21+2_ | SO 01_9_ | SO 01_ | 0 | 0 | 0 | 928 | 0 | 0 | 0
870 | 341145684R | kabel silový s Cu jádrem CMSM 2Ax1,5 mm2 |  |  | m | 320 | 0 | 0 | RTS I / 2019 | 0 |  | 0 | 0 | 0 | 0 | 0 | 0 | 0 | SO 01 | 0 | 0 | 0 | 21 | 0 | 0 | 1 |  |  |  | 0 | 0 | 0 | M21+2_ | SO 01_9_ | SO 01_ | 0 | 0 | 0 | 929 | 0 | 0 | 0
871 | 341145946R | kabel komunikační s Cu jádrem JYTY 2x1,5 mm2 |  |  | m | 260 | 0 | 0 | RTS I / 2019 | 0 |  | 0 | 0 | 0 | 0 | 0 | 0 | 0 | SO 01 | 0 | 0 | 0 | 21 | 0 | 0 | 1 |  |  |  | 0 | 0 | 0 | M21+2_ | SO 01_9_ | SO 01_ | 0 | 0 | 0 | 930 | 0 | 0 | 0
872 | 744411230 | Montáž kabel Cu sk.2 do 1 kV do 0,40 kg pod omítku stěn |  |  | m | 1810 | 0 | 0 | RTS I / 2019 | 0 |  | 0 | 0 | 0 | 0 | 0 | 0 | 0 | SO 01 | 0 | 0 | 0 | 21 | 0 | 0 | 1 |  |  |  | 0 | 0 | 0 | M21+2_ | SO 01_9_ | SO 01_ | 0 | 0 | 0 | 931 | 0 | 0 | 0
873 | 341110380 | kabel silový s Cu jádrem CYKY 5x1,5 mm2 |  |  | m | 380 | 0 | 0 | RTS I / 2019 | 0 |  | 0 | 0 | 0 | 0 | 0 | 0 | 0 | SO 01 | 0 | 0 | 0 | 21 | 0 | 0 | 1 |  |  |  | 0 | 0 | 0 | M21+2_ | SO 01_9_ | SO 01_ | 0 | 0 | 0 | 932 | 0 | 0 | 0
874 | 341110360 | kabel silový s Cu jádrem CYKY-J 3x2,5 mm2 |  |  | m | 1430 | 0 | 0 | RTS I / 2019 | 0 |  | 0 | 0 | 0 | 0 | 0 | 0 | 0 | SO 01 | 0 | 0 | 0 | 21 | 0 | 0 | 1 |  |  |  | 0 | 0 | 0 | M21+2_ | SO 01_9_ | SO 01_ | 0 | 0 | 0 | 933 | 0 | 0 | 0
875 | 744411280 | Montáž kabel Cu sk.2 do 1 kV nad 0,40 kg pod omítku stěn |  |  | m | 232 | 0 | 0 | RTS I / 2019 | 0 |  | 0 | 0 | 0 | 0 | 0 | 0 | 0 | SO 01 | 0 | 0 | 0 | 21 | 0 | 0 | 1 |  |  |  | 0 | 0 | 0 | M21+2_ | SO 01_9_ | SO 01_ | 0 | 0 | 0 | 934 | 0 | 0 | 0
876 | 341110584 | kabel silový s Cu jádrem CYKY-J 3x4mm2 |  |  | m | 120 | 0 | 0 | RTS I / 2019 | 0 |  | 0 | 0 | 0 | 0 | 0 | 0 | 0 | SO 01 | 0 | 0 | 0 | 21 | 0 | 0 | 1 |  |  |  | 0 | 0 | 0 | M21+2_ | SO 01_9_ | SO 01_ | 0 | 0 | 0 | 935 | 0 | 0 | 0
877 | 341110584 | kabel silový s Cu jádrem CYKY-J 3x10mm2 |  |  | m | 80 | 0 | 0 | RTS I / 2019 | 0 |  | 0 | 0 | 0 | 0 | 0 | 0 | 0 | SO 01 | 0 | 0 | 0 | 21 | 0 | 0 | 1 |  |  |  | 0 | 0 | 0 | M21+2_ | SO 01_9_ | SO 01_ | 0 | 0 | 0 | 936 | 0 | 0 | 0
878 | 341110589 | kabel silový s Cu jádrem CYKY-J 5x10mm2 |  |  | m | 20 | 0 | 0 | RTS I / 2019 | 0 |  | 0 | 0 | 0 | 0 | 0 | 0 | 0 | SO 01 | 0 | 0 | 0 | 21 | 0 | 0 | 1 |  |  |  | 0 | 0 | 0 | M21+2_ | SO 01_9_ | SO 01_ | 0 | 0 | 0 | 937 | 0 | 0 | 0
879 | 341110596 | kabel silový s Cu jádrem CYKY 4Bx16mm2 |  |  | m | 32 | 0 | 0 | RTS I / 2019 | 0 |  | 0 | 0 | 0 | 0 | 0 | 0 | 0 | SO 01 | 0 | 0 | 0 | 21 | 0 | 0 | 1 |  |  |  | 0 | 0 | 0 | M21+2_ | SO 01_9_ | SO 01_ | 0 | 0 | 0 | 938 | 0 | 0 | 0
880 | 746211110 | Ukončení vodič izolovaný do 2,5mm2 v rozváděči nebo na přístroji |  |  | kus | 596 | 0 | 0 | RTS I / 2019 | 0 |  | 0 | 0 | 0 | 0 | 0 | 0 | 0 | SO 01 | 0 | 0 | 0 | 21 | 0 | 0 | 1 |  |  |  | 0 | 0 | 0 | M21+2_ | SO 01_9_ | SO 01_ | 0 | 0 | 0 | 939 | 0 | 0 | 0
881 | 21060624 | SVORKA WAGO 221-415 5x2,5 |  |  | ks | 134 | 0 | 0 | RTS I / 2019 | 0 |  | 0 | 0 | 0 | 0 | 0 | 0 | 0 | SO 01 | 0 | 0 | 0 | 21 | 0 | 0 | 1 |  |  |  | 0 | 0 | 0 | M21+2_ | SO 01_9_ | SO 01_ | 0 | 0 | 0 | 940 | 0 | 0 | 0
882 | 68500231 | SVORKA ST 5 NA POTRUBI |  |  | ks | 6 | 0 | 0 | RTS I / 2019 | 0 |  | 0 | 0 | 0 | 0 | 0 | 0 | 0 | SO 01 | 0 | 0 | 0 | 21 | 0 | 0 | 1 |  |  |  | 0 | 0 | 0 | M21+2_ | SO 01_9_ | SO 01_ | 0 | 0 | 0 | 941 | 0 | 0 | 0
883 | 68500240 | OZNAC.STITEK C.1 |  |  | ks | 240 | 0 | 0 | RTS I / 2019 | 0 |  | 0 | 0 | 0 | 0 | 0 | 0 | 0 | SO 01 | 0 | 0 | 0 | 21 | 0 | 0 | 1 |  |  |  | 0 | 0 | 0 | M21+2_ | SO 01_9_ | SO 01_ | 0 | 0 | 0 | 942 | 0 | 0 | 0
884 | 345723090 | páska stahovací kabelová VPP 4/280 |  |  | 100 kus | 20 | 0 | 0 | RTS I / 2019 | 0 |  | 0 | 0 | 0 | 0 | 0 | 0 | 0 | SO 01 | 0 | 0 | 0 | 21 | 0 | 0 | 1 |  |  |  | 0 | 0 | 0 | M21+2_ | SO 01_9_ | SO 01_ | 0 | 0 | 0 | 943 | 0 | 0 | 0
885 | 746211140 | Ukončení vodič izolovaný do 10 mm2 v rozváděči nebo na přístroji |  |  | kus | 84 | 0 | 0 | RTS I / 2019 | 0 |  | 0 | 0 | 0 | 0 | 0 | 0 | 0 | SO 01 | 0 | 0 | 0 | 21 | 0 | 0 | 1 |  |  |  | 0 | 0 | 0 | M21+2_ | SO 01_9_ | SO 01_ | 0 | 0 | 0 | 944 | 0 | 0 | 0
886 | 746591510 | Montáž pospojení |  |  | kus | 1 | 0 | 0 | RTS I / 2019 | 0 |  | 0 | 0 | 0 | 0 | 0 | 0 | 0 | SO 01 | 0 | 0 | 0 | 21 | 0 | 0 | 1 |  |  |  | 0 | 0 | 0 | M21+2_ | SO 01_9_ | SO 01_ | 0 | 0 | 0 | 945 | 0 | 0 | 0
887 | 1025566 | Sada hlavního pospojení |  |  | KS | 1 | 0 | 0 | RTS I / 2019 | 0 |  | 0 | 0 | 0 | 0 | 0 | 0 | 0 | SO 01 | 0 | 0 | 0 | 21 | 0 | 0 | 1 |  |  |  | 0 | 0 | 0 | M21+2_ | SO 01_9_ | SO 01_ | 0 | 0 | 0 | 946 | 0 | 0 | 0
888 | 747111111 | Montáž vypínač nástěnný 1-jednopólový prostředí obyčejné nebo vlhké |  |  | kus | 40 | 0 | 0 | RTS I / 2019 | 0 |  | 0 | 0 | 0 | 0 | 0 | 0 | 0 | SO 01 | 0 | 0 | 0 | 21 | 0 | 0 | 1 |  |  |  | 0 | 0 | 0 | M21+2_ | SO 01_9_ | SO 01_ | 0 | 0 | 0 | 947 | 0 | 0 | 0
889 | 345357850 | spínač jednopólový 10A IP20 - komplet |  |  | kus | 29 | 0 | 0 | RTS I / 2019 | 0 |  | 0 | 0 | 0 | 0 | 0 | 0 | 0 | SO 01 | 0 | 0 | 0 | 21 | 0 | 0 | 1 |  |  |  | 0 | 0 | 0 | M21+2_ | SO 01_9_ | SO 01_ | 0 | 0 | 0 | 948 | 0 | 0 | 0
890 | 345357855 | spínač jednopólový 10A IP44 |  |  | kus | 11 | 0 | 0 | RTS I / 2019 | 0 |  | 0 | 0 | 0 | 0 | 0 | 0 | 0 | SO 01 | 0 | 0 | 0 | 21 | 0 | 0 | 1 |  |  |  | 0 | 0 | 0 | M21+2_ | SO 01_9_ | SO 01_ | 0 | 0 | 0 | 949 | 0 | 0 | 0
891 | 747111125 | Montáž spínač nástěnný tlačítkový zař.0/1 - prostředí obyčejné nebo vlhké |  |  | kus | 38 | 0 | 0 | RTS I / 2019 | 0 |  | 0 | 0 | 0 | 0 | 0 | 0 | 0 | SO 01 | 0 | 0 | 0 | 21 | 0 | 0 | 1 |  |  |  | 0 | 0 | 0 | M21+2_ | SO 01_9_ | SO 01_ | 0 | 0 | 0 | 950 | 0 | 0 | 0
892 | 345355750 | Tlačítkový spínač zař.0/1 - komplet |  |  | kus | 38 | 0 | 0 | RTS I / 2019 | 0 |  | 0 | 0 | 0 | 0 | 0 | 0 | 0 | SO 01 | 0 | 0 | 0 | 21 | 0 | 0 | 1 |  |  |  | 0 | 0 | 0 | M21+2_ | SO 01_9_ | SO 01_ | 0 | 0 | 0 | 951 | 0 | 0 | 0
893 | 747111184 | Montáž přepínač nástěnný 6-střídavý prostředí obyčejné nebo vlhké |  |  | kus | 36 | 0 | 0 | RTS I / 2019 | 0 |  | 0 | 0 | 0 | 0 | 0 | 0 | 0 | SO 01 | 0 | 0 | 0 | 21 | 0 | 0 | 1 |  |  |  | 0 | 0 | 0 | M21+2_ | SO 01_9_ | SO 01_ | 0 | 0 | 0 | 952 | 0 | 0 | 0
894 | 345355411 | spínač řazení 6 10A IP20 - komplet |  |  | kus | 20 | 0 | 0 | RTS I / 2019 | 0 |  | 0 | 0 | 0 | 0 | 0 | 0 | 0 | SO 01 | 0 | 0 | 0 | 21 | 0 | 0 | 1 |  |  |  | 0 | 0 | 0 | M21+2_ | SO 01_9_ | SO 01_ | 0 | 0 | 0 | 953 | 0 | 0 | 0
895 | 345355485 | spínač řazení 6 10A IP44 |  |  | kus | 16 | 0 | 0 | RTS I / 2019 | 0 |  | 0 | 0 | 0 | 0 | 0 | 0 | 0 | SO 01 | 0 | 0 | 0 | 21 | 0 | 0 | 1 |  |  |  | 0 | 0 | 0 | M21+2_ | SO 01_9_ | SO 01_ | 0 | 0 | 0 | 954 | 0 | 0 | 0
896 | 747111189 | Montáž přepínač nástěnný 7-křížový prostředí obyčejné nebo vlhké |  |  | kus | 4 | 0 | 0 | RTS I / 2019 | 0 |  | 0 | 0 | 0 | 0 | 0 | 0 | 0 | SO 01 | 0 | 0 | 0 | 21 | 0 | 0 | 1 |  |  |  | 0 | 0 | 0 | M21+2_ | SO 01_9_ | SO 01_ | 0 | 0 | 0 | 955 | 0 | 0 | 0
897 | 345350051 | spínač řazení 7 10A IP20 - komplet |  |  | kus | 10 | 0 | 0 | RTS I / 2019 | 0 |  | 0 | 0 | 0 | 0 | 0 | 0 | 0 | SO 01 | 0 | 0 | 0 | 21 | 0 | 0 | 1 |  |  |  | 0 | 0 | 0 | M21+2_ | SO 01_9_ | SO 01_ | 0 | 0 | 0 | 956 | 0 | 0 | 0
898 | 345350050 | spínač řazení 7 10A IP44 |  |  | kus | 8 | 0 | 0 | RTS I / 2019 | 0 |  | 0 | 0 | 0 | 0 | 0 | 0 | 0 | SO 01 | 0 | 0 | 0 | 21 | 0 | 0 | 1 |  |  |  | 0 | 0 | 0 | M21+2_ | SO 01_9_ | SO 01_ | 0 | 0 | 0 | 957 | 0 | 0 | 0
899 | 747111115 | Montáž přepínač nástěnný 5 - prostředí obyčejné nebo vlhké |  |  | kus | 5 | 0 | 0 | RTS I / 2019 | 0 |  | 0 | 0 | 0 | 0 | 0 | 0 | 0 | SO 01 | 0 | 0 | 0 | 21 | 0 | 0 | 1 |  |  |  | 0 | 0 | 0 | M21+2_ | SO 01_9_ | SO 01_ | 0 | 0 | 0 | 958 | 0 | 0 | 0
900 | 345357818 | spínač řazení 5 10A IP20 - komplet |  |  | kus | 4 | 0 | 0 | RTS I / 2019 | 0 |  | 0 | 0 | 0 | 0 | 0 | 0 | 0 | SO 01 | 0 | 0 | 0 | 21 | 0 | 0 | 1 |  |  |  | 0 | 0 | 0 | M21+2_ | SO 01_9_ | SO 01_ | 0 | 0 | 0 | 959 | 0 | 0 | 0
901 | 345357810 | spínač řazení 5 10A IP44 |  |  | kus | 1 | 0 | 0 | RTS I / 2019 | 0 |  | 0 | 0 | 0 | 0 | 0 | 0 | 0 | SO 01 | 0 | 0 | 0 | 21 | 0 | 0 | 1 |  |  |  | 0 | 0 | 0 | M21+2_ | SO 01_9_ | SO 01_ | 0 | 0 | 0 | 960 | 0 | 0 | 0
902 | 74711202R | Montáž ukončovací krabice do 5x2,5 mm2 IP65 |  |  | kus | 18 | 0 | 0 | RTS I / 2019 | 0 |  | 0 | 0 | 0 | 0 | 0 | 0 | 0 | SO 01 | 0 | 0 | 0 | 21 | 0 | 0 | 1 |  |  |  | 0 | 0 | 0 | M21+2_ | SO 01_9_ | SO 01_ | 0 | 0 | 0 | 961 | 0 | 0 | 0
903 | 10060504 | Ukončovací krabice do 5x2,5 mm2 IP65 |  |  | kus | 18 | 0 | 0 | RTS I / 2019 | 0 |  | 0 | 0 | 0 | 0 | 0 | 0 | 0 | SO 01 | 0 | 0 | 0 | 21 | 0 | 0 | 1 |  |  |  | 0 | 0 | 0 | M21+2_ | SO 01_9_ | SO 01_ | 0 | 0 | 0 | 962 | 0 | 0 | 0
904 | 747161020 | Montáž zásuvka zapuštěná bezšroubové připojení L+N+PE dvojí zapojení - průběžná / koncová |  |  | kus | 90 | 0 | 0 | RTS I / 2019 | 0 |  | 0 | 0 | 0 | 0 | 0 | 0 | 0 | SO 01 | 0 | 0 | 0 | 21 | 0 | 0 | 1 |  |  |  | 0 | 0 | 0 | M21+2_ | SO 01_9_ | SO 01_ | 0 | 0 | 0 | 963 | 0 | 0 | 0
905 | 345551030 | zásuvka 1násobná 16A / 230V- IP20 komplet |  |  | kus | 29 | 0 | 0 | RTS I / 2019 | 0 |  | 0 | 0 | 0 | 0 | 0 | 0 | 0 | SO 01 | 0 | 0 | 0 | 21 | 0 | 0 | 1 |  |  |  | 0 | 0 | 0 | M21+2_ | SO 01_9_ | SO 01_ | 0 | 0 | 0 | 964 | 0 | 0 | 0
906 | 345551039 | zásuvka 2násobná 16A / 230V- IP20 komplet |  |  | kus | 34 | 0 | 0 | RTS I / 2019 | 0 |  | 0 | 0 | 0 | 0 | 0 | 0 | 0 | SO 01 | 0 | 0 | 0 | 21 | 0 | 0 | 1 |  |  |  | 0 | 0 | 0 | M21+2_ | SO 01_9_ | SO 01_ | 0 | 0 | 0 | 965 | 0 | 0 | 0
907 | 345550289 | zásuvka 16A / 230V- IP44 |  |  | kus | 26 | 0 | 0 | RTS I / 2019 | 0 |  | 0 | 0 | 0 | 0 | 0 | 0 | 0 | SO 01 | 0 | 0 | 0 | 21 | 0 | 0 | 1 |  |  |  | 0 | 0 | 0 | M21+2_ | SO 01_9_ | SO 01_ | 0 | 0 | 0 | 966 | 0 | 0 | 0
908 | 345551995 | zásuvka 1násobná 16A / 230V- IP20 komplet s přepěťovou ochranou "D" |  |  | kus | 1 | 0 | 0 | RTS I / 2019 | 0 |  | 0 | 0 | 0 | 0 | 0 | 0 | 0 | SO 01 | 0 | 0 | 0 | 21 | 0 | 0 | 1 |  |  |  | 0 | 0 | 0 | M21+2_ | SO 01_9_ | SO 01_ | 0 | 0 | 0 | 967 | 0 | 0 | 0
909 | 747165966 | Montáž zásuvka zapuštěná bezšroubové připojení3 L+N+PE dvojí zapojení - průběžná / koncová |  |  | kus | 2 | 0 | 0 | RTS I / 2019 | 0 |  | 0 | 0 | 0 | 0 | 0 | 0 | 0 | SO 01 | 0 | 0 | 0 | 21 | 0 | 0 | 1 |  |  |  | 0 | 0 | 0 | M21+2_ | SO 01_9_ | SO 01_ | 0 | 0 | 0 | 968 | 0 | 0 | 0
910 | 345551086 | zásuvka 16A / 400V- IP44 |  |  | kus | 2 | 0 | 0 | RTS I / 2019 | 0 |  | 0 | 0 | 0 | 0 | 0 | 0 | 0 | SO 01 | 0 | 0 | 0 | 21 | 0 | 0 | 1 |  |  |  | 0 | 0 | 0 | M21+2_ | SO 01_9_ | SO 01_ | 0 | 0 | 0 | 969 | 0 | 0 | 0
911 | 747140011 | Montáž zásuvka zapuštěná bezšroubové připojení anténní zapojení - průběžná / koncová |  |  | kus | 5 | 0 | 0 | RTS I / 2019 | 0 |  | 0 | 0 | 0 | 0 | 0 | 0 | 0 | SO 01 | 0 | 0 | 0 | 21 | 0 | 0 | 1 |  |  |  | 0 | 0 | 0 | M21+2_ | SO 01_9_ | SO 01_ | 0 | 0 | 0 | 970 | 0 | 0 | 0
912 | 345551841R | zásuvka televizní koncová - IP 20 komplet |  |  | kus | 5 | 0 | 0 | RTS I / 2019 | 0 |  | 0 | 0 | 0 | 0 | 0 | 0 | 0 | SO 01 | 0 | 0 | 0 | 21 | 0 | 0 | 1 |  |  |  | 0 | 0 | 0 | M21+2_ | SO 01_9_ | SO 01_ | 0 | 0 | 0 | 971 | 0 | 0 | 0
913 | 7471400581 | Montáž domácí telefon 1 tlač, pod omítku |  |  | kus | 2 | 0 | 0 | RTS I / 2019 | 0 |  | 0 | 0 | 0 | 0 | 0 | 0 | 0 | SO 01 | 0 | 0 | 0 | 21 | 0 | 0 | 1 |  |  |  | 0 | 0 | 0 | M21+2_ | SO 01_9_ | SO 01_ | 0 | 0 | 0 | 972 | 0 | 0 | 0
914 | 345000411R | Domácí telefon 1 tlačítkový |  |  | kus | 2 | 0 | 0 | RTS I / 2019 | 0 |  | 0 | 0 | 0 | 0 | 0 | 0 | 0 | SO 01 | 0 | 0 | 0 | 21 | 0 | 0 | 1 |  |  |  | 0 | 0 | 0 | M21+2_ | SO 01_9_ | SO 01_ | 0 | 0 | 0 | 973 | 0 | 0 | 0
915 | 7471400001 | Zvonkové tablo 2 účastníci |  |  | kus | 4 | 0 | 0 | RTS I / 2019 | 0 |  | 0 | 0 | 0 | 0 | 0 | 0 | 0 | SO 01 | 0 | 0 | 0 | 21 | 0 | 0 | 1 |  |  |  | 0 | 0 | 0 | M21+2_ | SO 01_9_ | SO 01_ | 0 | 0 | 0 | 974 | 0 | 0 | 0
916 | 345000041R | Zvonkové tablo 2 účastníci |  |  | kus | 4 | 0 | 0 | RTS I / 2019 | 0 |  | 0 | 0 | 0 | 0 | 0 | 0 | 0 | SO 01 | 0 | 0 | 0 | 21 | 0 | 0 | 1 |  |  |  | 0 | 0 | 0 | M21+2_ | SO 01_9_ | SO 01_ | 0 | 0 | 0 | 975 | 0 | 0 | 0
917 | 7471400012 | El. zámek |  |  | kus | 4 | 0 | 0 | RTS I / 2019 | 0 |  | 0 | 0 | 0 | 0 | 0 | 0 | 0 | SO 01 | 0 | 0 | 0 | 21 | 0 | 0 | 1 |  |  |  | 0 | 0 | 0 | M21+2_ | SO 01_9_ | SO 01_ | 0 | 0 | 0 | 976 | 0 | 0 | 0
918 | 345000051R | El.zámek |  |  | kus | 4 | 0 | 0 | RTS I / 2019 | 0 |  | 0 | 0 | 0 | 0 | 0 | 0 | 0 | SO 01 | 0 | 0 | 0 | 21 | 0 | 0 | 1 |  |  |  | 0 | 0 | 0 | M21+2_ | SO 01_9_ | SO 01_ | 0 | 0 | 0 | 977 | 0 | 0 | 0
919 | 747145005 | Anténa vč. stožáru a kotvení |  |  | kus | 1 | 0 | 0 | RTS I / 2019 | 0 |  | 0 | 0 | 0 | 0 | 0 | 0 | 0 | SO 01 | 0 | 0 | 0 | 21 | 0 | 0 | 1 |  |  |  | 0 | 0 | 0 | M21+2_ | SO 01_9_ | SO 01_ | 0 | 0 | 0 | 978 | 0 | 0 | 0
920 | 34500011R | Anténa vč. stožáru a kotvení |  |  | kus | 1 | 0 | 0 | RTS I / 2019 | 0 |  | 0 | 0 | 0 | 0 | 0 | 0 | 0 | SO 01 | 0 | 0 | 0 | 21 | 0 | 0 | 1 |  |  |  | 0 | 0 | 0 | M21+2_ | SO 01_9_ | SO 01_ | 0 | 0 | 0 | 979 | 0 | 0 | 0
921 | 747145019 | Rozvaděč STA typový |  |  | kus | 1 | 0 | 0 | RTS I / 2019 | 0 |  | 0 | 0 | 0 | 0 | 0 | 0 | 0 | SO 01 | 0 | 0 | 0 | 21 | 0 | 0 | 1 |  |  |  | 0 | 0 | 0 | M21+2_ | SO 01_9_ | SO 01_ | 0 | 0 | 0 | 980 | 0 | 0 | 0
922 | 345000066R | Rozvaděč STA typový - 5 účastníků |  |  | kus | 1 | 0 | 0 | RTS I / 2019 | 0 |  | 0 | 0 | 0 | 0 | 0 | 0 | 0 | SO 01 | 0 | 0 | 0 | 21 | 0 | 0 | 1 |  |  |  | 0 | 0 | 0 | M21+2_ | SO 01_9_ | SO 01_ | 0 | 0 | 0 | 981 | 0 | 0 | 0
923 | 747148488 | Montáž spínač nástěnný 3/25A prostředí obyčejné nebo vlhké |  |  | kus | 1 | 0 | 0 | RTS I / 2019 | 0 |  | 0 | 0 | 0 | 0 | 0 | 0 | 0 | SO 01 | 0 | 0 | 0 | 21 | 0 | 0 | 1 |  |  |  | 0 | 0 | 0 | M21+2_ | SO 01_9_ | SO 01_ | 0 | 0 | 0 | 982 | 0 | 0 | 0
924 | 345008188R | Spínač nástěnný 3/25A / IP44 |  |  | kus | 1 | 0 | 0 | RTS I / 2019 | 0 |  | 0 | 0 | 0 | 0 | 0 | 0 | 0 | SO 01 | 0 | 0 | 0 | 21 | 0 | 0 | 1 |  |  |  | 0 | 0 | 0 | M21+2_ | SO 01_9_ | SO 01_ | 0 | 0 | 0 | 983 | 0 | 0 | 0
925 | 747148012 | SOS systém pro imobilní |  |  | kus | 4 | 0 | 0 | RTS I / 2019 | 0 |  | 0 | 0 | 0 | 0 | 0 | 0 | 0 | SO 01 | 0 | 0 | 0 | 21 | 0 | 0 | 1 |  |  |  | 0 | 0 | 0 | M21+2_ | SO 01_9_ | SO 01_ | 0 | 0 | 0 | 984 | 0 | 0 | 0
926 | 3450080926R | SOS systém pro imobilní ( centrální jednotka se zdrojem, spínač, tahový spínač, akustické a světelné návěští vč. příslušenství) |  |  | kus | 4 | 0 | 0 | RTS I / 2019 | 0 |  | 0 | 0 | 0 | 0 | 0 | 0 | 0 | SO 01 | 0 | 0 | 0 | 21 | 0 | 0 | 1 |  |  |  | 0 | 0 | 0 | M21+2_ | SO 01_9_ | SO 01_ | 0 | 0 | 0 | 985 | 0 | 0 | 0
927 | 747140017 | Montáž zásuvka zapuštěná bezšroubové připojení datová |  |  | kus | 12 | 0 | 0 | RTS I / 2019 | 0 |  | 0 | 0 | 0 | 0 | 0 | 0 | 0 | SO 01 | 0 | 0 | 0 | 21 | 0 | 0 | 1 |  |  |  | 0 | 0 | 0 | M21+2_ | SO 01_9_ | SO 01_ | 0 | 0 | 0 | 986 | 0 | 0 | 0
928 | 345551021R | zásuvka dvojnásobná datová RJ-45 komplet |  |  | kus | 8 | 0 | 0 | RTS I / 2019 | 0 |  | 0 | 0 | 0 | 0 | 0 | 0 | 0 | SO 01 | 0 | 0 | 0 | 21 | 0 | 0 | 1 |  |  |  | 0 | 0 | 0 | M21+2_ | SO 01_9_ | SO 01_ | 0 | 0 | 0 | 987 | 0 | 0 | 0
929 | 345551341R | zásuvka HDMI komplet |  |  | kus | 4 | 0 | 0 | RTS I / 2019 | 0 |  | 0 | 0 | 0 | 0 | 0 | 0 | 0 | SO 01 | 0 | 0 | 0 | 21 | 0 | 0 | 1 |  |  |  | 0 | 0 | 0 | M21+2_ | SO 01_9_ | SO 01_ | 0 | 0 | 0 | 988 | 0 | 0 | 0
930 | 7471488115 | WIFI router |  |  | kus | 4 | 0 | 0 | RTS I / 2019 | 0 |  | 0 | 0 | 0 | 0 | 0 | 0 | 0 | SO 01 | 0 | 0 | 0 | 21 | 0 | 0 | 1 |  |  |  | 0 | 0 | 0 | M21+2_ | SO 01_9_ | SO 01_ | 0 | 0 | 0 | 989 | 0 | 0 | 0
931 | 345008003R | WIFI router |  |  | kus | 4 | 0 | 0 | RTS I / 2019 | 0 |  | 0 | 0 | 0 | 0 | 0 | 0 | 0 | SO 01 | 0 | 0 | 0 | 21 | 0 | 0 | 1 |  |  |  | 0 | 0 | 0 | M21+2_ | SO 01_9_ | SO 01_ | 0 | 0 | 0 | 990 | 0 | 0 | 0
932 | 7471488112 | Jednotný čas - analogové hodiny |  |  | kus | 4 | 0 | 0 | RTS I / 2019 | 0 |  | 0 | 0 | 0 | 0 | 0 | 0 | 0 | SO 01 | 0 | 0 | 0 | 21 | 0 | 0 | 1 |  |  |  | 0 | 0 | 0 | M21+2_ | SO 01_9_ | SO 01_ | 0 | 0 | 0 | 991 | 0 | 0 | 0
933 | 345048568R | Nástěnné analogové bateriové hodiny s řízením signálem DCF |  |  | kus | 4 | 0 | 0 | RTS I / 2019 | 0 |  | 0 | 0 | 0 | 0 | 0 | 0 | 0 | SO 01 | 0 | 0 | 0 | 21 | 0 | 0 | 1 |  |  |  | 0 | 0 | 0 | M21+2_ | SO 01_9_ | SO 01_ | 0 | 0 | 0 | 992 | 0 | 0 | 0
934 | 7471488107 | Tlačítko nouze |  |  | kus | 2 | 0 | 0 | RTS I / 2019 | 0 |  | 0 | 0 | 0 | 0 | 0 | 0 | 0 | SO 01 | 0 | 0 | 0 | 21 | 0 | 0 | 1 |  |  |  | 0 | 0 | 0 | M21+2_ | SO 01_9_ | SO 01_ | 0 | 0 | 0 | 993 | 0 | 0 | 0
935 | 345040486R | Tlačítko nouze - nástěnné |  |  | kus | 2 | 0 | 0 | RTS I / 2019 | 0 |  | 0 | 0 | 0 | 0 | 0 | 0 | 0 | SO 01 | 0 | 0 | 0 | 21 | 0 | 0 | 1 |  |  |  | 0 | 0 | 0 | M21+2_ | SO 01_9_ | SO 01_ | 0 | 0 | 0 | 994 | 0 | 0 | 0
936 | 7471488112 | Tlačítko STOP / TOTAL / CENTRAL |  |  | kus | 7 | 0 | 0 | RTS I / 2019 | 0 |  | 0 | 0 | 0 | 0 | 0 | 0 | 0 | SO 01 | 0 | 0 | 0 | 21 | 0 | 0 | 1 |  |  |  | 0 | 0 | 0 | M21+2_ | SO 01_9_ | SO 01_ | 0 | 0 | 0 | 995 | 0 | 0 | 0
937 | 345040492R | Tlačítko STOP / TOTAL / CENTRAL v krabici nástěnné |  |  | kus | 7 | 0 | 0 | RTS I / 2019 | 0 |  | 0 | 0 | 0 | 0 | 0 | 0 | 0 | SO 01 | 0 | 0 | 0 | 21 | 0 | 0 | 1 |  |  |  | 0 | 0 | 0 | M21+2_ | SO 01_9_ | SO 01_ | 0 | 0 | 0 | 996 | 0 | 0 | 0
938 | 7471488088 | Houkačka |  |  | kus | 3 | 0 | 0 | RTS I / 2019 | 0 |  | 0 | 0 | 0 | 0 | 0 | 0 | 0 | SO 01 | 0 | 0 | 0 | 21 | 0 | 0 | 1 |  |  |  | 0 | 0 | 0 | M21+2_ | SO 01_9_ | SO 01_ | 0 | 0 | 0 | 997 | 0 | 0 | 0
939 | 3450404326R | Houkačka - světlené a akustické návěští - systémová - EZS |  |  | kus | 3 | 0 | 0 | RTS I / 2019 | 0 |  | 0 | 0 | 0 | 0 | 0 | 0 | 0 | SO 01 | 0 | 0 | 0 | 21 | 0 | 0 | 1 |  |  |  | 0 | 0 | 0 | M21+2_ | SO 01_9_ | SO 01_ | 0 | 0 | 0 | 998 | 0 | 0 | 0
940 | 7471488418 | Kamera vnitřní CCTV |  |  | kus | 2 | 0 | 0 | RTS I / 2019 | 0 |  | 0 | 0 | 0 | 0 | 0 | 0 | 0 | SO 01 | 0 | 0 | 0 | 21 | 0 | 0 | 1 |  |  |  | 0 | 0 | 0 | M21+2_ | SO 01_9_ | SO 01_ | 0 | 0 | 0 | 999 | 0 | 0 | 0
941 | 3450400488R | Kamera vnitřní CCTV s příslušenství |  |  | kus | 2 | 0 | 0 | RTS I / 2019 | 0 |  | 0 | 0 | 0 | 0 | 0 | 0 | 0 | SO 01 | 0 | 0 | 0 | 21 | 0 | 0 | 1 |  |  |  | 0 | 0 | 0 | M21+2_ | SO 01_9_ | SO 01_ | 0 | 0 | 0 | 1000 | 0 | 0 | 0
942 | 7471488410 | Kamera venkovní CCTV |  |  | kus | 5 | 0 | 0 | RTS I / 2019 | 0 |  | 0 | 0 | 0 | 0 | 0 | 0 | 0 | SO 01 | 0 | 0 | 0 | 21 | 0 | 0 | 1 |  |  |  | 0 | 0 | 0 | M21+2_ | SO 01_9_ | SO 01_ | 0 | 0 | 0 | 1001 | 0 | 0 | 0
943 | 3450400480R | Kamera venkovní CCTV s příslušenství |  |  | kus | 5 | 0 | 0 | RTS I / 2019 | 0 |  | 0 | 0 | 0 | 0 | 0 | 0 | 0 | SO 01 | 0 | 0 | 0 | 21 | 0 | 0 | 1 |  |  |  | 0 | 0 | 0 | M21+2_ | SO 01_9_ | SO 01_ | 0 | 0 | 0 | 1002 | 0 | 0 | 0
944 | 7471400849 | EZS přístupová klávesnice |  |  | kus | 7 | 0 | 0 | RTS I / 2019 | 0 |  | 0 | 0 | 0 | 0 | 0 | 0 | 0 | SO 01 | 0 | 0 | 0 | 21 | 0 | 0 | 1 |  |  |  | 0 | 0 | 0 | M21+2_ | SO 01_9_ | SO 01_ | 0 | 0 | 0 | 1003 | 0 | 0 | 0
945 | 3450400118R | EZS přístupová klávesnice |  |  | kus | 7 | 0 | 0 | RTS I / 2019 | 0 |  | 0 | 0 | 0 | 0 | 0 | 0 | 0 | SO 01 | 0 | 0 | 0 | 21 | 0 | 0 | 1 |  |  |  | 0 | 0 | 0 | M21+2_ | SO 01_9_ | SO 01_ | 0 | 0 | 0 | 1004 | 0 | 0 | 0
946 | 7471400801 | EZS PIR pohybové čidlo |  |  | kus | 21 | 0 | 0 | RTS I / 2019 | 0 |  | 0 | 0 | 0 | 0 | 0 | 0 | 0 | SO 01 | 0 | 0 | 0 | 21 | 0 | 0 | 1 |  |  |  | 0 | 0 | 0 | M21+2_ | SO 01_9_ | SO 01_ | 0 | 0 | 0 | 1005 | 0 | 0 | 0
947 | 3450029597R | EZS PIR pohybové čidlo 180-270° |  |  | kus | 21 | 0 | 0 | RTS I / 2019 | 0 |  | 0 | 0 | 0 | 0 | 0 | 0 | 0 | SO 01 | 0 | 0 | 0 | 21 | 0 | 0 | 1 |  |  |  | 0 | 0 | 0 | M21+2_ | SO 01_9_ | SO 01_ | 0 | 0 | 0 | 1006 | 0 | 0 | 0
948 | 7471400832 | EZS magnetický dveřní kontakt |  |  | kus | 13 | 0 | 0 | RTS I / 2019 | 0 |  | 0 | 0 | 0 | 0 | 0 | 0 | 0 | SO 01 | 0 | 0 | 0 | 21 | 0 | 0 | 1 |  |  |  | 0 | 0 | 0 | M21+2_ | SO 01_9_ | SO 01_ | 0 | 0 | 0 | 1007 | 0 | 0 | 0
949 | 3450028417R | EZS magnetický dveřní kontakt |  |  | kus | 13 | 0 | 0 | RTS I / 2019 | 0 |  | 0 | 0 | 0 | 0 | 0 | 0 | 0 | SO 01 | 0 | 0 | 0 | 21 | 0 | 0 | 1 |  |  |  | 0 | 0 | 0 | M21+2_ | SO 01_9_ | SO 01_ | 0 | 0 | 0 | 1008 | 0 | 0 | 0
950 | 7471400803 | Detektor kouře |  |  | kus | 11 | 0 | 0 | RTS I / 2019 | 0 |  | 0 | 0 | 0 | 0 | 0 | 0 | 0 | SO 01 | 0 | 0 | 0 | 21 | 0 | 0 | 1 |  |  |  | 0 | 0 | 0 | M21+2_ | SO 01_9_ | SO 01_ | 0 | 0 | 0 | 1009 | 0 | 0 | 0
951 | 3450028025R | Detektor kouře |  |  | kus | 11 | 0 | 0 | RTS I / 2019 | 0 |  | 0 | 0 | 0 | 0 | 0 | 0 | 0 | SO 01 | 0 | 0 | 0 | 21 | 0 | 0 | 1 |  |  |  | 0 | 0 | 0 | M21+2_ | SO 01_9_ | SO 01_ | 0 | 0 | 0 | 1010 | 0 | 0 | 0
952 | 7471621R | Podružný montážní materiál |  |  | kus | 1 | 0 | 0 | RTS I / 2019 | 0 |  | 0 | 0 | 0 | 0 | 0 | 0 | 0 | SO 01 | 0 | 0 | 0 | 21 | 0 | 0 | 1 |  |  |  | 0 | 0 | 0 | M21+2_ | SO 01_9_ | SO 01_ | 0 | 0 | 0 | 1011 | 0 | 0 | 0
953 | 748121142 | Montáž svítidla do 2 zdrojů |  |  | kus | 112 | 0 | 0 | RTS I / 2019 | 0 |  | 0 | 0 | 0 | 0 | 0 | 0 | 0 | SO 01 | 0 | 0 | 0 | 21 | 0 | 0 | 1 |  |  |  | 0 | 0 | 0 | M21+2_ | SO 01_9_ | SO 01_ | 0 | 0 | 0 | 1012 | 0 | 0 | 0
954 | 34814435R | A - Svítidlo LED 36W / 5070 lm kruhové stropní / nástěnné přisazené, IP40 |  |  | kus | 23 | 0 | 0 | RTS I / 2019 | 0 |  | 0 | 0 | 0 | 0 | 0 | 0 | 0 | SO 01 | 0 | 0 | 0 | 21 | 0 | 0 | 1 |  |  |  | 0 | 0 | 0 | M21+2_ | SO 01_9_ | SO 01_ | 0 | 0 | 0 | 1013 | 0 | 0 | 0
955 | 34814435R1 | A/N - Svítidlo LED 36W / 5070 lm kruhové stropní / nástěnné přisazené, IP40 s invertorem |  |  | kus | 4 | 0 | 0 | RTS I / 2019 | 0 |  | 0 | 0 | 0 | 0 | 0 | 0 | 0 | SO 01 | 0 | 0 | 0 | 21 | 0 | 0 | 1 |  |  |  | 0 | 0 | 0 | M21+2_ | SO 01_9_ | SO 01_ | 0 | 0 | 0 | 1014 | 0 | 0 | 0
956 | 34814435R2 | B - Svítidlo LED 58W / 8100lm kruhové stropní / nástěnné přisazené, IP40 |  |  | kus | 20 | 0 | 0 | RTS I / 2019 | 0 |  | 0 | 0 | 0 | 0 | 0 | 0 | 0 | SO 01 | 0 | 0 | 0 | 21 | 0 | 0 | 1 |  |  |  | 0 | 0 | 0 | M21+2_ | SO 01_9_ | SO 01_ | 0 | 0 | 0 | 1015 | 0 | 0 | 0
957 | 34814435R3 | B/N - Svítidlo LED 58W / 8100lm kruhové stropní / nástěnné přisazené, IP40 s invertorem |  |  | kus | 10 | 0 | 0 | RTS I / 2019 | 0 |  | 0 | 0 | 0 | 0 | 0 | 0 | 0 | SO 01 | 0 | 0 | 0 | 21 | 0 | 0 | 1 |  |  |  | 0 | 0 | 0 | M21+2_ | SO 01_9_ | SO 01_ | 0 | 0 | 0 | 1016 | 0 | 0 | 0
958 | 34814435R4 | B/IR - Svítidlo LED 58W / 8100lm kruhové stropní / nástěnné přisazené, IP40 s IR čidlem |  |  | kus | 1 | 0 | 0 | RTS I / 2019 | 0 |  | 0 | 0 | 0 | 0 | 0 | 0 | 0 | SO 01 | 0 | 0 | 0 | 21 | 0 | 0 | 1 |  |  |  | 0 | 0 | 0 | M21+2_ | SO 01_9_ | SO 01_ | 0 | 0 | 0 | 1017 | 0 | 0 | 0
959 | 34814435R5 | C - Svítidlo LED 2x23W / 2x 3100 lm průmyslové stropní, přisazené, IP 66 |  |  | kus | 21 | 0 | 0 | RTS I / 2019 | 0 |  | 0 | 0 | 0 | 0 | 0 | 0 | 0 | SO 01 | 0 | 0 | 0 | 21 | 0 | 0 | 1 |  |  |  | 0 | 0 | 0 | M21+2_ | SO 01_9_ | SO 01_ | 0 | 0 | 0 | 1018 | 0 | 0 | 0
960 | 34814435R6 | C/N - Svítidlo LED 2x23W / 2x 3100 lm průmyslové stropní, přisazené, IP 66 s invertorem |  |  | kus | 3 | 0 | 0 | RTS I / 2019 | 0 |  | 0 | 0 | 0 | 0 | 0 | 0 | 0 | SO 01 | 0 | 0 | 0 | 21 | 0 | 0 | 1 |  |  |  | 0 | 0 | 0 | M21+2_ | SO 01_9_ | SO 01_ | 0 | 0 | 0 | 1019 | 0 | 0 | 0
961 | 34814435R7 | LED - Svítidlo LED páska RGBW 14,4 W/m v systémové AL liště s opálovým krytem - pod linku / 2m IP54 vč. zdroje |  |  | kus | 2 | 0 | 0 | RTS I / 2019 | 0 |  | 0 | 0 | 0 | 0 | 0 | 0 | 0 | SO 01 | 0 | 0 | 0 | 21 | 0 | 0 | 1 |  |  |  | 0 | 0 | 0 | M21+2_ | SO 01_9_ | SO 01_ | 0 | 0 | 0 | 1020 | 0 | 0 | 0
962 | 34814435R8 | D - Svítidlo LED 39W / 3700lm vestavné do rastru / matná AL mřížka , IP20 |  |  | kus | 4 | 0 | 0 | RTS I / 2019 | 0 |  | 0 | 0 | 0 | 0 | 0 | 0 | 0 | SO 01 | 0 | 0 | 0 | 21 | 0 | 0 | 1 |  |  |  | 0 | 0 | 0 | M21+2_ | SO 01_9_ | SO 01_ | 0 | 0 | 0 | 1021 | 0 | 0 | 0
963 | 34814435R9 | D/N - Svítidlo LED 39W / 3700lm vestavné do rastru / matná AL mřížka , IP20 s invertorem |  |  | kus | 4 | 0 | 0 | RTS I / 2019 | 0 |  | 0 | 0 | 0 | 0 | 0 | 0 | 0 | SO 01 | 0 | 0 | 0 | 21 | 0 | 0 | 1 |  |  |  | 0 | 0 | 0 | M21+2_ | SO 01_9_ | SO 01_ | 0 | 0 | 0 | 1022 | 0 | 0 | 0
964 | 34814435R10 | E - Svítidlo LED max 50W na malém výložníku / min IP54 |  |  | kus | 4 | 0 | 0 | RTS I / 2019 | 0 |  | 0 | 0 | 0 | 0 | 0 | 0 | 0 | SO 01 | 0 | 0 | 0 | 21 | 0 | 0 | 1 |  |  |  | 0 | 0 | 0 | M21+2_ | SO 01_9_ | SO 01_ | 0 | 0 | 0 | 1023 | 0 | 0 | 0
965 | 34814435R11 | F/IR - Svítidlo LED / žárovkové / zářivkové max 60W / IP44 |  |  | kus | 9 | 0 | 0 | RTS I / 2019 | 0 |  | 0 | 0 | 0 | 0 | 0 | 0 | 0 | SO 01 | 0 | 0 | 0 | 21 | 0 | 0 | 1 |  |  |  | 0 | 0 | 0 | M21+2_ | SO 01_9_ | SO 01_ | 0 | 0 | 0 | 1024 | 0 | 0 | 0
966 | 34814435R12 | H - Svítidlo LED panel s AL rámečkem 70W / 8500 lm opálový kryt, přisazené, IP 40 |  |  | kus | 2 | 0 | 0 | RTS I / 2019 | 0 |  | 0 | 0 | 0 | 0 | 0 | 0 | 0 | SO 01 | 0 | 0 | 0 | 21 | 0 | 0 | 1 |  |  |  | 0 | 0 | 0 | M21+2_ | SO 01_9_ | SO 01_ | 0 | 0 | 0 | 1025 | 0 | 0 | 0
967 | 34814435R13 | I - Svítidlo LED 2x10W / 2x 1050 lm průmyslové stropní, přisazené, IP 66 |  |  | kus | 3 | 0 | 0 | RTS I / 2019 | 0 |  | 0 | 0 | 0 | 0 | 0 | 0 | 0 | SO 01 | 0 | 0 | 0 | 21 | 0 | 0 | 1 |  |  |  | 0 | 0 | 0 | M21+2_ | SO 01_9_ | SO 01_ | 0 | 0 | 0 | 1026 | 0 | 0 | 0
968 | 34814435R14 | G - Svítidlo LED 2x20W / 2x 2100 lm průmyslové stropní, přisazené, IP 66 |  |  | kus | 2 | 0 | 0 | RTS I / 2019 | 0 |  | 0 | 0 | 0 | 0 | 0 | 0 | 0 | SO 01 | 0 | 0 | 0 | 21 | 0 | 0 | 1 |  |  |  | 0 | 0 | 0 | M21+2_ | SO 01_9_ | SO 01_ | 0 | 0 | 0 | 1027 | 0 | 0 | 0
969 | 748121211 | Montáž svítidlo zářivkové / LED bytové nástěnné přisazené 1 zdroj |  |  | kus | 18 | 0 | 0 | RTS I / 2019 | 0 |  | 0 | 0 | 0 | 0 | 0 | 0 | 0 | SO 01 | 0 | 0 | 0 | 21 | 0 | 0 | 1 |  |  |  | 0 | 0 | 0 | M21+2_ | SO 01_9_ | SO 01_ | 0 | 0 | 0 | 1028 | 0 | 0 | 0
970 | 348381000 | N - Svítidlo LED nouzové s piktogramy 8W/1 hod |  |  | kus | 18 | 0 | 0 | RTS I / 2019 | 0 |  | 0 | 0 | 0 | 0 | 0 | 0 | 0 | SO 01 | 0 | 0 | 0 | 21 | 0 | 0 | 1 |  |  |  | 0 | 0 | 0 | M21+2_ | SO 01_9_ | SO 01_ | 0 | 0 | 0 | 1029 | 0 | 0 | 0
971 | 74899220R | zkouška nouzových svítidel |  |  | hod | 4 | 0 | 0 | RTS I / 2019 | 0 |  | 0 | 0 | 0 | 0 | 0 | 0 | 0 | SO 01 | 0 | 0 | 0 | 21 | 0 | 0 | 1 |  |  |  | 0 | 0 | 0 | M21+2_ | SO 01_9_ | SO 01_ | 0 | 0 | 0 | 1030 | 0 | 0 | 0
972 | 748992300 | Měření intenzity osvětlení |  |  | hod | 5 | 0 | 0 | RTS I / 2019 | 0 |  | 0 | 0 | 0 | 0 | 0 | 0 | 0 | SO 01 | 0 | 0 | 0 | 21 | 0 | 0 | 1 |  |  |  | 0 | 0 | 0 | M21+2_ | SO 01_9_ | SO 01_ | 0 | 0 | 0 | 1031 | 0 | 0 | 0
973 | 74991111R | Podružný, spojovací, připojovací, kotevní a upevňovací materiál, svorky, závěsy, kabelová oka a - veškeré příslušenství, asfaltový nátěr |  |  | kus | 1 | 0 | 0 | RTS I / 2019 | 0 |  | 0 | 0 | 0 | 0 | 0 | 0 | 0 | SO 01 | 0 | 0 | 0 | 21 | 0 | 0 | 1 |  |  |  | 0 | 0 | 0 | M21+2_ | SO 01_9_ | SO 01_ | 0 | 0 | 0 | 1032 | 0 | 0 | 0
974 | 74991811R | Trubka korugovaná 50/41 |  |  | m | 40 | 0 | 0 | RTS I / 2019 | 0 |  | 0 | 0 | 0 | 0 | 0 | 0 | 0 | SO 01 | 0 | 0 | 0 | 21 | 0 | 0 | 1 |  |  |  | 0 | 0 | 0 | M21+2_ | SO 01_9_ | SO 01_ | 0 | 0 | 0 | 1033 | 0 | 0 | 0
975 | 34932800R | Trubka korugovaná 50/41 |  |  | m | 40 | 0 | 0 | RTS I / 2019 | 0 |  | 0 | 0 | 0 | 0 | 0 | 0 | 0 | SO 01 | 0 | 0 | 0 | 21 | 0 | 0 | 1 |  |  |  | 0 | 0 | 0 | M21+2_ | SO 01_9_ | SO 01_ | 0 | 0 | 0 | 1034 | 0 | 0 | 0
976 | 013254000 | Dokumentace skutečného provedení stavby |  |  | ks | 1 | 0 | 0 | RTS I / 2019 | 0 |  | 0 | 0 | 0 | 0 | 0 | 0 | 0 | SO 01 | 0 | 0 | 0 | 21 | 0 | 0 | 1 |  |  |  | 0 | 0 | 0 | M21+2_ | SO 01_9_ | SO 01_ | 0 | 0 | 0 | 1035 | 0 | 0 | 0
977 | 071103000 | práce ve výšce nad 3m |  |  | kpl | 1 | 0 | 0 | RTS I / 2019 | 0 |  | 0 | 0 | 0 | 0 | 0 | 0 | 0 | SO 01 | 0 | 0 | 0 | 21 | 0 | 0 | 1 |  |  |  | 0 | 0 | 0 | M21+2_ | SO 01_9_ | SO 01_ | 0 | 0 | 0 | 1036 | 0 | 0 | 0
978 | 092103001 | Náklady na zkušební provoz |  |  | hod | 72 | 0 | 0 | RTS I / 2019 | 0 |  | 0 | 0 | 0 | 0 | 0 | 0 | 0 | SO 01 | 0 | 0 | 0 | 21 | 0 | 0 | 1 |  |  |  | 0 | 0 | 0 | M21+2_ | SO 01_9_ | SO 01_ | 0 | 0 | 0 | 1037 | 0 | 0 | 0
979 | 092100208 | Prozatímní zapojení - staveništní rozvaděč |  |  | kpl | 1 | 0 | 0 | RTS I / 2019 | 0 |  | 0 | 0 | 0 | 0 | 0 | 0 | 0 | SO 01 | 0 | 0 | 0 | 21 | 0 | 0 | 1 |  |  |  | 0 | 0 | 0 | M21+2_ | SO 01_9_ | SO 01_ | 0 | 0 | 0 | 1038 | 0 | 0 | 0
980 | 092109928D | Úpravy rozvodů NN DS (25m) |  |  | bm | 25 | 0 | 0 | RTS I / 2019 | 0 |  | 0 | 0 | 0 | 0 | 0 | 0 | 0 | SO 01 | 0 | 0 | 0 | 21 | 0 | 0 | 1 |  |  |  | 0 | 0 | 0 | M21+2_ | SO 01_9_ | SO 01_ | 0 | 0 | 0 | 1039 | 0 | 0 | 0
981 | 092109912 | Úpravy rozvodů MN DS (55m) vč. geodetického zaměření |  |  | bm | 55 | 0 | 0 | RTS I / 2019 | 0 |  | 0 | 0 | 0 | 0 | 0 | 0 | 0 | SO 01 | 0 | 0 | 0 | 21 | 0 | 0 | 1 |  |  |  | 0 | 0 | 0 | M21+2_ | SO 01_9_ | SO 01_ | 0 | 0 | 0 | 1040 | 0 | 0 | 0
982 | 092100200D | Likvidace odpadů |  |  | kpl | 1 | 0 | 0 | RTS I / 2019 | 0 |  | 0 | 0 | 0 | 0 | 0 | 0 | 0 | SO 01 | 0 | 0 | 0 | 21 | 0 | 0 | 1 |  |  |  | 0 | 0 | 0 | M21+2_ | SO 01_9_ | SO 01_ | 0 | 0 | 0 | 1041 | 0 | 0 | 0
983 | 092100008 | Stavební přípomoce vč. materiálu |  |  | hod | 80 | 0 | 0 | RTS I / 2019 | 0 |  | 0 | 0 | 0 | 0 | 0 | 0 | 0 | SO 01 | 0 | 0 | 0 | 21 | 0 | 0 | 1 |  |  |  | 0 | 0 | 0 | M21+2_ | SO 01_9_ | SO 01_ | 0 | 0 | 0 | 1042 | 0 | 0 | 0
984 | 345715110 | krabice přístrojová instalační KP 68/1 |  |  | kus | 204 | 0 | 0 | RTS I / 2019 | 0 |  | 0 | 0 | 0 | 0 | 0 | 0 | 0 | SO 01 | 0 | 0 | 0 | 21 | 0 | 0 | 1 |  |  |  | 0 | 0 | 0 | M21+2_ | SO 01_9_ | SO 01_ | 0 | 0 | 0 | 1043 | 0 | 0 | 0
985 | 345715115 | krabice přístrojová instalační KP 68/2 |  |  | kus | 68 | 0 | 0 | RTS I / 2019 | 0 |  | 0 | 0 | 0 | 0 | 0 | 0 | 0 | SO 01 | 0 | 0 | 0 | 21 | 0 | 0 | 1 |  |  |  | 0 | 0 | 0 | M21+2_ | SO 01_9_ | SO 01_ | 0 | 0 | 0 | 1044 | 0 | 0 | 0
| M33 | Montáže dopravních zařízení a vah | [5 empty] | 0 | [10 empty] | SO 01 | [7 empty] | 0 | 0 | 0
986 | 330030320R00 | M+D El.osobní výtah 1150kg, max.15 osob, 1m/s, zdvih 3,36m ozn.V1 -provedení dle popisu v PD |  |  | kus | 1 | 0 | 0 | RTS I / 2019 | 0 |  | 0 | 0 | 0 | 0 | 0 | 0 | 0 | SO 01 | 0 | 0 | 0 | 21 | 0 | 0 | 2 |  |  |  | 0 | 0 | 0 | M33_ | SO 01_9_ | SO 01_ | 0 | 0 | 0 | 1046 | 0 | 0 | 0
| M43 | Montáže ocelových konstrukcí | [5 empty] | 0 | [10 empty] | SO 01 | [7 empty] | 0 | 0 | 0
987 | 430471001RA1 | Ocelová konstrukce přístavby -výroba, dodávka, montáž, úplné provedení vč.povrch.úpravy |  |  | kg | 6242.72 | 0 | 0 | RTS I / 2019 | 0 |  | 0 | 0 | 0 | 0 | 0 | 0 | 0 | SO 01 | 0 | 0 | 0 | 21 | 0 | 0 | 2 |  |  |  | 0 | 0 | 0 | M43_ | SO 01_9_ | SO 01_ | 0 | 0 | 0 | 1048 | 0 | 0 | 0
988 | 430471001RT1 | Ocelová konstrukce přístavby -prořez |  |  | kg | 624.272 | 0 | 0 | RTS I / 2019 | 0 |  | 0 | 0 | 0 | 0 | 0 | 0 | 0 | SO 01 | 0 | 0 | 0 | 21 | 0 | 0 | 2 |  |  |  | 0 | 0 | 0 | M43_ | SO 01_9_ | SO 01_ | 0 | 0 | 0 | 1049 | 0 | 0 | 0
989 | 430471001RT2 | Ocelová konstrukce přístavby -spojovací materiál |  |  | kg | 624.272 | 0 | 0 | RTS I / 2019 | 0 |  | 0 | 0 | 0 | 0 | 0 | 0 | 0 | SO 01 | 0 | 0 | 0 | 21 | 0 | 0 | 2 |  |  |  | 0 | 0 | 0 | M43_ | SO 01_9_ | SO 01_ | 0 | 0 | 0 | 1050 | 0 | 0 | 0
|  | Zpevněné plochy a sadové úpravy | [5 empty] | 0
| 11 | Přípravné a přidružené práce | [5 empty] | 0 | [10 empty] | SO 02 | [7 empty] | 0 | 0 | 0
990 | 112100001RAA | Kácení stromů do 500 mm a odstranění pařezů včetně odvozu, spálení větví |  |  | kus | 2 | 0 | 0 | RTS I / 2019 | 0 |  | 0 | 0 | 0 | 0 | 0 | 0 | 0 | SO 02 | 0 | 0 | 0 | 21 | 0 | 0 | 1 |  |  |  | 0 | 0 | 0 | 11_ | SO 02_1_ | SO 02_ | 0 | 0 | 0 | 1053 | 0 | 0 | 0
991 | 111200001RA0 | Odstranění křovin a stromů do 100 mm, spálení |  |  | m2 | 50 | 0 | 0 | RTS I / 2019 | 0 |  | 0 | 0 | 0 | 0 | 0 | 0 | 0 | SO 02 | 0 | 0 | 0 | 21 | 0 | 0 | 1 |  |  |  | 0 | 0 | 0 | 11_ | SO 02_1_ | SO 02_ | 0 | 0 | 0 | 1054 | 0 | 0 | 0
| 57 | Kryty pozemních komunikací, letišť a ploch z kameniva nebo živičné | [5 empty] | 0 | [10 empty] | SO 02 | [7 empty] | 0 | 0 | 0
992 | 577000002RA0 | Komunikace s asfaltobeton. krytem -skladba ZP 3 |  |  | m2 | 192.8 | 0 | 0 | RTS I / 2019 | 0 |  | 0 | 0 | 0 | 0 | 0 | 0 | 0 | SO 02 | 0 | 0 | 0 | 21 | 0 | 0 | 1 |  |  |  | 0 | 0 | 0 | 57_ | SO 02_5_ | SO 02_ | 0 | 0 | 0 | 1056 | 0 | 0 | 0
| 59 | Kryty pozemních komunikací, letišť a ploch dlážděných (předlažby) | [5 empty] | 0 | [10 empty] | SO 02 | [7 empty] | 0 | 0 | 0
993 | 591100010RAB | Komunikace z dlažby zámkové tl.6 cm, podklad beton prostý -skladba ZP 2 |  |  | m2 | 33.95 | 0 | 0 | RTS I / 2019 | 0 |  | 0 | 0 | 0 | 0 | 0 | 0 | 0 | SO 02 | 0 | 0 | 0 | 21 | 0 | 0 | 1 |  |  |  | 0 | 0 | 0 | 59_ | SO 02_5_ | SO 02_ | 0 | 0 | 0 | 1058 | 0 | 0 | 0
994 | 591100020RAB | Komunikace z dlažby zámkové tlk.6 cm, podklad štěrkodrť -skladba ZP1 |  |  | m2 | 184.5 | 0 | 0 | RTS I / 2019 | 0 |  | 0 | 0 | 0 | 0 | 0 | 0 | 0 | SO 02 | 0 | 0 | 0 | 21 | 0 | 0 | 1 |  |  |  | 0 | 0 | 0 | 59_ | SO 02_5_ | SO 02_ | 0 | 0 | 0 | 1059 | 0 | 0 | 0
995 | 596831101RT3 | Okapový chodníček vč.detailů -skladba ZP 4 |  |  | m2 | 10.65 | 0 | 0 | RTS I / 2019 | 0 |  | 0 | 0 | 0 | 0 | 0 | 0 | 0 | SO 02 | 0 | 0 | 0 | 21 | 0 | 0 | 1 |  |  |  | 0 | 0 | 0 | 59_ | SO 02_5_ | SO 02_ | 0 | 0 | 0 | 1060 | 0 | 0 | 0
| 91 | Doplňující konstrukce a práce na pozemních komunikacích a zpevněných plochách | [5 empty] | 0 | [10 empty] | SO 02 | [7 empty] | 0 | 0 | 0
996 | 914001121RT6 | Osaz.sloupku dopr.značky vč. bet.základu+Al patka včetně dodávky sloupku a značky |  |  | kus | 1 | 0 | 0 | RTS I / 2019 | 0 |  | 0 | 0 | 0 | 0 | 0 | 0 | 0 | SO 02 | 0 | 0 | 0 | 21 | 0 | 0 | 1 |  |  |  | 0 | 0 | 0 | 91_ | SO 02_9_ | SO 02_ | 0 | 0 | 0 | 1062 | 0 | 0 | 0
997 | 915711111R00 | Vodorovné dopravní značení střík.barvou |  |  | kpl | 1 | 0 | 0 | RTS I / 2019 | 0 |  | 0 | 0 | 0 | 0 | 0 | 0 | 0 | SO 02 | 0 | 0 | 0 | 21 | 0 | 0 | 1 |  |  |  | 0 | 0 | 0 | 91_ | SO 02_9_ | SO 02_ | 0 | 0 | 0 | 1063 | 0 | 0 | 0
998 | 916661111RT3 | Osazení obrubníků do lože z C 12/15 s opěrou včetně obrubníku -nový |  |  | m | 46 | 0 | 0 | RTS I / 2019 | 0 |  | 0 | 0 | 0 | 0 | 0 | 0 | 0 | SO 02 | 0 | 0 | 0 | 21 | 0 | 0 | 1 |  |  |  | 0 | 0 | 0 | 91_ | SO 02_9_ | SO 02_ | 0 | 0 | 0 | 1064 | 0 | 0 | 0
999 | 916661111RT1 | Osazení obrubníků -obnova |  |  | m | 15 | 0 | 0 | RTS I / 2019 | 0 |  | 0 | 0 | 0 | 0 | 0 | 0 | 0 | SO 02 | 0 | 0 | 0 | 21 | 0 | 0 | 1 |  |  |  | 0 | 0 | 0 | 91_ | SO 02_9_ | SO 02_ | 0 | 0 | 0 | 1065 | 0 | 0 | 0
1000 | 917762111RT8 | Osazení ležat. obrub. bet. s opěrou,lože z C 12/15 vč.obrubníku |  |  | m | 7 | 0 | 0 | RTS I / 2019 | 0 |  | 0 | 0 | 0 | 0 | 0 | 0 | 0 | SO 02 | 0 | 0 | 0 | 21 | 0 | 0 | 1 |  |  |  | 0 | 0 | 0 | 91_ | SO 02_9_ | SO 02_ | 0 | 0 | 0 | 1066 | 0 | 0 | 0
| 96 | Bourání konstrukcí | [5 empty] | 0 | [10 empty] | SO 02 | [7 empty] | 0 | 0 | 0
1001 | 961100001RA0 | Bourací a demontážní práce |  |  | kpl | 1 | 0 | 0 | RTS I / 2019 | 0 |  | 0 | 0 | 0 | 0 | 0 | 0 | 0 | SO 02 | 0 | 0 | 0 | 21 | 0 | 0 | 1 |  |  |  | 0 | 0 | 0 | 96_ | SO 02_9_ | SO 02_ | 0 | 0 | 0 | 1068 | 0 | 0 | 0
| H22 | Komunikace pozemní a letiště | [5 empty] | 0 | [10 empty] | SO 02 | [7 empty] | 0 | 0 | 0
1002 | 998223011R00 | Přesun hmot, pozemní komunikace, kryt dlážděný |  |  | t | 430.6377 | 0 | 0 | RTS I / 2019 | 0 |  | 0 | 0 | 0 | 0 | 0 | 0 | 0 | SO 02 | 0 | 0 | 0 | 21 | 0 | 0 | 5 |  |  |  | 0 | 0 | 0 | H22_ | SO 02_9_ | SO 02_ | 0 | 0 | 0 | 1070 | 0 | 0 | 0
|  | Předávací stanice | [5 empty] | 0
| 731 | Vytápění | [5 empty] | 0 | [10 empty] | SO 03 | [7 empty] | 0 | 0 | 0
1003 | 731341130 | Hadice napouštěcí- O 16/23 |  |  | m | 20 | 0 | 0 | RTS I / 2019 | 0 |  | 0 | 0 | 0 | 0 | 0 | 0 | 0 | SO 03 | 0 | 0 | 0 | 21 | 0 | 0 | 7 |  |  |  | 0 | 0 | 0 | 731_ | SO 03_73_ | SO 03_ | 0 | 0 | 0 | 1073 | 0 | 0 | 0
1004 | 732111125 | Rozdělovače a sběrače z ocel. trub bezešvých - DN 65 |  |  | kus | 2 | 0 | 0 | RTS I / 2019 | 0 |  | 0 | 0 | 0 | 0 | 0 | 0 | 0 | SO 03 | 0 | 0 | 0 | 21 | 0 | 0 | 7 |  |  |  | 0 | 0 | 0 | 731_ | SO 03_73_ | SO 03_ | 0 | 0 | 0 | 1074 | 0 | 0 | 0
1005 | 732111225 | Příplatek za dalších i započatých 0,5, m délky trasy - DN 65 |  |  | kus | 2 | 0 | 0 | RTS I / 2019 | 0 |  | 0 | 0 | 0 | 0 | 0 | 0 | 0 | SO 03 | 0 | 0 | 0 | 21 | 0 | 0 | 7 |  |  |  | 0 | 0 | 0 | 731_ | SO 03_73_ | SO 03_ | 0 | 0 | 0 | 1075 | 0 | 0 | 0
1006 | 732111312 | Trubková hrdla rozdělovačů a sběračů DN 15 |  |  | kus | 2 | 0 | 0 | RTS I / 2019 | 0 |  | 0 | 0 | 0 | 0 | 0 | 0 | 0 | SO 03 | 0 | 0 | 0 | 21 | 0 | 0 | 7 |  |  |  | 0 | 0 | 0 | 731_ | SO 03_73_ | SO 03_ | 0 | 0 | 0 | 1076 | 0 | 0 | 0
1007 | 732111314 | Trubková hrdla rozdělovačů a sběračů DN 25 |  |  | kus | 6 | 0 | 0 | RTS I / 2019 | 0 |  | 0 | 0 | 0 | 0 | 0 | 0 | 0 | SO 03 | 0 | 0 | 0 | 21 | 0 | 0 | 7 |  |  |  | 0 | 0 | 0 | 731_ | SO 03_73_ | SO 03_ | 0 | 0 | 0 | 1077 | 0 | 0 | 0
1008 | 732111316 | Trubková hrdla rozdělovačů a sběračů DN 40 |  |  | kus | 2 | 0 | 0 | RTS I / 2019 | 0 |  | 0 | 0 | 0 | 0 | 0 | 0 | 0 | SO 03 | 0 | 0 | 0 | 21 | 0 | 0 | 7 |  |  |  | 0 | 0 | 0 | 731_ | SO 03_73_ | SO 03_ | 0 | 0 | 0 | 1078 | 0 | 0 | 0
1009 | 732112900 | Stojny pod rozdělovač a sběrač + montáž rozděl. a sběrače |  |  | kus | 2 | 0 | 0 | RTS I / 2019 | 0 |  | 0 | 0 | 0 | 0 | 0 | 0 | 0 | SO 03 | 0 | 0 | 0 | 21 | 0 | 0 | 7 |  |  |  | 0 | 0 | 0 | 731_ | SO 03_73_ | SO 03_ | 0 | 0 | 0 | 1079 | 0 | 0 | 0
1010 | 732199100 | Montáž orientačních štítků |  |  | kus | 12 | 0 | 0 | RTS I / 2019 | 0 |  | 0 | 0 | 0 | 0 | 0 | 0 | 0 | SO 03 | 0 | 0 | 0 | 21 | 0 | 0 | 7 |  |  |  | 0 | 0 | 0 | 731_ | SO 03_73_ | SO 03_ | 0 | 0 | 0 | 1080 | 0 | 0 | 0
1011 | PC7321 | Orientační štítky |  |  | kus | 12 | 0 | 0 | RTS I / 2019 | 0 |  | 0 | 0 | 0 | 0 | 0 | 0 | 0 | SO 03 | 0 | 0 | 0 | 21 | 0 | 0 | 7 |  |  |  | 0 | 0 | 0 | 731_ | SO 03_73_ | SO 03_ | 0 | 0 | 0 | 1081 | 0 | 0 | 0
1012 | 732211116 | Nepřímotopný zásobníkový ohřívač stacionární objem zásobníku 300 l/1,5m2 |  |  | soub | 1 | 0 | 0 | RTS I / 2019 | 0 |  | 0 | 0 | 0 | 0 | 0 | 0 | 0 | SO 03 | 0 | 0 | 0 | 21 | 0 | 0 | 7 |  |  |  | 0 | 0 | 0 | 731_ | SO 03_73_ | SO 03_ | 0 | 0 | 0 | 1082 | 0 | 0 | 0
1013 | 732219100 | Montáž zásobníku TV |  |  | kus | 1 | 0 | 0 | RTS I / 2019 | 0 |  | 0 | 0 | 0 | 0 | 0 | 0 | 0 | SO 03 | 0 | 0 | 0 | 21 | 0 | 0 | 7 |  |  |  | 0 | 0 | 0 | 731_ | SO 03_73_ | SO 03_ | 0 | 0 | 0 | 1083 | 0 | 0 | 0
1014 | PC7322 | Čerpadlo elektronické,Q=1,5 m3/h, H=4 m v.sl., 1x230V, 50Hz, P=3,4-45W, I=0,05-0,42A V |  |  | kus | 1 | 0 | 0 | RTS I / 2019 | 0 |  | 0 | 0 | 0 | 0 | 0 | 0 | 0 | SO 03 | 0 | 0 | 0 | 21 | 0 | 0 | 7 |  |  |  | 0 | 0 | 0 | 731_ | SO 03_73_ | SO 03_ | 0 | 0 | 0 | 1084 | 0 | 0 | 0
1015 | PC7323 | Čerpadlo elektronické, Q=0,75 m3/h, H=3 m v.sl., 1x230V, 50Hz, P=3,4-45W, I=0,05-0,42A V |  |  | kus | 1 | 0 | 0 | RTS I / 2019 | 0 |  | 0 | 0 | 0 | 0 | 0 | 0 | 0 | SO 03 | 0 | 0 | 0 | 21 | 0 | 0 | 7 |  |  |  | 0 | 0 | 0 | 731_ | SO 03_73_ | SO 03_ | 0 | 0 | 0 | 1085 | 0 | 0 | 0
1016 | PC7324 | Čerpadlo elektronické, Q=1,8 m3/h, H=2 m v.sl., 1x230V, 50Hz, P=3,4-45W, I=0,05-0,42A V |  |  | kus | 1 | 0 | 0 | RTS I / 2019 | 0 |  | 0 | 0 | 0 | 0 | 0 | 0 | 0 | SO 03 | 0 | 0 | 0 | 21 | 0 | 0 | 7 |  |  |  | 0 | 0 | 0 | 731_ | SO 03_73_ | SO 03_ | 0 | 0 | 0 | 1086 | 0 | 0 | 0
1017 | 732429212 | Montáž čerpadel DN 25 |  |  | soub | 3 | 0 | 0 | RTS I / 2019 | 0 |  | 0 | 0 | 0 | 0 | 0 | 0 | 0 | SO 03 | 0 | 0 | 0 | 21 | 0 | 0 | 7 |  |  |  | 0 | 0 | 0 | 731_ | SO 03_73_ | SO 03_ | 0 | 0 | 0 | 1087 | 0 | 0 | 0
1018 | PC7325 | MĚŘIČ TEPLA ultrazvukový - průtok 3,5 m3/h - TYP UPŘESNĚN PROVOZOVATELEM TEPLOVODNÍ SÍTĚ s možností dálkového odečtu. |  |  | soub | 1 | 0 | 0 | RTS I / 2019 | 0 |  | 0 | 0 | 0 | 0 | 0 | 0 | 0 | SO 03 | 0 | 0 | 0 | 21 | 0 | 0 | 7 |  |  |  | 0 | 0 | 0 | 731_ | SO 03_73_ | SO 03_ | 0 | 0 | 0 | 1088 | 0 | 0 | 0
1019 | 732499100 | Montáž měřiče tepla DN 25 |  |  | soub | 1 | 0 | 0 | RTS I / 2019 | 0 |  | 0 | 0 | 0 | 0 | 0 | 0 | 0 | SO 03 | 0 | 0 | 0 | 21 | 0 | 0 | 7 |  |  |  | 0 | 0 | 0 | 731_ | SO 03_73_ | SO 03_ | 0 | 0 | 0 | 1089 | 0 | 0 | 0
1020 | 733111102 | Potrubí z trubek závitových ocelových bezešvých DN 3/8" |  |  | m | 10 | 0 | 0 | RTS I / 2019 | 0 |  | 0 | 0 | 0 | 0 | 0 | 0 | 0 | SO 03 | 0 | 0 | 0 | 21 | 0 | 0 | 7 |  |  |  | 0 | 0 | 0 | 731_ | SO 03_73_ | SO 03_ | 0 | 0 | 0 | 1090 | 0 | 0 | 0
1021 | 733111103 | Potrubí z trubek závitových ocelových bezešvých DN 1/2" |  |  | m | 5 | 0 | 0 | RTS I / 2019 | 0 |  | 0 | 0 | 0 | 0 | 0 | 0 | 0 | SO 03 | 0 | 0 | 0 | 21 | 0 | 0 | 7 |  |  |  | 0 | 0 | 0 | 731_ | SO 03_73_ | SO 03_ | 0 | 0 | 0 | 1091 | 0 | 0 | 0
1022 | 733111104 | Potrubí z trubek závitových ocelových bezešvých DN 3/4" |  |  | m | 1 | 0 | 0 | RTS I / 2019 | 0 |  | 0 | 0 | 0 | 0 | 0 | 0 | 0 | SO 03 | 0 | 0 | 0 | 21 | 0 | 0 | 7 |  |  |  | 0 | 0 | 0 | 731_ | SO 03_73_ | SO 03_ | 0 | 0 | 0 | 1092 | 0 | 0 | 0
1023 | 733111105 | Potrubí z trubek závitových ocelových bezešvých DN 1" |  |  | m | 30 | 0 | 0 | RTS I / 2019 | 0 |  | 0 | 0 | 0 | 0 | 0 | 0 | 0 | SO 03 | 0 | 0 | 0 | 21 | 0 | 0 | 7 |  |  |  | 0 | 0 | 0 | 731_ | SO 03_73_ | SO 03_ | 0 | 0 | 0 | 1093 | 0 | 0 | 0
1024 | 733111107 | Potrubí z trubek závitových ocelových bezešvých DN 6/4" |  |  | m | 26 | 0 | 0 | RTS I / 2019 | 0 |  | 0 | 0 | 0 | 0 | 0 | 0 | 0 | SO 03 | 0 | 0 | 0 | 21 | 0 | 0 | 7 |  |  |  | 0 | 0 | 0 | 731_ | SO 03_73_ | SO 03_ | 0 | 0 | 0 | 1094 | 0 | 0 | 0
1025 | 7321213 | Zhotovení přechodů z trubek ocel. Hladkých DN 25/15 |  |  | kus | 2 | 0 | 0 | RTS I / 2019 | 0 |  | 0 | 0 | 0 | 0 | 0 | 0 | 0 | SO 03 | 0 | 0 | 0 | 21 | 0 | 0 | 7 |  |  |  | 0 | 0 | 0 | 731_ | SO 03_73_ | SO 03_ | 0 | 0 | 0 | 1095 | 0 | 0 | 0
1026 | 7321215 | Zhotovení přechodů z trubek ocel. Hladkých DN 40/25 |  |  | kus | 2 | 0 | 0 | RTS I / 2019 | 0 |  | 0 | 0 | 0 | 0 | 0 | 0 | 0 | SO 03 | 0 | 0 | 0 | 21 | 0 | 0 | 7 |  |  |  | 0 | 0 | 0 | 731_ | SO 03_73_ | SO 03_ | 0 | 0 | 0 | 1096 | 0 | 0 | 0
1027 | 733141102 | Odvzdušňovací nádobky z trubek ocelových do DN 50 |  |  | kus | 10 | 0 | 0 | RTS I / 2019 | 0 |  | 0 | 0 | 0 | 0 | 0 | 0 | 0 | SO 03 | 0 | 0 | 0 | 21 | 0 | 0 | 7 |  |  |  | 0 | 0 | 0 | 731_ | SO 03_73_ | SO 03_ | 0 | 0 | 0 | 1097 | 0 | 0 | 0
1028 | 733190107 | Zkoušky těsnosti potrubí z trubek ocel. závitových do DN 40 |  |  | m | 72 | 0 | 0 | RTS I / 2019 | 0 |  | 0 | 0 | 0 | 0 | 0 | 0 | 0 | SO 03 | 0 | 0 | 0 | 21 | 0 | 0 | 7 |  |  |  | 0 | 0 | 0 | 731_ | SO 03_73_ | SO 03_ | 0 | 0 | 0 | 1098 | 0 | 0 | 0
1029 | 733191113 | Manžety prostupové pro trubky do DN 50 |  |  | kus | 2 | 0 | 0 | RTS I / 2019 | 0 |  | 0 | 0 | 0 | 0 | 0 | 0 | 0 | SO 03 | 0 | 0 | 0 | 21 | 0 | 0 | 7 |  |  |  | 0 | 0 | 0 | 731_ | SO 03_73_ | SO 03_ | 0 | 0 | 0 | 1099 | 0 | 0 | 0
1030 | 733919100 | Upevnění potrubí |  |  | soub | 1 | 0 | 0 | RTS I / 2019 | 0 |  | 0 | 0 | 0 | 0 | 0 | 0 | 0 | SO 03 | 0 | 0 | 0 | 21 | 0 | 0 | 7 |  |  |  | 0 | 0 | 0 | 731_ | SO 03_73_ | SO 03_ | 0 | 0 | 0 | 1100 | 0 | 0 | 0
1031 | 733919110 | Požární průchodky dle technické zprávy |  |  | kus | 2 | 0 | 0 | RTS I / 2019 | 0 |  | 0 | 0 | 0 | 0 | 0 | 0 | 0 | SO 03 | 0 | 0 | 0 | 21 | 0 | 0 | 7 |  |  |  | 0 | 0 | 0 | 731_ | SO 03_73_ | SO 03_ | 0 | 0 | 0 | 1101 | 0 | 0 | 0
1032 | PC7331 | Předizol.potrubí DN 40/110 - oblouk 90° délka ramene 1500/1500 |  |  | kus | 1 | 0 | 0 | RTS I / 2019 | 0 |  | 0 | 0 | 0 | 0 | 0 | 0 | 0 | SO 03 | 0 | 0 | 0 | 21 | 0 | 0 | 7 |  |  |  | 0 | 0 | 0 | 731_ | SO 03_73_ | SO 03_ | 0 | 0 | 0 | 1102 | 0 | 0 | 0
1033 | PC7332 | Předizol.potruibí DN 40/110 - oblouk 90° délka ramene 2000/1500 |  |  | kus | 1 | 0 | 0 | RTS I / 2019 | 0 |  | 0 | 0 | 0 | 0 | 0 | 0 | 0 | SO 03 | 0 | 0 | 0 | 21 | 0 | 0 | 7 |  |  |  | 0 | 0 | 0 | 731_ | SO 03_73_ | SO 03_ | 0 | 0 | 0 | 1103 | 0 | 0 | 0
1034 | PC7333 | Koncové těsnění 110, koncové těsnění izolace |  |  | kus | 4 | 0 | 0 | RTS I / 2019 | 0 |  | 0 | 0 | 0 | 0 | 0 | 0 | 0 | SO 03 | 0 | 0 | 0 | 21 | 0 | 0 | 7 |  |  |  | 0 | 0 | 0 | 731_ | SO 03_73_ | SO 03_ | 0 | 0 | 0 | 1104 | 0 | 0 | 0
1035 | PC7334 | gumová průchodka stěnou 110; DN 40 |  |  | kus | 2 | 0 | 0 | RTS I / 2019 | 0 |  | 0 | 0 | 0 | 0 | 0 | 0 | 0 | SO 03 | 0 | 0 | 0 | 21 | 0 | 0 | 7 |  |  |  | 0 | 0 | 0 | 731_ | SO 03_73_ | SO 03_ | 0 | 0 | 0 | 1105 | 0 | 0 | 0
1036 | PC7335 | sign. folie, šíře 220 mm (m´) Značkovací páska do výkopu zelená; potisk. text: TEPLOVOD; velikost písma: 80 mm |  |  | m | 7 | 0 | 0 | RTS I / 2019 | 0 |  | 0 | 0 | 0 | 0 | 0 | 0 | 0 | SO 03 | 0 | 0 | 0 | 21 | 0 | 0 | 7 |  |  |  | 0 | 0 | 0 | 731_ | SO 03_73_ | SO 03_ | 0 | 0 | 0 | 1106 | 0 | 0 | 0
1037 | 733919200 | Zemní práce-Výkop pro předizolované potrubí cca hl.1 m, podsyp potrubí pískovým ložem včetně zásypu a zhutnění dle požadavku výrobce předizolovaného p |  |  | soub | 1 | 0 | 0 | RTS I / 2019 | 0 |  | 0 | 0 | 0 | 0 | 0 | 0 | 0 | SO 03 | 0 | 0 | 0 | 21 | 0 | 0 | 7 |  |  |  | 0 | 0 | 0 | 731_ | SO 03_73_ | SO 03_ | 0 | 0 | 0 | 1107 | 0 | 0 | 0
1038 | 734209102 | Montáž 1 závitových armatur G 3/8" /OV/ |  |  | kus | 10 | 0 | 0 | RTS I / 2019 | 0 |  | 0 | 0 | 0 | 0 | 0 | 0 | 0 | SO 03 | 0 | 0 | 0 | 21 | 0 | 0 | 7 |  |  |  | 0 | 0 | 0 | 731_ | SO 03_73_ | SO 03_ | 0 | 0 | 0 | 1108 | 0 | 0 | 0
1039 | 734209103 | Montáž 1 závitových armatur G 1/2" /VK/ |  |  | kus | 11 | 0 | 0 | RTS I / 2019 | 0 |  | 0 | 0 | 0 | 0 | 0 | 0 | 0 | SO 03 | 0 | 0 | 0 | 21 | 0 | 0 | 7 |  |  |  | 0 | 0 | 0 | 731_ | SO 03_73_ | SO 03_ | 0 | 0 | 0 | 1109 | 0 | 0 | 0
1040 | 734209104 | Montáž 1 závitových armatur G 3/4" /VK/ |  |  | kus | 4 | 0 | 0 | RTS I / 2019 | 0 |  | 0 | 0 | 0 | 0 | 0 | 0 | 0 | SO 03 | 0 | 0 | 0 | 21 | 0 | 0 | 7 |  |  |  | 0 | 0 | 0 | 731_ | SO 03_73_ | SO 03_ | 0 | 0 | 0 | 1110 | 0 | 0 | 0
1041 | 734209113 | Montáž 2 závitových armatur G 1/2" |  |  | kus | 5 | 0 | 0 | RTS I / 2019 | 0 |  | 0 | 0 | 0 | 0 | 0 | 0 | 0 | SO 03 | 0 | 0 | 0 | 21 | 0 | 0 | 7 |  |  |  | 0 | 0 | 0 | 731_ | SO 03_73_ | SO 03_ | 0 | 0 | 0 | 1111 | 0 | 0 | 0
1042 | 734209115 | Montáž 2 závitových armatur G 1" |  |  | kus | 21 | 0 | 0 | RTS I / 2019 | 0 |  | 0 | 0 | 0 | 0 | 0 | 0 | 0 | SO 03 | 0 | 0 | 0 | 21 | 0 | 0 | 7 |  |  |  | 0 | 0 | 0 | 731_ | SO 03_73_ | SO 03_ | 0 | 0 | 0 | 1112 | 0 | 0 | 0
1043 | 734209117 | Montáž 2 závitových armatur G 6/4" |  |  | kus | 7 | 0 | 0 | RTS I / 2019 | 0 |  | 0 | 0 | 0 | 0 | 0 | 0 | 0 | SO 03 | 0 | 0 | 0 | 21 | 0 | 0 | 7 |  |  |  | 0 | 0 | 0 | 731_ | SO 03_73_ | SO 03_ | 0 | 0 | 0 | 1113 | 0 | 0 | 0
1044 | 734209123 | Montáž 3 závitových armatur G 1/2" |  |  | kus | 1 | 0 | 0 | RTS I / 2019 | 0 |  | 0 | 0 | 0 | 0 | 0 | 0 | 0 | SO 03 | 0 | 0 | 0 | 21 | 0 | 0 | 7 |  |  |  | 0 | 0 | 0 | 731_ | SO 03_73_ | SO 03_ | 0 | 0 | 0 | 1114 | 0 | 0 | 0
1045 | 734209124 | Montáž 3 závitových armatur G 3/4" |  |  | kus | 1 | 0 | 0 | RTS I / 2019 | 0 |  | 0 | 0 | 0 | 0 | 0 | 0 | 0 | SO 03 | 0 | 0 | 0 | 21 | 0 | 0 | 7 |  |  |  | 0 | 0 | 0 | 731_ | SO 03_73_ | SO 03_ | 0 | 0 | 0 | 1115 | 0 | 0 | 0
1046 | 734211113 | Ventily odvzdušňovací G 3/8" |  |  | kus | 10 | 0 | 0 | RTS I / 2019 | 0 |  | 0 | 0 | 0 | 0 | 0 | 0 | 0 | SO 03 | 0 | 0 | 0 | 21 | 0 | 0 | 7 |  |  |  | 0 | 0 | 0 | 731_ | SO 03_73_ | SO 03_ | 0 | 0 | 0 | 1116 | 0 | 0 | 0
1047 | PC7341 | Vyvažovací ventil tlakově nezávislý 2cestný regulační ,DN25, průtok 3500m3/h |  |  | kus | 1 | 0 | 0 | RTS I / 2019 | 0 |  | 0 | 0 | 0 | 0 | 0 | 0 | 0 | SO 03 | 0 | 0 | 0 | 21 | 0 | 0 | 7 |  |  |  | 0 | 0 | 0 | 731_ | SO 03_73_ | SO 03_ | 0 | 0 | 0 | 1117 | 0 | 0 | 0
1048 | 734242412 | Ventily zpětné závitové, s pružinou, Giacomini R60 DN 1/2" |  |  | kus | 1 | 0 | 0 | RTS I / 2019 | 0 |  | 0 | 0 | 0 | 0 | 0 | 0 | 0 | SO 03 | 0 | 0 | 0 | 21 | 0 | 0 | 7 |  |  |  | 0 | 0 | 0 | 731_ | SO 03_73_ | SO 03_ | 0 | 0 | 0 | 1118 | 0 | 0 | 0
1049 | 734242414 | Ventily zpětné závitové, s pružinou, Giacomini R60 DN 1" |  |  | kus | 3 | 0 | 0 | RTS I / 2019 | 0 |  | 0 | 0 | 0 | 0 | 0 | 0 | 0 | SO 03 | 0 | 0 | 0 | 21 | 0 | 0 | 7 |  |  |  | 0 | 0 | 0 | 731_ | SO 03_73_ | SO 03_ | 0 | 0 | 0 | 1119 | 0 | 0 | 0
1050 | 734261233 | Šroubení topenářské DN 1/2" |  |  | kus | 3 | 0 | 0 | RTS I / 2019 | 0 |  | 0 | 0 | 0 | 0 | 0 | 0 | 0 | SO 03 | 0 | 0 | 0 | 21 | 0 | 0 | 7 |  |  |  | 0 | 0 | 0 | 731_ | SO 03_73_ | SO 03_ | 0 | 0 | 0 | 1120 | 0 | 0 | 0
1051 | 734261234 | Šroubení topenářské DN 3/4" |  |  | kus | 5 | 0 | 0 | RTS I / 2019 | 0 |  | 0 | 0 | 0 | 0 | 0 | 0 | 0 | SO 03 | 0 | 0 | 0 | 21 | 0 | 0 | 7 |  |  |  | 0 | 0 | 0 | 731_ | SO 03_73_ | SO 03_ | 0 | 0 | 0 | 1121 | 0 | 0 | 0
1052 | 734291123 | Kohouty plnící a vypouštěcí - G 1/2" |  |  | kus | 11 | 0 | 0 | RTS I / 2019 | 0 |  | 0 | 0 | 0 | 0 | 0 | 0 | 0 | SO 03 | 0 | 0 | 0 | 21 | 0 | 0 | 7 |  |  |  | 0 | 0 | 0 | 731_ | SO 03_73_ | SO 03_ | 0 | 0 | 0 | 1122 | 0 | 0 | 0
1053 | 734291124 | Kohouty plnící a vypouštěcí - G 1/2" |  |  | kus | 4 | 0 | 0 | RTS I / 2019 | 0 |  | 0 | 0 | 0 | 0 | 0 | 0 | 0 | SO 03 | 0 | 0 | 0 | 21 | 0 | 0 | 7 |  |  |  | 0 | 0 | 0 | 731_ | SO 03_73_ | SO 03_ | 0 | 0 | 0 | 1123 | 0 | 0 | 0
1054 | 734291242 | Filtr závitový, PN 16, T 130°C DN 1/2" |  |  | kus | 1 | 0 | 0 | RTS I / 2019 | 0 |  | 0 | 0 | 0 | 0 | 0 | 0 | 0 | SO 03 | 0 | 0 | 0 | 21 | 0 | 0 | 7 |  |  |  | 0 | 0 | 0 | 731_ | SO 03_73_ | SO 03_ | 0 | 0 | 0 | 1124 | 0 | 0 | 0
1055 | 734291244 | Filtr závitový, PN 16, T 130°C DN 1" |  |  | kus | 3 | 0 | 0 | RTS I / 2019 | 0 |  | 0 | 0 | 0 | 0 | 0 | 0 | 0 | SO 03 | 0 | 0 | 0 | 21 | 0 | 0 | 7 |  |  |  | 0 | 0 | 0 | 731_ | SO 03_73_ | SO 03_ | 0 | 0 | 0 | 1125 | 0 | 0 | 0
1056 | 734291246 | Filtr závitový, PN 16, T 130°C DN 6/4" |  |  | kus | 1 | 0 | 0 | RTS I / 2019 | 0 |  | 0 | 0 | 0 | 0 | 0 | 0 | 0 | SO 03 | 0 | 0 | 0 | 21 | 0 | 0 | 7 |  |  |  | 0 | 0 | 0 | 731_ | SO 03_73_ | SO 03_ | 0 | 0 | 0 | 1126 | 0 | 0 | 0
1057 | 734292772 | Kulový kohout Giacomini R 910 DN 1/2" |  |  | kus | 3 | 0 | 0 | RTS I / 2019 | 0 |  | 0 | 0 | 0 | 0 | 0 | 0 | 0 | SO 03 | 0 | 0 | 0 | 21 | 0 | 0 | 7 |  |  |  | 0 | 0 | 0 | 731_ | SO 03_73_ | SO 03_ | 0 | 0 | 0 | 1127 | 0 | 0 | 0
1058 | 734292774 | Kulový kohout Giacomini R 910 DN 1" |  |  | kus | 14 | 0 | 0 | RTS I / 2019 | 0 |  | 0 | 0 | 0 | 0 | 0 | 0 | 0 | SO 03 | 0 | 0 | 0 | 21 | 0 | 0 | 7 |  |  |  | 0 | 0 | 0 | 731_ | SO 03_73_ | SO 03_ | 0 | 0 | 0 | 1128 | 0 | 0 | 0
1059 | 734292776 | Kulový kohout Giacomini R 910 DN 6/4" |  |  | kus | 6 | 0 | 0 | RTS I / 2019 | 0 |  | 0 | 0 | 0 | 0 | 0 | 0 | 0 | SO 03 | 0 | 0 | 0 | 21 | 0 | 0 | 7 |  |  |  | 0 | 0 | 0 | 731_ | SO 03_73_ | SO 03_ | 0 | 0 | 0 | 1129 | 0 | 0 | 0
1060 | 734411127 | Teploměr kruhový DTU, průměr 100, 0-120 o C |  |  | kus | 10 | 0 | 0 | RTS I / 2019 | 0 |  | 0 | 0 | 0 | 0 | 0 | 0 | 0 | SO 03 | 0 | 0 | 0 | 21 | 0 | 0 | 7 |  |  |  | 0 | 0 | 0 | 731_ | SO 03_73_ | SO 03_ | 0 | 0 | 0 | 1130 | 0 | 0 | 0
1061 | 734411128 | Teploměr kruhový DTR, stonek 160 mm, 0-120 o C |  |  | kus | 1 | 0 | 0 | RTS I / 2019 | 0 |  | 0 | 0 | 0 | 0 | 0 | 0 | 0 | SO 03 | 0 | 0 | 0 | 21 | 0 | 0 | 7 |  |  |  | 0 | 0 | 0 | 731_ | SO 03_73_ | SO 03_ | 0 | 0 | 0 | 1131 | 0 | 0 | 0
1062 | 734421130 | Tlakoměr deformační D160, 0-600 kPa |  |  | kus | 2 | 0 | 0 | RTS I / 2019 | 0 |  | 0 | 0 | 0 | 0 | 0 | 0 | 0 | SO 03 | 0 | 0 | 0 | 21 | 0 | 0 | 7 |  |  |  | 0 | 0 | 0 | 731_ | SO 03_73_ | SO 03_ | 0 | 0 | 0 | 1132 | 0 | 0 | 0
1063 | 734422110 | Tlakoměr diferenční D60, 0-250 kPa |  |  | kus | 3 | 0 | 0 | RTS I / 2019 | 0 |  | 0 | 0 | 0 | 0 | 0 | 0 | 0 | SO 03 | 0 | 0 | 0 | 21 | 0 | 0 | 7 |  |  |  | 0 | 0 | 0 | 731_ | SO 03_73_ | SO 03_ | 0 | 0 | 0 | 1133 | 0 | 0 | 0
1064 | 734411601 | Ochranné jímky se závitem (pro regulaci) |  |  | kus | 3 | 0 | 0 | RTS I / 2019 | 0 |  | 0 | 0 | 0 | 0 | 0 | 0 | 0 | SO 03 | 0 | 0 | 0 | 21 | 0 | 0 | 7 |  |  |  | 0 | 0 | 0 | 731_ | SO 03_73_ | SO 03_ | 0 | 0 | 0 | 1134 | 0 | 0 | 0
1065 | 734494111 | Návarek s metrickým závitem M 12x1,5, délky do 220 mm |  |  | kus | 2 | 0 | 0 | RTS I / 2019 | 0 |  | 0 | 0 | 0 | 0 | 0 | 0 | 0 | SO 03 | 0 | 0 | 0 | 21 | 0 | 0 | 7 |  |  |  | 0 | 0 | 0 | 731_ | SO 03_73_ | SO 03_ | 0 | 0 | 0 | 1135 | 0 | 0 | 0
1066 | 734494121 | Návarek s metrickým závitem M 20x1,5, délky do 220 mm |  |  | kus | 16 | 0 | 0 | RTS I / 2019 | 0 |  | 0 | 0 | 0 | 0 | 0 | 0 | 0 | SO 03 | 0 | 0 | 0 | 21 | 0 | 0 | 7 |  |  |  | 0 | 0 | 0 | 731_ | SO 03_73_ | SO 03_ | 0 | 0 | 0 | 1136 | 0 | 0 | 0
1067 | 734494213 | Návarek s trubkovým závitem G 1/2" |  |  | kus | 11 | 0 | 0 | RTS I / 2019 | 0 |  | 0 | 0 | 0 | 0 | 0 | 0 | 0 | SO 03 | 0 | 0 | 0 | 21 | 0 | 0 | 7 |  |  |  | 0 | 0 | 0 | 731_ | SO 03_73_ | SO 03_ | 0 | 0 | 0 | 1137 | 0 | 0 | 0
1068 | 734494214 | Návarek s trubkovým závitem G 3/4" |  |  | kus | 4 | 0 | 0 | RTS I / 2019 | 0 |  | 0 | 0 | 0 | 0 | 0 | 0 | 0 | SO 03 | 0 | 0 | 0 | 21 | 0 | 0 | 7 |  |  |  | 0 | 0 | 0 | 731_ | SO 03_73_ | SO 03_ | 0 | 0 | 0 | 1138 | 0 | 0 | 0
1069 | 734499211 | Montáž návarků |  |  | kus | 33 | 0 | 0 | RTS I / 2019 | 0 |  | 0 | 0 | 0 | 0 | 0 | 0 | 0 | SO 03 | 0 | 0 | 0 | 21 | 0 | 0 | 7 |  |  |  | 0 | 0 | 0 | 731_ | SO 03_73_ | SO 03_ | 0 | 0 | 0 | 1139 | 0 | 0 | 0
1070 | 71331… | Izolace tepelné pro potrubí ocelové - s AL povrchem do DN 20 - tl.25 mm |  |  | m | 6 | 0 | 0 | RTS I / 2019 | 0 |  | 0 | 0 | 0 | 0 | 0 | 0 | 0 | SO 03 | 0 | 0 | 0 | 21 | 0 | 0 | 7 |  |  |  | 0 | 0 | 0 | 731_ | SO 03_73_ | SO 03_ | 0 | 0 | 0 | 1140 | 0 | 0 | 0
1071 | 71331… | Izolace tepelné pro potrubí ocelové - s AL povrchem do DN 25 - tl.25 mm |  |  | m | 30 | 0 | 0 | RTS I / 2019 | 0 |  | 0 | 0 | 0 | 0 | 0 | 0 | 0 | SO 03 | 0 | 0 | 0 | 21 | 0 | 0 | 7 |  |  |  | 0 | 0 | 0 | 731_ | SO 03_73_ | SO 03_ | 0 | 0 | 0 | 1141 | 0 | 0 | 0
1072 | 71331… | Izolace tepelné pro potrubí ocelové - s AL povrchem do DN 40 - tl.50 mm |  |  | m | 26 | 0 | 0 | RTS I / 2019 | 0 |  | 0 | 0 | 0 | 0 | 0 | 0 | 0 | SO 03 | 0 | 0 | 0 | 21 | 0 | 0 | 7 |  |  |  | 0 | 0 | 0 | 731_ | SO 03_73_ | SO 03_ | 0 | 0 | 0 | 1142 | 0 | 0 | 0
1073 | 713319100 | Montáž tepelné izolace s AL povrchem |  |  | soubor | 1 | 0 | 0 | RTS I / 2019 | 0 |  | 0 | 0 | 0 | 0 | 0 | 0 | 0 | SO 03 | 0 | 0 | 0 | 21 | 0 | 0 | 7 |  |  |  | 0 | 0 | 0 | 731_ | SO 03_73_ | SO 03_ | 0 | 0 | 0 | 1143 | 0 | 0 | 0
1074 | PC7131 | dodávka minerální plsti dvouvrstvé tl. 4+4 cm |  |  | m2 | 5.4 | 0 | 0 | RTS I / 2019 | 0 |  | 0 | 0 | 0 | 0 | 0 | 0 | 0 | SO 03 | 0 | 0 | 0 | 21 | 0 | 0 | 7 |  |  |  | 0 | 0 | 0 | 731_ | SO 03_73_ | SO 03_ | 0 | 0 | 0 | 1144 | 0 | 0 | 0
1075 | PC7132 | dodávka Al plechu |  |  | kg | 8.7 | 0 | 0 | RTS I / 2019 | 0 |  | 0 | 0 | 0 | 0 | 0 | 0 | 0 | SO 03 | 0 | 0 | 0 | 21 | 0 | 0 | 7 |  |  |  | 0 | 0 | 0 | 731_ | SO 03_73_ | SO 03_ | 0 | 0 | 0 | 1145 | 0 | 0 | 0
1076 | 713319110 | montáž minerální plstě - izolace rozdělovačů a sběračů |  |  | m2 | 3.3 | 0 | 0 | RTS I / 2019 | 0 |  | 0 | 0 | 0 | 0 | 0 | 0 | 0 | SO 03 | 0 | 0 | 0 | 21 | 0 | 0 | 7 |  |  |  | 0 | 0 | 0 | 731_ | SO 03_73_ | SO 03_ | 0 | 0 | 0 | 1146 | 0 | 0 | 0
1077 | 713319120 | montáž Al plechu - izolace rozdělovačů a sběračů |  |  | m2 | 3.3 | 0 | 0 | RTS I / 2019 | 0 |  | 0 | 0 | 0 | 0 | 0 | 0 | 0 | SO 03 | 0 | 0 | 0 | 21 | 0 | 0 | 7 |  |  |  | 0 | 0 | 0 | 731_ | SO 03_73_ | SO 03_ | 0 | 0 | 0 | 1147 | 0 | 0 | 0
1078 | 783424740 | Nátěry syntetické potrubí - základní do DN 50 |  |  | m | 62 | 0 | 0 | RTS I / 2019 | 0 |  | 0 | 0 | 0 | 0 | 0 | 0 | 0 | SO 03 | 0 | 0 | 0 | 21 | 0 | 0 | 7 |  |  |  | 0 | 0 | 0 | 731_ | SO 03_73_ | SO 03_ | 0 | 0 | 0 | 1148 | 0 | 0 | 0
1079 | 783425413 | Nátěry syntetické potrubí 2x antikorozní, 1x základní, 1x email (potrubí bez izolace) do DN 50 |  |  | m | 10 | 0 | 0 | RTS I / 2019 | 0 |  | 0 | 0 | 0 | 0 | 0 | 0 | 0 | SO 03 | 0 | 0 | 0 | 21 | 0 | 0 | 7 |  |  |  | 0 | 0 | 0 | 731_ | SO 03_73_ | SO 03_ | 0 | 0 | 0 | 1149 | 0 | 0 | 0
1080 | 783225100 | Nátěry syntetické kovových doplňkových konstrukcí -barva standard.,dvojnás. A 1x email (pro rozdělovače) |  |  | m2 | 1 | 0 | 0 | RTS I / 2019 | 0 |  | 0 | 0 | 0 | 0 | 0 | 0 | 0 | SO 03 | 0 | 0 | 0 | 21 | 0 | 0 | 7 |  |  |  | 0 | 0 | 0 | 731_ | SO 03_73_ | SO 03_ | 0 | 0 | 0 | 1150 | 0 | 0 | 0
1081 | 799919100 | Přesun hmot |  |  | kpl | 1 | 0 | 0 | RTS I / 2019 | 0 |  | 0 | 0 | 0 | 0 | 0 | 0 | 0 | SO 03 | 0 | 0 | 0 | 21 | 0 | 0 | 7 |  |  |  | 0 | 0 | 0 | 731_ | SO 03_73_ | SO 03_ | 0 | 0 | 0 | 1151 | 0 | 0 | 0
1082 | 799919200 | Topná zkouška |  |  | hod | 72 | 0 | 0 | RTS I / 2019 | 0 |  | 0 | 0 | 0 | 0 | 0 | 0 | 0 | SO 03 | 0 | 0 | 0 | 21 | 0 | 0 | 7 |  |  |  | 0 | 0 | 0 | 731_ | SO 03_73_ | SO 03_ | 0 | 0 | 0 | 1152 | 0 | 0 | 0
| M22 | Montáže - Měření a regulace | [5 empty] | 0 | [10 empty] | SO 03 | [7 empty] | 0 | 0 | 0
1083 | AVS37294 | OVLÁDACÍ PANEL |  |  | kus | 1 | 0 | 0 | RTS I / 2019 | 0 |  | 0 | 0 | 0 | 0 | 0 | 0 | 0 | SO 03 | 0 | 0 | 0 | 21 | 0 | 0 | 1 |  |  |  | 0 | 0 | 0 | M22_ | SO 03_9_ | SO 03_ | 0 | 0 | 0 | 1154 | 0 | 0 | 0
1084 | AVS382918 | PLASTOVÁ KRYTKA |  |  | kus | 1 | 0 | 0 | RTS I / 2019 | 0 |  | 0 | 0 | 0 | 0 | 0 | 0 | 0 | SO 03 | 0 | 0 | 0 | 21 | 0 | 0 | 1 |  |  |  | 0 | 0 | 0 | M22_ | SO 03_9_ | SO 03_ | 0 | 0 | 0 | 1155 | 0 | 0 | 0
1085 | AVS82491 | PROPOJOVACÍ KABEL |  |  | kus | 1 | 0 | 0 | RTS I / 2019 | 0 |  | 0 | 0 | 0 | 0 | 0 | 0 | 0 | SO 03 | 0 | 0 | 0 | 21 | 0 | 0 | 1 |  |  |  | 0 | 0 | 0 | M22_ | SO 03_9_ | SO 03_ | 0 | 0 | 0 | 1156 | 0 | 0 | 0
1086 | RVS63283 | EKVITERMNÍ REGULÁTOR ŘADY RVS.. |  |  | kus | 1 | 0 | 0 | RTS I / 2019 | 0 |  | 0 | 0 | 0 | 0 | 0 | 0 | 0 | SO 03 | 0 | 0 | 0 | 21 | 0 | 0 | 1 |  |  |  | 0 | 0 | 0 | M22_ | SO 03_9_ | SO 03_ | 0 | 0 | 0 | 1157 | 0 | 0 | 0
1087 | SVS63200 | SVORKOVNICE |  |  | kus | 1 | 0 | 0 | RTS I / 2019 | 0 |  | 0 | 0 | 0 | 0 | 0 | 0 | 0 | SO 03 | 0 | 0 | 0 | 21 | 0 | 0 | 1 |  |  |  | 0 | 0 | 0 | M22_ | SO 03_9_ | SO 03_ | 0 | 0 | 0 | 1158 | 0 | 0 | 0
1088 | OZW67201 | WEB SERVER PRO DÁLKOVÉ OVLÁDÁNÍ REGULÁTORŮ RVS.. PŘES INTERNET |  |  | kus | 1 | 0 | 0 | RTS I / 2019 | 0 |  | 0 | 0 | 0 | 0 | 0 | 0 | 0 | SO 03 | 0 | 0 | 0 | 21 | 0 | 0 | 1 |  |  |  | 0 | 0 | 0 | M22_ | SO 03_9_ | SO 03_ | 0 | 0 | 0 | 1159 | 0 | 0 | 0
1089 | 2201 | SOFTWAROVÉ OŽIVENÍ VČETNĚ ZPROVOZNĚNÍ – WEBSERVERU |  |  | kus | 1 | 0 | 0 | RTS I / 2019 | 0 |  | 0 | 0 | 0 | 0 | 0 | 0 | 0 | SO 03 | 0 | 0 | 0 | 21 | 0 | 0 | 1 |  |  |  | 0 | 0 | 0 | M22_ | SO 03_9_ | SO 03_ | 0 | 0 | 0 | 1160 | 0 | 0 | 0
1090 | QAC34/101 | SNÍMAČ TEPLOTY VENKOVNÍ - TES1 |  |  | kus | 1 | 0 | 0 | RTS I / 2019 | 0 |  | 0 | 0 | 0 | 0 | 0 | 0 | 0 | SO 03 | 0 | 0 | 0 | 21 | 0 | 0 | 1 |  |  |  | 0 | 0 | 0 | M22_ | SO 03_9_ | SO 03_ | 0 | 0 | 0 | 1161 | 0 | 0 | 0
1091 | QAD36/101 | SNÍMAČ TEPLOTY PŘÍLOŽNÝ – TV1, TV2 |  |  | kus | 2 | 0 | 0 | RTS I / 2019 | 0 |  | 0 | 0 | 0 | 0 | 0 | 0 | 0 | SO 03 | 0 | 0 | 0 | 21 | 0 | 0 | 1 |  |  |  | 0 | 0 | 0 | M22_ | SO 03_9_ | SO 03_ | 0 | 0 | 0 | 1162 | 0 | 0 | 0
1092 | QAZ36526 | SNÍMAČ TEPLOTY DO JÍMKY - TUV1 |  |  | kus | 1 | 0 | 0 | RTS I / 2019 | 0 |  | 0 | 0 | 0 | 0 | 0 | 0 | 0 | SO 03 | 0 | 0 | 0 | 21 | 0 | 0 | 1 |  |  |  | 0 | 0 | 0 | M22_ | SO 03_9_ | SO 03_ | 0 | 0 | 0 | 1163 | 0 | 0 | 0
1093 | RAMTW2000M | PŘÍLOŽNÝ TERMOSTAT RAM – TVH1 |  |  | kus | 1 | 0 | 0 | RTS I / 2019 | 0 |  | 0 | 0 | 0 | 0 | 0 | 0 | 0 | SO 03 | 0 | 0 | 0 | 21 | 0 | 0 | 1 |  |  |  | 0 | 0 | 0 | M22_ | SO 03_9_ | SO 03_ | 0 | 0 | 0 | 1164 | 0 | 0 | 0
1094 | 611266041 | TERMOSTAT 30-90 stC KAPIL. - TUVH1 |  |  | kus | 1 | 0 | 0 | RTS I / 2019 | 0 |  | 0 | 0 | 0 | 0 | 0 | 0 | 0 | SO 03 | 0 | 0 | 0 | 21 | 0 | 0 | 1 |  |  |  | 0 | 0 | 0 | M22_ | SO 03_9_ | SO 03_ | 0 | 0 | 0 | 1165 | 0 | 0 | 0
1095 | SXP452563/230 | SMĚŠOVACÍ VENTIL VČETNĚ POHONU 230V/3BOD. - SRVT1 |  |  | kus | 1 | 0 | 0 | RTS I / 2019 | 0 |  | 0 | 0 | 0 | 0 | 0 | 0 | 0 | SO 03 | 0 | 0 | 0 | 21 | 0 | 0 | 1 |  |  |  | 0 | 0 | 0 | M22_ | SO 03_9_ | SO 03_ | 0 | 0 | 0 | 1166 | 0 | 0 | 0
1096 | SXP451525/230 | SMĚŠOVACÍ VENTIL VČETNĚ POHONU 230V/3BOD. - SRVT2 |  |  | kus | 1 | 0 | 0 | RTS I / 2019 | 0 |  | 0 | 0 | 0 | 0 | 0 | 0 | 0 | SO 03 | 0 | 0 | 0 | 21 | 0 | 0 | 1 |  |  |  | 0 | 0 | 0 | M22_ | SO 03_9_ | SO 03_ | 0 | 0 | 0 | 1167 | 0 | 0 | 0
1097 | VAI602022 | PŘÍMÝ UZAVÍRACÍ KULOVÝ VENTIL DN20 - SRVTUV1 |  |  | kus | 1 | 0 | 0 | RTS I / 2019 | 0 |  | 0 | 0 | 0 | 0 | 0 | 0 | 0 | SO 03 | 0 | 0 | 0 | 21 | 0 | 0 | 1 |  |  |  | 0 | 0 | 0 | M22_ | SO 03_9_ | SO 03_ | 0 | 0 | 0 | 1168 | 0 | 0 | 0
1098 | GLB3419E | SERVOPOHON PRO KULOVÉ VENTILY VAI60, 2-BODOVÉ ŘÍZENÍ 230V – SRVTUV1 |  |  | kus | 1 | 0 | 0 | RTS I / 2019 | 0 |  | 0 | 0 | 0 | 0 | 0 | 0 | 0 | SO 03 | 0 | 0 | 0 | 21 | 0 | 0 | 1 |  |  |  | 0 | 0 | 0 | M22_ | SO 03_9_ | SO 03_ | 0 | 0 | 0 | 1169 | 0 | 0 | 0
1099 | WST8060210 | ROZVADĚČ 800x600x210 |  |  | kus | 1 | 0 | 0 | RTS I / 2019 | 0 |  | 0 | 0 | 0 | 0 | 0 | 0 | 0 | SO 03 | 0 | 0 | 0 | 21 | 0 | 0 | 1 |  |  |  | 0 | 0 | 0 | M22_ | SO 03_9_ | SO 03_ | 0 | 0 | 0 | 1170 | 0 | 0 | 0
1100 | 2202 | VÝVODKA PG.. S MATICÍ |  |  | kus | 15 | 0 | 0 | RTS I / 2019 | 0 |  | 0 | 0 | 0 | 0 | 0 | 0 | 0 | SO 03 | 0 | 0 | 0 | 21 | 0 | 0 | 1 |  |  |  | 0 | 0 | 0 | M22_ | SO 03_9_ | SO 03_ | 0 | 0 | 0 | 1171 | 0 | 0 | 0
1101 | SB115 | SVÍTIDLO 15W S VYPÍNAČEM |  |  | kus | 1 | 0 | 0 | RTS I / 2019 | 0 |  | 0 | 0 | 0 | 0 | 0 | 0 | 0 | SO 03 | 0 | 0 | 0 | 21 | 0 | 0 | 1 |  |  |  | 0 | 0 | 0 | M22_ | SO 03_9_ | SO 03_ | 0 | 0 | 0 | 1172 | 0 | 0 | 0
1102 | 2203 | ZÁSUVKA SOKLOVÁ 230V |  |  | kus | 1 | 0 | 0 | RTS I / 2019 | 0 |  | 0 | 0 | 0 | 0 | 0 | 0 | 0 | SO 03 | 0 | 0 | 0 | 21 | 0 | 0 | 1 |  |  |  | 0 | 0 | 0 | M22_ | SO 03_9_ | SO 03_ | 0 | 0 | 0 | 1173 | 0 | 0 | 0
1103 | LTS25A | Vypínač LTS25A, 3.pól., červený, 25A, panel |  |  | kus | 1 | 0 | 0 | RTS I / 2019 | 0 |  | 0 | 0 | 0 | 0 | 0 | 0 | 0 | SO 03 | 0 | 0 | 0 | 21 | 0 | 0 | 1 |  |  |  | 0 | 0 | 0 | M22_ | SO 03_9_ | SO 03_ | 0 | 0 | 0 | 1174 | 0 | 0 | 0
1104 | DF10A | SALTEK OCHRANA DA-275 DF 10A |  |  | kus | 1 | 0 | 0 | RTS I / 2019 | 0 |  | 0 | 0 | 0 | 0 | 0 | 0 | 0 | SO 03 | 0 | 0 | 0 | 21 | 0 | 0 | 1 |  |  |  | 0 | 0 | 0 | M22_ | SO 03_9_ | SO 03_ | 0 | 0 | 0 | 1175 | 0 | 0 | 0
1105 | B10/1 | JISTIČ 10A 1POL. |  |  | kus | 2 | 0 | 0 | RTS I / 2019 | 0 |  | 0 | 0 | 0 | 0 | 0 | 0 | 0 | SO 03 | 0 | 0 | 0 | 21 | 0 | 0 | 1 |  |  |  | 0 | 0 | 0 | M22_ | SO 03_9_ | SO 03_ | 0 | 0 | 0 | 1176 | 0 | 0 | 0
1106 | B6/1 | JISTIČ 6A 1POL. |  |  | kus | 4 | 0 | 0 | RTS I / 2019 | 0 |  | 0 | 0 | 0 | 0 | 0 | 0 | 0 | SO 03 | 0 | 0 | 0 | 21 | 0 | 0 | 1 |  |  |  | 0 | 0 | 0 | M22_ | SO 03_9_ | SO 03_ | 0 | 0 | 0 | 1177 | 0 | 0 | 0
1107 | PT570730 | MINIATURNÍ RELÉ PT, CÍVKA 230V AC |  |  | kus | 4 | 0 | 0 | RTS I / 2019 | 0 |  | 0 | 0 | 0 | 0 | 0 | 0 | 0 | SO 03 | 0 | 0 | 0 | 21 | 0 | 0 | 1 |  |  |  | 0 | 0 | 0 | M22_ | SO 03_9_ | SO 03_ | 0 | 0 | 0 | 1178 | 0 | 0 | 0
1108 | YPT78704 | PATICE, 4 PÓL.,6A |  |  | kus | 4 | 0 | 0 | RTS I / 2019 | 0 |  | 0 | 0 | 0 | 0 | 0 | 0 | 0 | SO 03 | 0 | 0 | 0 | 21 | 0 | 0 | 1 |  |  |  | 0 | 0 | 0 | M22_ | SO 03_9_ | SO 03_ | 0 | 0 | 0 | 1179 | 0 | 0 | 0
1109 | MM216863 | OVLÁDAČ 3-POLOHOVY, S ARETACÍ ČERNÝ I-0-II, OTOČNÝ |  |  | kus | 4 | 0 | 0 | RTS I / 2019 | 0 |  | 0 | 0 | 0 | 0 | 0 | 0 | 0 | SO 03 | 0 | 0 | 0 | 21 | 0 | 0 | 1 |  |  |  | 0 | 0 | 0 | M22_ | SO 03_9_ | SO 03_ | 0 | 0 | 0 | 1180 | 0 | 0 | 0
1110 | MM216374 | UPEVŇOVACÍ ADAPTÉR 3 POZICE |  |  | kus | 4 | 0 | 0 | RTS I / 2019 | 0 |  | 0 | 0 | 0 | 0 | 0 | 0 | 0 | SO 03 | 0 | 0 | 0 | 21 | 0 | 0 | 1 |  |  |  | 0 | 0 | 0 | M22_ | SO 03_9_ | SO 03_ | 0 | 0 | 0 | 1181 | 0 | 0 | 0
1111 | MM216376 | ZAPÍNACÍ KONTAKT |  |  | kus | 8 | 0 | 0 | RTS I / 2019 | 0 |  | 0 | 0 | 0 | 0 | 0 | 0 | 0 | SO 03 | 0 | 0 | 0 | 21 | 0 | 0 | 1 |  |  |  | 0 | 0 | 0 | M22_ | SO 03_9_ | SO 03_ | 0 | 0 | 0 | 1182 | 0 | 0 | 0
1112 | CBD4 | SVORKA ŘADOVÁ 0,5 - 4 |  |  | kus | 20 | 0 | 0 | RTS I / 2019 | 0 |  | 0 | 0 | 0 | 0 | 0 | 0 | 0 | SO 03 | 0 | 0 | 0 | 21 | 0 | 0 | 1 |  |  |  | 0 | 0 | 0 | M22_ | SO 03_9_ | SO 03_ | 0 | 0 | 0 | 1183 | 0 | 0 | 0
1113 | SFR4 | POJISTKOVÁ SVORKA |  |  | kus | 3 | 0 | 0 | RTS I / 2019 | 0 |  | 0 | 0 | 0 | 0 | 0 | 0 | 0 | SO 03 | 0 | 0 | 0 | 21 | 0 | 0 | 1 |  |  |  | 0 | 0 | 0 | M22_ | SO 03_9_ | SO 03_ | 0 | 0 | 0 | 1184 | 0 | 0 | 0
1114 | 2204 | POMOCNÝ MATERIÁL |  |  | kus | 1 | 0 | 0 | RTS I / 2019 | 0 |  | 0 | 0 | 0 | 0 | 0 | 0 | 0 | SO 03 | 0 | 0 | 0 | 21 | 0 | 0 | 1 |  |  |  | 0 | 0 | 0 | M22_ | SO 03_9_ | SO 03_ | 0 | 0 | 0 | 1185 | 0 | 0 | 0
1115 | 2205 | VÝROBA ROZVADĚČE |  |  | kus | 1 | 0 | 0 | RTS I / 2019 | 0 |  | 0 | 0 | 0 | 0 | 0 | 0 | 0 | SO 03 | 0 | 0 | 0 | 21 | 0 | 0 | 1 |  |  |  | 0 | 0 | 0 | M22_ | SO 03_9_ | SO 03_ | 0 | 0 | 0 | 1186 | 0 | 0 | 0
1116 | 2206 | kabel CYKY 5x1.5 |  |  | m | 45 | 0 | 0 | RTS I / 2019 | 0 |  | 0 | 0 | 0 | 0 | 0 | 0 | 0 | SO 03 | 0 | 0 | 0 | 21 | 0 | 0 | 1 |  |  |  | 0 | 0 | 0 | M22_ | SO 03_9_ | SO 03_ | 0 | 0 | 0 | 1187 | 0 | 0 | 0
1117 | 2207 | kabel CYKY 3x1.5 |  |  | m | 60 | 0 | 0 | RTS I / 2019 | 0 |  | 0 | 0 | 0 | 0 | 0 | 0 | 0 | SO 03 | 0 | 0 | 0 | 21 | 0 | 0 | 1 |  |  |  | 0 | 0 | 0 | M22_ | SO 03_9_ | SO 03_ | 0 | 0 | 0 | 1188 | 0 | 0 | 0
1118 | 2208 | kabel JYTY 4x1 |  |  | m | 105 | 0 | 0 | RTS I / 2019 | 0 |  | 0 | 0 | 0 | 0 | 0 | 0 | 0 | SO 03 | 0 | 0 | 0 | 21 | 0 | 0 | 1 |  |  |  | 0 | 0 | 0 | M22_ | SO 03_9_ | SO 03_ | 0 | 0 | 0 | 1189 | 0 | 0 | 0
1119 | 2209 | POKLÁDKA KABELŮ |  |  | m | 210 | 0 | 0 | RTS I / 2019 | 0 |  | 0 | 0 | 0 | 0 | 0 | 0 | 0 | SO 03 | 0 | 0 | 0 | 21 | 0 | 0 | 1 |  |  |  | 0 | 0 | 0 | M22_ | SO 03_9_ | SO 03_ | 0 | 0 | 0 | 1190 | 0 | 0 | 0
1120 | 22010 | NAPOJENÍ A OZNAČENÍ KABELŮ |  |  | ks | 13 | 0 | 0 | RTS I / 2019 | 0 |  | 0 | 0 | 0 | 0 | 0 | 0 | 0 | SO 03 | 0 | 0 | 0 | 21 | 0 | 0 | 1 |  |  |  | 0 | 0 | 0 | M22_ | SO 03_9_ | SO 03_ | 0 | 0 | 0 | 1191 | 0 | 0 | 0
1121 | 22011 | VODIČ CY6 ŽLUTOZEL. |  |  | m | 50 | 0 | 0 | RTS I / 2019 | 0 |  | 0 | 0 | 0 | 0 | 0 | 0 | 0 | SO 03 | 0 | 0 | 0 | 21 | 0 | 0 | 1 |  |  |  | 0 | 0 | 0 | M22_ | SO 03_9_ | SO 03_ | 0 | 0 | 0 | 1192 | 0 | 0 | 0
1122 | 22012 | ŽLAB DRÁTĚNÝ MERKUR M2 150/50 VČETNĚ KONSTRUKČNÍCH DÍLŮ NA ZEĎ |  |  | m | 5 | 0 | 0 | RTS I / 2019 | 0 |  | 0 | 0 | 0 | 0 | 0 | 0 | 0 | SO 03 | 0 | 0 | 0 | 21 | 0 | 0 | 1 |  |  |  | 0 | 0 | 0 | M22_ | SO 03_9_ | SO 03_ | 0 | 0 | 0 | 1193 | 0 | 0 | 0
1123 | 22013 | ŽLAB DRÁTĚNÝ MERKUR M2 50/50 VČETNĚ KONSTRUKČNÍCH DÍLŮ NA ZEĎ |  |  | m | 10 | 0 | 0 | RTS I / 2019 | 0 |  | 0 | 0 | 0 | 0 | 0 | 0 | 0 | SO 03 | 0 | 0 | 0 | 21 | 0 | 0 | 1 |  |  |  | 0 | 0 | 0 | M22_ | SO 03_9_ | SO 03_ | 0 | 0 | 0 | 1194 | 0 | 0 | 0
1124 | 22014 | LIŠTA VKLÁDACÍ PVC 40x40 |  |  | m | 10 | 0 | 0 | RTS I / 2019 | 0 |  | 0 | 0 | 0 | 0 | 0 | 0 | 0 | SO 03 | 0 | 0 | 0 | 21 | 0 | 0 | 1 |  |  |  | 0 | 0 | 0 | M22_ | SO 03_9_ | SO 03_ | 0 | 0 | 0 | 1195 | 0 | 0 | 0
1125 | 22015 | LIŠTA VKLÁDACÍ PVC 20x20 |  |  | m | 30 | 0 | 0 | RTS I / 2019 | 0 |  | 0 | 0 | 0 | 0 | 0 | 0 | 0 | SO 03 | 0 | 0 | 0 | 21 | 0 | 0 | 1 |  |  |  | 0 | 0 | 0 | M22_ | SO 03_9_ | SO 03_ | 0 | 0 | 0 | 1196 | 0 | 0 | 0
1126 | 22016 | TRUBKA OHEBNÁ PVC P35 |  |  | m | 20 | 0 | 0 | RTS I / 2019 | 0 |  | 0 | 0 | 0 | 0 | 0 | 0 | 0 | SO 03 | 0 | 0 | 0 | 21 | 0 | 0 | 1 |  |  |  | 0 | 0 | 0 | M22_ | SO 03_9_ | SO 03_ | 0 | 0 | 0 | 1197 | 0 | 0 | 0
1127 | 22017 | DROBNÝ INSTALAČNÍ MATERIÁL |  |  | kus | 1 | 0 | 0 | RTS I / 2019 | 0 |  | 0 | 0 | 0 | 0 | 0 | 0 | 0 | SO 03 | 0 | 0 | 0 | 21 | 0 | 0 | 1 |  |  |  | 0 | 0 | 0 | M22_ | SO 03_9_ | SO 03_ | 0 | 0 | 0 | 1198 | 0 | 0 | 0
1128 | 22018 | MONTÁŽNÍ PRÁCE |  |  | kus | 1 | 0 | 0 | RTS I / 2019 | 0 |  | 0 | 0 | 0 | 0 | 0 | 0 | 0 | SO 03 | 0 | 0 | 0 | 21 | 0 | 0 | 1 |  |  |  | 0 | 0 | 0 | M22_ | SO 03_9_ | SO 03_ | 0 | 0 | 0 | 1199 | 0 | 0 | 0
1129 | 22019 | DOPRAVA |  |  | kus | 1 | 0 | 0 | RTS I / 2019 | 0 |  | 0 | 0 | 0 | 0 | 0 | 0 | 0 | SO 03 | 0 | 0 | 0 | 21 | 0 | 0 | 1 |  |  |  | 0 | 0 | 0 | M22_ | SO 03_9_ | SO 03_ | 0 | 0 | 0 | 1200 | 0 | 0 | 0
1130 | 22020 | REVIZE |  |  | kus | 1 | 0 | 0 | RTS I / 2019 | 0 |  | 0 | 0 | 0 | 0 | 0 | 0 | 0 | SO 03 | 0 | 0 | 0 | 21 | 0 | 0 | 1 |  |  |  | 0 | 0 | 0 | M22_ | SO 03_9_ | SO 03_ | 0 | 0 | 0 | 1201 | 0 | 0 | 0
1131 | 22021 | KOORDINACE, INŽENÝRSKÁ ČINNOST |  |  | kus | 1 | 0 | 0 | RTS I / 2019 | 0 |  | 0 | 0 | 0 | 0 | 0 | 0 | 0 | SO 03 | 0 | 0 | 0 | 21 | 0 | 0 | 1 |  |  |  | 0 | 0 | 0 | M22_ | SO 03_9_ | SO 03_ | 0 | 0 | 0 | 1202 | 0 | 0 | 0
1132 | 22022 | OŽIVENÍ A ZKUŠEBNÍ PROVOZ |  |  | kus | 1 | 0 | 0 | RTS I / 2019 | 0 |  | 0 | 0 | 0 | 0 | 0 | 0 | 0 | SO 03 | 0 | 0 | 0 | 21 | 0 | 0 | 1 |  |  |  | 0 | 0 | 0 | M22_ | SO 03_9_ | SO 03_ | 0 | 0 | 0 | 1203 | 0 | 0 | 0
1133 | 22023 | ZAŠKOLENÍ OBSLUHY |  |  | kus | 1 | 0 | 0 | RTS I / 2019 | 0 |  | 0 | 0 | 0 | 0 | 0 | 0 | 0 | SO 03 | 0 | 0 | 0 | 21 | 0 | 0 | 1 |  |  |  | 0 | 0 | 0 | M22_ | SO 03_9_ | SO 03_ | 0 | 0 | 0 | 1204 | 0 | 0 | 0
1134 | 22024 | PROJEKTOVÁ DOKUMENTACE (dílenské výkresy, DSPS) |  |  | kus | 1 | 0 | 0 | RTS I / 2019 | 0 |  | 0 | 0 | 0 | 0 | 0 | 0 | 0 | SO 03 | 0 | 0 | 0 | 21 | 0 | 0 | 1 |  |  |  | 0 | 0 | 0 | M22_ | SO 03_9_ | SO 03_ | 0 | 0 | 0 | 1205 | 0 | 0 | 0
|  | Splašková kanalizace - přeložka a nové přípojky | [5 empty] | 0
| 721-1 | Trubní vedení a zemní práce | [5 empty] | 0 | [10 empty] | SO 04 | [7 empty] | 0 | 0 | 0
1135 | 72104001 | Výkop pro potrubí o š. 1,1 m a hloubce do 4,0 m - těžitelnost dle IGP |  |  | m3 | 662.772 | 0 | 0 | RTS I / 2019 | 0 |  | 0 | 0 | 0 | 0 | 0 | 0 | 0 | SO 04 | 0 | 0 | 0 | 21 | 0 | 0 | 7 |  |  |  | 0 | 0 | 0 | 721-1_ | SO 04_72_ | SO 04_ | 0 | 0 | 0 | 1208 | 0 | 0 | 0
1136 | 72104002 | Pažení a rozepření rýh příložné - zřízení a následné odstranění (obě strany) |  |  | m2 | 333.84 | 0 | 0 | RTS I / 2019 | 0 |  | 0 | 0 | 0 | 0 | 0 | 0 | 0 | SO 04 | 0 | 0 | 0 | 21 | 0 | 0 | 7 |  |  |  | 0 | 0 | 0 | 721-1_ | SO 04_72_ | SO 04_ | 0 | 0 | 0 | 1209 | 0 | 0 | 0
1137 | 72104003 | Podsyp - písek |  |  | m3 | 33.0502 | 0 | 0 | RTS I / 2019 | 0 |  | 0 | 0 | 0 | 0 | 0 | 0 | 0 | SO 04 | 0 | 0 | 0 | 21 | 0 | 0 | 7 |  |  |  | 0 | 0 | 0 | 721-1_ | SO 04_72_ | SO 04_ | 0 | 0 | 0 | 1210 | 0 | 0 | 0
1138 | 72104004 | Obsyp - štěrkopísek |  |  | m3 | 70.1064 | 0 | 0 | RTS I / 2019 | 0 |  | 0 | 0 | 0 | 0 | 0 | 0 | 0 | SO 04 | 0 | 0 | 0 | 21 | 0 | 0 | 7 |  |  |  | 0 | 0 | 0 | 721-1_ | SO 04_72_ | SO 04_ | 0 | 0 | 0 | 1211 | 0 | 0 | 0
1139 | 72104005 | Zpětný zásyp výkopu štěrkem f64/32 - v komunikaci |  |  | m3 | 476.99 | 0 | 0 | RTS I / 2019 | 0 |  | 0 | 0 | 0 | 0 | 0 | 0 | 0 | SO 04 | 0 | 0 | 0 | 21 | 0 | 0 | 7 |  |  |  | 0 | 0 | 0 | 721-1_ | SO 04_72_ | SO 04_ | 0 | 0 | 0 | 1212 | 0 | 0 | 0
1140 | 72104006 | Odvoz přebytečného materiálu z výkopu |  |  | m3 | 662.772 | 0 | 0 | RTS I / 2019 | 0 |  | 0 | 0 | 0 | 0 | 0 | 0 | 0 | SO 04 | 0 | 0 | 0 | 21 | 0 | 0 | 7 |  |  |  | 0 | 0 | 0 | 721-1_ | SO 04_72_ | SO 04_ | 0 | 0 | 0 | 1213 | 0 | 0 | 0
1141 | 72104007 | PP UR2 DN 150; SN 10 |  |  | m | 5.04 | 0 | 0 | RTS I / 2019 | 0 |  | 0 | 0 | 0 | 0 | 0 | 0 | 0 | SO 04 | 0 | 0 | 0 | 21 | 0 | 0 | 7 |  |  |  | 0 | 0 | 0 | 721-1_ | SO 04_72_ | SO 04_ | 0 | 0 | 0 | 1214 | 0 | 0 | 0
1142 | 72104008 | PP UR2 DN 200; SN 10 |  |  | m | 28.92 | 0 | 0 | RTS I / 2019 | 0 |  | 0 | 0 | 0 | 0 | 0 | 0 | 0 | SO 04 | 0 | 0 | 0 | 21 | 0 | 0 | 7 |  |  |  | 0 | 0 | 0 | 721-1_ | SO 04_72_ | SO 04_ | 0 | 0 | 0 | 1215 | 0 | 0 | 0
1143 | 72104009 | PP UR2 DN 250; SN 10 |  |  | m | 9.96 | 0 | 0 | RTS I / 2019 | 0 |  | 0 | 0 | 0 | 0 | 0 | 0 | 0 | SO 04 | 0 | 0 | 0 | 21 | 0 | 0 | 7 |  |  |  | 0 | 0 | 0 | 721-1_ | SO 04_72_ | SO 04_ | 0 | 0 | 0 | 1216 | 0 | 0 | 0
1144 | 72104010 | Betonové potrubí DN 500 - vystýlka 180° |  |  | m | 123 | 0 | 0 | RTS I / 2019 | 0 |  | 0 | 0 | 0 | 0 | 0 | 0 | 0 | SO 04 | 0 | 0 | 0 | 21 | 0 | 0 | 7 |  |  |  | 0 | 0 | 0 | 721-1_ | SO 04_72_ | SO 04_ | 0 | 0 | 0 | 1217 | 0 | 0 | 0
| 721-2 | Šachty | [5 empty] | 0 | [10 empty] | SO 04 | [7 empty] | 0 | 0 | 0
1145 | 72104011 | Šachta betonová DN 1000, prefabrikovaná |  |  | kus | 8 | 0 | 0 | RTS I / 2019 | 0 |  | 0 | 0 | 0 | 0 | 0 | 0 | 0 | SO 04 | 0 | 0 | 0 | 21 | 0 | 0 | 7 |  |  |  | 0 | 0 | 0 | 721-2_ | SO 04_72_ | SO 04_ | 0 | 0 | 0 | 1219 | 0 | 0 | 0
1146 | 72104012 | Napojeno na stávající kanalizaci |  |  | kpl | 8 | 0 | 0 | RTS I / 2019 | 0 |  | 0 | 0 | 0 | 0 | 0 | 0 | 0 | SO 04 | 0 | 0 | 0 | 21 | 0 | 0 | 7 |  |  |  | 0 | 0 | 0 | 721-2_ | SO 04_72_ | SO 04_ | 0 | 0 | 0 | 1220 | 0 | 0 | 0
1147 | 72104013 | Poklop kanalizační - litinový - průměr 600 mm (D400) |  |  | kus | 8 | 0 | 0 | RTS I / 2019 | 0 |  | 0 | 0 | 0 | 0 | 0 | 0 | 0 | SO 04 | 0 | 0 | 0 | 21 | 0 | 0 | 7 |  |  |  | 0 | 0 | 0 | 721-2_ | SO 04_72_ | SO 04_ | 0 | 0 | 0 | 1221 | 0 | 0 | 0
1148 | 72104014 | Uliční vpust, mříž litinová 500x500 mm |  |  | kus | 3 | 0 | 0 | RTS I / 2019 | 0 |  | 0 | 0 | 0 | 0 | 0 | 0 | 0 | SO 04 | 0 | 0 | 0 | 21 | 0 | 0 | 7 |  |  |  | 0 | 0 | 0 | 721-2_ | SO 04_72_ | SO 04_ | 0 | 0 | 0 | 1222 | 0 | 0 | 0
| 721-3 | Ostatní | [5 empty] | 0 | [10 empty] | SO 04 | [7 empty] | 0 | 0 | 0
1149 | 72104015 | Stavební přípomoce a práce |  |  | kpl | 1 | 0 | 0 | RTS I / 2019 | 0 |  | 0 | 0 | 0 | 0 | 0 | 0 | 0 | SO 04 | 0 | 0 | 0 | 21 | 0 | 0 | 7 |  |  |  | 0 | 0 | 0 | 721-3_ | SO 04_72_ | SO 04_ | 0 | 0 | 0 | 1224 | 0 | 0 | 0
1150 | 72104016 | Komplexní zkoušky, zkušební provoz |  |  | kpl | 1 | 0 | 0 | RTS I / 2019 | 0 |  | 0 | 0 | 0 | 0 | 0 | 0 | 0 | SO 04 | 0 | 0 | 0 | 21 | 0 | 0 | 7 |  |  |  | 0 | 0 | 0 | 721-3_ | SO 04_72_ | SO 04_ | 0 | 0 | 0 | 1225 | 0 | 0 | 0
1151 | 72104017 | Dokumentace skutečného provedení |  |  | kpl | 1 | 0 | 0 | RTS I / 2019 | 0 |  | 0 | 0 | 0 | 0 | 0 | 0 | 0 | SO 04 | 0 | 0 | 0 | 21 | 0 | 0 | 7 |  |  |  | 0 | 0 | 0 | 721-3_ | SO 04_72_ | SO 04_ | 0 | 0 | 0 | 1226 | 0 | 0 | 0
|  | Přeložka vodovodní přípojky | [5 empty] | 0
| 721- | Trubní vedení a zemní práce | [5 empty] | 0 | [10 empty] | SO 05 | [7 empty] | 0 | 0 | 0
1152 | 72105001 | Výkop pro potrubí o š. 1,1 m a hloubce do 1,5 m - těžitelnost dle IGP |  |  | m3 | 51.282 | 0 | 0 | RTS I / 2019 | 0 |  | 0 | 0 | 0 | 0 | 0 | 0 | 0 | SO 05 | 0 | 0 | 0 | 21 | 0 | 0 | 7 |  |  |  | 0 | 0 | 0 | 721-_ | SO 05_72_ | SO 05_ | 0 | 0 | 0 | 1229 | 0 | 0 | 0
1153 | 72105002 | Pažení a rozepření rýh příložné - zřízení a následné odstranění (obě strany) |  |  | m2 | 93.24 | 0 | 0 | RTS I / 2019 | 0 |  | 0 | 0 | 0 | 0 | 0 | 0 | 0 | SO 05 | 0 | 0 | 0 | 21 | 0 | 0 | 7 |  |  |  | 0 | 0 | 0 | 721-_ | SO 05_72_ | SO 05_ | 0 | 0 | 0 | 1230 | 0 | 0 | 0
1154 | 72105003 | Podsyp - písek |  |  | m3 | 5.1282 | 0 | 0 | RTS I / 2019 | 0 |  | 0 | 0 | 0 | 0 | 0 | 0 | 0 | SO 05 | 0 | 0 | 0 | 21 | 0 | 0 | 7 |  |  |  | 0 | 0 | 0 | 721-_ | SO 05_72_ | SO 05_ | 0 | 0 | 0 | 1231 | 0 | 0 | 0
1155 | 72105004 | Obsyp - písek |  |  | m3 | 11.9658 | 0 | 0 | RTS I / 2019 | 0 |  | 0 | 0 | 0 | 0 | 0 | 0 | 0 | SO 05 | 0 | 0 | 0 | 21 | 0 | 0 | 7 |  |  |  | 0 | 0 | 0 | 721-_ | SO 05_72_ | SO 05_ | 0 | 0 | 0 | 1232 | 0 | 0 | 0
1156 | 72105005 | Zpětný zásyp výkopkem - zhutnitelným |  |  | m3 | 27.3504 | 0 | 0 | RTS I / 2019 | 0 |  | 0 | 0 | 0 | 0 | 0 | 0 | 0 | SO 05 | 0 | 0 | 0 | 21 | 0 | 0 | 7 |  |  |  | 0 | 0 | 0 | 721-_ | SO 05_72_ | SO 05_ | 0 | 0 | 0 | 1233 | 0 | 0 | 0
1157 | 72105006 | Odvoz přebytečného materiálu z výkopu |  |  | m3 | 6.8376 | 0 | 0 | RTS I / 2019 | 0 |  | 0 | 0 | 0 | 0 | 0 | 0 | 0 | SO 05 | 0 | 0 | 0 | 21 | 0 | 0 | 7 |  |  |  | 0 | 0 | 0 | 721-_ | SO 05_72_ | SO 05_ | 0 | 0 | 0 | 1234 | 0 | 0 | 0
1158 | 72105007 | PE 100, SDR 11, 40x3,7 mm, potrubí pro pitnou vodu |  |  | m | 31.08 | 0 | 0 | RTS I / 2019 | 0 |  | 0 | 0 | 0 | 0 | 0 | 0 | 0 | SO 05 | 0 | 0 | 0 | 21 | 0 | 0 | 7 |  |  |  | 0 | 0 | 0 | 721-_ | SO 05_72_ | SO 05_ | 0 | 0 | 0 | 1235 | 0 | 0 | 0
1159 | 72105008 | Signalizační vodič |  |  | m | 31.08 | 0 | 0 | RTS I / 2019 | 0 |  | 0 | 0 | 0 | 0 | 0 | 0 | 0 | SO 05 | 0 | 0 | 0 | 21 | 0 | 0 | 7 |  |  |  | 0 | 0 | 0 | 721-_ | SO 05_72_ | SO 05_ | 0 | 0 | 0 | 1236 | 0 | 0 | 0
1160 | 72105009 | Výstražná fólie |  |  | m | 31.08 | 0 | 0 | RTS I / 2019 | 0 |  | 0 | 0 | 0 | 0 | 0 | 0 | 0 | SO 05 | 0 | 0 | 0 | 21 | 0 | 0 | 7 |  |  |  | 0 | 0 | 0 | 721-_ | SO 05_72_ | SO 05_ | 0 | 0 | 0 | 1237 | 0 | 0 | 0
| 721-2 | Osazení šachty a hydrantu | [5 empty] | 0 | [10 empty] | SO 05 | [7 empty] | 0 | 0 | 0
1161 | 72105010 | Vodoměrná šachta 1,5 x 1,0 m, vnitřní výška 1,5 m. Šachta betonová prefabrikovaná |  |  | ks | 1 | 0 | 0 | RTS I / 2019 | 0 |  | 0 | 0 | 0 | 0 | 0 | 0 | 0 | SO 05 | 0 | 0 | 0 | 21 | 0 | 0 | 7 |  |  |  | 0 | 0 | 0 | 721-2_ | SO 05_72_ | SO 05_ | 0 | 0 | 0 | 1239 | 0 | 0 | 0
1162 | 72105011 | Výkop pro vodoměrnou šachtu |  |  | m3 | 14.5 | 0 | 0 | RTS I / 2019 | 0 |  | 0 | 0 | 0 | 0 | 0 | 0 | 0 | SO 05 | 0 | 0 | 0 | 21 | 0 | 0 | 7 |  |  |  | 0 | 0 | 0 | 721-2_ | SO 05_72_ | SO 05_ | 0 | 0 | 0 | 1240 | 0 | 0 | 0
1163 | 72105012 | Podkladní štěrk 15 cm pro osazení šachty, zhutněný |  |  | m3 | 1.0692 | 0 | 0 | RTS I / 2019 | 0 |  | 0 | 0 | 0 | 0 | 0 | 0 | 0 | SO 05 | 0 | 0 | 0 | 21 | 0 | 0 | 7 |  |  |  | 0 | 0 | 0 | 721-2_ | SO 05_72_ | SO 05_ | 0 | 0 | 0 | 1241 | 0 | 0 | 0
1164 | 72105013 | Poklop šachty |  |  | kus | 1 | 0 | 0 | RTS I / 2019 | 0 |  | 0 | 0 | 0 | 0 | 0 | 0 | 0 | SO 05 | 0 | 0 | 0 | 21 | 0 | 0 | 7 |  |  |  | 0 | 0 | 0 | 721-2_ | SO 05_72_ | SO 05_ | 0 | 0 | 0 | 1242 | 0 | 0 | 0
1165 | 72105014 | Nadzemní hydrant DN 80 |  |  | kus | 1 | 0 | 0 | RTS I / 2019 | 0 |  | 0 | 0 | 0 | 0 | 0 | 0 | 0 | SO 05 | 0 | 0 | 0 | 21 | 0 | 0 | 7 |  |  |  | 0 | 0 | 0 | 721-2_ | SO 05_72_ | SO 05_ | 0 | 0 | 0 | 1243 | 0 | 0 | 0
1166 | 72105015 | Přírubový T-kus DN 80/80 |  |  | kus | 1 | 0 | 0 | RTS I / 2019 | 0 |  | 0 | 0 | 0 | 0 | 0 | 0 | 0 | SO 05 | 0 | 0 | 0 | 21 | 0 | 0 | 7 |  |  |  | 0 | 0 | 0 | 721-2_ | SO 05_72_ | SO 05_ | 0 | 0 | 0 | 1244 | 0 | 0 | 0
1167 | 72105016 | Přírubové koleno DN 50 s patkou |  |  | kus | 1 | 0 | 0 | RTS I / 2019 | 0 |  | 0 | 0 | 0 | 0 | 0 | 0 | 0 | SO 05 | 0 | 0 | 0 | 21 | 0 | 0 | 7 |  |  |  | 0 | 0 | 0 | 721-2_ | SO 05_72_ | SO 05_ | 0 | 0 | 0 | 1245 | 0 | 0 | 0
1168 | 72105017 | FF kus DN 80 - 200 mm |  |  | kus | 1 | 0 | 0 | RTS I / 2019 | 0 |  | 0 | 0 | 0 | 0 | 0 | 0 | 0 | SO 05 | 0 | 0 | 0 | 21 | 0 | 0 | 7 |  |  |  | 0 | 0 | 0 | 721-2_ | SO 05_72_ | SO 05_ | 0 | 0 | 0 | 1246 | 0 | 0 | 0
1169 | 72105018 | Napojení na stávající část přípojky - předpoklad PE 90 - lemový kroužek a příruba DN 80 |  |  | kus | 1 | 0 | 0 | RTS I / 2019 | 0 |  | 0 | 0 | 0 | 0 | 0 | 0 | 0 | SO 05 | 0 | 0 | 0 | 21 | 0 | 0 | 7 |  |  |  | 0 | 0 | 0 | 721-2_ | SO 05_72_ | SO 05_ | 0 | 0 | 0 | 1247 | 0 | 0 | 0
1170 | 72105019 | X příruba DN 80 s závitem 5/4" |  |  | kus | 1 | 0 | 0 | RTS I / 2019 | 0 |  | 0 | 0 | 0 | 0 | 0 | 0 | 0 | SO 05 | 0 | 0 | 0 | 21 | 0 | 0 | 7 |  |  |  | 0 | 0 | 0 | 721-2_ | SO 05_72_ | SO 05_ | 0 | 0 | 0 | 1248 | 0 | 0 | 0
1171 | 72105020 | Vodoměrná sestava DN 32 |  |  | kus | 1 | 0 | 0 | RTS I / 2019 | 0 |  | 0 | 0 | 0 | 0 | 0 | 0 | 0 | SO 05 | 0 | 0 | 0 | 21 | 0 | 0 | 7 |  |  |  | 0 | 0 | 0 | 721-2_ | SO 05_72_ | SO 05_ | 0 | 0 | 0 | 1249 | 0 | 0 | 0
| 721-3 | Ostatní | [5 empty] | 0 | [10 empty] | SO 05 | [7 empty] | 0 | 0 | 0
1172 | 72105021 | Stavební přípomoce a práce |  |  | kpl | 1 | 0 | 0 | RTS I / 2019 | 0 |  | 0 | 0 | 0 | 0 | 0 | 0 | 0 | SO 05 | 0 | 0 | 0 | 21 | 0 | 0 | 7 |  |  |  | 0 | 0 | 0 | 721-3_ | SO 05_72_ | SO 05_ | 0 | 0 | 0 | 1251 | 0 | 0 | 0
1173 | 72105022 | Komplexní zkoušky, zkušební provoz |  |  | kpl | 1 | 0 | 0 | RTS I / 2019 | 0 |  | 0 | 0 | 0 | 0 | 0 | 0 | 0 | SO 05 | 0 | 0 | 0 | 21 | 0 | 0 | 7 |  |  |  | 0 | 0 | 0 | 721-3_ | SO 05_72_ | SO 05_ | 0 | 0 | 0 | 1252 | 0 | 0 | 0
1174 | 72105023 | Dokumentace skutečného provedení |  |  | kpl | 1 | 0 | 0 | RTS I / 2019 | 0 |  | 0 | 0 | 0 | 0 | 0 | 0 | 0 | SO 05 | 0 | 0 | 0 | 21 | 0 | 0 | 7 |  |  |  | 0 | 0 | 0 | 721-3_ | SO 05_72_ | SO 05_ | 0 | 0 | 0 | 1253 | 0 | 0 | 0
|  | Areálová dešťová kanalizace | [5 empty] | 0
| 721 | Zdravotně technické instalace-kanalizace | [5 empty] | 0 | [10 empty] | SO 06 | [7 empty] | 0 | 0 | 0
1175 | 827211 | Demontáž - Potrubí kameninové do DN 250, vč. tvarovek, ekologické likvidace, výkopů a uvedení do původního stavu |  |  | m | 50.5 | 0 | 0 | RTS I / 2019 | 0 |  | 0 | 0 | 0 | 0 | 0 | 0 | 0 | SO 06 | 0 | 0 | 0 | 21 | 0 | 0 | 7 |  |  |  | 0 | 0 | 0 | 721_ | SO 06_72_ | SO 06_ | 0 | 0 | 0 | 1256 | 0 | 0 | 0
1176 | 827212 | Demontáž - Betonová uliční vpusť s kalovým košem a uliční vtokovou litinovou mříží D 400 - demontáž včetně potrubí,výkopů, příslušenství a ekologické |  |  | m | 3 | 0 | 0 | RTS I / 2019 | 0 |  | 0 | 0 | 0 | 0 | 0 | 0 | 0 | SO 06 | 0 | 0 | 0 | 21 | 0 | 0 | 7 |  |  |  | 0 | 0 | 0 | 721_ | SO 06_72_ | SO 06_ | 0 | 0 | 0 | 1257 | 0 | 0 | 0
1177 | 827213 | Demontáž - Dešťového vtoku - demontáž včetně potrubí, příslušenství, výkopů a ekologické likvidace |  |  | m | 4 | 0 | 0 | RTS I / 2019 | 0 |  | 0 | 0 | 0 | 0 | 0 | 0 | 0 | SO 06 | 0 | 0 | 0 | 21 | 0 | 0 | 7 |  |  |  | 0 | 0 | 0 | 721_ | SO 06_72_ | SO 06_ | 0 | 0 | 0 | 1258 | 0 | 0 | 0
1178 | 827221 | Hloubení rýh šířky do 1000 mm pro odstraněné potrubí, včetně hutněného zasypání výkopu |  |  | m | 50.5 | 0 | 0 | RTS I / 2019 | 0 |  | 0 | 0 | 0 | 0 | 0 | 0 | 0 | SO 06 | 0 | 0 | 0 | 21 | 0 | 0 | 7 |  |  |  | 0 | 0 | 0 | 721_ | SO 06_72_ | SO 06_ | 0 | 0 | 0 | 1259 | 0 | 0 | 0
1179 | 827222 | Hloubení rýh šířky do 1000 mm pro nové potrubí, včetně hutněného zasypání výkopu |  |  | m | 131.7 | 0 | 0 | RTS I / 2019 | 0 |  | 0 | 0 | 0 | 0 | 0 | 0 | 0 | SO 06 | 0 | 0 | 0 | 21 | 0 | 0 | 7 |  |  |  | 0 | 0 | 0 | 721_ | SO 06_72_ | SO 06_ | 0 | 0 | 0 | 1260 | 0 | 0 | 0
1180 | 827223 | Zemní výstražná fólie |  |  | m | 131.7 | 0 | 0 | RTS I / 2019 | 0 |  | 0 | 0 | 0 | 0 | 0 | 0 | 0 | SO 06 | 0 | 0 | 0 | 21 | 0 | 0 | 7 |  |  |  | 0 | 0 | 0 | 721_ | SO 06_72_ | SO 06_ | 0 | 0 | 0 | 1261 | 0 | 0 | 0
1181 | 827224 | Signalizační (propojovací) vodič CYKY 6x6 mm |  |  | m | 131.7 | 0 | 0 | RTS I / 2019 | 0 |  | 0 | 0 | 0 | 0 | 0 | 0 | 0 | SO 06 | 0 | 0 | 0 | 21 | 0 | 0 | 7 |  |  |  | 0 | 0 | 0 | 721_ | SO 06_72_ | SO 06_ | 0 | 0 | 0 | 1262 | 0 | 0 | 0
1182 | 827225 | Stavební drenáž včetně obsypu |  |  | m | 131.7 | 0 | 0 | RTS I / 2019 | 0 |  | 0 | 0 | 0 | 0 | 0 | 0 | 0 | SO 06 | 0 | 0 | 0 | 21 | 0 | 0 | 7 |  |  |  | 0 | 0 | 0 | 721_ | SO 06_72_ | SO 06_ | 0 | 0 | 0 | 1263 | 0 | 0 | 0
1183 | 827227 | Montážní jáma pro kanalizační šachty 1500x1500x2000 mm, včetně pažení |  |  | kus | 6 | 0 | 0 | RTS I / 2019 | 0 |  | 0 | 0 | 0 | 0 | 0 | 0 | 0 | SO 06 | 0 | 0 | 0 | 21 | 0 | 0 | 7 |  |  |  | 0 | 0 | 0 | 721_ | SO 06_72_ | SO 06_ | 0 | 0 | 0 | 1264 | 0 | 0 | 0
1184 | 827228 | Montážní jáma pro akumulační nádrž 8000x3500x3200 mm, včetně pažení |  |  | kus | 1 | 0 | 0 | RTS I / 2019 | 0 |  | 0 | 0 | 0 | 0 | 0 | 0 | 0 | SO 06 | 0 | 0 | 0 | 21 | 0 | 0 | 7 |  |  |  | 0 | 0 | 0 | 721_ | SO 06_72_ | SO 06_ | 0 | 0 | 0 | 1265 | 0 | 0 | 0
1185 | 827229 | Zhutněný zásyp - kamenivo frakce 8/16 hutněné po vrstvách tl. cca 150 mm |  |  | m3 | 66 | 0 | 0 | RTS I / 2019 | 0 |  | 0 | 0 | 0 | 0 | 0 | 0 | 0 | SO 06 | 0 | 0 | 0 | 21 | 0 | 0 | 7 |  |  |  | 0 | 0 | 0 | 721_ | SO 06_72_ | SO 06_ | 0 | 0 | 0 | 1266 | 0 | 0 | 0
1186 | 8272210 | Štěrkový podsyp tloušťky 200 mm |  |  | m3 | 27 | 0 | 0 | RTS I / 2019 | 0 |  | 0 | 0 | 0 | 0 | 0 | 0 | 0 | SO 06 | 0 | 0 | 0 | 21 | 0 | 0 | 7 |  |  |  | 0 | 0 | 0 | 721_ | SO 06_72_ | SO 06_ | 0 | 0 | 0 | 1267 | 0 | 0 | 0
1187 | 8272211 | Zásyp jam, rýh, šachet se zhutněním |  |  | m3 | 152 | 0 | 0 | RTS I / 2019 | 0 |  | 0 | 0 | 0 | 0 | 0 | 0 | 0 | SO 06 | 0 | 0 | 0 | 21 | 0 | 0 | 7 |  |  |  | 0 | 0 | 0 | 721_ | SO 06_72_ | SO 06_ | 0 | 0 | 0 | 1268 | 0 | 0 | 0
1188 | 827231 | D+M - Ležaté potrubí PVC-KG DN 125 (127x3,2 mm) |  |  | m | 14.5 | 0 | 0 | RTS I / 2019 | 0 |  | 0 | 0 | 0 | 0 | 0 | 0 | 0 | SO 06 | 0 | 0 | 0 | 21 | 0 | 0 | 7 |  |  |  | 0 | 0 | 0 | 721_ | SO 06_72_ | SO 06_ | 0 | 0 | 0 | 1269 | 0 | 0 | 0
1189 | 827232 | D+M - Ležaté potrubí PVC-KG DN 160 (182x4,0 mm) |  |  | m | 119.5 | 0 | 0 | RTS I / 2019 | 0 |  | 0 | 0 | 0 | 0 | 0 | 0 | 0 | SO 06 | 0 | 0 | 0 | 21 | 0 | 0 | 7 |  |  |  | 0 | 0 | 0 | 721_ | SO 06_72_ | SO 06_ | 0 | 0 | 0 | 1270 | 0 | 0 | 0
1190 | 827233 | D+M - Ležaté potrubí PVC-KG DN 200 (200x4,9 mm) |  |  | m | 16.5 | 0 | 0 | RTS I / 2019 | 0 |  | 0 | 0 | 0 | 0 | 0 | 0 | 0 | SO 06 | 0 | 0 | 0 | 21 | 0 | 0 | 7 |  |  |  | 0 | 0 | 0 | 721_ | SO 06_72_ | SO 06_ | 0 | 0 | 0 | 1271 | 0 | 0 | 0
1191 | 827241 | D+M - Plastová revizní šachta DŠ01 až DŠ05 O 425 s litinovým poklopem A15 a betonovým prstencem, včetně příslušenství, betonáže, osazení, montáže a ze |  |  | kus | 5 | 0 | 0 | RTS I / 2019 | 0 |  | 0 | 0 | 0 | 0 | 0 | 0 | 0 | SO 06 | 0 | 0 | 0 | 21 | 0 | 0 | 7 |  |  |  | 0 | 0 | 0 | 721_ | SO 06_72_ | SO 06_ | 0 | 0 | 0 | 1272 | 0 | 0 | 0
1192 | 827242 | D+M - Plastová revizní šachta DŠ06 O 600 s litinovým poklopem A15 a betonovým prstencem, včetně příslušenství, betonáže, osazení, montáže a zemních pr |  |  | kus | 1 | 0 | 0 | RTS I / 2019 | 0 |  | 0 | 0 | 0 | 0 | 0 | 0 | 0 | SO 06 | 0 | 0 | 0 | 21 | 0 | 0 | 7 |  |  |  | 0 | 0 | 0 | 721_ | SO 06_72_ | SO 06_ | 0 | 0 | 0 | 1273 | 0 | 0 | 0
1193 | 827243 | D+M - Regulátor průtoku DN 160, výška hladiny 0,5-1m / 1-3 l/s |  |  | kus | 1 | 0 | 0 | RTS I / 2019 | 0 |  | 0 | 0 | 0 | 0 | 0 | 0 | 0 | SO 06 | 0 | 0 | 0 | 21 | 0 | 0 | 7 |  |  |  | 0 | 0 | 0 | 721_ | SO 06_72_ | SO 06_ | 0 | 0 | 0 | 1274 | 0 | 0 | 0
1194 | 827244 | D+M - Lapač střešních splavenin DN110/125 s pohledovými díly z litiny, s kloubem na odtoku |  |  | kus | 6 | 0 | 0 | RTS I / 2019 | 0 |  | 0 | 0 | 0 | 0 | 0 | 0 | 0 | SO 06 | 0 | 0 | 0 | 21 | 0 | 0 | 7 |  |  |  | 0 | 0 | 0 | 721_ | SO 06_72_ | SO 06_ | 0 | 0 | 0 | 1275 | 0 | 0 | 0
1195 | 827245 | D+M - Žlab 100/110 s pozinkovaným můstkovým roštem A 15, délky 1,0 m |  |  | kus | 37 | 0 | 0 | RTS I / 2019 | 0 |  | 0 | 0 | 0 | 0 | 0 | 0 | 0 | SO 06 | 0 | 0 | 0 | 21 | 0 | 0 | 7 |  |  |  | 0 | 0 | 0 | 721_ | SO 06_72_ | SO 06_ | 0 | 0 | 0 | 1276 | 0 | 0 | 0
1196 | 827246 | D+M - Žlab 100/110 s pozinkovaným můstkovým roštem A 15, délky 0,5 m |  |  | kus | 2 | 0 | 0 | RTS I / 2019 | 0 |  | 0 | 0 | 0 | 0 | 0 | 0 | 0 | SO 06 | 0 | 0 | 0 | 21 | 0 | 0 | 7 |  |  |  | 0 | 0 | 0 | 721_ | SO 06_72_ | SO 06_ | 0 | 0 | 0 | 1277 | 0 | 0 | 0
1197 | 827247 | D+M - Vpusť 100 s pozinkovaným můstkovým roštem A 15, délky 0,5 m |  |  | kus | 2 | 0 | 0 | RTS I / 2019 | 0 |  | 0 | 0 | 0 | 0 | 0 | 0 | 0 | SO 06 | 0 | 0 | 0 | 21 | 0 | 0 | 7 |  |  |  | 0 | 0 | 0 | 721_ | SO 06_72_ | SO 06_ | 0 | 0 | 0 | 1278 | 0 | 0 | 0
1198 | 827248 | D+M - Čelo plné 100/110 |  |  | kus | 4 | 0 | 0 | RTS I / 2019 | 0 |  | 0 | 0 | 0 | 0 | 0 | 0 | 0 | SO 06 | 0 | 0 | 0 | 21 | 0 | 0 | 7 |  |  |  | 0 | 0 | 0 | 721_ | SO 06_72_ | SO 06_ | 0 | 0 | 0 | 1279 | 0 | 0 | 0
1199 | 827249 | D+M - Systém úpravny dešťové vody, včetně příslušenství, armatur, vystrojení, potrubí a kabelu dle PD. Systém obsahuje: Nádrž s výškově nastavitelným |  |  | kpl | 1 | 0 | 0 | RTS I / 2019 | 0 |  | 0 | 0 | 0 | 0 | 0 | 0 | 0 | SO 06 | 0 | 0 | 0 | 21 | 0 | 0 | 7 |  |  |  | 0 | 0 | 0 | 721_ | SO 06_72_ | SO 06_ | 0 | 0 | 0 | 1280 | 0 | 0 | 0
1200 | 8272410 | D+M - Automatická tlaková stanice s řídící jednotkou včetně hladinových sond H 40, řídící jednotka s připojovací hadicí pro vstup pitné vody, s kulový |  |  | kpl | 1 | 0 | 0 | RTS I / 2019 | 0 |  | 0 | 0 | 0 | 0 | 0 | 0 | 0 | SO 06 | 0 | 0 | 0 | 21 | 0 | 0 | 7 |  |  |  | 0 | 0 | 0 | 721_ | SO 06_72_ | SO 06_ | 0 | 0 | 0 | 1281 | 0 | 0 | 0
1201 | 8272411 | Benon C20/25 pro vložení liniových žlabů |  |  | kpl | 1 | 0 | 0 | RTS I / 2019 | 0 |  | 0 | 0 | 0 | 0 | 0 | 0 | 0 | SO 06 | 0 | 0 | 0 | 21 | 0 | 0 | 7 |  |  |  | 0 | 0 | 0 | 721_ | SO 06_72_ | SO 06_ | 0 | 0 | 0 | 1282 | 0 | 0 | 0
1202 | 8272412 | Podkladní betonová deska a štěrkopískový podsysp pod nádrž |  |  | kpl | 1 | 0 | 0 | RTS I / 2019 | 0 |  | 0 | 0 | 0 | 0 | 0 | 0 | 0 | SO 06 | 0 | 0 | 0 | 21 | 0 | 0 | 7 |  |  |  | 0 | 0 | 0 | 721_ | SO 06_72_ | SO 06_ | 0 | 0 | 0 | 1283 | 0 | 0 | 0
1203 | 8272413 | Ostatní bourací, přípomocné a zednické práce |  |  | hod | 3 | 0 | 0 | RTS I / 2019 | 0 |  | 0 | 0 | 0 | 0 | 0 | 0 | 0 | SO 06 | 0 | 0 | 0 | 21 | 0 | 0 | 7 |  |  |  | 0 | 0 | 0 | 721_ | SO 06_72_ | SO 06_ | 0 | 0 | 0 | 1284 | 0 | 0 | 0
1204 | 827251 | Tlaková zkouška potrubí do DN 250 |  |  | m | 150.5 | 0 | 0 | RTS I / 2019 | 0 |  | 0 | 0 | 0 | 0 | 0 | 0 | 0 | SO 06 | 0 | 0 | 0 | 21 | 0 | 0 | 7 |  |  |  | 0 | 0 | 0 | 721_ | SO 06_72_ | SO 06_ | 0 | 0 | 0 | 1285 | 0 | 0 | 0
1205 | 827252 | Pročištění potrubí do DN 250 |  |  | m | 150.5 | 0 | 0 | RTS I / 2019 | 0 |  | 0 | 0 | 0 | 0 | 0 | 0 | 0 | SO 06 | 0 | 0 | 0 | 21 | 0 | 0 | 7 |  |  |  | 0 | 0 | 0 | 721_ | SO 06_72_ | SO 06_ | 0 | 0 | 0 | 1286 | 0 | 0 | 0
1206 | 827253 | Zkouška těsnosti kanalizačního potrubí do DN 250 |  |  | m | 150.5 | 0 | 0 | RTS I / 2019 | 0 |  | 0 | 0 | 0 | 0 | 0 | 0 | 0 | SO 06 | 0 | 0 | 0 | 21 | 0 | 0 | 7 |  |  |  | 0 | 0 | 0 | 721_ | SO 06_72_ | SO 06_ | 0 | 0 | 0 | 1287 | 0 | 0 | 0
1207 | 827254 | Napojení na stávající potrubí vč. utěsnění |  |  | kus | 1 | 0 | 0 | RTS I / 2019 | 0 |  | 0 | 0 | 0 | 0 | 0 | 0 | 0 | SO 06 | 0 | 0 | 0 | 21 | 0 | 0 | 7 |  |  |  | 0 | 0 | 0 | 721_ | SO 06_72_ | SO 06_ | 0 | 0 | 0 | 1288 | 0 | 0 | 0
1208 | 827255 | Instalace systému úpravy dešťové vody včetně, uvedení do provozu, zaškolení obsluhy, práce technika, dopravní náklady balné a manipulace |  |  | kus | 1 | 0 | 0 | RTS I / 2019 | 0 |  | 0 | 0 | 0 | 0 | 0 | 0 | 0 | SO 06 | 0 | 0 | 0 | 21 | 0 | 0 | 7 |  |  |  | 0 | 0 | 0 | 721_ | SO 06_72_ | SO 06_ | 0 | 0 | 0 | 1289 | 0 | 0 | 0
1209 | 827256 | Geodetické zaměření skutečného provedení s polohopisem |  |  | kus | 1 | 0 | 0 | RTS I / 2019 | 0 |  | 0 | 0 | 0 | 0 | 0 | 0 | 0 | SO 06 | 0 | 0 | 0 | 21 | 0 | 0 | 7 |  |  |  | 0 | 0 | 0 | 721_ | SO 06_72_ | SO 06_ | 0 | 0 | 0 | 1290 | 0 | 0 | 0
1210 | 827257 | Přesun hmot |  |  | kus | 1 | 0 | 0 | RTS I / 2019 | 0 |  | 0 | 0 | 0 | 0 | 0 | 0 | 0 | SO 06 | 0 | 0 | 0 | 21 | 0 | 0 | 7 |  |  |  | 0 | 0 | 0 | 721_ | SO 06_72_ | SO 06_ | 0 | 0 | 0 | 1291 | 0 | 0 | 0
1211 | 827258 | Dokumentace skutečného provedení (3 paré) |  |  | kus | 1 | 0 | 0 | RTS I / 2019 | 0 |  | 0 | 0 | 0 | 0 | 0 | 0 | 0 | SO 06 | 0 | 0 | 0 | 21 | 0 | 0 | 7 |  |  |  | 0 | 0 | 0 | 721_ | SO 06_72_ | SO 06_ | 0 | 0 | 0 | 1292 | 0 | 0 | 0
1212 | 827259 | Koordinace - není součástí položky ve VRN |  |  | kus | 1 | 0 | 0 | RTS I / 2019 | 0 |  | 0 | 0 | 0 | 0 | 0 | 0 | 0 | SO 06 | 0 | 0 | 0 | 21 | 0 | 0 | 7 |  |  |  | 0 | 0 | 0 | 721_ | SO 06_72_ | SO 06_ | 0 | 0 | 0 | 1293 | 0 | 0 | 0
|  | Vedlejší rozpočtové náklady | [5 empty] | 0
| 0 | Všeobecné konstrukce a práce | [5 empty] | 0 | [10 empty] | VRN | [7 empty] | 0 | 0 | 0
1213 | 005 10-1010.R | Kompletační činnost |  |  | kus | 1 | 0 | 0 | RTS I / 2019 | 0 |  | 0 | 0 | 0 | 0 | 0 | 0 | 0 | VRN | 0 | 0 | 0 | 21 | 0 | 0 | 1 |  |  |  | 0 | 0 | 0 | 0_ | VRN_0_ | VRN_ | 0 | 0 | 0 | 1296 | 0 | 0 | 0
1214 | 005 12-1020.R | Zařízení staveniště |  |  | kus | 1 | 0 | 0 | RTS I / 2019 | 0 |  | 0 | 0 | 0 | 0 | 0 | 0 | 0 | VRN | 0 | 0 | 0 | 21 | 0 | 0 | 1 |  |  |  | 0 | 0 | 0 | 0_ | VRN_0_ | VRN_ | 0 | 0 | 0 | 1297 | 0 | 0 | 0
1215 | 005 12-2010.R | Provozní a územní vlivy |  |  | kus | 1 | 0 | 0 | RTS I / 2019 | 0 |  | 0 | 0 | 0 | 0 | 0 | 0 | 0 | VRN | 0 | 0 | 0 | 21 | 0 | 0 | 1 |  |  |  | 0 | 0 | 0 | 0_ | VRN_0_ | VRN_ | 0 | 0 | 0 | 1298 | 0 | 0 | 0
1216 | 005 12-4010.R | Koordinační činnost |  |  | kus | 1 | 0 | 0 | RTS I / 2019 | 0 |  | 0 | 0 | 0 | 0 | 0 | 0 | 0 | VRN | 0 | 0 | 0 | 21 | 0 | 0 | 1 |  |  |  | 0 | 0 | 0 | 0_ | VRN_0_ | VRN_ | 0 | 0 | 0 | 1299 | 0 | 0 | 0
1217 | 005-24-1010.R | Dokumentace dílenská a výrobní |  |  | kus | 1 | 0 | 0 | RTS I / 2019 | 0 |  | 0 | 0 | 0 | 0 | 0 | 0 | 0 | VRN | 0 | 0 | 0 | 21 | 0 | 0 | 1 |  |  |  | 0 | 0 | 0 | 0_ | VRN_0_ | VRN_ | 0 | 0 | 0 | 1300 | 0 | 0 | 0
0
Poznámka:

## Výkaz výměr
Výkaz výměr
Název stavby: |  | Rekonstrukce Denního stacionáře domovinky Hofmanova č.p.568, Jičín |  | Objednatel:
Druh stavby: |  |  |  | Projektant:
Lokalita: |  |  |  | Zhotovitel:
Zpracoval: |  |  |  | Zpracováno dne:
Č | Objekt | Kód | Zkrácený popis / Varianta |  | MJ | Množství | Potřebné množství
|  | 0 | Všeobecné konstrukce a práce
1 | VRN | 005 10-1010.R | Kompletační činnost |  | kus | 1 | 0
2 | VRN | 005 12-1020.R | Zařízení staveniště |  | kus | 1 | 0
3 | VRN | 005 12-2010.R | Provozní a územní vlivy |  | kus | 1 | 0
4 | VRN | 005 12-4010.R | Koordinační činnost |  | kus | 1 | 0
5 | VRN | 005-24-1010.R | Dokumentace dílenská a výrobní |  | kus | 1 | 0
|  | 11 | Přípravné a přidružené práce
6 | SO 01 | 012203000R00 | Vytýčení stávajících inženýrských sítí |  | kus | 1 | 0
|  |  | 1 |  |  | 1
7 | SO 02 | 112100001RAA | Kácení stromů do 500 mm a odstranění pařezů včetně odvozu, spálení větví |  | kus | 2 | 0
|  |  | 2 |  |  | 2
8 | SO 02 | 111200001RA0 | Odstranění křovin a stromů do 100 mm, spálení |  | m2 | 50 | 0
|  |  | 50 |  |  | 50
|  | 12 | Odkopávky a prokopávky
9 | SO 01 | 120901121R00 | Bourání konstrukcí z prostého betonu v odkopávkách-podkladní beton -skladba B1-B4 |  | m3 | 12.777 | 0
|  |  | (37,55+42,95+16,21+31,06)*0,1 |  |  | 12.777
10 | SO 01 | 121101101R00 | Sejmutí ornice s přemístěním do 50 m |  | m3 | 98.7171 | 0
|  |  | (6,7*22,54+33,09*4,25+9,55*21,145)*0,2 |  |  | 98.7171
11 | SO 01 | 122201102R00 | Odkopávky nezapažené v hor. 3 do 1000 m3 |  | m3 | 407.2078 | 0
|  |  | (6,7*22,54+33,09*4,25+9,55*21,145)*1,65/2 |  |  | 407.2078
12 | SO 01 | 122201109R00 | Příplatek za lepivost - odkopávky v hor. 3 |  | m3 | 407.2078 | 0
|  |  | (6,7*22,54+33,09*4,25+9,55*21,145)*1,65/2 |  |  | 407.2078
13 | SO 01 | 122301102R00 | Odkopávky nezapažené v hor. 4 do 1000 m3 |  | m3 | 407.2078 | 0
|  |  | (6,7*22,54+33,09*4,25+9,55*21,145)*1,65/2 |  |  | 407.2078
14 | SO 01 | 122301109R00 | Příplatek za lepivost - odkopávky v hor. 4 |  | m3 | 407.2078 | 0
|  |  | (6,7*22,54+33,09*4,25+9,55*21,145)*1,65/2 |  |  | 407.2078
|  | 13 | Hloubené vykopávky
15 | SO 01 | 139711101R00 | Vykopávka v uzavřených prostorách v hor.1-4 -skladba B1-B4 |  | m3 | 59.8683 | 0
|  |  | (37,55+42,95+16,21)*0,33+31,06*0,9 |  |  | 59.8683
16 | SO 01 | 132201111R00 | Hloubení rýh š.do 60 cm v hor.3 do 100 m3 |  | m3 | 20.508 | 0
|  |  | (2,35+2,2*2)*0,6*0,7+(6,25*0,55*1,3)+(0,45*0,5*1,0) |  |  | 7.5287
|  |  | (0,47*0,5*0,7)+(0,5*0,5*1,5)+(0,5*0,5*1,2)+(2,35+8,945+21,145+1,9+1,9+8,445)*0,5*0,9+(8,6*0,4*1,1)*2 |  |  | 28.5158
|  |  | (5,81*0,5*1,1)+(0,525*0,4*1,0)+(2,7*0,4*1,45) |  |  | 4.9715
|  |  | -41,016/2 |  |  | -20.508
17 | SO 01 | 132201119R00 | Přípl.za lepivost,hloubení rýh 60 cm,hor.3 |  | m3 | 20.508 | 0
|  |  | 20,508 |  |  | 20.508
18 | SO 01 | 132201211R00 | Hloubení rýh š.do 200 cm hor.3 do 100 m3 |  | m3 | 26.6908 | 0
|  |  | (18,44+4,1+1,2+4,625+9,12)*1,1*0,7+(1,1*0,3*0,3)*3+(1,1*0,6*0,65)+(2,45+2,4*3)*0,77*0,7 |  |  | 34.7908
|  |  | (3,6*0,7*0,7)+(1,8*0,9*1,3)+(0,9+1,2)*0,75*0,7 |  |  | 4.9725
|  |  | (8,6*1,2*1,1)+(4,625*0,7*0,7) |  |  | 13.6182
|  |  | -53,38155/2 |  |  | -26.6908
19 | SO 01 | 132201219R00 | Přípl.za lepivost,hloubení rýh 200cm,hor.3 |  | m3 | 26.6908 | 0
|  |  | 26,69077 |  |  | 26.6908
20 | SO 01 | 132301111R00 | Hloubení rýh š.do 60 cm v hor.4 do 100 m3 |  | m3 | 20.508 | 0
|  |  | 20,508 |  |  | 20.508
21 | SO 01 | 132301119R00 | Přípl.za lepivost,hloubení rýh 60 cm,hor.4 |  | m3 | 20.508 | 0
|  |  | 20,508 |  |  | 20.508
22 | SO 01 | 132301211R00 | Hloubení rýh š.do 200 cm hor.4 do 100 m3 |  | m3 | 26.6908 | 0
|  |  | 26,69077 |  |  | 26.6908
23 | SO 01 | 132301219R00 | Přípl.za lepivost,hloubení rýh 200cm,hor.4 |  | m3 | 26.6908 | 0
|  |  | 26,69077 |  |  | 26.6908
24 | SO 01 | 133201101R00 | Hloubení šachet v hor.3 do 100 m3 |  | m3 | 16.0262 | 0
|  |  | (1,2*1,6*0,7)*3/2+(1,4*1,1*0,7)*3/2+(3,3*4,06*1,85)/2 |  |  | 16.0262
25 | SO 01 | 133201109R00 | Příplatek za lepivost - hloubení šachet v hor.3 |  | m3 | 16.0262 | 0
|  |  | (1,2*1,6*0,7)*3/2+(1,4*1,1*0,7)*3/2+(3,3*4,06*1,85)/2 |  |  | 16.0262
26 | SO 01 | 133301101R00 | Hloubení šachet v hor.4 do 100 m3 |  | m3 | 16.0262 | 0
|  |  | (1,2*1,6*0,7)*3/2+(1,4*1,1*0,7)*3/2+(3,3*4,06*1,85)/2 |  |  | 16.0262
27 | SO 01 | 133301109R00 | Příplatek za lepivost - hloubení šachet v hor.4 |  | m3 | 16.0262 | 0
|  |  | (1,2*1,6*0,7)*3/2+(1,4*1,1*0,7)*3/2+(3,3*4,06*1,85)/2 |  |  | 16.0262
|  | 16 | Přemístění výkopku
28 | SO 01 | 162201102R00 | Vodorovné přemístění výkopku z hor.1-4 do 50 m -pro zásyp -tam a zpět |  | m3 | 32.0546 | 0
|  |  | 30,521+1,5336 |  |  | 32.0546
29 | SO 01 | 162701105R00 | Vodorovné přemístění výkopku z hor.1-4 do 10000 m |  | m3 | 968.6792 | 0
|  |  | 407,20783*2+59,8683+20,508*2+26,69077*2+16,02615*2-32,0546 |  |  | 968.6792
30 | SO 01 | 166101101R00 | Přehození výkopku z hor.1-4 -pro zásyp |  | m3 | 32.0546 | 0
|  |  | 32,0546 |  |  | 32.0546
31 | SO 01 | 167101102R00 | Nakládání výkopku z hor.1-4 v množství nad 100 m3 |  | m3 | 968.6792 | 0
|  |  | 968,6792 |  |  | 968.6792
|  | 17 | Konstrukce ze zemin
32 | SO 01 | 174101101R00 | Zásyp jam, rýh, šachet se zhutněním |  | m3 | 30.521 | 0
|  |  | 24,786-15,615+21,35 |  |  | 30.521
33 | SO 01 | 174101101R00 | Zásyp jam, rýh, šachet se zhutněním -zasypání základu přístavku |  | m3 | 1.5336 | 0
|  |  | (4,15+1,12*2)*0,3*0,8 |  |  | 1.5336
34 | SO 01 | 171201201R00 | Uložení sypaniny na skl.-sypanina na výšku přes 2m |  | m3 | 968.6792 | 0
|  |  | 968,6792 |  |  | 968.6792
|  | 19 | Hloubení pro podzemní stěny, ražení a hloubení důlní
35 | SO 01 | 199000002R00 | Poplatek za skládku horniny 1- 4 |  | m3 | 968.6792 | 0
|  |  | 968,6792 |  |  | 968.6792
|  | 21 | Úprava podloží a základové spáry
36 | SO 01 | 212850001RAB | Drenážní trubka DN100 na podkl.betonu š.450mm vč. 6 m prostupů a chrániček ozn.OS14 -úplné provedení dle popisu v PD |  | m | 22 | 0
|  |  | 22 |  |  | 22
37 | SO 01 | 215901101RT5 | Zhutnění podloží z hornin nesoudržných do 92% PS vibrační deskou |  | m2 | 155.356 | 0
|  |  | (5,81*3,6+2,9*1,4+4,625*4,045+4,625*2,875+13,47*6,25+2,35*1,1+2,2*1,1*3+2,45*0,45+2,4*0,45*3) |  |  | 155.356
|  | 27 | Základy
38 | SO 01 | 271571111R00 | Polštář základu ze štěrkopísku tříděného |  | m3 | 23.3034 | 0
|  |  | (5,81*3,6+2,9*1,4+4,625*4,045+4,625*2,875+13,47*6,25+2,35*1,1+2,2*1,1*3+2,45*0,45+2,4*0,45*3)*0,15 |  |  | 23.3034
39 | SO 01 | 273313621R00 | Beton základových desek prostý C 20/25-XC2 |  | m3 | 44.7388 | 0
|  |  | (4,8*6,67-2,65*3,46+20,445*8,77+2,465*4,25+8,65*4,25+11,445*4,27)*0,15 |  |  | 44.7388
40 | SO 01 | 273313711R00 | Beton základových desek prostý C 25/30-XC2, XA1 -podkladní |  | m3 | 1.0557 | 0
|  |  | 2,7*3,91*0,1 |  |  | 1.0557
41 | SO 01 | 273313711R00 | Beton základových desek prostý C 25/30-XC2, XA1 -skladba PDL 5 |  | m3 | 0.9 | 0
|  |  | 3,0*3,0*0,1 |  |  | 0.9
42 | SO 01 | 273313711R00 | Beton základových desek prostý C 25/30-XC2, XA1 -dojezd výtahu |  | m3 | 2.5322 | 0
|  |  | 2,55*3,31*0,3 |  |  | 2.5322
43 | SO 01 | 273354111R00 | Bednění základových desek zřízení |  | m2 | 20.79 | 0
|  |  | (4,8+6,67+20,445+8,77+4,25+4,27+8,65+11,445)*2*0,15 |  |  | 20.79
44 | SO 01 | 273354111R00 | Bednění základových desek zřízení -dojezd výtahu |  | m2 | 3.516 | 0
|  |  | (2,55+3,31)*2*0,3 |  |  | 3.516
45 | SO 01 | 273354211R00 | Bednění základových desek odstranění |  | m2 | 20.79 | 0
|  |  | 20,79 |  |  | 20.79
46 | SO 01 | 273354211R00 | Bednění základových desek odstranění -dojezd výtahu |  | m2 | 3.516 | 0
|  |  | 3,516 |  |  | 3.516
47 | SO 01 | 273361921RT9 | Výztuž základových desek ze svařovaných sítí průměr drátu 8,0, oka 150/150 mm KY50 |  | t | 4.0835 | 0
|  |  | 2,55*3,31*1,25*0,0054 |  |  | 0.05697
|  |  | (4,8*6,67-2,65*3,46+20,445*8,77+2,465*4,25+8,65*4,25+11,445*4,27)*2*1,25*0,0054 |  |  | 4.0265
48 | SO 01 | 274313621R00 | Beton základových pasů prostý C 20/25-XC2 |  | m3 | 124.3975 | 0
|  |  | (18,44+4,1+1,2+4,625+9,12)*1,1*0,7+(1,1*0,3*0,3)*3+(1,1*0,6*0,65)+(2,45+2,4*3)*0,77*0,7 |  |  | 34.7908
|  |  | (2,35+2,2*2)*0,6*0,7+(3,6*0,7*0,7)+(1,8*0,9*1,3)+(6,25*0,55*1,3)+(0,9+1,2)*0,75*0,7+(0,45*0,5*1,0) |  |  | 12.5013
|  |  | (0,47*0,5*0,7)+(0,5*0,5*1,5)+(0,5*0,5*1,2)+(2,35+8,945+21,145+1,9+1,9+8,445)*0,5*0,9+(8,6*0,4*1,1)*2 |  |  | 28.5158
|  |  | (8,6*1,2*1,1)+(5,81*0,5*1,1)+(4,625*0,7*0,7)+(0,525*0,4*1,0)+(2,7*0,4*1,45) |  |  | 18.5897
|  |  | 30,0 |  |  | 30
49 | SO 01 | 274354023R00 | Bednění prostupu základem do 0,02 m2, dl.1,0 m 12,5x12,5 cm, dl.85 cm |  | kus | 1 | 0
|  |  | 1 |  |  | 1
50 | SO 01 | 274354032R00 | Bednění prostupu základem do 0,05 m2, dl.0,5 m 20x20 cm, dl.60 cm |  | kus | 1 | 0
|  |  | 1 |  |  | 1
51 | SO 01 | 274354032R00 | Bednění prostupu základem do 0,05 m2, dl.0,5 m 20x20 cm, dl.70 cm |  | kus | 1 | 0
|  |  | 1 |  |  | 1
52 | SO 01 | 274354033R00 | Bednění prostupu základem do 0,05 m2, dl.1,0 m 20x20 cm, dl.110 cm |  | kus | 1 | 0
|  |  | 1 |  |  | 1
53 | SO 01 | 274354041R00 | Bednění prostupu základem do 0,10 m2, dl.0,25 m 25x25 cm, dl.29 cm |  | kus | 2 | 0
|  |  | 1+1 |  |  | 2
54 | SO 01 | 274354041R00 | Bednění prostupu základem do 0,10 m2, dl.0,25 m 25x25 cm, dl.31 cm |  | kus | 1 | 0
|  |  | 1 |  |  | 1
55 | SO 01 | 274354042R00 | Bednění prostupu základem do 0,10 m2, dl.0,5 m 25x25 cm, dl.56 cm |  | kus | 1 | 0
|  |  | 1 |  |  | 1
56 | SO 01 | 274354042R00 | Bednění prostupu základem do 0,10 m2, dl.0,5 m 25x25 cm, dl.65 cm |  | kus | 2 | 0
|  |  | 1+1 |  |  | 2
57 | SO 01 | 274354042R00 | Bednění prostupu základem do 0,10 m2, dl.0,5 m 25x25 cm, dl.765 cm |  | kus | 1 | 0
|  |  | 1 |  |  | 1
58 | SO 01 | 274354043R00 | Bednění prostupu základem do 0,10 m2, dl.1,0 m 25x25 cm, dl.95 cm |  | kus | 1 | 0
|  |  | 1 |  |  | 1
59 | SO 01 | 274354043R00 | Bednění prostupu základem do 0,10 m2, dl.1,0 m 25x25 cm, dl.1025 cm |  | kus | 1 | 0
|  |  | 1 |  |  | 1
60 | SO 01 | 274354043R00 | Bednění prostupu základem do 0,10 m2, dl.1,0 m 25x25 cm, dl.110 cm |  | kus | 2 | 0
|  |  | 1+1 |  |  | 2
61 | SO 01 | 274354111R00 | Bednění základových pasů zřízení |  | m2 | 34.826 | 0
|  |  | (5,81+8,65+8,6*2)*1,1 |  |  | 34.826
62 | SO 01 | 274354211R00 | Bednění základových pasů odstranění |  | m2 | 34.826 | 0
|  |  | (5,81+8,65+8,6*2)*1,1 |  |  | 34.826
63 | SO 01 | 274362111RT1 | Napojení základ.pasů -8x D 20mm, dl.trnu 1000mm |  | kus | 1 | 0
|  |  | 1 |  |  | 1
64 | SO 01 | 274991015RT1 | Dilatace zákl.pasů rampy a opěrné zdi |  | m2 | 12.03 | 0
|  |  | 0,5*1,0+0,5*1,5+(3,46+2,7)*1,75 |  |  | 12.03
65 | SO 01 | 275313621R00 | Beton základových patek prostý C 20/25-XC2 |  | m3 | 7.266 | 0
|  |  | (1,2*1,6*0,7)*3+(1,4*1,1*0,7)*3 |  |  | 7.266
66 | SO 01 | 279312011R00 | Beton základových zdí prostý C 25/30-XC2, XA1 -dojezd výtahu |  | m3 | 3.7872 | 0
|  |  | (2,71+2,55)*2*0,3*1,2 |  |  | 3.7872
67 | SO 01 | 279351105R00 | Bednění stěn základových zdí, oboustranné-zřízení -dojezd výtahu |  | m2 | 25.128 | 0
|  |  | (2,55+3,31)*2*1,2+(2,71+1,9)*2*1,2 |  |  | 25.128
68 | SO 01 | 279351106R00 | Bednění stěn základových zdí, oboustranné-odstran. -dojezd výtahu |  | m2 | 25.128 | 0
|  |  | (2,55+3,31)*2*1,2+(2,71+1,9)*2*1,2 |  |  | 25.128
69 | SO 01 | 279361821R00 | Výztuž základových zdí z betonář. oceli 10 505 (R) |  | t | 0.56808 | 0
|  |  | 3,7872*0,15 |  |  | 0.56808
|  | 3 | Svislé a kompletní konstrukce
70 | SO 01 | 300100010RA0 | Zeď opěrná železobetonová monolitická, výška do 2 m, beton pohledový |  | m3 | 12.409 | 0
|  |  | 12,409 |  |  | 12.409
|  | 31 | Zdi podpěrné a volné
71 | SO 01 | 311238144R00 | Zdivo z cih.brouš.bloků P10, tl. 300 mm |  | m2 | 336.3875 | 0
|  |  | (4,75+9,37)*2*3,0-1,1*2,4-1,25*2,25-2,0*2,4-1,2*2,1-1,325*2,4-1,4*2,3 |  |  | 65.5475
|  |  | (3,01+1,9)*3,3-1,1*2,1+(6,0+8,57)*3,25-1,1*2,4-0,6*0,6*5+(8,95*3,3) |  |  | 86.3405
|  |  | (4,75+9,37)*2*2,56-0,6*0,6-1,1*2,2-2,0*2,2-1,2*2,25 |  |  | 62.4144
|  |  | (3,01+1,9)*2,56-(1,4*2,3)+(12,54*2+9,74*3)*2,56-(1,5*1,5)*7-(1,415*1,5)-(0,6*0,6)*2-(1,5*2,56)*2 |  |  | 122.0851
72 | SO 01 | 311238143R00 | Zdivo z cih.brouš.bloků P10, tl. 250 mm |  | m2 | 48.2 | 0
|  |  | (5,45*2+8,57)*3,0-1,325*2,4-1,4*2,3-1,3*2,1*2+0,55*3,0 |  |  | 48.2
73 | SO 01 | 310238211RT3 | Zazdívka otvorů cih.brouš.bloky |  | m3 | 6.4237 | 0
|  |  | (1,325*3,1*0,41)*2+(1,2*1,0*0,505)*3+(1,5*1,5*0,55) |  |  | 6.4237
74 | SO 01 | 317168113R00 | Překlad spřažený pro zdivo tl.100mm ozn.p* |  | kus | 30 | 0
|  |  | 14+16 |  |  | 30
75 | SO 01 | 317168114R00 | Překlad spřažený pro zdivo tl.115mm ozn.p** |  | kus | 6 | 0
|  |  | 1+5 |  |  | 6
76 | SO 01 | 317168130R00 | Překlad keramický vysoký 70x238x1000 mm ozn.P07 |  | kus | 32 | 0
|  |  | 4*(5+3) |  |  | 32
77 | SO 01 | 317168132R00 | Překlad keramický vysoký 70x238x1500 mm ozn.P08 |  | kus | 8 | 0
|  |  | 4*(1+1) |  |  | 8
78 | SO 01 | 317168132R00 | Překlad keramický vysoký 70x238x1500 mm ozn.P09 |  | kus | 6 | 0
|  |  | 3*(2) |  |  | 6
79 | SO 01 | 317168133R00 | Překlad keramický vysoký 70x238x1750 mm ozn.P10 |  | kus | 12 | 0
|  |  | 4*(2+1) |  |  | 12
80 | SO 01 | 317168133R00 | Překlad keramický vysoký 70x238x1750 mm ozn.P11 |  | kus | 9 | 0
|  |  | 3*(2+1) |  |  | 9
81 | SO 01 | 317234410RT2 | Vyzdívka mezi nosníky cihlami pálenými na MC s použitím suché maltové směsi |  | m3 | 0.9156 | 0
|  |  | 14,4*0,4*0,14+1,3*0,6*0,14 |  |  | 0.9156
82 | SO 01 | 317238111R00 | Nadezdívka spřažených překladů na MVC 5 |  | m | 45 | 0
|  |  | 1,25*(14+16+1+5) |  |  | 45
83 | SO 01 | 317323411R00 | Beton ztužujících věnců železový C 20/25-XC1, vč.napojení na stáv.zdivo |  | m3 | 14.2041 | 0
|  |  | (4,75+9,27)*2*0,3*0,3+(3,01+1,9+6,0+8,57+8,95)*0,3*0,3 |  |  | 5.0823
|  |  | (4,75*2+9,37*2+3,01+1,9+12,54*2+9,74*3)*0,3*0,3+(5,45*2+8,57+0,55)*0,25*0,25 |  |  | 9.1218
84 | SO 01 | 317351107R00 | Bednění ztužujících věnců - zřízení |  | m2 | 141.044 | 0
|  |  | (4,75*2+9,27*2+3,01+1,9+6,0+3,57+8,95)*0,45*2 |  |  | 46.323
|  |  | (4,75*2+9,37*2+3,01+1,9+12,54*2+9,74*3)*0,45*2+(5,45*2+8,57+0,55)*0,4*2 |  |  | 94.721
85 | SO 01 | 317351108R00 | Bednění ztužujících věnců - odstranění |  | m2 | 141.044 | 0
|  |  | 141,044 |  |  | 141.044
86 | SO 01 | 317361821R00 | Výztuž ztužujících věnců z betonářské oceli 10505(R) |  | t | 2.1306 | 0
|  |  | 14,20405*0,15 |  |  | 2.1306
87 | SO 01 | 317941123RT2 | Osazení ocelových válcovaných nosníků č.14-22 včetně dodávky profilu IPN č.140 -překlady ozn.P01-P06, p* |  | t | 0.9825 | 0
|  |  | 0,9825 |  |  | 0.9825
|  | 34 | Stěny a příčky
88 | SO 01 | 342248141R00 | Příčky z cih.brouš.bloků P8 tl. 115 mm |  | m2 | 87.0115 | 0
|  |  | (4,415+3,0)*3,16-1,0*2,02 |  |  | 21.4114
|  |  | (6,44*2+5,45*2+4,585)*2,74-1,2*2,02*5 |  |  | 65.6001
89 | SO 01 | 342256253RT3 | Příčka z tvárnic pórobetonových P2-500, 500x250x100 mm tl.100mm |  | m2 | 249.8637 | 0
|  |  | (3,65*2+1,5+2,25)*3,5-1,0*2,02*5-1,3*2,1 |  |  | 25.845
|  |  | (4,27*3+2,5+2,76+4,25*2+2,0+2,01+3,83+1,5+3,035)*3,25-0,9*2,02*5-0,8*2,02-0,7*2,02*2-1,1*2,02*2 |  |  | 108.5932
|  |  | (2,8*3+2,9+4,45*2+1,615*2+2,01+1,62*2+2,3*2+4,23+7,2+2,9*2+1,2)*2,74-1,2*2,02-1,1*2,02*2-1,0*2,02*2 |  |  | 130.7774
|  |  | -0,9*2,02*2-0,8*2,02*2-0,7*2,02*6 |  |  | -15.352
90 | SO 01 | 342271212RT2 | Přízdívky z cihel betonových tl. 150 mm |  | m2 | 8.1135 | 0
|  |  | (2,55+3,46)*1,35 |  |  | 8.1135
91 | SO 01 | 342267111RT4 | Obklad SDK kanal.potrubí 2str.do 0,5/0,5m desky protipož.impreg. tl. 12,5 mm ozn.OS04 |  | m | 4.16 | 0
|  |  | 1,58*2+0,5*2 |  |  | 4.16
92 | SO 01 | 342267111RT4 | Obklad SDK kanal.potrubí 2str.do 0,5/0,5m desky protipož.impreg. tl. 12,5 mm ozn.OS05 |  | m | 6 | 0
|  |  | 3,0*2 |  |  | 6
93 | SO 01 | 342267112RT4 | Obklad SDK sloupů 3str.do 0,5/0,5m desky protipož.impreg. tl. 12,5 mm ozn.OS06 |  | m | 28.8 | 0
|  |  | 3,2*3+3,2*1+3,2*1+3,2*3+3,2*1 |  |  | 28.8
94 | SO 01 | 342267113RT4 | Obklad SDK stropních VZT jednotek 1200x1200x400mm desky protipož.impreg. tl. 12,5 mm ozn.OS07 |  | kus | 4 | 0
|  |  | 4 |  |  | 4
95 | SO 01 | 342267113RT4 | Obklad SDK potrubí VZT 1200x500mm desky protipož.impreg. tl. 12,5 mm ozn.OS11 |  | m | 5 | 0
|  |  | 5 |  |  | 5
96 | SO 01 | 342668111R00 | Těsnění styku příčky se stropem PU pěnou |  | m | 137.485 | 0
|  |  | (4,415+3,0+6,44*2+5,45*2+4,585) |  |  | 35.78
|  |  | (3,65*2+1,5+2,25+4,27*3+2,5+2,76+4,25*2+2,0+2,01+3,83+1,5+3,035) |  |  | 49.995
|  |  | (2,8*3+2,9+4,45*2+1,615*2+2,01+1,62*2+2,3*2+4,23+7,2+2,9*2+1,2) |  |  | 51.71
97 | SO 01 | 342941111R00 | Připojení příček ke stáv.konstr. kotvou na hmožd. |  | m | 100.08 | 0
|  |  | 6*3,5+10*3,25+17*2,74 |  |  | 100.08
98 | SO 01 | 342948111R00 | Ukotvení příček k cihel.konstr. kotvami na hmožd. |  | m | 107.28 | 0
|  |  | 6*3,5+8*3,25+22*2,74 |  |  | 107.28
99 | SO 01 | 346244381RT2 | Plentování ocelových nosníků výšky do 20 cm s použitím suché maltové směsi |  | m2 | 20.16 | 0
|  |  | 14,4*1,2+1,3*1,6+1,6*0,5 |  |  | 20.16
100 | SO 01 | 346275111R00 | Přizdívky z tvárnic plynosil.P4-550 tl.50 mm+šachta |  | m2 | 15.634 | 0
|  |  | 2,15*2,2*2+(0,75+0,3)*2*2,94 |  |  | 15.634
101 | SO 01 | 346275113R00 | Přizdívky z tvárnic plynosil.P4-550 tl.100 mm |  | m2 | 28.122 | 0
|  |  | (1,5*2+2,22)*2,1+(0,9+1,5+0,9*3+0,9*3)*2,2 |  |  | 28.122
102 | SO 01 | 346275115R00 | Přizdívky z tvárnic plynosil.P4-550 tl.150 mm |  | m2 | 39.756 | 0
|  |  | (1,3+1,15+1,0+1,8+2,68)*2,1+(1,485+1,45)*1,8+(1,1*1,6)+(1,0+0,9+0,9*2+1,8*2)*2,2 |  |  | 39.756
103 | SO 01 | 346971142R00 | Izolace pod příčky typová š. do 200 mm |  | m | 137.485 | 0
|  |  | 137,485 |  |  | 137.485
104 | SO 01 | 349231811RT2 | Přizdívka ostění s ozubem z cihel, kapsy do 15 cm s použ.such.malt.směsi |  | m2 | 23.24 | 0
|  |  | 23,24 |  |  | 23.24
|  | 41 | Stropy a stropní konstrukce (pro pozemní stavby)
105 | SO 01 | 416021123R00 | Podhledy SDK, kovová.kce CD. 1x deska tl.12,5 mm vč.přetmelení a přebroušení |  | m2 | 67.77 | 0
|  |  | 5,4+2,49+2,04+2,29+2,78+4,84+6,03+1,32+1,38+9,66+3,35+1,97+3,92+3,92+3,21+1,97+3,1+1,39+1,4 |  |  | 62.46
|  |  | 1,26+1,39+1,4+1,26 |  |  | 5.31
106 | SO 01 | 416061111RT1 | Rastrový podhled s akustickými kazetami -dle popisu v PD |  | m2 | 154.48 | 0
|  |  | 25,74+128,74 |  |  | 154.48
107 | SO 01 | 411120033RAD | Strop montovaný z panelů Spiroll, tl. 25 cm -úplné provedení dle PD |  | m2 | 327.0856 | 0
|  |  | 4,75*9,97-2,71*1,9+12,4*9,79 |  |  | 163.6045
|  |  | 4,75*9,89+12,49*9,74-2,71*1,9 |  |  | 163.4811
108 | SO 01 | 411320045RAC | Strop ze železobetonu beton C 25/30, tl. 25 cm bednění, výztuž 150 kg/m3, podpěrná konstrukce |  | m2 | 8.275 | 0
|  |  | 3,31*2,5 |  |  | 8.275
109 | SO 01 | 411354261R00 | Bednění stropů trapéz.plech -úplné provedení dle skladby STŘ 4 |  | m2 | 188.4 | 0
|  |  | 188,4 |  |  | 188.4
|  | 57 | Kryty pozemních komunikací, letišť a ploch z kameniva nebo živičné
110 | SO 02 | 577000002RA0 | Komunikace s asfaltobeton. krytem -skladba ZP 3 |  | m2 | 192.8 | 0
|  |  | 192,8 |  |  | 192.8
|  | 59 | Kryty pozemních komunikací, letišť a ploch dlážděných (předlažby)
111 | SO 02 | 591100010RAB | Komunikace z dlažby zámkové tl.6 cm, podklad beton prostý -skladba ZP 2 |  | m2 | 33.95 | 0
|  |  | 33,95 |  |  | 33.95
112 | SO 02 | 591100020RAB | Komunikace z dlažby zámkové tlk.6 cm, podklad štěrkodrť -skladba ZP1 |  | m2 | 184.5 | 0
|  |  | 108,55+75,95 |  |  | 184.5
113 | SO 02 | 596831101RT3 | Okapový chodníček vč.detailů -skladba ZP 4 |  | m2 | 10.65 | 0
|  |  | 10,65 |  |  | 10.65
|  | 61 | Úprava povrchů vnitřní
114 | SO 01 | 610991004R00 | Začišťovací okenní lišta pro vnitř.omítku tl. 15mm |  | m | 168.16 | 0
|  |  | 4,5*15+4,415+1,8*12+5,52+6,42+6,51+6,05+5,9*2+6,8+6,0+4,92+20,625 |  |  | 168.16
115 | SO 01 | 610991111R00 | Zakrývání výplní vnitřních otvorů |  | m2 | 179.813 | 0
|  |  | 2,25*15+5,83+0,36*12+2,431+4,42+3,483+3,0+2,64*2+4,8+2,88+1,809+9,0+6,178*3+45,52 |  |  | 145.057
|  |  | 2,31*2*2+2,64*2*4+2,198*2 |  |  | 34.756
116 | SO 01 | 611421431RT2 | Oprava váp.omítek stropů do 50% plochy - štukových s použ.such.malt.směsi |  | m2 | 358.42 | 0
|  |  | 358,42 |  |  | 358.42
117 | SO 01 | 611456113R00 | Vyrovnání podhledů z prefa dílců šířky do 120 cm |  | m2 | 217.44 | 0
|  |  | 575,86-358,42 |  |  | 217.44
118 | SO 01 | 611471411R00 | Úprava stropů štukem tl. 2 - 3 mm |  | m2 | 575.86 | 0
|  |  | 34,26+12,97+54,56+21,14+2,95+2,95+7,41+3,62+7,71+2,8+6,54+8,31+14,85+4,53+45,14+56,48+73,94 |  |  | 360.16
|  |  | 30,41+8,65+27,33+5,68+18,58+14,61+18,26+29,59+14,16+9,12+12,52+2,29+9,2+9,74+5,56 |  |  | 215.7
119 | SO 01 | 612409991RT2 | Začištění omítek kolem oken,dveří apod.s použitím suché maltové směsi |  | m | 675.53 | 0
|  |  | 4,5*15+4,415+1,8*12+5,52+6,42+6,51+6,05+5,9*2+6,8+6,0+4,92+20,625 |  |  | 168.16
|  |  | 4,74*2*5+4,74*2*3+4,84*2*5+4,94*2*5+4,94*2*2+5,04*2*3+5,04*2*5+5,04*2+5,14*2*4 |  |  | 325.24
|  |  | 5,3*2*2+5,24*2*9+5,24*2+5,9*2*4+4,465*2 |  |  | 182.13
120 | SO 01 | 612403399R00 | Hrubá výplň rýh ve stěnách maltou |  | m2 | 45 | 0
|  |  | 45 |  |  | 45
121 | SO 01 | 612421431RT2 | Oprava vápen.omítek stěn do 50 % pl. - štukových s použitím suché maltové směsi |  | m2 | 353.407 | 0
|  |  | 71,165-8,1+21,9+56,175-18,535+19,095-9,44+0,529+23,7+9,51-4,698+63,87-5,885 |  |  | 219.286
|  |  | 104,91-20,715+28,542-8,7+4,591+8,366+22,145-5,018 |  |  | 134.121
122 | SO 01 | 612421931RT2 | Oprava vápen.omítek ostění do 50 % pl. - štukových s použitím suché maltové směsi |  | m2 | 37.3451 | 0
|  |  | 11,6*0,55+4,94*0,3+6,0*0,55+8,965*0,45+5,01*0,35+4,91*0,49+19,6*0,35+7,2*0,425 |  |  | 29.2756
|  |  | 15,51*0,45+5,45*0,2 |  |  | 8.0695
123 | SO 01 | 612421615R00 | Omítka vnitřní zdiva, MVC, hrubá zatřená -pod obklady |  | m2 | 368.551 | 0
|  |  | 368,551 |  |  | 368.551
124 | SO 01 | 612425931RT2 | Omítka vápenná vnitřního ostění - štuková s použitím suché maltové směsi -nové zdivo |  | m2 | 29.2997 | 0
|  |  | 11,693*0,25+10,7*0,3+(5,75+13,925+12,26+39,515)*0,25+(11,0+6,68)*0,3 |  |  | 29.2997
125 | SO 01 | 612421739R00 | Omítka vnitřní zdiva, MVC, na pletivu, štuková -nové cihly |  | m2 | 552.69 | 0
|  |  | 40,56-14,58+19,63-9,21+75,773-13,56+24,3-2,02+21,9-2,02+13,14-4,04+35,065+68,865-6,44 |  |  | 247.363
|  |  | 20,124-2,78+50,945-7,1+132,245-15,666+61,849-13,36+90,857-11,787 |  |  | 305.327
126 | SO 01 | 612421739RT2 | Omítka vnitřní zdiva, MVC, na pletivu, štuková -porobeton |  | m2 | 202.1 | 0
|  |  | 21,3-0,48+0,802+41,856+27,6-5,252+37,44-3,636+15,87+2,829*2+31,08-8,484+11,884+11,008-1,616+17,07 |  |  | 202.1
127 | SO 01 | 612471411R00 | Úprava vnitřních stěn štukem |  | m2 | 390.7521 | 0
|  |  | 353,407+37,34515 |  |  | 390.7521
128 | SO 01 | 612481211RT2 | Montáž výztužné sítě(perlinky)do stěrky-vnit.stěny včetně výztužné sítě a stěrkového tmelu |  | m2 | 202.1 | 0
|  |  | 202,1 |  |  | 202.1
|  | 62 | Úprava povrchů vnější
129 | SO 01 | 622300046RAH | Stěny vnitřní zateplované -skladba S5, body 3-7 |  | m2 | 46.425 | 0
|  |  | 18,075+28,35 |  |  | 46.425
130 | SO 01 | 622300041RAH | Stěny obvodové -hlavní fasáda-stávající zdivo -skladba S1, body 2 (očištění+odmaštění) -9 |  | m2 | 305.8546 | 0
|  |  | 23,05*7,23+10,32*7,96+8,69*3,25+15,745*1,83 |  |  | 305.8546
131 | SO 01 | 622300041RBH | Stěny obvodové -hlavní fasáda-stávající zdivo -skladba S4, body 3-9 |  | m2 | 265.8123 | 0
|  |  | 10,17*7,36+8,92*4,8+5,0*6,615+5,0*3,21+8,82*1,65+6,15*6,615+9,245*3,53+8,92*1,25 |  |  | 265.8123
132 | SO 01 | 622300036RAG | Stěny obvodové-soklová část -skladba S3, body 3-9 |  | m2 | 42.847 | 0
|  |  | (10,17+8,92+5,0+6,15+9,245)*0,9+23,05*0,25+10,32*0,15 |  |  | 42.847
133 | SO 01 | 622300041RAC | Stěny obvodové (mezi garáží a rampou) -skladba S2, body 3-9 |  | m2 | 31.0632 | 0
|  |  | 9,245*3,36 |  |  | 31.0632
134 | SO 01 | 622311020RT5 | Zateplovací systém podhled v garáži -skladba PDL 5 (část výměry skladby) |  | m2 | 56.48 | 0
|  |  | 56,48 |  |  | 56.48
|  | 63 | Podlahy a podlahové konstrukce
135 | SO 01 | 631313611R00 | Mazanina betonová tl. 8 - 12 cm tř.2 -skladba PDL 5 |  | m3 | 1.08 | 0
|  |  | 3,0*3,0*0,12 |  |  | 1.08
136 | SO 01 | 631312711R00 | Mazanina betonová tl. 5 - 8 cm C 25/30 -skladba PDL 4 |  | m3 | 1.003 | 0
|  |  | 11,8*0,085 |  |  | 1.003
137 | SO 01 | 631313611R00 | Mazanina betonová tl. 8 - 12 cm -skladba PDL 3 2x |  | m3 | 9.028 | 0
|  |  | 45,14*(0,1+0,1) |  |  | 9.028
138 | SO 01 | 632421112RT1 | Samonivelační stěrka na bázi cementui tl. 2 mm -skladba PDL 2, 3 |  | m2 | 243.22 | 0
|  |  | 198,08+45,14 |  |  | 243.22
139 | SO 01 | 632421113RT1 | Samonivelační stěrka na bázi cementui tl. 3 mm -skladba PDL 4 |  | m2 | 11.8 | 0
|  |  | 11,8 |  |  | 11.8
140 | SO 01 | 632421114RT1 | Samonivelační stěrka na bázi cementui tl. 4 mm na obrokovaný a očištěný povrch-skladba PDL 5 |  | m2 | 116.6 | 0
|  |  | 116,6 |  |  | 116.6
141 | SO 01 | 632411130R00 | Cementový potěr -oprava souvrství vč.obrokování a očištění v ploše cca 20% -skladba PDL 5 |  | m2 | 116.6 | 0
|  |  | 116,6 |  |  | 116.6
142 | SO 01 | 632441015RT3 | Litý samonivelační rychleschnoucí cement.potěr CT-C30-F5 tl.50-70mm -skladba PDL 1 |  | m2 | 89.78 | 0
|  |  | 89,78 |  |  | 89.78
143 | SO 01 | 632441016RT3 | Litý samonivelační rychleschnoucí cement.potěr CT-C30-F5 tl.54-74mm -skladba PDL 8 |  | m2 | 129.94 | 0
|  |  | 129,94 |  |  | 129.94
144 | SO 01 | 632441016RT4 | Litý samonivelační rychleschnoucí cement.potěr CT-C30-F5 tl.58mm -skladba PDL 6 |  | m2 | 47.57 | 0
|  |  | 47,57 |  |  | 47.57
145 | SO 01 | 632441016RT5 | Litý samonivelační rychleschnoucí cement.potěr CT-C30-F5 tl.64mm -skladba PDL 7 |  | m2 | 41.56 | 0
|  |  | 41,56 |  |  | 41.56
146 | SO 01 | 632441017RT3 | Litý samonivelační rychleschnoucí cement.potěr CT-C30-F5 tl.59-79mm -skladba PDL 2, 3 |  | m2 | 243.22 | 0
|  |  | 198,08+45,14 |  |  | 243.22
147 | SO 01 | 632411105R00 | Vyrovnávací cement.stěrka tl.do 5mm vč.očištění povrchu -skladba STŘ 3 |  | m2 | 75.156 | 0
|  |  | 75,156 |  |  | 75.156
|  | 90 | Hodinové zúčtovací sazby (HZS)
148 | SO 01 | 909 R00 | Hzs-nezmeritelne stavebni prace |  | h | 320 | 0
|  |  | 8*4*10 |  |  | 320
|  | 91 | Doplňující konstrukce a práce na pozemních komunikacích a zpevněných plochách
149 | SO 02 | 914001121RT6 | Osaz.sloupku dopr.značky vč. bet.základu+Al patka včetně dodávky sloupku a značky |  | kus | 1 | 0
|  |  | 1 |  |  | 1
150 | SO 02 | 915711111R00 | Vodorovné dopravní značení střík.barvou |  | kpl | 1 | 0
|  |  | 1 |  |  | 1
151 | SO 02 | 916661111RT3 | Osazení obrubníků do lože z C 12/15 s opěrou včetně obrubníku -nový |  | m | 46 | 0
|  |  | 46 |  |  | 46
152 | SO 02 | 916661111RT1 | Osazení obrubníků -obnova |  | m | 15 | 0
|  |  | 15 |  |  | 15
153 | SO 02 | 917762111RT8 | Osazení ležat. obrub. bet. s opěrou,lože z C 12/15 vč.obrubníku |  | m | 7 | 0
|  |  | 7 |  |  | 7
|  | 94 | Lešení a stavební výtahy
154 | SO 01 | 941941031R00 | Montáž lešení leh.řad.s podlahami,š.do 1 m, H 10 m |  | m2 | 942.043 | 0
|  |  | (31,99+19,09)*2*8,43+(9,245+8,92)*4,45 |  |  | 942.043
155 | SO 01 | 941941191R00 | Příplatek za každý měsíc použití lešení k pol.1031 |  | m2 | 2826.1292 | 0
|  |  | 942,04305*3 |  |  | 2826.1292
156 | SO 01 | 941941831R00 | Demontáž lešení leh.řad.s podlahami,š.1 m, H 10 m |  | m2 | 942.043 | 0
|  |  | 942,04305 |  |  | 942.043
157 | SO 01 | 941955001R00 | Lešení lehké pomocné, výška podlahy do 1,2 m |  | m2 | 228.81 | 0
|  |  | 47,57+41,56+129,94+9,74 |  |  | 228.81
158 | SO 01 | 941955002R00 | Lešení lehké pomocné, výška podlahy do 1,9 m |  | m2 | 449.54 | 0
|  |  | 89,72+198,08+45,14+116,6 |  |  | 449.54
159 | SO 01 | 941955202R00 | Lešení lehké pomocné,šachta pl.do 6 m2, H do 3,5 m |  | m2 | 11.8 | 0
|  |  | 11,8 |  |  | 11.8
160 | SO 01 | 944944013R00 | Montáž ochr.sítě z umělých vláken - stínění do 70% |  | m2 | 942.043 | 0
|  |  | 942,04305 |  |  | 942.043
161 | SO 01 | 944944033R00 | Příplatek za každý měsíc použití sítí k pol. 4013 |  | m2 | 2826.1292 | 0
|  |  | 942,04305*3 |  |  | 2826.1292
162 | SO 01 | 944944083R00 | Demontáž ochr.sítě z umělých vláken,stínění do 70% |  | m2 | 942.043 | 0
|  |  | 942,04305 |  |  | 942.043
163 | SO 01 | 949942101R00 | Nájem za hydraulickou zvedací plošinu, H do 12 m |  | h | 32 | 0
|  | 95 | Různé dokončovací konstrukce a práce na pozemních stavbách
164 | SO 01 | 952901110R00 | Čištění mytím vnějších ploch oken a dveří |  | m2 | 160.237 | 0
|  |  | 2,25*15+5,83+0,36*12+2,431+4,42+3,483+3,0+2,64*2+4,8+2,88+1,809+9,0+6,178*3+45,52 |  |  | 145.057
|  |  | 2,31*2+2,64*4 |  |  | 15.18
165 | SO 01 | 952901111R00 | Vyčištění budov o výšce podlaží do 4 m |  | m2 | 688.21 | 0
|  |  | 87,78+198,08+45,14+11,8+116,6+47,57+41,56+129,94+9,74 |  |  | 688.21
166 | SO 01 | 953981103R00 | Chemické kotvy do betonu, hl. 110 mm |  | kus | 120 | 0
|  |  | 120 |  |  | 120
|  | 96 | Bourání konstrukcí
167 | SO 01 | 962031114R00 | Bourání příček z cihel pálených plných tl. 100 mm -dle pozn.12 |  | m2 | 126.9951 | 0
|  |  | (4,27+2,79*3+0,9*3+1,83+7,34+1,49)*3,0-1,414*4-1,818*2-2,02*2 |  |  | 64.668
|  |  | (4,27+2,69*3+2,95+5,65+4,25+3,0+1,1)*2,59-1,414*7-1,818*2 |  |  | 62.3271
168 | SO 01 | 962031115R00 | Bourání příček z cihel pálených plných tl. 125 mm -dle pozn.12 |  | m2 | 2.9785 | 0
|  |  | 1,15*2,59 |  |  | 2.9785
169 | SO 01 | 962031116R00 | Bourání příček z cihel pálených plných tl. 140 mm -přizdívka -dle pozn.10 |  | m2 | 35.5605 | 0
|  |  | (9,25+8,97+3,06+1,37)*1,57 |  |  | 35.5605
170 | SO 01 | 962032231R00 | Bourání zdiva z cihel pálených na MVC -atika -dle pozn.17 |  | m3 | 9.2416 | 0
|  |  | 9,74*1,35*0,36+(8,64+7,05)*0,37*0,33+9,97*0,65*0,2*2 |  |  | 9.2416
171 | SO 01 | 962052211R00 | Bourání zdiva železobetonového nadzákladového -překlad -dle pozn.25 |  | m3 | 1.005 | 0
|  |  | (1,43+1,43+3,0)*0,49*0,35 |  |  | 1.005
172 | SO 01 | 962052211R00 | Bourání zdiva železobetonového nadzákladového -průvlak -dle pozn.22 |  | m3 | 7.0638 | 0
|  |  | 8,95*0,905*0,35+8,95*0,675*0,35*2 |  |  | 7.0638
173 | SO 01 | 962081141R00 | Bourání příček ze skleněných tvárnic tl. 15 cm -okna -dle pozn.6 |  | m2 | 16.0006 | 0
|  |  | 1,37*2,58+1,2*1,0*3+1,43*3,1*2 |  |  | 16.0006
174 | SO 01 | 962032231R00 | Bourání zdiva z cihel pálených na MVC -obvod.zdivo -dle pozn.23 |  | m3 | 5.0646 | 0
|  |  | 9,215*0,458*1,2 |  |  | 5.0646
175 | SO 01 | 963042819R00 | Bourání schodišťových stupňů betonových |  | m | 1.2 | 0
|  |  | 1,2 |  |  | 1.2
176 | SO 01 | 963051133R00 | Bourání ŽB stropů z panelů PPD -dle pozn.21 |  | m3 | 26.95 | 0
|  |  | 6,0*1,1*0,25*8+6,25*1,1*0,25*8 |  |  | 26.95
177 | SO 01 | 965042131RT1 | Bourání mazanin betonových tl. 10 cm, pl. 4 m2, ručně tl. mazaniny 5 - 8 cm -skladba B1,B4, STŘ3 |  | m3 | 12.7349 | 0
|  |  | 37,55*0,1+31,06*0,12 |  |  | 7.4822
|  |  | 75,038*0,07 |  |  | 5.2527
178 | SO 01 | 965043331R00 | Bourání podkladů bet., potěr tl. do 10 cm, pl. 4 m2 -skladba B2-B7 |  | m3 | 8.3125 | 0
|  |  | 42,95*0,035+(16,21+31,06)*0,03+67,96*0,065+9,11*0,04+17,41*0,035 |  |  | 8.3125
179 | SO 01 | 965043341RT1 | Bourání podkladů -spád.beton tl.do 10 cm, nad 4 m2 -skladba STŘ3 |  | m3 | 6.3782 | 0
|  |  | 75,038*(0,02+0,15)/2 |  |  | 6.3782
180 | SO 01 | 965048150R00 | Dočištění povrchu po vybourání dlažeb, tmel do 50% -skladba B2, B3, B6-B8 |  | m2 | 98.88 | 0
|  |  | 42,95+16,21+9,11+17,41+13,2 |  |  | 98.88
181 | SO 01 | 965049113R00 | Příplatek, bourání mazanin rabic.pletivo tl.10 cm -skladba B2-B3, B7, STŘ3 |  | m3 | 7.8516 | 0
|  |  | 42,95*0,035+16,21*0,03+17,41*0,035 |  |  | 2.5989
|  |  | 75,038*0,07 |  |  | 5.2527
182 | SO 01 | 965081713RT3 | Bourání dlažeb keramických tl.10 mm, nad 1 m2 vč.soklíku -skladba B2-B3,B6-B8 |  | m2 | 89.7613 | 0
|  |  | 1,78+19,57+18,5+3,1 |  |  | 42.95
|  |  | 6,77+2,52+5,08+1,84 |  |  | 16.21
|  |  | 5,65*1,5+2,465*0,25 |  |  | 9.0913
|  |  | 2,75+2,71+2,85 |  |  | 8.31
|  |  | 4,255*2,465+1,1*2,465 |  |  | 13.2001
183 | SO 01 | 965081813RT1 | Bourání dlažeb terac.,čedič. tl.do 30 mm, nad 1 m2, ručně, dlaždice teracové -skladba STŘ3 |  | m2 | 75.038 | 0
|  |  | 75,038 |  |  | 75.038
184 | SO 01 | 965082922R00 | Odstranění násypu tl. do 10 cm, plocha do 2 m2 -štěrkopísek -skladba B4 |  | m3 | 3.1063 | 0
|  |  | (8,95*2,93+9,68*0,5)*0,1 |  |  | 3.1063
185 | SO 01 | 966053121R00 | Bourání říms železobetonových vyložení do 25 cm -přesah ploché střechy garáže -dle pozn.16 |  | m | 7.7 | 0
|  |  | 7,7 |  |  | 7.7
186 | SO 01 | 966077161RT1 | Odstranění klempířských konstrukcí vč.ekolog.likvidace -provedení dle pozn.2 |  | kpl | 1 | 0
|  |  | 1 |  |  | 1
187 | SO 01 | 966077171RT1 | Odstranění zámečnických konstrukcí vč.ekolog.likvidace -provedení dle pozn.3 |  | kpl | 1 | 0
|  |  | 1 |  |  | 1
188 | SO 01 | 967031132R00 | Přisekání rovných ostění cihelných na MVC |  | m2 | 9.455 | 0
|  |  | (4,85+4,85)*0,35+5,5*0,3+9,0*0,49 |  |  | 9.455
189 | SO 01 | 967031734R00 | Přisekání plošné zdiva cihelného na MVC tl. 30 cm |  | m2 | 11.1412 | 0
|  |  | 0,1*3,0*17+(23,21+29,29)*0,1+6,33*0,125 |  |  | 11.1412
190 | SO 01 | 967043111R00 | Odsekání vrstvy betonu na konstrukci tl. do 15 cm |  | m2 | 18 | 0
|  |  | 18 |  |  | 18
191 | SO 01 | 967051111R00 | Úprava líce podzemních stěn tl. nálitků do 15 cm |  | m2 | 25.2927 | 0
|  |  | (9,1+8,97+3,41)*1,57*0,75 |  |  | 25.2927
192 | SO 01 | 967051111R00 | Úprava líce podzemních stěn tl. nálitků do 15 cm -ubourání přesahu základu |  | m2 | 15.389 | 0
|  |  | (1,25+0,58+8,9+3,26)*1,1 |  |  | 15.389
193 | SO 01 | 968061112R00 | Vyvěšení dřevěných okenních křídel pl. do 1,5 m2 -dle pozn.1 |  | kus | 17 | 0
|  |  | 1+10+6 |  |  | 17
194 | SO 01 | 968061125R00 | Vyvěšení dřevěných dveřních křídel pl. do 2 m2 -dle pozn.1 |  | kus | 19 | 0
|  |  | 9+10 |  |  | 19
195 | SO 01 | 968061126R00 | Vyvěšení dřevěných dveřních křídel pl. nad 2 m2 -dle pozn.1 |  | kus | 3 | 0
|  |  | 1+1+1 |  |  | 3
196 | SO 01 | 968062354R00 | Vybourání dřevěných rámů oken dvojitých pl. 1 m2 -dle pozn.1 |  | m2 | 3.39 | 0
|  |  | 1,145*0,6*2+0,56*0,6*6 |  |  | 3.39
197 | SO 01 | 968062355R00 | Vybourání dřevěných rámů oken dvojitých pl. 2 m2 -dle pozn.1 |  | m2 | 3.616 | 0
|  |  | 0,9*2,115+1,165*1,47 |  |  | 3.616
198 | SO 01 | 968062356R00 | Vybourání dřevěných rámů oken dvojitých pl. 4 m2 -dle pozn.1 |  | m2 | 17.895 | 0
|  |  | 1,5*1,5*6+1,465*1,5*2 |  |  | 17.895
199 | SO 01 | 968072455R00 | Vybourání kovových dveřních zárubní pl. do 2 m2 -dle pozn.1 |  | m2 | 30.502 | 0
|  |  | 0,7*2,02*4+0,9*2,02*3+1,0*2,02*2 |  |  | 15.15
|  |  | 0,7*2,02*7+0,9*2,02*3 |  |  | 15.352
200 | SO 01 | 968072456R00 | Vybourání kovových dveřních zárubní pl. nad 2 m2 -dle pozn.1 |  | m2 | 7.539 | 0
|  |  | 1,45*2,1+0,99*2,1+1,15*2,1 |  |  | 7.539
201 | SO 01 | 968072559R00 | Vybourání kovových vrat plochy nad 5 m2 -dle pozn.1 |  | m2 | 31.3594 | 0
|  |  | 2,39*2,585*3+3,0*4,275 |  |  | 31.3594
202 | SO 01 | 968098001R00 | Demontáže vnitř.vybavení vč.vyklizení prostor -provedení dle pozn.0 |  | hod | 128 | 0
|  |  | 8*4*4 |  |  | 128
203 | SO 01 | 969031101RT1 | Vyčištění a ekolog.likvidace lapolu -provedení dle pozn.26 |  | kus | 1 | 0
|  |  | 1 |  |  | 1
204 | SO 01 | 969041101RT1 | Vybourání beton.soklu nádrže, vybourání vany a soklu, schodu na terase -provedení dle pozn.11 |  | kus | 1 | 0
|  |  | 1 |  |  | 1
205 | SO 02 | 961100001RA0 | Bourací a demontážní práce |  | kpl | 1 | 0
|  |  | 1 |  |  | 1
|  | 97 | Prorážení otvorů a ostatní bourací práce
206 | SO 01 | 970031030R00 | Vrtání jádrové do zdiva cihelného d 30 mm |  | m | 2.2 | 0
|  |  | 2,2 |  |  | 2.2
207 | SO 01 | 970031060R00 | Vrtání jádrové do zdiva cihelného do D 60 mm |  | m | 4.3 | 0
|  |  | 4,3 |  |  | 4.3
208 | SO 01 | 970031100R00 | Vrtání jádrové do zdiva cihelného do D 100 mm |  | m | 5.6 | 0
|  |  | 5,6 |  |  | 5.6
209 | SO 01 | 970041100R00 | Vrtání jádrové do prostého betonu do D 100 mm |  | m | 8.4 | 0
|  |  | 8,4 |  |  | 8.4
210 | SO 01 | 970051030R00 | Vrtání jádrové do ŽB d 30 mm |  | m | 3.5 | 0
|  |  | 3,5 |  |  | 3.5
211 | SO 01 | 970051100R00 | Vrtání jádrové do ŽB do D 100 mm |  | m | 8.7 | 0
|  |  | 8,7 |  |  | 8.7
212 | SO 01 | 970231100R00 | Řezání cihelného zdiva hl. řezu 100 mm |  | m | 56.84 | 0
|  |  | 3,0*17+2,92*2 |  |  | 56.84
213 | SO 01 | 970231150R00 | Řezání cihelného zdiva hl. řezu 150 mm |  | m | 5.18 | 0
|  |  | 2,59*2 |  |  | 5.18
214 | SO 01 | 970231300R00 | Řezání cihelného zdiva hl. řezu 300 mm |  | m | 4.8 | 0
|  |  | 2,4*2 |  |  | 4.8
215 | SO 01 | 970231350R00 | Řezání cihelného zdiva hl. řezu 350 mm |  | m | 18.27 | 0
|  |  | 0,95*2+0,88+(1,2+0,9*2+1,145+1,8*2)*2 |  |  | 18.27
216 | SO 01 | 970231400R00 | Řezání cihelného zdiva hl. řezu 400 mm |  | m | 9.08 | 0
|  |  | 1,8*2+1,35*2+0,37*4+0,65*2 |  |  | 9.08
217 | SO 01 | 970251150R00 | Řezání železobetonu hl. řezu 150 mm |  | m | 100.22 | 0
|  |  | 8,95*8+(0,55+0,5+1,2+0,68)*2+1,2*2 |  |  | 79.86
|  |  | (2,26+4,67+0,5+2,75)*2 |  |  | 20.36
218 | SO 01 | 971033251R00 | Vybourání otv. zeď cihel. 15x15 cm, tl. 41cm, MVC |  | kus | 1 | 0
|  |  | 1 |  |  | 1
219 | SO 01 | 971033261R00 | Vybourání otv. zeď cihel. 15x15 cm, tl. 49cm, MVC |  | kus | 2 | 0
|  |  | 2 |  |  | 2
220 | SO 01 | 971033361R00 | Vybourání otv. zeď cihel. 25x25 cm, tl. 55cm, MVC |  | kus | 5 | 0
|  |  | 2+3 |  |  | 5
221 | SO 01 | 971033451R00 | Vybourání otv. zeď cihel. 35x35 cm, tl. 35cm, MVC |  | kus | 2 | 0
|  |  | 2 |  |  | 2
222 | SO 01 | 971033461R00 | Vybourání otv. zeď cihel. 35x35 cm, tl. 41cm, MVC |  | kus | 1 | 0
|  |  | 1 |  |  | 1
223 | SO 01 | 971033461R00 | Vybourání otv. zeď cihel. 35x35 cm, tl. 49cm, MVC |  | kus | 1 | 0
224 | SO 01 | 971033461R00 | Vybourání otv. zeď cihel. 65x30 cm, tl. 49cm, MVC |  | kus | 1 | 0
|  |  | 1 |  |  | 1
225 | SO 01 | 971033471R00 | Vybourání otv. zeď cihel. 35x35 cm, tl. 64cm, MVC |  | kus | 2 | 0
|  |  | 2 |  |  | 2
226 | SO 01 | 971033541R00 | Vybourání otv. zeď cihel. pl.1 m2, tl.30 cm, MVC -parapet.zdi -dle pozn.24 |  | m3 | 0.2926 | 0
|  |  | 0,88*0,95*0,35 |  |  | 0.2926
227 | SO 01 | 971033561R00 | Vybourání otv. zeď cihel. pl.1 m2, tl.60 cm, MVC -parapet.zdi -dle pozn.24 |  | m3 | 1.7275 | 0
|  |  | 1,2*0,9*0,55+1,145*1,8*0,55 |  |  | 1.7275
228 | SO 01 | 971033641R00 | Vybourání otv. zeď cihel. pl.4 m2, tl.30 cm, MVC -dle pozn.18 |  | m3 | 1.922 | 0
|  |  | 0,8*2,05*0,35+1,2*2,15*0,3+0,8*2,05*0,35 |  |  | 1.922
229 | SO 01 | 971033651R00 | Vybourání otv. zeď cihel. pl.4 m2, tl.60 cm, MVC -dle pozn.18 |  | m3 | 4.41 | 0
|  |  | 3,0*3,0*0,49 |  |  | 4.41
230 | SO 01 | 972012711R00 | Vybourání otvorů strop,podlaha |  | kus | 1 | 0
|  |  | 1 |  |  | 1
231 | SO 01 | 973031812R00 | Vysekání kapes pro zavázání příček tl. 10 cm |  | m | 88.92 | 0
|  |  | 88,92 |  |  | 88.92
232 | SO 01 | 973031813R00 | Vysekání kapes pro zavázání příček tl. 15 cm |  | m | 17.6 | 0
|  |  | 17,6 |  |  | 17.6
233 | SO 01 | 973031825R00 | Vysekání kapes pro zavázání zdí tl. 45 cm -dle pozn.23 |  | m | 2.4 | 0
|  |  | 1,2*2 |  |  | 2.4
234 | SO 01 | 976075211R00 | Vybourání ocel.konzol hmotnost do 20 kg |  | t | 0.45 | 0
|  |  | 0,45 |  |  | 0.45
235 | SO 01 | 976082131R00 | Vybourání objímek,držáků apod.ze zdiva cihelného |  | kus | 30 | 0
|  |  | 30 |  |  | 30
236 | SO 01 | 978011161R00 | Otlučení omítek vnitřních vápenných stropů do 50 % -dle pozn.7 |  | m2 | 358.42 | 0
|  |  | 271,51+86,91 |  |  | 358.42
237 | SO 01 | 978011211R00 | Odstranění štukové vrstvy vnitřních stropů -dle pozn.7 |  | m2 | 358.42 | 0
|  |  | 271,51+86,91 |  |  | 358.42
238 | SO 01 | 978013161R00 | Otlučení omítek vnitřních stěn v rozsahu do 50 % -dle pozn.7 |  | m2 | 638.6523 | 0
|  |  | 2,65*3,0-2,415+12,435*5,95-3,483+4,795*3,0-1,818+48,36*3,0-10,643 |  |  | 223.0443
|  |  | 41,14*5,57-8,866+33,46*3,0-22,135 |  |  | 298.5288
|  |  | (4,24+11,1+4,27+4,25+8,45+4,25+6,55+3,69+3,175)*2,59-12,356 |  |  | 117.0793
239 | SO 01 | 978013161R00 | Otlučení omítek vnitřních stěn v rozsahu do 50 % -ostění -dle pozn.7 |  | m2 | 42.7265 | 0
|  |  | (5,315+2,345+1,76*3+4,465+6,53+4,5*3+5,4)*0,25 |  |  | 10.7088
|  |  | (3,2*3+7,63*2)*0,2+(7,56*3+11,55+5,13)*0,4 |  |  | 20.716
|  |  | (2,345+1,76*3+4,465+4,5*3+4,105)*0,25+6,1*0,35+4,98*0,35 |  |  | 11.3018
240 | SO 01 | 978013211R00 | Odstranění štukové vrstvy omítky z vnitřních stěn -dle pozn.7 |  | m2 | 638.6523 | 0
|  |  | 638,6523 |  |  | 638.6523
241 | SO 01 | 978013211R00 | Odstranění štukové vrstvy omítky z vnitřních stěn -ostění -dle pozn.7 |  | m2 | 42.7265 | 0
|  |  | 42,7265 |  |  | 42.7265
242 | SO 01 | 978015231R00 | Otlučení omítek vnějších MVC v složit.1-4 do 20 % -skladba S1 |  | m2 | 384.5381 | 0
|  |  | 9,9*7,05-1,15*2,1-1,165*1,47 |  |  | 65.6675
|  |  | 12,45*6,613-1,5*1,5*6-1,37*2,58 |  |  | 65.2973
|  |  | 12,235*6,648-1,145*0,6*2-0,56*0,6*6-1,465*1,5*2-0,99*2,1-1,45*2,1 |  |  | 68.4293
|  |  | (1,37+0,1+1,37)*1,47+3,06*6,318 |  |  | 23.5079
|  |  | 12,49*6,318-1,43*3,1*2-4,0*1,45 |  |  | 64.2458
|  |  | 9,74*4,65-0,9*2,15-3,0*4,275 |  |  | 30.531
|  |  | 8,97*3,25-2,39*2,585*3 |  |  | 10.6181
|  |  | 9,1*1,9+8,97*1,97-1,2*1,0*3+9,215*2,7 |  |  | 56.2414
243 | SO 01 | 978023411R00 | Vysekání a úprava spár zdiva cihelného mimo komín. |  | m2 | 511.5952 | 0
|  |  | (638,6523+384,53813)/2 |  |  | 511.5952
244 | SO 01 | 978059531R00 | Odsekání vnitřních obkladů stěn nad 2 m2 -dle pozn.9 |  | m2 | 5.25 | 0
|  |  | 2,5*2,1 |  |  | 5.25
|  | S | Přesuny sutí
245 | SO 01 | 979011211R00 | Svislá doprava suti a vybour. hmot za 2.NP nošením |  | t | 114.564 | 0
|  |  | 343,692/3 |  |  | 114.564
246 | SO 01 | 979081111R00 | Odvoz suti a vybour. hmot na skládku do 1 km |  | t | 343.692 | 0
|  |  | 66,344+72,452+96,326+84,685+1,323+7,405+5,647+1,285+0,908+5,526+1,473+0,318 |  |  | 343.692
247 | SO 01 | 979081121R00 | Příplatek k odvozu za každý další 1 km |  | t | 11685.528 | 0
|  |  | 343,692*34 |  |  | 11685.528
248 | SO 01 | 979082111R00 | Vnitrostaveništní doprava suti do 10 m |  | t | 343.692 | 0
|  |  | 343,692 |  |  | 343.692
249 | SO 01 | 979082121R00 | Příplatek k vnitrost. dopravě suti za dalších 5 m |  | t | 1374.768 | 0
|  |  | 343,692*4 |  |  | 1374.768
250 | SO 01 | 979086112R00 | Nakládání nebo překládání suti a vybouraných hmot |  | t | 343.692 | 0
|  |  | 343,692 |  |  | 343.692
251 | SO 01 | 979093111R00 | Uložení suti na skládku bez zhutnění |  | t | 343.692 | 0
|  |  | 343,692 |  |  | 343.692
252 | SO 01 | 979990101R00 | Poplatek za sklád.suti-směs kamenivo, omítky, malta |  | t | 66.344 | 0
|  |  | 4,385+52,832+9,127 |  |  | 66.344
253 | SO 01 | 979990103R00 | Poplatek za skládku suti - beton do 30x30 cm |  | t | 72.452 | 0
|  |  | 72,452 |  |  | 72.452
254 | SO 01 | 979990105R00 | Poplatek za skládku suti-cihel.výrobky do 30x30 cm |  | t | 96.326 | 0
|  |  | 96,326 |  |  | 96.326
255 | SO 01 | 979990108R00 | Poplatek za skládku suti - železobeton |  | t | 84.685 | 0
|  |  | 84,685 |  |  | 84.685
256 | SO 01 | 979990109R00 | Poplatek za skládku suti - skleněné tvárnice |  | t | 1.323 | 0
|  |  | 1,323 |  |  | 1.323
257 | SO 01 | 979990111R00 | Poplatek za skládku suti - stavební keramika -obklady,dlažby |  | t | 7.405 | 0
|  |  | 7,405 |  |  | 7.405
258 | SO 01 | 979990121R00 | Poplatek za skládku suti - asfaltové pásy |  | t | 5.647 | 0
|  |  | 5,647 |  |  | 5.647
259 | SO 01 | 979990143R00 | Poplatek za skládku suti - polystyren |  | t | 1.285 | 0
|  |  | 1,285 |  |  | 1.285
260 | SO 01 | 979990144R00 | Poplatek za skládku suti - minerální vata |  | t | 0.908 | 0
|  |  | 0,908 |  |  | 0.908
261 | SO 01 | 979990161R00 | Poplatek za skládku suti - dřevo |  | t | 5.526 | 0
|  |  | 5,526 |  |  | 5.526
262 | SO 01 | 979990162R00 | Poplatek za skládku suti - dřevo+sklo |  | t | 1.473 | 0
|  |  | 1,473 |  |  | 1.473
263 | SO 01 | 979990181R00 | Poplatek za skládku suti - PVC podlahová krytina |  | t | 0.318 | 0
|  |  | 0,318 |  |  | 0.318
|  | 98 | Demolice
264 | SO 01 | 981011315R00 | Demolice budov,zdivo,podíl kce.do 30%,MVC,post.roz -přístavek |  | m3 | 12.936 | 0
|  |  | (4,0*1,47)*(1,0+1,2) |  |  | 12.936
|  | H22 | Komunikace pozemní a letiště
265 | SO 02 | 998223011R00 | Přesun hmot, pozemní komunikace, kryt dlážděný |  | t | 430.6377 | 0
|  |  | 430,6377 |  |  | 430.6377
|  | H99 | Ostatní přesuny hmot
266 | SO 01 | 999281108R00 | Přesun hmot pro opravy a údržbu do výšky 12 m |  | t | 1225.264 | 0
|  |  | 9,357+521,27+51,029+157,368+76,507+152,244+89,79+40,749+105,824+21,097+0,029 |  |  | 1225.264
|  | 711 | Izolace proti vodě
267 | SO 01 | 711111006RZ4 | Izolace proti vlhkosti vodor.,nátěr penetr.emulzí včetně emulze 0,4 kg/m2 -skladba PDL 1-3, 5, PDL 3 |  | m2 | 532.554 | 0
|  |  | (89,78+198,08+45,14)*1,1+116,6+(45,14*1,1) |  |  | 532.554
268 | SO 01 | 711111006RZ4 | Izolace proti vlhkosti vodor.,nátěr penetr.emulzí včetně emulze 0,4 kg/m2 -skladba PDL 4 |  | m2 | 10.557 | 0
|  |  | 2,7*3,91 |  |  | 10.557
269 | SO 01 | 711112006RZ4 | Izolace proti vlhkosti svis.,nátěr penetr.emulzí včetně emulze 0,4 kg/m2 -skladba PDL 1-3 |  | m2 | 38.07 | 0
|  |  | 76,14*0,5 |  |  | 38.07
270 | SO 01 | 711112006RZ4 | Izolace proti vlhkosti svis.,nátěr penetr.emulzí včetně emulze 0,4 kg/m2 -skladba PDL 4 |  | m2 | 18.752 | 0
|  |  | (2,55+3,31)*2*1,6 |  |  | 18.752
271 | SO 01 | 711130101R00 | Odstr.izolace proti vlhk.vodor. pásy na sucho,1vrs -folie PVC podkladní, ochranná -skladba B1-B3 |  | m2 | 193.42 | 0
|  |  | (37,55+42,95+16,21)*2 |  |  | 193.42
272 | SO 01 | 711130101R00 | Odstr.izolace proti vlhk.vodor. pásy na sucho,1vrs -folie PVC ochranná -skladba B5-B7 |  | m2 | 94.48 | 0
|  |  | 67,96+9,11+17,41 |  |  | 94.48
273 | SO 01 | 711130101R00 | Odstr.izolace proti vlhk.vodor. pásy na sucho,1vrs -separační lepenka -skladba STŘ1-2 |  | m2 | 272.779 | 0
|  |  | 137,676+135,103 |  |  | 272.779
274 | SO 01 | 711170131R00 | Odstr.izolace proti vlhkosti vodorovná-vlhké provozy -skladba B3, B7 |  | m2 | 33.62 | 0
|  |  | 16,21+17,41 |  |  | 33.62
275 | SO 01 | 711140201R00 | Odstr.izolace proti vlhk.svis. pásy přitav.,1vrs -skladba S2 |  | m2 | 33.724 | 0
|  |  | 33,724 |  |  | 33.724
276 | SO 01 | 711140101R00 | Odstr.izolace proti vlhk.vodor. pásy přitav.,1vrst -skladba B1-B3 |  | m2 | 96.71 | 0
|  |  | 37,55+42,95+16,21 |  |  | 96.71
277 | SO 01 | 711140102R00 | Odstr.izolace proti vlhk.vodor. pásy přitav.,2vrst -skladba STŘ3 |  | m2 | 75.0384 | 0
|  |  | 8,685*8,64 |  |  | 75.0384
278 | SO 01 | 711140102R00 | Odstr.izolace proti vlhk.vodor. pásy přitav.,2vrst -skladba B4 |  | m2 | 31.06 | 0
|  |  | 31,06 |  |  | 31.06
279 | SO 01 | 711141559RY1 | Izolace proti vlhk. vodorovná pásy přitavením 1 vrstva - vč.dod.asf.pás modif.SBS s posypem -skladba PDL 1-3 |  | m2 | 366.3 | 0
|  |  | (89,78+198,08+45,14)*1,1 |  |  | 366.3
280 | SO 01 | 711141559RY5 | Izolace proti vlhk. vodorovná pásy přitavením vč.dod.dvojitý asf.pás modif.SBS s posypem -skladba PDL 4 |  | m2 | 10.557 | 0
|  |  | 10,557 |  |  | 10.557
281 | SO 01 | 711141559RZ3 | Izolace proti vlhk. vodorovná pásy přitavením 1 vrstva - včetně dodávky asf.pásu -skladba PDL 5 |  | m2 | 116.6 | 0
|  |  | 116,6 |  |  | 116.6
282 | SO 01 | 711142559RY1 | Izolace proti vlhkosti svislá pásy přitavením 1 vrstva - vč.dod.asf.pás modif.SBS s posypem -skladba PDL 1-3 |  | m2 | 38.07 | 0
|  |  | 38,07 |  |  | 38.07
283 | SO 01 | 711142559RY5 | Izolace proti vlhkosti svislá pásy přitavením č.dod.dvojitý asf.pás modif.SBS s posypem -skladba PDL 4 |  | m2 | 18.752 | 0
|  |  | 18,752 |  |  | 18.752
284 | SO 01 | 711191172RT2 | Izolace proti zem.vlhkosti,ochr.textilie,vodorovná včetně dodávky textílie skladba PDL 1, 2, 3 |  | m2 | 333 | 0
|  |  | 333,0 |  |  | 333
285 | SO 01 | 998711102R00 | Přesun hmot pro izolace proti vodě, výšky do 12 m |  | t | 6.0557 | 0
|  |  | 6,0557 |  |  | 6.0557
|  | 712 | Izolace střech (živičné krytiny)
286 | SO 01 | 712300831R00 | Odstranění povlakové krytiny střech do 10° 1vrstvé -difúzní folie -skladba STŘ1-2 |  | m2 | 272.779 | 0
|  |  | 137,676+135,103 |  |  | 272.779
287 | SO 01 | 712300831R00 | Odstranění povlakové krytiny střech do 10° 1vrstvé -parozábrana -skladba STŘ1-2 |  | m2 | 272.779 | 0
|  |  | 137,676+135,103 |  |  | 272.779
288 | SO 01 | 712311106RZ4 | Povlaková krytina střech do 10°, asfalt.pen.emulze včetně emulze 0,4 kg/m2 skladba STŘ 3. 5 |  | m2 | 87.874 | 0
|  |  | 75,156+12,718 |  |  | 87.874
289 | SO 01 | 712331101RZ1 | Povlaková krytina střech do 10°, parozábrana z modif.pásu SBS s posypem, Al vložkou -skladba STŘ 3, 5 |  | m2 | 87.874 | 0
|  |  | 75,156+12,718 |  |  | 87.874
290 | SO 01 | 712361701RT1 | Povlaková krytina střech do 10°, parozábrana vč.dodávky folie -skladba STŘ 1, 2, 4 |  | m2 | 511.631 | 0
|  |  | 135,303+187,928+188,4 |  |  | 511.631
291 | SO 01 | 712373111RU3 | Krytina střech do 10° fólie, 6 kotev/m2, na beton, tl. izolace do 250 mm, folie tl. 1,5 mm -skladba STŘ 1-5 |  | m2 | 599.6842 | 0
|  |  | 11,9*11,37 |  |  | 135.303
|  |  | 12,49*11,37+5,09*7,16+2,25*4,21 |  |  | 187.9282
|  |  | 8,99*8,36 |  |  | 75.1564
|  |  | 21,24*8,87 |  |  | 188.3988
|  |  | 2,9*3,71+2,95*1,45/2 |  |  | 12.8978
292 | SO 01 | 712391172RZ5 | Povlaková krytina střech do 10°, separ.textilie, včetně dodávky textilie -skladba STŘ 1, 2, 3, 4, 5 |  | m2 | 687.379 | 0
|  |  | 135,303+187,928+75,156*2+188,4+12,718*2 |  |  | 687.379
293 | SO 01 | 712371801RT5 | Povlaková krytina střech do 10°, vysoce difúzní folie -skladba STŘ 1, 2 |  | m2 | 323.231 | 0
|  |  | 135,303+187,928 |  |  | 323.231
294 | SO 01 | 998712102R00 | Přesun hmot pro povlakové krytiny, výšky do 12 m |  | t | 5.0832 | 0
|  |  | 5,0832 |  |  | 5.0832
|  | 713 | Izolace tepelné
295 | SO 01 | 713102111R00 | Odstr.tep.izolace podlah,volně, EPS tl.do 100 mm -skladba B1-B3 |  | m2 | 96.71 | 0
|  |  | 37,55+42,95+16,21 |  |  | 96.71
296 | SO 01 | 713102121R00 | Odstr.tep.izol.podlah,volně,minerál do tl.100 mm -skladba B5-B7 |  | m2 | 94.48 | 0
|  |  | 67,96+9,11+17,41 |  |  | 94.48
297 | SO 01 | 713104111R00 | Odstr.tep.izolace střech pl.,volně,EPS tl.do 100mm -skladba STŘ1-2 |  | m2 | 545.558 | 0
|  |  | (137,676+135,103)*2 |  |  | 545.558
298 | SO 01 | 713121111RT1 | Izolace tepelná podlah na sucho, jednovrstvá -skladba PDL 6 - 8 |  | m2 | 219.07 | 0
|  |  | 47,57+41,56+129,94 |  |  | 219.07
299 | SO 01 | 28375633 | Deska EPS T 4000 N/m2 tl. 30 mm |  | m2 | 230.0235 | 0
|  |  | 219,07 |  |  | 219.07
|  |  | ;ztratné 5%; 10,9535 |  |  | 10.9535
300 | SO 01 | 713121111R00 | Izolace tepelná podlah na sucho, jednovrstvá -skladba PDL 1, 2, 3 |  | m2 | 333 | 0
|  |  | 89,78+198,08+45,14 |  |  | 333
301 | SO 01 | 28376377.A | Deska polystyrén EPS tl.50mm |  | m2 | 349.65 | 0
|  |  | 333,0 |  |  | 333
|  |  | ;ztratné 5%; 16,65 |  |  | 16.65
302 | SO 01 | 713121121R00 | Izolace tepelná podlah na sucho, dvouvrstvá -skladba PDL 1, 2, 3, 8 |  | m2 | 462.94 | 0
|  |  | 89,78+198,08+45,14+129,94 |  |  | 462.94
303 | SO 01 | 28376377.A | Deska polystyrén EPS tl.50mm |  | m2 | 972.174 | 0
|  |  | 462,94*2 |  |  | 925.88
|  |  | ;ztratné 5%; 46,294 |  |  | 46.294
304 | SO 01 | 713191100RT9 | Položení separační fólie včetně dodávky PE fólie -skladba PDL 6, 7 |  | m2 | 89.13 | 0
|  |  | 47,57+41,56 |  |  | 89.13
305 | SO 01 | 713141326R00 | Izolace tepelná střech do tl.250 mm,2vrstvy,kotvy -skladba STŘ 1, 2, 4 |  | m2 | 511.631 | 0
|  |  | 135,303+187,928+188,4 |  |  | 511.631
306 | SO 01 | 63151504 | Deska z tuhé minerální plsti tl.120mm |  | m2 | 395.64 | 0
|  |  | 188,4*2 |  |  | 376.8
|  |  | ;ztratné 5%; 18,84 |  |  | 18.84
307 | SO 01 | 631514804 | Deska z minerální plsti tl.120 mm |  | m2 | 678.7851 | 0
|  |  | 135,303*2+187,928*2 |  |  | 646.462
|  |  | ;ztratné 5%; 32,3231 |  |  | 32.3231
308 | SO 01 | 713141125R00 | Izolace tepelná střech, desky EPS -montáž -skladba STŘ 3 |  | m2 | 75.156 | 0
|  |  | 75,156 |  |  | 75.156
309 | SO 01 | 28376256 | Deska EPS 150S tl.100mm |  | m2 | 157.8276 | 0
|  |  | 75,156*2 |  |  | 150.312
|  |  | ;ztratné 5%; 7,5156 |  |  | 7.5156
310 | SO 01 | 713141125RT4 | Izolace tepelná střech -spádové klíny EPS tl.40-240mm skladba STŘ 3 |  | m2 | 75.156 | 0
|  |  | 75,156 |  |  | 75.156
311 | SO 01 | 713141125RT5 | Izolace tepelná střech -spádové klíny EPS tl.240-300mm skladba STŘ 5 |  | m2 | 12.718 | 0
|  |  | 12,718 |  |  | 12.718
312 | SO 01 | 998713102R00 | Přesun hmot pro izolace tepelné, výšky do 12 m |  | t | 25.0953 | 0
|  |  | 25,0953 |  |  | 25.0953
|  | 721 | Zdravotně technické instalace-kanalizace
313 | SO 06 | 827211 | Demontáž - Potrubí kameninové do DN 250, vč. tvarovek, ekologické likvidace, výkopů a uvedení do původního stavu |  | m | 50.5 | 0
314 | SO 06 | 827212 | Demontáž - Betonová uliční vpusť s kalovým košem a uliční vtokovou litinovou mříží D 400 - demontáž včetně potrubí,výkopů, příslušenství a ekologické |  | m | 3 | 0
315 | SO 06 | 827213 | Demontáž - Dešťového vtoku - demontáž včetně potrubí, příslušenství, výkopů a ekologické likvidace |  | m | 4 | 0
316 | SO 06 | 827221 | Hloubení rýh šířky do 1000 mm pro odstraněné potrubí, včetně hutněného zasypání výkopu |  | m | 50.5 | 0
317 | SO 06 | 827222 | Hloubení rýh šířky do 1000 mm pro nové potrubí, včetně hutněného zasypání výkopu |  | m | 131.7 | 0
318 | SO 06 | 827223 | Zemní výstražná fólie |  | m | 131.7 | 0
319 | SO 06 | 827224 | Signalizační (propojovací) vodič CYKY 6x6 mm |  | m | 131.7 | 0
320 | SO 06 | 827225 | Stavební drenáž včetně obsypu |  | m | 131.7 | 0
321 | SO 06 | 827227 | Montážní jáma pro kanalizační šachty 1500x1500x2000 mm, včetně pažení |  | kus | 6 | 0
322 | SO 06 | 827228 | Montážní jáma pro akumulační nádrž 8000x3500x3200 mm, včetně pažení |  | kus | 1 | 0
323 | SO 06 | 827229 | Zhutněný zásyp - kamenivo frakce 8/16 hutněné po vrstvách tl. cca 150 mm |  | m3 | 66 | 0
324 | SO 06 | 8272210 | Štěrkový podsyp tloušťky 200 mm |  | m3 | 27 | 0
325 | SO 06 | 8272211 | Zásyp jam, rýh, šachet se zhutněním |  | m3 | 152 | 0
326 | SO 06 | 827231 | D+M - Ležaté potrubí PVC-KG DN 125 (127x3,2 mm) |  | m | 14.5 | 0
327 | SO 06 | 827232 | D+M - Ležaté potrubí PVC-KG DN 160 (182x4,0 mm) |  | m | 119.5 | 0
328 | SO 06 | 827233 | D+M - Ležaté potrubí PVC-KG DN 200 (200x4,9 mm) |  | m | 16.5 | 0
329 | SO 06 | 827241 | D+M - Plastová revizní šachta DŠ01 až DŠ05 O 425 s litinovým poklopem A15 a betonovým prstencem, včetně příslušenství, betonáže, osazení, montáže a ze |  | kus | 5 | 0
330 | SO 06 | 827242 | D+M - Plastová revizní šachta DŠ06 O 600 s litinovým poklopem A15 a betonovým prstencem, včetně příslušenství, betonáže, osazení, montáže a zemních pr |  | kus | 1 | 0
331 | SO 06 | 827243 | D+M - Regulátor průtoku DN 160, výška hladiny 0,5-1m / 1-3 l/s |  | kus | 1 | 0
332 | SO 06 | 827244 | D+M - Lapač střešních splavenin DN110/125 s pohledovými díly z litiny, s kloubem na odtoku |  | kus | 6 | 0
333 | SO 06 | 827245 | D+M - Žlab 100/110 s pozinkovaným můstkovým roštem A 15, délky 1,0 m |  | kus | 37 | 0
334 | SO 06 | 827246 | D+M - Žlab 100/110 s pozinkovaným můstkovým roštem A 15, délky 0,5 m |  | kus | 2 | 0
335 | SO 06 | 827247 | D+M - Vpusť 100 s pozinkovaným můstkovým roštem A 15, délky 0,5 m |  | kus | 2 | 0
336 | SO 06 | 827248 | D+M - Čelo plné 100/110 |  | kus | 4 | 0
337 | SO 06 | 827249 | D+M - Systém úpravny dešťové vody, včetně příslušenství, armatur, vystrojení, potrubí a kabelu dle PD. Systém obsahuje: Nádrž s výškově nastavitelným |  | kpl | 1 | 0
338 | SO 06 | 8272410 | D+M - Automatická tlaková stanice s řídící jednotkou včetně hladinových sond H 40, řídící jednotka s připojovací hadicí pro vstup pitné vody, s kulový |  | kpl | 1 | 0
339 | SO 06 | 8272411 | Benon C20/25 pro vložení liniových žlabů |  | kpl | 1 | 0
340 | SO 06 | 8272412 | Podkladní betonová deska a štěrkopískový podsysp pod nádrž |  | kpl | 1 | 0
341 | SO 06 | 8272413 | Ostatní bourací, přípomocné a zednické práce |  | hod | 3 | 0
342 | SO 06 | 827251 | Tlaková zkouška potrubí do DN 250 |  | m | 150.5 | 0
343 | SO 06 | 827252 | Pročištění potrubí do DN 250 |  | m | 150.5 | 0
344 | SO 06 | 827253 | Zkouška těsnosti kanalizačního potrubí do DN 250 |  | m | 150.5 | 0
345 | SO 06 | 827254 | Napojení na stávající potrubí vč. utěsnění |  | kus | 1 | 0
346 | SO 06 | 827255 | Instalace systému úpravy dešťové vody včetně, uvedení do provozu, zaškolení obsluhy, práce technika, dopravní náklady balné a manipulace |  | kus | 1 | 0
347 | SO 06 | 827256 | Geodetické zaměření skutečného provedení s polohopisem |  | kus | 1 | 0
348 | SO 06 | 827257 | Přesun hmot |  | kus | 1 | 0
349 | SO 06 | 827258 | Dokumentace skutečného provedení (3 paré) |  | kus | 1 | 0
350 | SO 06 | 827259 | Koordinace - není součástí položky ve VRN |  | kus | 1 | 0
351 | SO 01 | 72111 | Demontáž - Svodné potrubí kameninové / plastové do DN 200 vč. trvarovek, včetně výkopů, oprav podlah a uvedění do původního stavu |  | m | 43.5 | 0
352 | SO 01 | 72112 | Demontáž - Stávající veřejná kanalizace betonová stoka 600/900 mm, vč. tvarovek, výkopů, oprav povrchů a uvedění do původního stavu |  | m | 44.7 | 0
353 | SO 01 | 72113 | Demontáž - Stávající kanalizační šachta betonová O 1000, hloubky cca 5 m vč. potrubí |  | kus | 1 | 0
354 | SO 01 | 72114 | Demontáž - Odpadní a připojovací potrubí litinové/plastové do DN 200 vč. tvarovek |  | m | 68 | 0
355 | SO 01 | 72115 | Demontáž - WC - Kombinovaný klozet keramický - odstranit, včetně předstěnového modulu, armatur a potrubí |  | kus | 5 | 0
356 | SO 01 | 72116 | Demontáž - U - Keramické umyvadlo závěsné - odstranit, včetně armatur a potrubí |  | kus | 5 | 0
357 | SO 01 | 72117 | Demontáž - Um - Keramické umývátko závěsné - odstranit, včetně armatur a potrubí |  | kus | 3 | 0
358 | SO 01 | 72118 | Demontáž - Pv - Podlahová vpusť - odstranit, včetně armatur a potrubí |  | kus | 1 | 0
359 | SO 01 | 72119 | Demontáž - V - Smaltovaná vana - odstranit, včetně obezdění, armatur a potrubí |  | kus | 1 | 0
360 | SO 01 | 721110 | Demontáž - M - Připojení myčky - odstranit, včetně armatur a potrubí |  | kus | 1 | 0
361 | SO 01 | 721111 | Demontáž - Vl - Keramická výlevka volně stojící - odstranit, včetně armatur a potrubí |  | kus | 1 | 0
362 | SO 01 | 721112 | Demontáž - D - Nerezový kuchyňský dojitý dřez - odstranit, včetně armatur a potrubí |  | kus | 1 | 0
363 | SO 01 | 721113 | Demontáž - L - Odlučovač tuků LT-2 - odstranit, včetně armatur a potrubí |  | kus | 1 | 0
364 | SO 01 | 72121 | D+M - Ležaté potrubí (PVC-KG systém) DN 110 |  | m | 63 | 0
365 | SO 01 | 72122 | D+M - Ležaté potrubí (PVC-KG systém) DN 125 |  | m | 45 | 0
366 | SO 01 | 72123 | D+M - Ležaté potrubí (PVC-KG systém) DN 160 |  | m | 8.5 | 0
367 | SO 01 | 72131 | D+M - Odpadní a připojovací potrubí (HT systém) DN 32 |  | m | 69 | 0
368 | SO 01 | 72132 | D+M - Odpadní a připojovací potrubí (HT systém) DN 50 |  | m | 97 | 0
369 | SO 01 | 72133 | D+M - Odpadní a připojovací potrubí (HT systém) DN 75 |  | m | 67 | 0
370 | SO 01 | 72134 | D+M - Odpadní a připojovací potrubí (HT systém) DN 110 |  | m | 78 | 0
371 | SO 01 | 72135 | D+M - Odpadní a připojovací potrubí (HT systém) DN 125 |  | m | 8 | 0
372 | SO 01 | 72141 | Vyvedení a upevnění odpadních výpustek |  | kus | 62 | 0
373 | SO 01 | 72142 | D+M - Čistící kus DN 75 |  | kus | 5 | 0
374 | SO 01 | 72143 | D+M - Čistící kus DN 110 |  | kus | 7 | 0
375 | SO 01 | 72144 | D+M - Čistící kus DN 125 |  | kus | 1 | 0
376 | SO 01 | 72145 | D+M - Krycí Dvířka 300x150 mm pro zazdění bez tvorů |  | kus | 13 | 0
377 | SO 01 | 72146 | D+M - Zátka DN 32 |  | kus | 3 | 0
378 | SO 01 | 72147 | D+M - Zátka DN 75 |  | kus | 4 | 0
379 | SO 01 | 72148 | D+M - Zátka DN 110 |  | kus | 5 | 0
380 | SO 01 | 72149 | D+M - Hadice pro odvod kondenzátu Ř 32 mm |  | m | 11.5 | 0
381 | SO 01 | 721410 | D+M - Hadice pro odvod kondenzátu Ř 15 mm |  | m | 5.5 | 0
382 | SO 01 | 72151 | D+M - WC - Závěsný klozet keramický, hluboké splachování, duroplastové sedátko |  | kus | 7 | 0
383 | SO 01 | 72152 | D+M - WCi - Závěsný klozet keramický pro imobilní s prodlouženou délkou, hlubokým splachováním, duroplastové sedátko |  | kus | 4 | 0
384 | SO 01 | 72153 | D+M - U - Keramické umyvadlo 55 cm, s otvorem pro baterii, s přepadem, glazovaná spodní strana, umyvadlový sifon |  | kus | 12 | 0
385 | SO 01 | 72154 | D+M - Ui - Zdravotní umyvadlo keramické, závěsné pro imobilní s otvorem pro baterii uprostřed, s přepadem, umyvadlový sifon |  | kus | 5 | 0
386 | SO 01 | 72155 | D+M - Sk1 - Plochý liniový odtokový žlab z nerezové oceli, stavební výška jen 90mm, určený k zabudování do sprchových koutů ke stěně, bez krytu žlábku |  | kus | 3 | 0
387 | SO 01 | 72156 | D+M - Sk1 - Žlab (liniový odtok) do sprchových koutů - ultra ploché provedení - stavební výška jen 68mm, provedení ke stěně bez krytu žlabu |  | kus | 1 | 0
388 | SO 01 | 72157 | D+M - Vl - Výlevka keramická závěsná s plastovou sklopnou mřížkou, instalační sada s chromovanými krytkami |  | kus | 3 | 0
389 | SO 01 | 72158 | D+M - Ur - Keramický urinál s otvorem pro oplachovací růžici, sifon pro urinál |  | kus | 1 | 0
390 | SO 01 | 72159 | D+M - PV - Podlahová vpust DN 50/75 s otočným kloubem na odtoku, odtok s plynule nastavitelným sklonem od 0 - 90° (kulový kloub), s izolačním límcem |  | kus | 4 | 0
391 | SO 01 | 721510 | D+M - D1 - Nerezový kuchyňský dřez s odkapem pro horní montáž, o rozměrech 780 x 490 mm, hloubka vany dřezu je 175 mm, včetně příslušenství |  | kus | 1 | 0
392 | SO 01 | 721511 | D+M - H1 - Přivzdušňovací ventil DN50/75/110 s dvojitou izolační stěnou |  | kus | 1 | 0
393 | SO 01 | 721512 | D+M - H2 - Kanalizační přivzdušňovací ventil určený pro podomítkovou instalaci do příček |  | kus | 3 | 0
394 | SO 01 | 721513 | D+M - Zu - Vodní zápachová uzávěrka DN32 pro odvod kondenzátu s hygienickým adaptérem |  | kus | 6 | 0
395 | SO 01 | 721514 | D+M - Vh1 - Regulovatelný větrací komínek (hlavice) DN 75 s tepelnou izolací, výšky 500 mm |  | kus | 1 | 0
396 | SO 01 | 721515 | D+M - Vh2 - Regulovatelný větrací komínek (hlavice) DN 110 s tepelnou izolací, výšky 500 mm |  | kus | 2 | 0
397 | SO 01 | 721516 | D+M - D - Podomítková zápachová uzávěrka DN40/50 |  | kus | 4 | 0
398 | SO 01 | 721517 | D+M - Kv - Podomítková zápachová uzávěrka DN40/50 |  | kus | 1 | 0
399 | SO 01 | 721518 | D+M - M - Podomítková zápachová uzávěrka DN40/50 |  | kus | 1 | 0
400 | SO 01 | 721519 | D+M - N1 - Podomítková zápachová uzávěrka DN40/50 |  | kus | 1 | 0
401 | SO 01 | 721520 | D+M - N2 - Podomítková zápachová uzávěrka DN40/50 |  | kus | 1 | 0
402 | SO 01 | 721521 | D+M - Madlo univerzální 600 mm, pevné, závěsné, nerezové |  | kus | 10 | 0
403 | SO 01 | 721522 | D+M - Madlo do sprchy 750 mm x 450 mm x 100 mm, pevné, závěsné, nerezové (levé/pravé) |  | kus | 2 | 0
404 | SO 01 | 721523 | D+M - Sprchová sedačka 490 mm x 340 mm, sklopná, závěsná, nerezové (nosnost max. 120 kg) |  | kus | 2 | 0
405 | SO 01 | 721524 | D+M - Sklopné zrcadlo nad umyvadlo s možností naklopení o 10°, s páčkou, nerezové |  | kus | 5 | 0
406 | SO 01 | 721525 | D+M - Madlo toaletní, 834 mm sklopné, nerezové |  | kus | 4 | 0
407 | SO 01 | 721526 | D+M - Madlo toaletní, 834 mm sklopné, s držákem toaletního papíru, nerezové |  | kus | 4 | 0
408 | SO 01 | 721527 | D+M - Čerpadlo kondenzátu pro vnitřní klimatizační jednotky |  | kus | 4 | 0
409 | SO 01 | 721528 | D+M - Revizní dvířka 150x300 mm |  | kus | 13 | 0
410 | SO 01 | 72161 | D+M - Protipožární manžeta |  | kus | 18 | 0
411 | SO 01 | 72162 | D+M - Požární utěsnění prostupu - min. EI 60-120 min |  | kus | 18 | 0
412 | SO 01 | 72171 | Drážky pro potrubí DN 32 až 50 - 120x120 mm ve stěně + oprava a začištění omítky |  | m | 166 | 0
413 | SO 01 | 72172 | Prostup stropní (Střešní) konstrukcí pro potrubí + oprava a začištění stropu a střechy + utěsnění |  | kus | 19 | 0
414 | SO 01 | 72173 | Prostup základem pro potrubí + oprava a začištění + utěsnění |  | kus | 8 | 0
415 | SO 01 | 72174 | Drážka v základu pro potrubí + oprava a začištění + utěsnění |  | kus | 7 | 0
416 | SO 01 | 72175 | Ostatní bourací, přípomocné a zednické práce |  | hod | 45 | 0
417 | SO 01 | 72181 | Tlaková zkouška potrubí do DN 125 |  | m | 435.5 | 0
418 | SO 01 | 72182 | Pročištění potrubí do DN 125 |  | m | 435.5 | 0
419 | SO 01 | 72183 | Vyčištění LAPOLU - dle popisu v TZ |  | kpl | 1 | 0
420 | SO 01 | 72184 | Zkouška těsnosti kanalizačního potrubí do DN 125 |  | m | 435.5 | 0
421 | SO 01 | 72185 | Zaslepit a zalít bentonitovou směsí stávající kanalizační betonovou stoku 600/900 mm vč. utěsnění |  | kus | 2 | 0
422 | SO 01 | 72186 | Pojízdné lešení, pomocné konstrukce, montážní plošina v rámci výšky jednoho podlaží |  | hod | 30 | 0
423 | SO 01 | 72187 | Přesun hmot |  | kus | 1 | 0
424 | SO 01 | 72188 | Dokumentace skutečného provedení (3 paré) |  | kus | 1 | 0
425 | SO 01 | 72189 | Koordinace - není součástí položky ve VRN |  | kus | 1 | 0
|  | 721- | Trubní vedení a zemní práce
426 | SO 05 | 72105001 | Výkop pro potrubí o š. 1,1 m a hloubce do 1,5 m - těžitelnost dle IGP |  | m3 | 51.282 | 0
427 | SO 05 | 72105002 | Pažení a rozepření rýh příložné - zřízení a následné odstranění (obě strany) |  | m2 | 93.24 | 0
428 | SO 05 | 72105003 | Podsyp - písek |  | m3 | 5.1282 | 0
429 | SO 05 | 72105004 | Obsyp - písek |  | m3 | 11.9658 | 0
430 | SO 05 | 72105005 | Zpětný zásyp výkopkem - zhutnitelným |  | m3 | 27.3504 | 0
431 | SO 05 | 72105006 | Odvoz přebytečného materiálu z výkopu |  | m3 | 6.8376 | 0
432 | SO 05 | 72105007 | PE 100, SDR 11, 40x3,7 mm, potrubí pro pitnou vodu |  | m | 31.08 | 0
433 | SO 05 | 72105008 | Signalizační vodič |  | m | 31.08 | 0
434 | SO 05 | 72105009 | Výstražná fólie |  | m | 31.08 | 0
|  | 721-1 | Trubní vedení a zemní práce
435 | SO 04 | 72104001 | Výkop pro potrubí o š. 1,1 m a hloubce do 4,0 m - těžitelnost dle IGP |  | m3 | 662.772 | 0
436 | SO 04 | 72104002 | Pažení a rozepření rýh příložné - zřízení a následné odstranění (obě strany) |  | m2 | 333.84 | 0
437 | SO 04 | 72104003 | Podsyp - písek |  | m3 | 33.0502 | 0
438 | SO 04 | 72104004 | Obsyp - štěrkopísek |  | m3 | 70.1064 | 0
439 | SO 04 | 72104005 | Zpětný zásyp výkopu štěrkem f64/32 - v komunikaci |  | m3 | 476.99 | 0
440 | SO 04 | 72104006 | Odvoz přebytečného materiálu z výkopu |  | m3 | 662.772 | 0
441 | SO 04 | 72104007 | PP UR2 DN 150; SN 10 |  | m | 5.04 | 0
442 | SO 04 | 72104008 | PP UR2 DN 200; SN 10 |  | m | 28.92 | 0
443 | SO 04 | 72104009 | PP UR2 DN 250; SN 10 |  | m | 9.96 | 0
444 | SO 04 | 72104010 | Betonové potrubí DN 500 - vystýlka 180° |  | m | 123 | 0
|  | 721-2 | Osazení šachty a hydrantu
445 | SO 04 | 72104011 | Šachta betonová DN 1000, prefabrikovaná |  | kus | 8 | 0
446 | SO 04 | 72104012 | Napojeno na stávající kanalizaci |  | kpl | 8 | 0
447 | SO 04 | 72104013 | Poklop kanalizační - litinový - průměr 600 mm (D400) |  | kus | 8 | 0
448 | SO 04 | 72104014 | Uliční vpust, mříž litinová 500x500 mm |  | kus | 3 | 0
449 | SO 05 | 72105010 | Vodoměrná šachta 1,5 x 1,0 m, vnitřní výška 1,5 m. Šachta betonová prefabrikovaná |  | ks | 1 | 0
450 | SO 05 | 72105011 | Výkop pro vodoměrnou šachtu |  | m3 | 14.5 | 0
451 | SO 05 | 72105012 | Podkladní štěrk 15 cm pro osazení šachty, zhutněný |  | m3 | 1.0692 | 0
452 | SO 05 | 72105013 | Poklop šachty |  | kus | 1 | 0
453 | SO 05 | 72105014 | Nadzemní hydrant DN 80 |  | kus | 1 | 0
454 | SO 05 | 72105015 | Přírubový T-kus DN 80/80 |  | kus | 1 | 0
455 | SO 05 | 72105016 | Přírubové koleno DN 50 s patkou |  | kus | 1 | 0
456 | SO 05 | 72105017 | FF kus DN 80 - 200 mm |  | kus | 1 | 0
457 | SO 05 | 72105018 | Napojení na stávající část přípojky - předpoklad PE 90 - lemový kroužek a příruba DN 80 |  | kus | 1 | 0
458 | SO 05 | 72105019 | X příruba DN 80 s závitem 5/4" |  | kus | 1 | 0
459 | SO 05 | 72105020 | Vodoměrná sestava DN 32 |  | kus | 1 | 0
|  | 721-3 | Ostatní
460 | SO 04 | 72104015 | Stavební přípomoce a práce |  | kpl | 1 | 0
461 | SO 04 | 72104016 | Komplexní zkoušky, zkušební provoz |  | kpl | 1 | 0
462 | SO 04 | 72104017 | Dokumentace skutečného provedení |  | kpl | 1 | 0
463 | SO 05 | 72105021 | Stavební přípomoce a práce |  | kpl | 1 | 0
464 | SO 05 | 72105022 | Komplexní zkoušky, zkušební provoz |  | kpl | 1 | 0
465 | SO 05 | 72105023 | Dokumentace skutečného provedení |  | kpl | 1 | 0
|  | 722 | ZTI-Vnitřní vodovod
466 | SO 01 | 72211 | Demontáž - Ocelové nebo plastové potrubí do DN 80 - vč. armatur |  | m | 420 | 0
467 | SO 01 | 72212 | Demontáž - Stávající betonový kanál pro teplovod |  | m | 96 | 0
468 | SO 01 | 72213 | Demontáž - WC - Rohový nástěnný ventil pro WC + splachovací nádržka, včetně armatur a potrubí |  | kus | 5 | 0
469 | SO 01 | 72214 | Demontáž - U - Umyvadlová baterie nástěnná, včetně armatur a potrubí |  | kus | 8 | 0
470 | SO 01 | 72215 | Demontáž - V - Vanová baterie nástěnná, včetně armatur a potrubí |  | kus | 1 | 0
471 | SO 01 | 72216 | Demontáž - Vl - Rohový nástěnný ventil + splachovací nádržka + baterie nástěnná, včetně armatur a potrubí |  | kus | 1 | 0
472 | SO 01 | 72217 | Demontáž - Sk - Sprchová baterie nástěnná, včetně armatur a potrubí |  | kus | 2 | 0
473 | SO 01 | 72218 | Demontáž - M - Připojení myčky, včetně armatur a potrubí |  | kus | 1 | 0
474 | SO 01 | 72219 | Demontáž - Vs - Vodoměrná sestava, včetně armatur a potrubí |  | kus | 6 | 0
475 | SO 01 | 722110 | Demontáž - D - Dřezová baterie nástěnná, včetně armatur a potrubí |  | kus | 1 | 0
476 | SO 01 | 722111 | Demontáž - Zo - Připojení ocelového zásobníku teplé vody o objemu 6300 l, včetně armatur a potrubí |  | kus | 3 | 0
477 | SO 01 | 722112 | Demontáž - Vybavení výměníkové stanice teplé vody a cirkulace, včetně armatur a potrubí |  | kpl | 1 | 0
478 | SO 01 | 72221 | D+M - potrubí PP-RCT (S 3,2) - d 20x2,8 mm |  | m | 401 | 0
479 | SO 01 | 72222 | D+M - potrubí PP-RCT (S 3,2) - d 25x3,5 mm |  | m | 220 | 0
480 | SO 01 | 72223 | D+M - potrubí PP-RCT (S 3,2) - d 32x4,4 mm |  | m | 58 | 0
481 | SO 01 | 72224 | D+M - potrubí PP-RCT (S 3,2) - d 40x5,5 mm |  | m | 80 | 0
482 | SO 01 | 72231 | D+M - potrubí nerezová ocel 28x1,2 mm |  | m | 10 | 0
483 | SO 01 | 72232 | D+M - potrubí nerezová ocel 35x1,5 mm |  | m | 53 | 0
484 | SO 01 | 72233 | D+M - potrubí nerezová ocel 42x1,5 mm |  | m | 6 | 0
485 | SO 01 | 72241 | D+M - Izolace MV tl. 30 mm + polep ALS fólií na potrubí 20-22 mm |  | m | 16 | 0
486 | SO 01 | 72242 | D+M - Izolace MV tl. 30 mm + polep ALS fólií na potrubí 25-28 mm |  | m | 32.5 | 0
487 | SO 01 | 72243 | D+M - Izolace MV tl. 30 mm + polep ALS fólií na potrubí 32-35 mm |  | m | 44.5 | 0
488 | SO 01 | 72244 | D+M - Izolace MV tl. 30 mm + polep ALS fólií na potrubí 40-42 mm |  | m | 44 | 0
489 | SO 01 | 72245 | D+M - Návleková tepelná izolace PE tl. 20 mm + polep AL fólií na potrubí d 20-22 mm |  | m | 385 | 0
490 | SO 01 | 72246 | D+M - Návleková tepelná izolace PE tl. 25 mm + polep AL fólií na potrubí d 25-28 mm |  | m | 197.5 | 0
491 | SO 01 | 72247 | D+M - Návleková tepelná izolace PE tl. 25 mm + polep AL fólií na potrubí d 32-35 mm |  | m | 66.5 | 0
492 | SO 01 | 72248 | D+M - Návleková tepelná izolace PE tl. 25 mm + polep AL fólií na potrubí d 40-42 mm |  | m | 42 | 0
493 | SO 01 | 72251 | D+M - WC - Podomítkový montážní prvek pro závěsné WC, 108 cm, se splachovací nádržkou pod omítku 12 cm, pro zděné stěny a do předstěnových instalací, |  | kus | 11 | 0
494 | SO 01 | 72252 | D+M - U - Umyvadlová stojánková baterie 10° s výpustí 140 mm |  | kus | 12 | 0
495 | SO 01 | 72253 | D+M - Ui - Umyvadlová stojánková baterie 10° s výpustí 140 mm, s ovládací lékařskou pákou |  | kus | 5 | 0
496 | SO 01 | 72254 | D+M - SK - Sprchový sloup 10°, s termostatickou baterií a sprchovým setem |  | kus | 4 | 0
497 | SO 01 | 72255 | D+M - D - Dřezová stojánková baterie s vytahovací sprškou, výška baterie 453 mm |  | kus | 1 | 0
498 | SO 01 | 72256 | D+M - Vl - Podomítkový montážní prvek pro závěsnou výlevku, se samonosným ocelovým rámem s ukotvením na zem a do zadní stěny, se splachovací nádržkou |  | kus | 3 | 0
499 | SO 01 | 72257 | D+M - Vv - Kulový výtokový kohout s vnějším závitem 3/4" (DN20) a připojením na hadici |  | kus | 1 | 0
500 | SO 01 | 72258 | D+M - Ur - Ventil pro oplach pisoáru. |  | kus | 1 | 0
501 | SO 01 | 72259 | D+M - K1 - Příprava pro napojení kuchňykého zařízení - 1x rohový ventil s rozetou 3/8" x 1/2" pro teplou vodu - nerez |  | kus | 4 | 0
502 | SO 01 | 722510 | D+M - K2 - Příprava pro napojení kuchňykého zařízení - 1x rohový ventil s rozetou 3/8" x 1/2" pro studenou vodu - nerez |  | kus | 4 | 0
503 | SO 01 | 722511 | D+M - H - Nástěnný hydrantový systém s tvarově stálou hadicí o světlosti 19 mm (D 19), délka hadice 30 m |  | kus | 2 | 0
504 | SO 01 | 722512 | D+M - Odvzdušňovací ventil DN 15 |  | kus | 10 | 0
505 | SO 01 | 722513 | D+M - Přivzdušňovací ventil DN 15 |  | kus | 10 | 0
506 | SO 01 | 722514 | D+M - Připojovací ventil 1/2" |  | kus | 42 | 0
507 | SO 01 | 722515 | D+M - Propojovací nerezové opletené hadice osazených maticemi 3/8" x 1/2" k výtokovým armaturám |  | kus | 36 | 0
508 | SO 01 | 72261 | D+M - Kulový kohout, závitový, chromovaný, páka, DN 20 |  | kus | 2 | 0
509 | SO 01 | 72262 | D+M - Kulový kohout, závitový, chromovaný, páka, DN 25 |  | kus | 3 | 0
510 | SO 01 | 72263 | D+M - Kulový kohout, závitový, chromovaný, páka, DN 32 |  | kus | 14 | 0
511 | SO 01 | 72264 | D+M - Kulový kohout s vypouštěním, závitový, chromovaný, páka, DN 20 |  | kus | 20 | 0
512 | SO 01 | 72265 | D+M - Kulový kohout s vypouštěním, závitový, chromovaný, páka, DN 25 |  | kus | 11 | 0
513 | SO 01 | 72266 | D+M - Kulový kohout s vypouštěním, závitový, chromovaný, páka, DN 32 |  | kus | 2 | 0
514 | SO 01 | 72267 | D+M - Multifunkční termostatický cirkulační ventil DN 15 - termostatický |  | kus | 9 | 0
515 | SO 01 | 72268 | D+M - Kohout kulový vypouštěcí, závitový, mosazný, DN 15 |  | kus | 6 | 0
516 | SO 01 | 72269 | D+M - Filtr, závitový, mosazný, DN 32 |  | kus | 1 | 0
517 | SO 01 | 722610 | D+M - Přepážkový filtr na studenou vodu s automatickým proplachem DN 32, (Filtrace na přívod pitné vody) |  | kus | 1 | 0
518 | SO 01 | 722611 | D+M - Průmyslový filtr z nerez oceli 304, bez automatického proplachu DN 32, (Filtrace oplachové a dešťové vody) |  | kus | 1 | 0
519 | SO 01 | 722612 | D+M - Přepážkový filtr na studenou vodu s manuálním proplachem DN 32, (Filtrace na přívod pitné vody) |  | kus | 1 | 0
520 | SO 01 | 722613 | D+M - Elektronické cirkulační čerpadlo, časově řízené, P 24-40 W, 0,11-0,1/ A, 230 V, IP 44, 2,7kg, Qmax 2,5 m3/h, Hmax 2,7 m, včetně kabeláže, připoj |  | kus | 1 | 0
521 | SO 01 | 722614 | D+M - Dávkovací čerpadlo v provedení PVDF, (Hygienické zabezpeční vody) |  | kus | 1 | 0
522 | SO 01 | 722615 | D+M - Expanzní nádoba s membránou na vyrovnání zvýšeného tlaku při ohřevu teplé vody o objemu 2-33 l |  | kus | 1 | 0
523 | SO 01 | 722616 | D+M - Kulový kohout průchozí, chromovaný, DN 25 |  | kus | 1 | 0
524 | SO 01 | 722617 | D+M - Tlakoměr 0 - 1,0 MPa, vč. tlakoměrného kohoutu |  | kus | 1 | 0
525 | SO 01 | 722618 | D+M - Omezovač průtoku pV 8 Bar, DN 20 |  | kus | 1 | 0
526 | SO 01 | 722619 | D+M - Uzavírací armatura se zajištěním a vypouštěním zajišťující průtok expanzní nádobou DN 25, max. 16 bar |  | kus | 2 | 0
527 | SO 01 | 722620 | D+M - Pojistný ventil 0,6 bar, DN 25 |  | kus | 1 | 0
528 | SO 01 | 722621 | D+M - Fyzikální úpravna vody na bázi feritové technologie zamezující tvorbě vodního kamene |  | kus | 1 | 0
529 | SO 01 | 722622 | D+M - Záchytná vana |  | kus | 1 | 0
530 | SO 01 | 722623 | D+M - Plně automatický, časově řízený jednoduchý pískový filtr pro filtraci užitkovénebo pitné vody |  | kus | 1 | 0
531 | SO 01 | 722624 | D+M - Vodoměr impulsní Q3 s pulsním a datovým výstupem 1 puls na 1 litr |  | kus | 1 | 0
532 | SO 01 | 722625 | D+M - Zpětná klapka s gumovým těsněním, mosazná, DN 20 |  | kus | 1 | 0
533 | SO 01 | 722626 | D+M - Zpětná klapka s gumovým těsněním, mosazná, DN 25 |  | kus | 1 | 0
534 | SO 01 | 722627 | D+M - Zpětná klapka s gumovým těsněním, mosazná, DN 32 |  | kus | 1 | 0
535 | SO 01 | 72171 | D+M - Požární utěsnění prostupu - min. EI 60-120 min |  | kus | 29 | 0
536 | SO 01 | 72281 | Vyregulování soustavy teplé vody a cirkulace - projekční práce |  | hod | 15 | 0
537 | SO 01 | 72282 | Vyregulování soustavy teplé vody a cirkulace - montážní práce, včetně tlakových zkoušek a revizí |  | hod | 15 | 0
538 | SO 01 | 72283 | Vyvážení všech seřizovacích armatur, včetně tlakových zkoušek a revizí |  | kus | 5 | 0
539 | SO 01 | 72291 | Bourání prostupu nosnou stěnou a stropem pro dvojic až pětici potrubí do DN 80, včetně transportu suti a uložení na skládku + oprava, začištění omítky |  | kus | 11 | 0
540 | SO 01 | 72292 | Ostatní bourací, přípomocné a zednické práce |  | hod | 30 | 0
541 | SO 01 | 722101 | Vypuštění soustavy |  | kus | 1 | 0
542 | SO 01 | 722102 | Napuštění soustavy |  | kus | 1 | 0
543 | SO 01 | 722103 | Napojení na stávající potrubí |  | kus | 6 | 0
544 | SO 01 | 722104 | Tlaková zkouška vnitřní potrubí do DN 80 |  | m | 828 | 0
545 | SO 01 | 722105 | Proplach a dezinfekce vodovodního potrubí do DN 80 |  | m | 828 | 0
546 | SO 01 | 722106 | Zkouška těsnosti vodovodního potrubí do DN 80 |  | m | 828 | 0
547 | SO 01 | 722107 | Pojízdné lešení, pomocné konstrukce, montážní plošina v rámci výšky jednoho podlaží |  | hod | 15 | 0
548 | SO 01 | 722108 | Přesun hmot |  | kus | 1 | 0
549 | SO 01 | 722109 | Dokumentace skutečného provedení (3 paré) |  | kus | 1 | 0
550 | SO 01 | 7221010 | Koordinace - není součástí položky ve VRN |  | kus | 1 | 0
|  | 728 | Vzduchotechnika
551 | SO 01 | 728101 | Demontáž stropní ventilátor s lopatkami - odstranit včetně příslušenství |  | m | 1 | 0
552 | SO 01 | 728102 | Demontáž čistička vzduchu - Therapy Air - odstranit včetně příslušenství |  | m | 1 | 0
553 | SO 01 | 728201 | D+M - Malý úsporný axiální ventilátor 100 se zpětnou klapkou a doběhem |  | kus | 1 | 0
554 | SO 01 | 728201a | D+M - Doběhový spínač - nastavitelný 2–20 minut, 230 V/50 Hz, včetně kabeláže |  | kus | 1 | 0
555 | SO 01 | 728201b | D+M - Měření a regulace (rozváděč, kabeláž, čidla, regulátor, propojení, zprovoznění, vyregulování soustavy…) |  | kus | 1 | 0
556 | SO 01 | 728202 | D+M - Malý tichý axiální ventilátor 300 se zpětnou klapkou a doběhem |  | kus | 1 | 0
557 | SO 01 | 728202a | D+M - Doběhový spínač - nastavitelný 2–20 minut, 230 V/50 Hz, včetně kabeláže |  | kus | 1 | 0
558 | SO 01 | 728202b | D+M - Měření a regulace (rozváděč, kabeláž, čidla, regulátor, propojení, zprovoznění, vyregulování soustavy…) |  | kus | 1 | 0
559 | SO 01 | 728203 | D+M - Malý radiální ventilátor do podhledu 120 se zpětnou klapkou a doběhem |  | kus | 7 | 0
560 | SO 01 | 728203a | D+M - Doběhový spínač - nastavitelný 2–20 minut, 230 V/50 Hz, včetně kabeláže |  | kus | 7 | 0
561 | SO 01 | 728203b | D+M - Regulátor otáček pod omítku - 230 V/50 Hz, včetně kabeláže |  | kus | 7 | 0
562 | SO 01 | 728203c | D+M - Měření a regulace (rozváděč, kabeláž, čidla, regulátor, propojení, zprovoznění, vyregulování soustavy…) |  | kus | 7 | 0
563 | SO 01 | 728204 | D+M - Malý radiální ventilátor do podhledu 200 se zpětnou klapkou a doběhem |  | kus | 2 | 0
564 | SO 01 | 728204a | D+M - Doběhový spínač - nastavitelný 2–20 minut, 230 V/50 Hz, včetně kabeláže |  | kus | 2 | 0
565 | SO 01 | 728204b | D+M - Regulátor otáček pod omítku - 230 V/50 Hz, včetně kabeláže |  | kus | 2 | 0
566 | SO 01 | 728204c | D+M - Měření a regulace (rozváděč, kabeláž, čidla, regulátor, propojení, zprovoznění, vyregulování soustavy…) |  | kus | 2 | 0
567 | SO 01 | 728205 | D+M - Diagonální ventilátor do kruhového potrubí 350/125, tichý a úsporný |  | kus | 1 | 0
568 | SO 01 | 728205a | D+M - Doběhový spínač - nastavitelný 2–20 minut, 230 V/50 Hz, včetně kabeláže |  | kus | 1 | 0
569 | SO 01 | 728205b | D+M - Montážní konzola |  | kus | 1 | 0
570 | SO 01 | 728205c | D+M - Tlakový snímač 30 - 300 Pa, včetně kabeláže |  | kus | 1 | 0
571 | SO 01 | 728205d | D+M - Regulátor otáček - 10 V DC, krytí IP44, třída II, včetně kabeláže |  | kus | 1 | 0
572 | SO 01 | 728205e | D+M - Měření a regulace (rozváděč, kabeláž, čidla, regulátor, propojení, zprovoznění, vyregulování soustavy…) |  | kus | 1 | 0
573 | SO 01 | 728206 | D+M - Diagonální ventilátor do kruhového potrubí 500/160, tichý a úsporný |  | kus | 1 | 0
574 | SO 01 | 728206a | D+M - Doběhový spínač - nastavitelný 2–20 minut, 230 V/50 Hz, včetně kabeláže |  | kus | 1 | 0
575 | SO 01 | 728206b | D+M - Montážní konzola |  | kus | 1 | 0
576 | SO 01 | 728206c | D+M - Tlakový snímač 30 - 300 Pa, včetně kabeláže |  | kus | 1 | 0
577 | SO 01 | 728206d | D+M - Regulátor otáček - 10 V DC, krytí IP44, třída II, včetně kabeláže |  | kus | 1 | 0
578 | SO 01 | 728206e | D+M - Měření a regulace (rozváděč, kabeláž, čidla, regulátor, propojení, zprovoznění, vyregulování soustavy…) |  | kus | 1 | 0
579 | SO 01 | 728207 | D+M - Potrubí SPIRO do O 80 mm - 40% tvarovek |  | m | 1.8 | 0
580 | SO 01 | 728208 | D+M - Potrubí SPIRO do O 100 mm - 40% tvarovek |  | m | 9.4 | 0
581 | SO 01 | 728209 | D+M - Potrubí SPIRO do O 125 mm - 40% tvarovek |  | m | 8.1 | 0
582 | SO 01 | 728210 | D+M - Potrubí SPIRO do O 160 mm - 40% tvarovek |  | m | 16 | 0
583 | SO 01 | 728211 | D+M - Potrubí ohebné do O 82 mm |  | m | 5.2 | 0
584 | SO 01 | 728212 | D+M - Potrubí ohebné do O 102 mm |  | m | 30.6 | 0
585 | SO 01 | 728213 | D+M - Potrubí ohebné do O 160 mm |  | m | 1.9 | 0
586 | SO 01 | 728214 | D+M - Plastový talířový ventil O 80 mm |  | kus | 3 | 0
587 | SO 01 | 728215 | D+M - Plastový talířový ventil O 100 mm |  | kus | 3 | 0
588 | SO 01 | 728216 | D+M - Plastový talířový ventil O 160 mm |  | kus | 1 | 0
589 | SO 01 | 728217 | D+M - Zpětná klapka „motýlová“ pro kruhové potrubí O 125 mm, vyrobená z galvanizované oceli |  | kus | 1 | 0
590 | SO 01 | 728218 | D+M - Zpětná klapka „motýlová“ pro kruhové potrubí O 160 mm, vyrobená z galvanizované oceli |  | kus | 3 | 0
591 | SO 01 | 728219 | D+M - Tlumič hluku, plášť tlumiče je z galvanizovaného plechu 125/600 mm |  | kus | 1 | 0
592 | SO 01 | 728220 | D+M - Tlumič hluku, plášť tlumiče je z galvanizovaného plechu 160/600 mm |  | kus | 1 | 0
593 | SO 01 | 728221 | D+M - Samotížná žaluziová klapka plastová O 100 mm s okapničkou, včetně ochrané síťky proti hmyzu |  | kus | 1 | 0
594 | SO 01 | 728222 | D+M - Samotížná žaluziová klapka plastová O 125 mm s okapničkou, včetně ochrané síťky proti hmyzu |  | kus | 1 | 0
595 | SO 01 | 728223 | D+M - Samotížná žaluziová klapka plastová O 160 mm s okapničkou, včetně ochrané síťky proti hmyzu |  | kus | 4 | 0
596 | SO 01 | 728224 | D+M - Zátka vnitřní na potrubí O 100 mm s gumovým těsněním |  | kus | 2 | 0
597 | SO 01 | 728225 | D+M - Zátka vnitřní na potrubí O 125 mm s gumovým těsněním |  | kus | 2 | 0
598 | SO 01 | 728226 | D+M - Tepelná izolace na potrubí, tloušťka izolace 40 mm. |  | m2 | 16.8146 | 0
599 | SO 01 | 728227 | Montážní a závěsový materiál |  | kg | 75 | 0
600 | SO 01 | 728228 | Spojovací a těsnící materiál |  | kg | 60 | 0
601 | SO 01 | 728301 | D+M - Univerzální kompaktní VZT jednotka s protiproudým rekuperačním výměníkem (podstropní) s účinností zimní 88 (letní 79) % a teplovodním ohřívačem |  | kus | 1 | 0
602 | SO 01 | 728302 | D+M - Měření a regulace - Kompletní systém od výrobce VZT jednotky |  | kus | 1 | 0
603 | SO 01 | 728303 | D+M - Potrubí SPIRO do O 150 mm - 40% tvarovek |  | m | 17.9 | 0
604 | SO 01 | 728304 | D+M - Potrubí SPIRO do O 180 mm - 40% tvarovek |  | m | 1.7 | 0
605 | SO 01 | 728305 | D+M - Potrubí SPIRO do O 200 mm - 40% tvarovek |  | m | 5.5 | 0
606 | SO 01 | 728306 | D+M - Potrubí SPIRO do O 225 mm - 40% tvarovek |  | m | 5.9 | 0
607 | SO 01 | 728307 | D+M - Potrubí SPIRO do O 250 mm - 40% tvarovek |  | m | 46.4 | 0
608 | SO 01 | 728308 | D+M - Potrubí do ? 350x200 mm - 40% tvarovek |  | m | 1 | 0
609 | SO 01 | 728309 | D+M - Komfortní výústka jednořadá 200x75 mm pro kruhové potrubí + regulace |  | kus | 6 | 0
610 | SO 01 | 728310 | D+M - Komfortní výústka jednořadá 400x75 mm pro kruhové potrubí + regulace |  | kus | 3 | 0
611 | SO 01 | 728311 | D+M - Zpětná klapka „motýlová“ pro kruhové potrubí O 250 mm, vyrobená z galvanizované oceli |  | kus | 2 | 0
612 | SO 01 | 728312 | D+M - Tlumič hluku, plášť tlumiče je z galvanizovaného plechu 250/900 mm |  | kus | 4 | 0
613 | SO 01 | 728313 | D+M - Zátka vnitřní na potrubí O 150 mm s gumovým těsněním |  | kus | 2 | 0
614 | SO 01 | 728314 | D+M - Nasávací protidešťová žaluzie - rám a lamely z pozinkovaného plechu, lamely pevné, síť proti vnikání drobného ptactva a pozední rám |  | kus | 1 | 0
615 | SO 01 | 728315 | D+M - Výfuková protidešťová žaluzie - rám a lamely z pozinkovaného plechu, lamely pevné, síť proti vnikání drobného ptactva a pozední rám |  | kus | 1 | 0
616 | SO 01 | 728316 | D+M - Přechod na kruhové potrubí 250/250; O 150 mm |  | kus | 2 | 0
617 | SO 01 | 728317 | D+M - Požární klapka pro kruhové potrubí DN 250 s tavnou pojistkou a s kruhovým vestavěným modulem |  | kus | 2 | 0
618 | SO 01 | 728318 | D+M - Tepelná izolace na potrubí, tloušťka izolace 40 mm. |  | m2 | 54.7031 | 0
619 | SO 01 | 728319 | Montážní a závěsový materiál |  | kg | 50 | 0
620 | SO 01 | 728320 | Spojovací a těsnící materiál |  | kg | 30 | 0
621 | SO 01 | 728401 | D + M - Venkovní MULTISPLITOVÁ invertní klimatizační jednotka pro 4 místnosti, včetně kotvící konzoly |  | kus | 1 | 0
622 | SO 01 | 728402 | D + M - Vnitřní klimatizační jednotka - kompaktní kazetový typ, včetně dákového ovladače a kabeláže |  | kus | 4 | 0
623 | SO 01 | 728403 | D+M - Předizolované měděné potrubí - 6,35×0,80 – 9,52×0,80 mm, tloušťka izolace 9 mm |  | m | 58.9 | 0
624 | SO 01 | 728404 | Montážní a závěsový materiál |  | kg | 15 | 0
625 | SO 01 | 728405 | Spojovací a těsnící materiál |  | kg | 10 | 0
626 | SO 01 | 728501 | Venkovní MULTISPLITOVÁ invertní klimatizační jednotka pro 4 místnosti, včetně kotvící konzoly |  | kus | 1 | 0
627 | SO 01 | 728502 | Vnitřní klimatizační jednotka - kompaktní nástěnný typ, včetně dákového ovladače, komunikační desky a kabeláže |  | kus | 3 | 0
628 | SO 01 | 728503 | D+M - Předizolované měděné potrubí - 6,35×0,80 – 9,52×0,80 mm, tloušťka izolace 9 mm |  | m | 43.9 | 0
629 | SO 01 | 728504 | Montážní a závěsový materiál |  | kg | 15 | 0
630 | SO 01 | 728505 | Spojovací a těsnící materiál |  | kg | 10 | 0
631 | SO 01 | 728601 | Bourání prostupu nosnou stěnou, stropem nebo střechou pro potrubí do DN 250, včetně transportu suti a uložení na skládku + oprava, začištění omítky, u |  | kus | 21 | 0
632 | SO 01 | 728602 | Bourání prostupu příčkou, včetně transportu suti a uložení na skládku + oprava, začištění omítky, utěsnění prostupu a malba |  | kus | 19 | 0
633 | SO 01 | 728603 | Závěsný systém jednoho výrobce - objímky, závěsy, kotvy, příčníky, závitové tyče, konzoly, hmoždinky; vrtání do betonových a jiných konstrukcí; static |  | sada | 1 | 0
634 | SO 01 | 728604 | Ostatní bourací, přípomocné a zednické práce |  | hod | 50 | 0
635 | SO 01 | 728605 | Manuály |  | kpl | 1 | 0
636 | SO 01 | 728606 | Zaškolení |  | kpl | 1 | 0
637 | SO 01 | 728607 | Zkušební provoz |  | kpl | 1 | 0
638 | SO 01 | 728608 | Energie a jiná media |  | kpl | 1 | 0
639 | SO 01 | 728609 | Montáž VZT zařízení |  | hod | 70 | 0
640 | SO 01 | 728610 | Seřízení a zaregulování celé soustavy, VZT rozvodů a koncových prvků |  | hod | 30 | 0
641 | SO 01 | 728611 | Protokoly, revize, zkoušky, testy |  | kpl | 1 | 0
642 | SO 01 | 728612 | Pojízdné lešení, pomocné konstrukce, montážní plošina v rámci výšky jednoho podlaží |  | hod | 15 | 0
643 | SO 01 | 728613 | Přesun hmot |  | kpl | 1 | 0
644 | SO 01 | 728614 | Dokumentace skutečného provedení (3 paré) |  | kus | 1 | 0
645 | SO 01 | 728615 | Koordinace - není součástí položky ve VRN |  | kus | 1 | 0
|  | 731 | Vytápění
646 | SO 03 | 731341130 | Hadice napouštěcí- O 16/23 |  | m | 20 | 0
647 | SO 03 | 732111125 | Rozdělovače a sběrače z ocel. trub bezešvých - DN 65 |  | kus | 2 | 0
648 | SO 03 | 732111225 | Příplatek za dalších i započatých 0,5, m délky trasy - DN 65 |  | kus | 2 | 0
649 | SO 03 | 732111312 | Trubková hrdla rozdělovačů a sběračů DN 15 |  | kus | 2 | 0
650 | SO 03 | 732111314 | Trubková hrdla rozdělovačů a sběračů DN 25 |  | kus | 6 | 0
651 | SO 03 | 732111316 | Trubková hrdla rozdělovačů a sběračů DN 40 |  | kus | 2 | 0
652 | SO 03 | 732112900 | Stojny pod rozdělovač a sběrač + montáž rozděl. a sběrače |  | kus | 2 | 0
653 | SO 03 | 732199100 | Montáž orientačních štítků |  | kus | 12 | 0
654 | SO 03 | PC7321 | Orientační štítky |  | kus | 12 | 0
655 | SO 03 | 732211116 | Nepřímotopný zásobníkový ohřívač stacionární objem zásobníku 300 l/1,5m2 |  | soub | 1 | 0
656 | SO 03 | 732219100 | Montáž zásobníku TV |  | kus | 1 | 0
657 | SO 03 | PC7322 | Čerpadlo elektronické,Q=1,5 m3/h, H=4 m v.sl., 1x230V, 50Hz, P=3,4-45W, I=0,05-0,42A V |  | kus | 1 | 0
658 | SO 03 | PC7323 | Čerpadlo elektronické, Q=0,75 m3/h, H=3 m v.sl., 1x230V, 50Hz, P=3,4-45W, I=0,05-0,42A V |  | kus | 1 | 0
659 | SO 03 | PC7324 | Čerpadlo elektronické, Q=1,8 m3/h, H=2 m v.sl., 1x230V, 50Hz, P=3,4-45W, I=0,05-0,42A V |  | kus | 1 | 0
660 | SO 03 | 732429212 | Montáž čerpadel DN 25 |  | soub | 3 | 0
661 | SO 03 | PC7325 | MĚŘIČ TEPLA ultrazvukový - průtok 3,5 m3/h - TYP UPŘESNĚN PROVOZOVATELEM TEPLOVODNÍ SÍTĚ s možností dálkového odečtu. |  | soub | 1 | 0
662 | SO 03 | 732499100 | Montáž měřiče tepla DN 25 |  | soub | 1 | 0
663 | SO 03 | 733111102 | Potrubí z trubek závitových ocelových bezešvých DN 3/8" |  | m | 10 | 0
664 | SO 03 | 733111103 | Potrubí z trubek závitových ocelových bezešvých DN 1/2" |  | m | 5 | 0
665 | SO 03 | 733111104 | Potrubí z trubek závitových ocelových bezešvých DN 3/4" |  | m | 1 | 0
666 | SO 03 | 733111105 | Potrubí z trubek závitových ocelových bezešvých DN 1" |  | m | 30 | 0
667 | SO 03 | 733111107 | Potrubí z trubek závitových ocelových bezešvých DN 6/4" |  | m | 26 | 0
668 | SO 03 | 7321213 | Zhotovení přechodů z trubek ocel. Hladkých DN 25/15 |  | kus | 2 | 0
669 | SO 03 | 7321215 | Zhotovení přechodů z trubek ocel. Hladkých DN 40/25 |  | kus | 2 | 0
670 | SO 03 | 733141102 | Odvzdušňovací nádobky z trubek ocelových do DN 50 |  | kus | 10 | 0
671 | SO 03 | 733190107 | Zkoušky těsnosti potrubí z trubek ocel. závitových do DN 40 |  | m | 72 | 0
672 | SO 03 | 733191113 | Manžety prostupové pro trubky do DN 50 |  | kus | 2 | 0
673 | SO 03 | 733919100 | Upevnění potrubí |  | soub | 1 | 0
674 | SO 03 | 733919110 | Požární průchodky dle technické zprávy |  | kus | 2 | 0
675 | SO 03 | PC7331 | Předizol.potrubí DN 40/110 - oblouk 90° délka ramene 1500/1500 |  | kus | 1 | 0
676 | SO 03 | PC7332 | Předizol.potruibí DN 40/110 - oblouk 90° délka ramene 2000/1500 |  | kus | 1 | 0
677 | SO 03 | PC7333 | Koncové těsnění 110, koncové těsnění izolace |  | kus | 4 | 0
678 | SO 03 | PC7334 | gumová průchodka stěnou 110; DN 40 |  | kus | 2 | 0
679 | SO 03 | PC7335 | sign. folie, šíře 220 mm (m´) Značkovací páska do výkopu zelená; potisk. text: TEPLOVOD; velikost písma: 80 mm |  | m | 7 | 0
680 | SO 03 | 733919200 | Zemní práce-Výkop pro předizolované potrubí cca hl.1 m, podsyp potrubí pískovým ložem včetně zásypu a zhutnění dle požadavku výrobce předizolovaného p |  | soub | 1 | 0
681 | SO 03 | 734209102 | Montáž 1 závitových armatur G 3/8" /OV/ |  | kus | 10 | 0
682 | SO 03 | 734209103 | Montáž 1 závitových armatur G 1/2" /VK/ |  | kus | 11 | 0
683 | SO 03 | 734209104 | Montáž 1 závitových armatur G 3/4" /VK/ |  | kus | 4 | 0
684 | SO 03 | 734209113 | Montáž 2 závitových armatur G 1/2" |  | kus | 5 | 0
685 | SO 03 | 734209115 | Montáž 2 závitových armatur G 1" |  | kus | 21 | 0
686 | SO 03 | 734209117 | Montáž 2 závitových armatur G 6/4" |  | kus | 7 | 0
687 | SO 03 | 734209123 | Montáž 3 závitových armatur G 1/2" |  | kus | 1 | 0
688 | SO 03 | 734209124 | Montáž 3 závitových armatur G 3/4" |  | kus | 1 | 0
689 | SO 03 | 734211113 | Ventily odvzdušňovací G 3/8" |  | kus | 10 | 0
690 | SO 03 | PC7341 | Vyvažovací ventil tlakově nezávislý 2cestný regulační ,DN25, průtok 3500m3/h |  | kus | 1 | 0
691 | SO 03 | 734242412 | Ventily zpětné závitové, s pružinou, Giacomini R60 DN 1/2" |  | kus | 1 | 0
692 | SO 03 | 734242414 | Ventily zpětné závitové, s pružinou, Giacomini R60 DN 1" |  | kus | 3 | 0
693 | SO 03 | 734261233 | Šroubení topenářské DN 1/2" |  | kus | 3 | 0
694 | SO 03 | 734261234 | Šroubení topenářské DN 3/4" |  | kus | 5 | 0
695 | SO 03 | 734291123 | Kohouty plnící a vypouštěcí - G 1/2" |  | kus | 11 | 0
696 | SO 03 | 734291124 | Kohouty plnící a vypouštěcí - G 1/2" |  | kus | 4 | 0
697 | SO 03 | 734291242 | Filtr závitový, PN 16, T 130°C DN 1/2" |  | kus | 1 | 0
698 | SO 03 | 734291244 | Filtr závitový, PN 16, T 130°C DN 1" |  | kus | 3 | 0
699 | SO 03 | 734291246 | Filtr závitový, PN 16, T 130°C DN 6/4" |  | kus | 1 | 0
700 | SO 03 | 734292772 | Kulový kohout Giacomini R 910 DN 1/2" |  | kus | 3 | 0
701 | SO 03 | 734292774 | Kulový kohout Giacomini R 910 DN 1" |  | kus | 14 | 0
702 | SO 03 | 734292776 | Kulový kohout Giacomini R 910 DN 6/4" |  | kus | 6 | 0
703 | SO 03 | 734411127 | Teploměr kruhový DTU, průměr 100, 0-120 o C |  | kus | 10 | 0
704 | SO 03 | 734411128 | Teploměr kruhový DTR, stonek 160 mm, 0-120 o C |  | kus | 1 | 0
705 | SO 03 | 734421130 | Tlakoměr deformační D160, 0-600 kPa |  | kus | 2 | 0
706 | SO 03 | 734422110 | Tlakoměr diferenční D60, 0-250 kPa |  | kus | 3 | 0
707 | SO 03 | 734411601 | Ochranné jímky se závitem (pro regulaci) |  | kus | 3 | 0
708 | SO 03 | 734494111 | Návarek s metrickým závitem M 12x1,5, délky do 220 mm |  | kus | 2 | 0
709 | SO 03 | 734494121 | Návarek s metrickým závitem M 20x1,5, délky do 220 mm |  | kus | 16 | 0
710 | SO 03 | 734494213 | Návarek s trubkovým závitem G 1/2" |  | kus | 11 | 0
711 | SO 03 | 734494214 | Návarek s trubkovým závitem G 3/4" |  | kus | 4 | 0
712 | SO 03 | 734499211 | Montáž návarků |  | kus | 33 | 0
713 | SO 03 | 71331… | Izolace tepelné pro potrubí ocelové - s AL povrchem do DN 20 - tl.25 mm |  | m | 6 | 0
714 | SO 03 | 71331… | Izolace tepelné pro potrubí ocelové - s AL povrchem do DN 25 - tl.25 mm |  | m | 30 | 0
715 | SO 03 | 71331… | Izolace tepelné pro potrubí ocelové - s AL povrchem do DN 40 - tl.50 mm |  | m | 26 | 0
716 | SO 03 | 713319100 | Montáž tepelné izolace s AL povrchem |  | soubor | 1 | 0
717 | SO 03 | PC7131 | dodávka minerální plsti dvouvrstvé tl. 4+4 cm |  | m2 | 5.4 | 0
718 | SO 03 | PC7132 | dodávka Al plechu |  | kg | 8.7 | 0
719 | SO 03 | 713319110 | montáž minerální plstě - izolace rozdělovačů a sběračů |  | m2 | 3.3 | 0
720 | SO 03 | 713319120 | montáž Al plechu - izolace rozdělovačů a sběračů |  | m2 | 3.3 | 0
721 | SO 03 | 783424740 | Nátěry syntetické potrubí - základní do DN 50 |  | m | 62 | 0
722 | SO 03 | 783425413 | Nátěry syntetické potrubí 2x antikorozní, 1x základní, 1x email (potrubí bez izolace) do DN 50 |  | m | 10 | 0
723 | SO 03 | 783225100 | Nátěry syntetické kovových doplňkových konstrukcí -barva standard.,dvojnás. A 1x email (pro rozdělovače) |  | m2 | 1 | 0
724 | SO 03 | 799919100 | Přesun hmot |  | kpl | 1 | 0
725 | SO 03 | 799919200 | Topná zkouška |  | hod | 72 | 0
726 | SO 01 | 73111 | Demontáž - Stávající ocelové potrubí do DN 150, včetně konzol, tepelných izolací a připojovacích armatur |  | m | 362.25 | 0
727 | SO 01 | 73112 | Demontáž - Stávající teplovodní areálové potrubí do DN 150, vedené v zemí, včetně konzol, tepelných izolací a připojovacích armatur |  | m | 192 | 0
728 | SO 01 | 73113 | Demontáž - Stávající betonový kanál pro teplovod |  | m | 96 | 0
729 | SO 01 | 73114 | Demontáž - Ocelový zásobník teplé vody o objemu 6300 l - odstranit bez náhrady, včetně armatur a připojovacího potrubíí |  | kus | 17 | 0
730 | SO 01 | 73115 | Demontáž - Stávající ocelové deskové otopné těleso - odstranit bez náhrady, vč. armatur a připojovacího potrubí |  | kus | 3 | 0
731 | SO 01 | 73116 | Demontáž - Stávající vybavení kotelny - odstranit bez náhrady, vč. armatur, potrubí a vybavení |  | kpl | 1 | 0
732 | SO 01 | 73121 | D+M - Potrubí Oc 18,0x1,2 mm |  | m | 222 | 0
733 | SO 01 | 73122 | D+M - Potrubí Oc 22,0x1,5 mm |  | m | 39 | 0
734 | SO 01 | 73123 | D+M - Potrubí Oc 28,0x1,5 mm |  | m | 278 | 0
735 | SO 01 | 73131 | D+M - Izolace MV tl. 30 mm + polep ALS fólií na potrubí 18 |  | m | 25 | 0
736 | SO 01 | 73132 | D+M - Izolace MV tl. 30 mm + polep ALS fólií na potrubí 28 |  | m | 166 | 0
737 | SO 01 | 73132 | D+M - Návleková tepelná izolace PE tl. 20 mm + polep AL fólií na potrubí d 18 mm |  | m | 197 | 0
738 | SO 01 | 73133 | D+M - Návleková tepelná izolace PE tl. 25 mm + polep AL fólií na potrubí d 22 mm |  | m | 39 | 0
739 | SO 01 | 73133 | D+M - Návleková tepelná izolace PE tl. 25 mm + polep AL fólií na potrubí d 28 mm |  | m | 112 | 0
740 | SO 01 | 73141 | D+M - Trubkové otopné těleso 445.1220 - KRMM (Bílá RAL 9010) |  | kus | 2 | 0
741 | SO 01 | 73142 | D+M - Trubkové otopné těleso 595.1220 - KRMM (Bílá RAL 9010) |  | kus | 2 | 0
742 | SO 01 | 73143 | D+M - Otopné těleso deskové 20 - 5040 - E (Bílá RAL 9010) |  | kus | 4 | 0
743 | SO 01 | 73144 | D+M - Otopné těleso deskové 20 - 5060 - E (Bílá RAL 9010) |  | kus | 2 | 0
744 | SO 01 | 73145 | D+M - Otopné těleso deskové 20 - 5080 - E (Bílá RAL 9010) |  | kus | 1 | 0
745 | SO 01 | 73146 | D+M - Otopné těleso deskové 20 - 5090 - E (Bílá RAL 9010) |  | kus | 3 | 0
746 | SO 01 | 73147 | D+M - Otopné těleso deskové 20 - 5120 - E (Bílá RAL 9010) |  | kus | 4 | 0
747 | SO 01 | 73148 | D+M - Otopné těleso deskové 22 - 5120 - E (Bílá RAL 9010) |  | kus | 1 | 0
748 | SO 01 | 73149 | D+M - Sada navrtávacích konzol 15/120 (6 ks), včetně vrutů a hmoždinek |  | kus | 19 | 0
749 | SO 01 | 731410 | D+M - TRV - Připojovací armatura niklovaná pro tělesa s integrovanými ventily, pro dvoutrubkovou otopnou soustavu |  | kus | 15 | 0
750 | SO 01 | 731411 | D+M - HM - Integrovaná armatura rohová pro trubková otopná tělesa a pro dvoutrubkovou otopnou soustavu |  | kus | 4 | 0
751 | SO 01 | 731412 | D+M - TH - Termostatická hlavice s vestavěným kapalinou plněným čidlem, pro tělesa s integrovaným termostatickým ventilem |  | kus | 19 | 0
752 | SO 01 | 731413 | D+M - OV - Odvzdušňovací radiátorový ventil niklovaný DN 15 (1/2") |  | kus | 19 | 0
753 | SO 01 | 731414 | D+M - Vyregulování ventilů s termostatickým ovládáním |  | kus | 15 | 0
754 | SO 01 | 731415 | D+M - Vypouštěcí nástavec k radiátorům |  | kus | 15 | 0
755 | SO 01 | 73151 | D+M - Kulový kohout, závitový, chromovaný, páka, DN 15 |  | kus | 7 | 0
756 | SO 01 | 73152 | D+M - Kulový kohout, závitový, chromovaný, páka, DN 25 |  | kus | 3 | 0
757 | SO 01 | 73153 | D+M - Kulový kohout s vypouštěním, závitový, chromovaný, páka, DN 15 |  | kus | 6 | 0
758 | SO 01 | 73154 | D+M - Ultrazvukový kompaktní měřič tepla, DN 15, qp = 1,5 m3/h, l = 110 mm, s párem snímačů a s drátovým modulem M-Bus, včetně modemu, jímek a kabeláž |  | kus | 1 | 0
759 | SO 01 | 73155 | D+M - Ultrazvukový kompaktní měřič tepla, DN 25, qp = 2,5 m3/h, l = 260 mm, s párem snímačů a s drátovým modulem M-Bus, včetně modemu, jímek a kabeláž |  | kus | 1 | 0
760 | SO 01 | 73156 | D+M - Odkalovací ventil (zátka) DN 25 |  | kus | 1 | 0
761 | SO 01 | 73157 | D+M - Automatický odvzdušňovací ventil pro topnou vodu 110 °C, DN 10 |  | kus | 1 | 0
762 | SO 01 | 73158 | D+M - Odvzdušňovací nádobka |  | kus | 1 | 0
763 | SO 01 | 73159 | D+M - Oběhové čerpadlo s obtékaným rotorem a elekktronickou regulací výkonu - 130 mm, 230 V, PN 10, h max = 6,2 m, Q max = 3,30 m3/hod, P = 3-45 W / 2 |  | kus | 1 | 0
764 | SO 01 | 731510 | D+M - Směšovací ventil čtyřcestný - 1"; Kv 12; 5 Nm, se servopohonem 24V |  | kus | 1 | 0
765 | SO 01 | 73161 | D+M - Potrubí PE-RT II/EVOH/PE-RT II 17x2 mm |  | m | 2800 | 0
766 | SO 01 | 73162 | D+M - Dilatační obvodová páska 8x150 mm, s fólií |  | m | 500 | 0
767 | SO 01 | 73163 | D+M - Rozdělovač podlahového vytápění 1", okruhy 03 + 03 |  | kus | 1 | 0
768 | SO 01 | 73164 | D+M - Rozdělovač podlahového vytápění 1", okruhy 08 + 08 |  | kus | 2 | 0
769 | SO 01 | 73165 | D+M - Rozdělovač podlahového vytápění 1", okruhy 12 + 12 |  | kus | 1 | 0
770 | SO 01 | 73166 | D+M - Skříň kovová pro rozdělovače - podomítková, 435 x 575-665 x 110-175 mm |  | kus | 1 | 0
771 | SO 01 | 73167 | D+M - Skříň kovová pro rozdělovače - podomítková, 715 x 575-665 x 110-175 mm |  | kus | 2 | 0
772 | SO 01 | 73168 | D+M - Skříň kovová pro rozdělovače - podomítková, 965 x 575-665 x 110-175 mm |  | kus | 1 | 0
773 | SO 01 | 73169 | D+M - Kulový ventil (rohový) DN 25, bez teploměrů |  | kus | 8 | 0
774 | SO 01 | 731610 | D+M - Svěrné šroubení pro trubku 17x2 mm, s podložkou |  | kus | 62 | 0
775 | SO 01 | 731611 | D+M - Ochranná trubka (do průměru 18 mm), červená |  | m | 50 | 0
776 | SO 01 | 731612 | D+M - Ochranná trubka (do průměru 18 mm), modrá |  | m | 50 | 0
777 | SO 01 | 731613 | D+M - Koleno vodicí 90° |  | kus | 62 | 0
778 | SO 01 | 731614 | D+M - Základová deska - polystyren EPS 150, ?D = 0,034 Wm/K, tloušťky 11/31 mm (1400x800 mm), rozteč 50 mm, pro trubky PE-RT 16x2 mm / 17x2 mm |  | m2 | 459.2 | 0
779 | SO 01 | 73171 | Vyregulování otopné soustavy - projekční práce |  | hod | 25 | 0
780 | SO 01 | 73172 | Vyregulování otopné soustavy - montážní práce, včetně tlakových zkoušek a revizí |  | hod | 40 | 0
781 | SO 01 | 73173 | Vyvážení všech seřizovacích armatur, včetně tlakových zkoušek a revizí |  | kpl | 1 | 0
782 | SO 01 | 73181 | Bourání prostupu nosnou stěnou a stropem dvojic pro potrubí do DN 50, včetně transportu suti a uložení na skládku + oprava, začištění omítky, utěsnění |  | kus | 26 | 0
783 | SO 01 | 73182 | Ostatní bourací, přípomocné a zednické práce |  | hod | 50 | 0
784 | SO 01 | 73191 | Topná zkouška celého zařízení 72 hodin |  | kus | 1 | 0
785 | SO 01 | 73192 | Tlaková zkouška celého zařízení |  | kus | 1 | 0
786 | SO 01 | 73193 | Vypuštění otopné soustavy |  | kus | 1 | 0
787 | SO 01 | 73194 | Napojení na stávající potrubí |  | kus | 6 | 0
788 | SO 01 | 73195 | Napuštění otopné soustavy |  | kus | 1 | 0
789 | SO 01 | 73196 | D+M - Orientační štítky a značení potrubí barevnými pruhy, orientačními štítky a popisky |  | kpl | 1 | 0
790 | SO 01 | 73197 | D+M - Revizní dvířka 150x300 mm |  | kus | 3 | 0
791 | SO 01 | 73198 | Proplach soustavy |  | kus | 1 | 0
792 | SO 01 | 73199 | Pojízdné lešení, pomocné konstrukce, montážní plošina v rámci výšky jednoho podlaží |  | hod | 40 | 0
793 | SO 01 | 731910 | Přesun hmot |  | kus | 1 | 0
794 | SO 01 | 731911 | Dokumentace skutečného provedení (3 paré) |  | kus | 1 | 0
795 | SO 01 | 731912 | Koordinace - není součástí položky ve VRN |  | kus | 1 | 0
|  | M22 | Montáže - Měření a regulace
796 | SO 03 | AVS37294 | OVLÁDACÍ PANEL |  | kus | 1 | 0
797 | SO 03 | AVS382918 | PLASTOVÁ KRYTKA |  | kus | 1 | 0
798 | SO 03 | AVS82491 | PROPOJOVACÍ KABEL |  | kus | 1 | 0
799 | SO 03 | RVS63283 | EKVITERMNÍ REGULÁTOR ŘADY RVS.. |  | kus | 1 | 0
800 | SO 03 | SVS63200 | SVORKOVNICE |  | kus | 1 | 0
801 | SO 03 | OZW67201 | WEB SERVER PRO DÁLKOVÉ OVLÁDÁNÍ REGULÁTORŮ RVS.. PŘES INTERNET |  | kus | 1 | 0
802 | SO 03 | 2201 | SOFTWAROVÉ OŽIVENÍ VČETNĚ ZPROVOZNĚNÍ – WEBSERVERU |  | kus | 1 | 0
803 | SO 03 | QAC34/101 | SNÍMAČ TEPLOTY VENKOVNÍ - TES1 |  | kus | 1 | 0
804 | SO 03 | QAD36/101 | SNÍMAČ TEPLOTY PŘÍLOŽNÝ – TV1, TV2 |  | kus | 2 | 0
805 | SO 03 | QAZ36526 | SNÍMAČ TEPLOTY DO JÍMKY - TUV1 |  | kus | 1 | 0
806 | SO 03 | RAMTW2000M | PŘÍLOŽNÝ TERMOSTAT RAM – TVH1 |  | kus | 1 | 0
807 | SO 03 | 611266041 | TERMOSTAT 30-90 stC KAPIL. - TUVH1 |  | kus | 1 | 0
808 | SO 03 | SXP452563/230 | SMĚŠOVACÍ VENTIL VČETNĚ POHONU 230V/3BOD. - SRVT1 |  | kus | 1 | 0
809 | SO 03 | SXP451525/230 | SMĚŠOVACÍ VENTIL VČETNĚ POHONU 230V/3BOD. - SRVT2 |  | kus | 1 | 0
810 | SO 03 | VAI602022 | PŘÍMÝ UZAVÍRACÍ KULOVÝ VENTIL DN20 - SRVTUV1 |  | kus | 1 | 0
811 | SO 03 | GLB3419E | SERVOPOHON PRO KULOVÉ VENTILY VAI60, 2-BODOVÉ ŘÍZENÍ 230V – SRVTUV1 |  | kus | 1 | 0
812 | SO 03 | WST8060210 | ROZVADĚČ 800x600x210 |  | kus | 1 | 0
813 | SO 03 | 2202 | VÝVODKA PG.. S MATICÍ |  | kus | 15 | 0
814 | SO 03 | SB115 | SVÍTIDLO 15W S VYPÍNAČEM |  | kus | 1 | 0
815 | SO 03 | 2203 | ZÁSUVKA SOKLOVÁ 230V |  | kus | 1 | 0
816 | SO 03 | LTS25A | Vypínač LTS25A, 3.pól., červený, 25A, panel |  | kus | 1 | 0
817 | SO 03 | DF10A | SALTEK OCHRANA DA-275 DF 10A |  | kus | 1 | 0
818 | SO 03 | B10/1 | JISTIČ 10A 1POL. |  | kus | 2 | 0
819 | SO 03 | B6/1 | JISTIČ 6A 1POL. |  | kus | 4 | 0
820 | SO 03 | PT570730 | MINIATURNÍ RELÉ PT, CÍVKA 230V AC |  | kus | 4 | 0
821 | SO 03 | YPT78704 | PATICE, 4 PÓL.,6A |  | kus | 4 | 0
822 | SO 03 | MM216863 | OVLÁDAČ 3-POLOHOVY, S ARETACÍ ČERNÝ I-0-II, OTOČNÝ |  | kus | 4 | 0
823 | SO 03 | MM216374 | UPEVŇOVACÍ ADAPTÉR 3 POZICE |  | kus | 4 | 0
824 | SO 03 | MM216376 | ZAPÍNACÍ KONTAKT |  | kus | 8 | 0
825 | SO 03 | CBD4 | SVORKA ŘADOVÁ 0,5 - 4 |  | kus | 20 | 0
826 | SO 03 | SFR4 | POJISTKOVÁ SVORKA |  | kus | 3 | 0
827 | SO 03 | 2204 | POMOCNÝ MATERIÁL |  | kus | 1 | 0
828 | SO 03 | 2205 | VÝROBA ROZVADĚČE |  | kus | 1 | 0
829 | SO 03 | 2206 | kabel CYKY 5x1.5 |  | m | 45 | 0
830 | SO 03 | 2207 | kabel CYKY 3x1.5 |  | m | 60 | 0
831 | SO 03 | 2208 | kabel JYTY 4x1 |  | m | 105 | 0
832 | SO 03 | 2209 | POKLÁDKA KABELŮ |  | m | 210 | 0
833 | SO 03 | 22010 | NAPOJENÍ A OZNAČENÍ KABELŮ |  | ks | 13 | 0
834 | SO 03 | 22011 | VODIČ CY6 ŽLUTOZEL. |  | m | 50 | 0
835 | SO 03 | 22012 | ŽLAB DRÁTĚNÝ MERKUR M2 150/50 VČETNĚ KONSTRUKČNÍCH DÍLŮ NA ZEĎ |  | m | 5 | 0
836 | SO 03 | 22013 | ŽLAB DRÁTĚNÝ MERKUR M2 50/50 VČETNĚ KONSTRUKČNÍCH DÍLŮ NA ZEĎ |  | m | 10 | 0
837 | SO 03 | 22014 | LIŠTA VKLÁDACÍ PVC 40x40 |  | m | 10 | 0
838 | SO 03 | 22015 | LIŠTA VKLÁDACÍ PVC 20x20 |  | m | 30 | 0
839 | SO 03 | 22016 | TRUBKA OHEBNÁ PVC P35 |  | m | 20 | 0
840 | SO 03 | 22017 | DROBNÝ INSTALAČNÍ MATERIÁL |  | kus | 1 | 0
841 | SO 03 | 22018 | MONTÁŽNÍ PRÁCE |  | kus | 1 | 0
842 | SO 03 | 22019 | DOPRAVA |  | kus | 1 | 0
843 | SO 03 | 22020 | REVIZE |  | kus | 1 | 0
844 | SO 03 | 22021 | KOORDINACE, INŽENÝRSKÁ ČINNOST |  | kus | 1 | 0
845 | SO 03 | 22022 | OŽIVENÍ A ZKUŠEBNÍ PROVOZ |  | kus | 1 | 0
846 | SO 03 | 22023 | ZAŠKOLENÍ OBSLUHY |  | kus | 1 | 0
847 | SO 03 | 22024 | PROJEKTOVÁ DOKUMENTACE (dílenské výkresy, DSPS) |  | kus | 1 | 0
|  | 762 | Konstrukce tesařské
848 | SO 01 | 762088113R00 | Zakrývání provizorní plachtou 12x15m,vč.odstranění |  | kus | 3 | 0
|  |  | 3 |  |  | 3
849 | SO 01 | 762100005RA0 | Krov dřevěný, kontrola, nová impregnace -skladba STŘ 1, 2 |  | m2 | 323.231 | 0
|  |  | 135,303+187,928 |  |  | 323.231
850 | SO 01 | 762331811R00 | Demontáž konstrukcí krovů z hranolů do 120 cm2 -skladba STŘ2 |  | m | 140 | 0
|  |  | 140 |  |  | 140
851 | SO 01 | 762331812R00 | Demontáž konstrukcí krovů z hranolů do 224 cm2 -skladba STŘ2 |  | m | 147.72 | 0
|  |  | 12,31*12 |  |  | 147.72
852 | SO 01 | 762341811R00 | Demontáž bednění střech rovných z prken hrubých -skladba STŘ1+STŘ2 |  | m2 | 136.3895 | 0
|  |  | (137,676+135,103)/2 |  |  | 136.3895
853 | SO 01 | 762343821R00 | Demontáž podbití střech z prken do 32 mm |  | m2 | 17.15 | 0
|  |  | 12,25*0,7*2 |  |  | 17.15
854 | SO 01 | 762341210RT2 | Montáž bednění střech rovných, včetně dodávky řeziva, prkna tl. 24 mm a impregnace -skladba STŘ 1, 2 |  | m2 | 323.231 | 0
|  |  | 135,303+187,928 |  |  | 323.231
855 | SO 01 | 998762102R00 | Přesun hmot pro tesařské konstrukce, výšky do 12 m |  | t | 20.3218 | 0
|  |  | 20,3218 |  |  | 20.3218
856 | SO 01 | 762441112RT4 | Vytvoření tuhého okraje střechy dle detailu D08 |  | m | 21.11 | 0
|  |  | 21,11 |  |  | 21.11
|  | 764 | Konstrukce klempířské
857 | SO 01 | 764311822R00 | Demont. krytiny, tabule 2 x 1 m, nad 25 m2, do 30° -skladba STŘ1+STŘ2 |  | m2 | 272.7789 | 0
|  |  | 0,8*1,45+0,45*1,45+11,37*11,9+0,7*0,2*4 |  |  | 137.6755
|  |  | 12,31*10,94+0,6*0,36*2 |  |  | 135.1034
858 | SO 01 | 764-01.R | Oplechování atiky rš.430mm ozn.K01 -provedení dle PD |  | m | 19.1 | 0
|  |  | 19,1 |  |  | 19.1
859 | SO 01 | 764-02.R | Podokapní žlab hranatý 150x150mm ozn.K02 -provedení dle PD |  | m | 66 | 0
|  |  | 66 |  |  | 66
860 | SO 01 | 764-03.R | Svod hranatý 120x120mm ozn.K03 -provedení dle PD |  | m | 41.5 | 0
|  |  | 41,5 |  |  | 41.5
861 | SO 01 | 764-04.R | Oplechování čela atiky rš.450nn ozn.K04 -provedení dle PD |  | m | 4.7 | 0
|  |  | 4,7 |  |  | 4.7
862 | SO 01 | 764-05.R | Ochranná mřížka proti ptákům tl.100mm ozn.K05 -provedení dle PD |  | m | 60 | 0
|  |  | 60 |  |  | 60
863 | SO 01 | 764-06.R | Větrací komínky DN 150mm ozn.K06 -provedení dle PD |  | m | 31 | 0
|  |  | 31 |  |  | 31
864 | SO 01 | 764-07.R | Svod hranatý 120x120mm ozn.K07 -provedení dle PD |  | m | 8.8 | 0
|  |  | 8,8 |  |  | 8.8
865 | SO 01 | 764-08.R | Oplechování bočnic-střecha přístavby rš.460nn ozn.K08 -provedení dle PD |  | m | 18.2 | 0
|  |  | 18,2 |  |  | 18.2
866 | SO 01 | 764-09.R | Oplechování čela-střecha přístavby rš.445+200nn ozn.K09 -provedení dle PD |  | m | 21.3 | 0
|  |  | 21,3 |  |  | 21.3
867 | SO 01 | 764-10.R | Podokapní žlab hranatý 150x150mm ozn.K02 -provedení dle PD |  | m | 21.3 | 0
|  |  | 21,3 |  |  | 21.3
868 | SO 01 | 764-11.R | Oplechování okapů STŘ1-STŘ3 rš.220mm bez ozn. -provedení dle PD |  | m | 66 | 0
|  |  | 66 |  |  | 66
869 | SO 01 | 764-12.R | Ukončovací profil rš.100mm bez ozn. -provedení dle PD |  | m | 200 | 0
|  |  | 200 |  |  | 200
870 | SO 01 | 764-13.R | Koutový profil rš.200mm bez ozn. -provedení dle PD |  | m | 100 | 0
|  |  | 100 |  |  | 100
871 | SO 01 | 764-14.R | Parapety vnější,extr.hliník rš.250mm bez ozn. -provedení dle PD |  | m | 36.815 | 0
|  |  | 1,5*15+1,415*1+0,6*12+1,1*1+2,0*1+1,35*1+1,25*1 |  |  | 36.815
872 | SO 01 | 998764102R00 | Přesun hmot pro klempířské konstr., výšky do 12 m |  | t | 2.932 | 0
|  |  | 2,932 |  |  | 2.932
|  | 766 | Konstrukce truhlářské
873 | SO 01 | 766601216R00 | Těsnění oken.spáry, ostění, PT folie + PP páska |  | m | 168.16 | 0
|  |  | 4,5*15+4,415*1+1,8*12+5,52*1+6,42*1+6,51*1+6,05*1+5,9*2+6,8*1+6,0*1+4,92*1+20,625*1 |  |  | 168.16
874 | SO 01 | 766601229R00 | Těsnění oken.spáry,parapet,PT folie+PP folie+páska |  | m | 36.815 | 0
|  |  | 1,5*15+1,415*1+0,6*12+1,1*1+2,0*1+1,35*1+1,25*1 |  |  | 36.815
875 | SO 01 | 766629321RT1 | M+D Okno plastové 1500x1500mm ozn.F01 -provedení dle popisu v PD |  | kus | 15 | 0
|  |  | 15 |  |  | 15
876 | SO 01 | 766629322RT1 | M+D Okno plastové 1415x1500mm ozn.F02 -provedení dle popisu v PD |  | kus | 1 | 0
|  |  | 1 |  |  | 1
877 | SO 01 | 766629323RT1 | M+D Okno plastové 600x600mm ozn.F03 -provedení dle popisu v PD |  | kus | 12 | 0
|  |  | 12 |  |  | 12
878 | SO 01 | 766629324RT1 | M+D Okno plastové 1100x2210mm ozn.F04 vč.zábradlí ozn.OS17-provedení dle popisu v PD |  | kus | 1 | 0
|  |  | 1 |  |  | 1
879 | SO 01 | 766629325RT1 | M+D Okno plastové 2000x2210mm ozn.F05 vč.zábradlí ozn.OS17-provedení dle popisu v PD |  | kus | 1 | 0
|  |  | 1 |  |  | 1
880 | SO 01 | 766629326RT1 | M+D Okno plastové 1350x2580mm ozn.F06 -provedení dle popisu v PD |  | kus | 1 | 0
|  |  | 1 |  |  | 1
881 | SO 01 | 766629327RT1 | M+D Okno plastové 1250x2250mm ozn.F07 vč.zábradlí ozn.OS17-provedení dle popisu v PD |  | kus | 1 | 0
|  |  | 1 |  |  | 1
882 | SO 01 | 766629331RT1 | M+D Dveře plastové 900x2010mm ozn.F11 -provedení dle popisu v PD |  | kus | 1 | 0
|  |  | 1 |  |  | 1
883 | SO 01 | 766661101RT1 | M+D Dveře dřev.600x1970mm vč.kování, zárubně, povrch.úpravy -ozn.D01 -úplné provedení dle popisu v PD |  | kus | 5 | 0
|  |  | 3+2 |  |  | 5
884 | SO 01 | 766661102RT1 | M+D Dveře dřev.600x1970mm vč.kování, zárubně, povrch.úpravy -ozn.D02 -úplné provedení dle popisu v PD |  | kus | 3 | 0
|  |  | 1+2 |  |  | 3
885 | SO 01 | 766661103RT1 | M+D Dveře dřev.700x1970mm vč.kování, zárubně, povrch.úpravy -ozn.D03 -úplné provedení dle popisu v PD |  | kus | 5 | 0
|  |  | 1+4 |  |  | 5
886 | SO 01 | 766661104RT1 | M+D Dveře dřev.800x1970mm vč.kování, zárubně, povrch.úpravy -ozn.D04 -úplné provedení dle popisu v PD |  | kus | 5 | 0
|  |  | 2+3 |  |  | 5
887 | SO 01 | 766661105RT1 | M+D Dveře dřev.800x1970mm vč.kování, zárubně, povrch.úpravy -ozn.D05 -úplné provedení dle popisu v PD |  | kus | 2 | 0
|  |  | 1+1 |  |  | 2
888 | SO 01 | 766661106RT1 | M+D Dveře dřev.900x1970mm vč.kování, zárubně, povrch.úpravy -ozn.D06 -úplné provedení dle popisu v PD |  | kus | 3 | 0
|  |  | 2+1 |  |  | 3
889 | SO 01 | 766661107RT1 | M+D Dveře dřev.900x1970mm vč.kování, zárubně, povrch.úpravy -ozn.D07 -úplné provedení dle popisu v PD |  | kus | 5 | 0
|  |  | 3+2 |  |  | 5
890 | SO 01 | 766661108RT1 | M+D Dveře dřev.900x1970mm vč.kování, zárubně, povrch.úpravy -ozn.D08 -úplné provedení dle popisu v PD |  | kus | 1 | 0
|  |  | 1 |  |  | 1
891 | SO 01 | 766661109RT1 | M+D Dveře dřev.1000x1970mm vč.kování, zárubně, povrch.úpravy -ozn.D09 -úplné provedení dle popisu v PD |  | kus | 4 | 0
|  |  | 1+3 |  |  | 4
892 | SO 01 | 766661110RT1 | M+D Dveře dřev.1100x1970mm vč.kování, zárubně, povrch.úpravy -ozn.D11 -úplné provedení dle popisu v PD |  | kus | 9 | 0
|  |  | 5+4 |  |  | 9
893 | SO 01 | 766661111RT1 | M+D Dveře dřev.1100x1970mm vč.kování, zárubně, povrch.úpravy -ozn.D12 -úplné provedení dle popisu v PD |  | kus | 1 | 0
|  |  | 1 |  |  | 1
894 | SO 01 | 766812113RT1 | M+D Kuchyňská linka vč.vestavěných spotřebičů ozn.OS27 -úplné provedení dle popisu v PD |  | kus | 1 | 0
|  |  | 1 |  |  | 1
895 | SO 01 | 766694120RT1 | M+D Parapety vnitřní š.370mm vč.bočních krytek -provedení dle popisu v PD |  | m | 21.065 | 0
|  |  | 1,5*7+1,415*1+0,6*8+1,1*1+2,0*1+1,25*1 |  |  | 21.065
896 | SO 01 | 766694120RT2 | M+D Parapety vnitřní š.510mm vč.bočních krytek -provedení dle popisu v PD |  | m | 15.75 | 0
|  |  | 1,5*8+0,6*4+1,35*1 |  |  | 15.75
897 | SO 01 | 998766102R00 | Přesun hmot pro truhlářské konstr., výšky do 12 m |  | t | 7.1167 | 0
|  |  | 7,1167 |  |  | 7.1167
|  | 767 | Konstrukce doplňkové stavební (zámečnické)
898 | SO 01 | 767-01a.R | M+D Dilatační lišty podlahové -dle popisu v PD |  | m | 5.3 | 0
|  |  | 5,3 |  |  | 5.3
899 | SO 01 | 767-01b.R | M+D Dilatační lišty podlahové -dle popisu v PD |  | m | 23 | 0
|  |  | 23 |  |  | 23
900 | SO 01 | 767-02a.R | M+D Rohožka vnitřní 2000x2000x30mm ozn.ČZ1 -dle popisu v PD |  | kus | 1 | 0
|  |  | 1 |  |  | 1
901 | SO 01 | 767-02b.R | M+D Rohožka vnitřní 1200x750x30mm ozn.ČZ2 -dle popisu v PD |  | kus | 1 | 0
|  |  | 1 |  |  | 1
902 | SO 01 | 767-02c.R | M+D Rohožka venkovní 2000x750x30mm ozn.ČZ3 -dle popisu v PD |  | kus | 1 | 0
|  |  | 1 |  |  | 1
903 | SO 01 | 767-02d.R | M+D Rohožka venkovní 1200x750x30mm ozn.ČZ4 -dle popisu v PD |  | kus | 1 | 0
|  |  | 1 |  |  | 1
904 | SO 01 | 767-01.R | M+D Konstrukce pergoly ozn.OS01 -úplné provedení dle popisu v PD |  | kus | 21 | 0
|  |  | 21 |  |  | 21
905 | SO 01 | 767-02.R | M+D Kazetová markýza stínící látková s pohonem ozn.OS02 -úplné provedení dle popisu v PD |  | kus | 5 | 0
|  |  | 5 |  |  | 5
906 | SO 01 | 767-03.R | M+D Nosník ztužující 3530x450mm ozn.OS03 -úplné provedení dle popisu v PD |  | kus | 4 | 0
|  |  | 4 |  |  | 4
907 | SO 01 | 767-08.R | M+D Větrací mřížka plast s horizont.žaluziemi 150x250mm ozn.OS08 -dle popisu v PD |  | kus | 2 | 0
|  |  | 2 |  |  | 2
908 | SO 01 | 767-10.R | M+D Větrací mřížka plast s horizont.žaluziemi 150x150mm ozn.OS10 -dle popisu v PD |  | kus | 4 | 0
|  |  | 4 |  |  | 4
909 | SO 01 | 767-12.R | M+D Kotvící prvky fasádního systému ozn.OS12 -úplné provedení dle popisu v PD |  | kpl | 1 | 0
|  |  | 1 |  |  | 1
910 | SO 01 | 767-13.R | M+D Kotvící prvky fasádního systému ozn.OS13 -úplné provedení dle popisu v PD |  | kpl | 1 | 0
|  |  | 1 |  |  | 1
911 | SO 01 | 767-15.R | M+D Chránička přípojky elektro 100x100x6mm ozn.OS15 -dle popisu v PD |  | m | 1 | 0
|  |  | 1 |  |  | 1
912 | SO 01 | 767-16.R | M+D Chránička vodovodní přípojky 200x200x6mm ozn.OS16 -dle popisu v PD |  | m | 2 | 0
|  |  | 2 |  |  | 2
913 | SO 01 | 767-20.R | M+D Vnitřní ochranná dřev.madla ozn.OS20 -provedení dle popisu v PD vč.povrch.úpravy |  | m | 150 | 0
|  |  | 150 |  |  | 150
914 | SO 01 | 767-21.R | M+D Vnitřní ochranná dřev.svodidla ozn.OS21 -provedení dle popisu v PD vč.povrch.úpravy |  | m | 150 | 0
|  |  | 150 |  |  | 150
915 | SO 01 | 767-22.R | M+D Madlo pevné 600mm ozn.OS22 -provedení dle popisu v PD |  | kus | 30 | 0
|  |  | 30 |  |  | 30
916 | SO 01 | 767-23.R | M+D Madlo sklopné 813mm ozn.OS23 -provedení dle popisu v PD |  | kus | 30 | 0
|  |  | 30 |  |  | 30
917 | SO 01 | 767-24a.R | M+D Nástěnný zásobník na toaletní papír ozn.OS24 -dle popisu v PD |  | kus | 5 | 0
|  |  | 5 |  |  | 5
918 | SO 01 | 767-24b.R | M+D Nástěnný držák na WC štětku a WC štětka ozn.OS24 -dle popisu v PD |  | kus | 6 | 0
|  |  | 6 |  |  | 6
919 | SO 01 | 767-25a.R | M+D Nástěnný zásobník na papír.ručníky ozn.OS25 -dle popisu v PD |  | kus | 5 | 0
|  |  | 5 |  |  | 5
920 | SO 01 | 767-25b.R | M+D Nástěnný dávkovač tekutého mýdla ozn.OS25 -dle popisu v PD |  | kus | 7 | 0
|  |  | 7 |  |  | 7
921 | SO 01 | 767-28.R | M+D Přenosný hasící přístroj PHP 34A práškový ozn.OS28 -dle popisu v PD |  | kus | 10 | 0
|  |  | 10 |  |  | 10
922 | SO 01 | 767-29.R | M+D Požární ucpávka ozn.OS29 -dle popisu v PD |  | kus | 50 | 0
|  |  | 50 |  |  | 50
923 | SO 01 | 767-31.R | M+D Zvonkové tablo+komunikátor ozn.OS31 -dle popisu v PD |  | kus | 2 | 0
|  |  | 2 |  |  | 2
924 | SO 01 | 767-32.R | M+D Schránka na dopisy ozn.OS32 -dle popisu v PD |  | kus | 1 | 0
|  |  | 1 |  |  | 1
925 | SO 01 | 767-33.R | M+D Ocelové zábradlí ozn.Z01 -provedení dle popisu v PD |  | kus | 1 | 0
|  |  | 1 |  |  | 1
926 | SO 01 | 767-34.R | M+D Ocelové zábradlí ozn.Z02 -provedení dle popisu v PD |  | kus | 1 | 0
|  |  | 1 |  |  | 1
927 | SO 01 | 767-35.R | M+D Ocelové zábradlí ozn.Z03 -provedení dle popisu v PD |  | kus | 1 | 0
|  |  | 1 |  |  | 1
928 | SO 01 | 767-36.R | M+D Ocelové zábradlí ozn.Z04 -provedení dle popisu v PD |  | kus | 1 | 0
|  |  | 1 |  |  | 1
929 | SO 01 | 767-37.R | M+D Ocelové zábradlí ozn.Z05 -provedení dle popisu v PD |  | kus | 1 | 0
|  |  | 1 |  |  | 1
930 | SO 01 | 767-38.R | M+D Ocelové zábradlí ozn.Z06 -provedení dle popisu v PD |  | kus | 16 | 0
|  |  | 16 |  |  | 16
931 | SO 01 | 767-39.R | M+D Ocelové zábradlí ozn.Z07 -provedení dle popisu v PD |  | kus | 1 | 0
|  |  | 1 |  |  | 1
932 | SO 01 | 767-40.R | M+D Ocelové zábradlí ozn.Z08 -provedení dle popisu v PD |  | kus | 1 | 0
|  |  | 1 |  |  | 1
933 | SO 01 | 767-41.R | M+D Ocelové zábradlí ozn.Z09 -provedení dle popisu v PD |  | kus | 1 | 0
|  |  | 1 |  |  | 1
934 | SO 01 | 767-42.R | M+D Žebřík s ochranným košem ozn.Z10 -provedení dle popisu v PD |  | kus | 1 | 0
|  |  | 1 |  |  | 1
935 | SO 01 | 767-43.R | M+D Vchodová stříška 2000x1000mm ozn.Z11 -provedení dle popisu v PD |  | kus | 1 | 0
|  |  | 1 |  |  | 1
936 | SO 01 | 767-44.R | M+D Vchodová stříška 2450x1000mm ozn.Z12 -provedení dle popisu v PD |  | kus | 1 | 0
|  |  | 1 |  |  | 1
937 | SO 01 | 767-45.R | M+D Zábradlí z bezp.skla ozn.Z13 -provedení dle popisu v PD |  | kus | 1 | 0
|  |  | 1 |  |  | 1
938 | SO 01 | 767-46.R | M+D Zábradlí z bezp.skla ozn.Z14 -provedení dle popisu v PD |  | kus | 1 | 0
|  |  | 1 |  |  | 1
939 | SO 01 | 767-47.R | M+D Hliníkové dveře+nadsv.1100x2400mm ozn.F08 -provedení dle popisu v PD |  | kus | 2 | 0
|  |  | 2 |  |  | 2
940 | SO 01 | 767-48.R | M+D Hliníkové dveře+nadsv.2000x2400mm ozn.F09 -provedení dle popisu v PD |  | kus | 1 | 0
|  |  | 1 |  |  | 1
941 | SO 01 | 767-49.R | M+D Hliníkové dveře+nadsv.1200x2400mm ozn.F10 -provedení dle popisu v PD |  | kus | 1 | 0
|  |  | 1 |  |  | 1
942 | SO 01 | 767-50.R | M+D Sekční garáž.vrata s el.pokonem 3000x3000mm ozn.F12 -provedení dle popisu v PD |  | kus | 1 | 0
|  |  | 1 |  |  | 1
943 | SO 01 | 767-51.R | M+D Sekční garáž.vrata s el.pokonem 2390x2585mm ozn.F13 -provedení dle popisu v PD |  | kus | 3 | 0
|  |  | 3 |  |  | 3
944 | SO 01 | 767-52.R | M+D Hliníkové proskl.stěna s dveřmi 14225x3200mm ozn.F14 -provedení dle popisu v PD |  | kus | 1 | 0
|  |  | 1 |  |  | 1
945 | SO 01 | 767-53.R | M+D Hliníkové dveře 1200x2100mm ozn.D10 -provedení dle popisu v PD |  | kus | 2 | 0
|  |  | 2 |  |  | 2
946 | SO 01 | 767-54.R | M+D Hliníkové dveře 1250x2400mm ozn.D13 -provedení dle popisu v PD |  | kus | 4 | 0
|  |  | 3+1 |  |  | 4
947 | SO 01 | 767-55.R | M+D Hliníkové okno 1465x1500mm ozn.D14 -provedení dle popisu v PD |  | kus | 1 | 0
|  |  | 1 |  |  | 1
948 | SO 01 | 767-56.R | M+D Systém generálního klíče |  | kus | 1 | 0
|  |  | 1 |  |  | 1
949 | SO 01 | 998767102R00 | Přesun hmot pro zámečnické konstr., výšky do 12 m |  | t | 9.9619 | 0
|  |  | 9,9619 |  |  | 9.9619
|  | 771 | Podlahy z dlaždic
950 | SO 01 | 771101142RT1 | Hydroizolační stěrka -vlhké provozy- pod dlažby |  | m2 | 137.35 | 0
|  |  | 137,35 |  |  | 137.35
951 | SO 01 | 771101210R00 | Penetrace podkladu pod dlažby |  | m2 | 137.35 | 0
|  |  | 137,35 |  |  | 137.35
952 | SO 01 | 771212117R00 | Kladení dlažby keramické do TM, vel. do 600x600 mm -skladba PDL 1, 6 |  | m2 | 137.35 | 0
|  |  | 5,4+2,49+2,04+2,29+2,49+2,78+4,84+6,03+2,95+7,41+3,62+7,71+2,8+6,54+8,31+14,85+4,53+1,32+1,38 |  |  | 89.78
|  |  | 9,64+3,35+1,97+3,92+3,92+3,21+1,97+1,39+1,4+1,26+1,39+1,4+1,26+2,29+9,2 |  |  | 47.57
953 | SO 01 | 597642070 | Dlažba keramická prostiskluzná R10,velkoformátová -dle výběru investora |  | m2 | 157.9525 | 0
|  |  | 137,35 |  |  | 137.35
|  |  | ;ztratné 15%; 20,6025 |  |  | 20.6025
954 | SO 01 | 771285210RA1 | Montáž dlažby na schodišti vč.soklu, vyrovnávací stěrky a dodávky dlažby -skladba PDL 9 |  | m2 | 9.74 | 0
|  |  | 9,74 |  |  | 9.74
955 | SO 01 | 771475014R00 | Obklad soklíků keram.rovných, tmel,výška 10 cm |  | m | 40.75 | 0
|  |  | 24,14+9,55+7,06 |  |  | 40.75
956 | SO 01 | 597642070.A | Dlažba pro soklíky výšky 100mm -dle výběru investora |  | m2 | 5.0938 | 0
|  |  | 40,75*0,1 |  |  | 4.075
|  |  | ;ztratné 25%; 1,01875 |  |  | 1.0188
957 | SO 01 | 771577113R00 | Lišta přechodová, montáž a dodávka |  | m | 11.4 | 0
|  |  | 1,1+1,0*2+0,9 |  |  | 4
|  |  | 1,1*2+0,7*2+0,9*2+1,0*2 |  |  | 7.4
958 | SO 01 | 771578011RT4 | Spára podlaha - stěna, silikonem+separač.provazec |  | m | 164.77 | 0
|  |  | 7,4+3,3+10,0+4,6+5,9+7,82+8,1+5,92+9,7+6,24+5,99+3,9+3,5 |  |  | 82.37
|  |  | 12,86+6,3+5,3+6,9+6,9+5,3+6,1+7,13+4,23+7,86+4,24+7,88+1,4 |  |  | 82.4
959 | SO 01 | 771579795R00 | Příplatek za spárování vodotěsnou hmotou - plošně |  | m2 | 137.35 | 0
|  |  | 137,35 |  |  | 137.35
960 | SO 01 | 771589791R00 | Příplatek za plochu do 5 m2 jednotlivě |  | m2 | 62.26 | 0
|  |  | 2,49+2,04+2,29+2,49+2,78+4,84+2,95+3,62+2,8+4,53+1,32+1,38 |  |  | 33.53
|  |  | 3,35+1,97+3,92+3,92+3,21+1,97+1,39+1,4+1,26+1,39+1,4+1,26+2,29 |  |  | 28.73
961 | SO 01 | 998771102R00 | Přesun hmot pro podlahy z dlaždic, výšky do 12 m |  | t | 4.0428 | 0
|  |  | 4,0428 |  |  | 4.0428
|  | 776 | Podlahy povlakové
962 | SO 01 | 776101101R00 | Vysávání podlah prům.vysavačem pod povlak.podlahy |  | m2 | 414.72 | 0
|  |  | 369,58+45,14 |  |  | 414.72
963 | SO 01 | 776101121R00 | Penetrace podkladu pod.povlak.podlahy |  | m2 | 414.72 | 0
|  |  | 414,72 |  |  | 414.72
964 | SO 01 | 776421100RU1 | Lepení podlahových soklíků z PVC a vinylu včetně dodávky soklíku PVC -dle výběru investora |  | m | 252.56 | 0
|  |  | 16,665+37,13+8,025+27,44+20,54+19,72+8,62+20,98+15,45+17,43+20,95+14,19+12,62+12,8 |  |  | 252.56
965 | SO 01 | 776511820R00 | Odstranění PVC a koberců lepených s podložkou -skladba B1, B5 |  | m2 | 105.51 | 0
|  |  | 37,55 |  |  | 37.55
|  |  | 25,72+24,27+11,31+6,66 |  |  | 67.96
966 | SO 01 | 776521100R00 | Lepení povlak.podlah z pásů PVC -skladba PDL 2, 7, 8 |  | m2 | 369.58 | 0
|  |  | 34,26+25,74+128,74+9,34 |  |  | 198.08
|  |  | 8,65+27,23+5,68 |  |  | 41.56
|  |  | 28,58+14,61+18,26+29,59+14,16+9,12+12,52+3,1 |  |  | 129.94
967 | SO 01 | 28410113 | Přírodní linoleum tl. 4,0 mm, třída zátěže 34 - dle výběru investora |  | m2 | 425.017 | 0
|  |  | 369,58 |  |  | 369.58
|  |  | ;ztratné 15%; 55,437 |  |  | 55.437
968 | SO 01 | 776521100R00 | Lepení povlak.podlah z pásů PVC -skladba PDL 3 |  | m2 | 45.14 | 0
|  |  | 45,14 |  |  | 45.14
969 | SO 01 | 28410117 | Přírodní linoleum tl. 4,0 mm -dle výběru investora |  | m2 | 51.911 | 0
|  |  | 45,14 |  |  | 45.14
|  |  | ;ztratné 15%; 6,771 |  |  | 6.771
970 | SO 01 | 998776102R00 | Přesun hmot pro podlahy povlakové, výšky do 12 m |  | t | 2.5777 | 0
|  |  | 2,5777 |  |  | 2.5777
|  | 777 | Podlahy ze syntetických hmot
971 | SO 01 | 777511113R00 | Podlahová stěrka epoxidová litá tl.6mm -skladba PDL 5 |  | m2 | 116.6 | 0
|  |  | 54,56+56,48+5,56 |  |  | 116.6
972 | SO 01 | 777511193R00 | Sokl k epoxidové stěrce v.100mm |  | m | 69.31 | 0
|  |  | 13,7+27,45+28,16 |  |  | 69.31
973 | SO 01 | 777615214R00 | Epoxidový nátěr dvojitý -skladba PDL 4 |  | m2 | 11.8 | 0
|  |  | 11,8 |  |  | 11.8
974 | SO 01 | 777615294R00 | Sokl k epoxidovému nátěru -vytažení na stěnu |  | m2 | 11.064 | 0
|  |  | (2,71+1,9)*2*1,2 |  |  | 11.064
975 | SO 01 | 998777102R00 | Přesun hmot pro podlahy syntetické, výšky do 12 m |  | t | 1.3569 | 0
|  |  | 1,3569 |  |  | 1.3569
|  | 781 | Obklady (keramické)
976 | SO 01 | 781101142R00 | Hydroizolační stěrka -vlhké provozy- pod obklady |  | m2 | 92.337 | 0
|  |  | (7,4+3,3+10,0+4,6+5,9+7,82+6,91+5,92+9,7+6,24+5,99+3,5+3,9)*0,3 |  |  | 24.354
|  |  | (6,3+5,3+6,9+6,9+5,3+6,1+7,13+7,86+7,78+9,4)*0,3 |  |  | 20.691
|  |  | (1,19+12,86+4,23+4,24)*2,1 |  |  | 47.292
977 | SO 01 | 781101210R00 | Penetrace podkladu pod obklady |  | m2 | 368.551 | 0
|  |  | 368,551 |  |  | 368.551
978 | SO 01 | 781111151R00 | Příplatek za sestavení dekoru (listela, bordura) |  | m | 181.79 | 0
|  |  | 181,79 |  |  | 181.79
979 | SO 01 | 59782111 | Listela pro velkoformátový obklad -dle výběru investora |  | kus | 190.8795 | 0
|  |  | 181,79 |  |  | 181.79
|  |  | ;ztratné 5%; 9,0895 |  |  | 9.0895
980 | SO 01 | 781210141R00 | Obkládání stěn obkl. pórovin. do tmele do 330x600 |  | m2 | 368.551 | 0
|  |  | 15,54+6,93+20,82+9,66+12,21+16,422+17,01+10,656+21,34+11,232+10,782+7,7+8,58 |  |  | 168.882
|  |  | 2,4*0,6+1,6*1,6 |  |  | 4
|  |  | 28,01+13,86+11,378+17,38+17,38+11,378+13,42+15,686+9,306+17,292+9,328+17,336+13,915 |  |  | 195.669
981 | SO 01 | 597813746 | Obkládačka velkoformátová -dle výběru investora |  | m2 | 386.9785 | 0
|  |  | 368,551 |  |  | 368.551
|  |  | ;ztratné 5%; 18,42755 |  |  | 18.4276
982 | SO 01 | 781419706R00 | Příplatek za spárovací vodotěsnou hmotu - plošně |  | m2 | 368.551 | 0
|  |  | 368,551 |  |  | 368.551
983 | SO 01 | 781497111R00 | Lišta ukončovací k obkladům -montáž a dodávka |  | m | 181.79 | 0
|  |  | 7,4+3,3+10,0+4,6+5,9+7,82+8,1+5,92+9,7+6,24+5,99+3,5+3,9 |  |  | 82.37
|  |  | 12,86+6,3+5,3+6,9+6,9+5,3+6,1+7,13+4,23+7,86+4,24+7,88+18,42 |  |  | 99.42
984 | SO 01 | 781497121R00 | Lišta rohová k obkladům -montáž a dodávka |  | m | 34.64 | 0
|  |  | 1,2+1,2+1,2+1,2+4,84+5,04 |  |  | 14.68
|  |  | 3,74+3,74+1,54+1,54+9,4 |  |  | 19.96
985 | SO 01 | 998781102R00 | Přesun hmot pro obklady keramické, výšky do 12 m |  | t | 7.841 | 0
|  |  | 7,841 |  |  | 7.841
|  | 784 | Malby
986 | SO 01 | 784011121R00 | Broušení štuků a nových omítek |  | m2 | 1721.402 | 0
|  |  | 575,86+390,752+552,69+202,1 |  |  | 1721.402
987 | SO 01 | 784111101R00 | Penetrace podkladu nátěrem 1 x |  | m2 | 1721.402 | 0
|  |  | 575,86+390,752+552,69+202,1 |  |  | 1721.402
988 | SO 01 | 784111201R00 | Penetrace podkladu nátěrem 1 x -sádrokarton |  | m2 | 117.77 | 0
|  |  | 117,77 |  |  | 117.77
989 | SO 01 | 784115312R00 | Malba bílá, bez penetrace, 2 x -stěny a stropy |  | m2 | 1721.402 | 0
|  |  | 575,86+390,752+552,69+202,1 |  |  | 1721.402
990 | SO 01 | 784115712R00 | Malba sádrokarton, bílá, bez penetrace, 2 x -podhledy+kastlíky |  | m2 | 117.77 | 0
|  |  | 67,77+50,0 |  |  | 117.77
|  | 786 | Čalounické úpravy
991 | SO 01 | 786612200RT1 | M+D Vnitřní roleta ozn.OS19 -úplné provedení dle popisu v PD |  | m2 | 32.855 | 0
|  |  | 0,85*3,1*6+0,825*3,1*5+0,65*3,1*1+1,725*0,65*2 |  |  | 32.855
992 | SO 01 | 786622211RT2 | Žaluzie horizont.vnitřní AL lamely vč.dodávky dle výběru investora -ozn.OS18 -úplné provedení dle PD |  | m2 | 28.2246 | 0
|  |  | 0,8*1,4*13+0,35*1,4*13 |  |  | 20.93
|  |  | 0,715*1,4*1+0,35*1,4*1 |  |  | 1.491
|  |  | 1,1*2,111*1+1,03*2,11*1+0,62*2,11*1 |  |  | 5.8036
993 | SO 01 | 998786102R00 | Přesun hmot pro zastiň. techniku, výšky do 12 m |  | t | 0.1735 | 0
|  |  | 0,1735 |  |  | 0.1735
|  | 791 | Gastro-technologie
994 | SO 01 | 791100101 | Lednice na odpad 600x600x1200mm, 230V |  | kus | 1 | 0
995 | SO 01 | 791200101 | Mycí stůl s mycí vanou, prolis pracovní desky, oplachová stojánková baterie s ramínkem a sprchou, nerez 1200x700x900mm |  | kus | 1 | 0
996 | SO 01 | 791200102 | Regál nerez 4 police, nerez, 1240x500x1800mm |  | kus | 1 | 0
997 | SO 01 | 791300101 | Třídící stůl 2 x spodní police, nerez, 600x700x900mm |  | kus | 1 | 0
998 | SO 01 | 791300102 | Nádoba nerezová objem 50 l na bio odpad, nerez |  | kus | 1 | 0
999 | SO 01 | 791300103 | Mycí stůl s dřezem 400x400, prolis deska, oplachová stojánková baterie s ramínkem a sprchou, nerez, 1600x700x900mm |  | kus | 1 | 0
1000 | SO 01 | 791300104 | Myčka na nádobí, koš 500x500, 3 programy na mytí, vestavěné dávkovače mycího a oplach.prostředku, 600x600x850mm, 3,6kW/230V |  | kus | 1 | 0
1001 | SO 01 | 791300105 | Regál na nádobí 5 x police, nerez, 500x700x1800mm |  | kus | 1 | 0
1002 | SO 01 | 791400101 | Pracovní stůl s dřezem a stojánkovou baterií, nerez, 1400x700x900mm |  | kus | 1 | 0
1003 | SO 01 | 791400102 | Pracovní stůl 2 x spodní police, nerez, 1500x700x900mm |  | kus | 1 | 0
1004 | SO 01 | 791400103 | Výdejní vana 4 x GN 1/1 samostné ovládání jednotlivých sekcí, spodní police, 2x bržděná kolečka, 3kW/230V |  | kus | 1 | 0
1005 | SO 01 | 791400104 | Pojízdný stůl spodní police, 2 x bržděná kolečka, nerez, 1200x600x900mm |  | kus | 1 | 0
1006 | SO 01 | 791400105 | El. parní konvektomat 5 x vsun na GN 1/1, elektromechanické ovládání, na otevř.poderstavbě, 8kW/400V |  | kus | 1 | 0
1007 | SO 01 | 791400106 | Pracovní stůl 2 x police, nerez, 1200x500x900mm |  | kus | 1 | 0
1008 | SO 01 | 791400107 | Mycí stůl s dřezem 600x500 a oplachovou sprchou-stojánk.baterie s ramínkem a sprchou, nerez, 700x700x900mm |  | kus | 1 | 0
1009 | SO 01 | 791400108 | Regál na nádobí 5 x police, nerez, 900x700x1800mm |  | kus | 1 | 0
1010 | SO 01 | 791400109 | Lednice objem 540 l profi line, 750x750x1650mm, 230V |  | kus | 1 | 0
1011 | SO 01 | 791400110 | Regál 5 x police, nerez, 1200x500x1800mm |  | kus | 1 | 0
1012 | SO 01 | 791500101 | Zásobník na příbory, ubrousky a podnosy, nerez, 1000x600x1100mm |  | kus | 1 | 0
1013 | SO 01 | 791500102 | Pracovní stůl s prolis deskou, spodní police, nerez |  | kus | 1 | 0
1014 | SO 01 | 791500103 | Výrobník čaje 10 l, nerez, 3kW/230V |  | kus | 2 | 0
1015 | SO 01 | 791500104 | Pojezdová dráha trubková na podnosy, nerez, 2900mm |  | kus | 1 | 0
1016 | SO 01 | 791500105 | Vozíky na sběr nádobí, nerez |  | kus | 2 | 0
1017 | SO 01 | 791600101 | Montáž a instalace |  | kus | 1 | 0
1018 | SO 01 | 791600102 | Doprava |  | kus | 1 | 0
|  | M21 | Elektromontáže-hromosvod
1019 | SO 01 | 460680164 | Vybourání otvorů ve zdivu cihelném plochy do 0,0225 mm2 a tloušťky přes 45 cm do 60 cm |  | kus | 1 | 0
1020 | SO 01 | 460680582 | Vysekání rýh pro montáž trubek a kabelů v cihelných zdech do 3 cm hloubky a šířky přes 3 do 5 cm |  | m | 10 | 0
1021 | SO 01 | 740991200 | Celková prohlídka elektrického rozvodu a zařízení hromosvodu do 0,5 milionu Kč |  | kus | 1 | 0
1022 | SO 01 | 743622200 | Montáž svorka hromosvodná typ ST, SJ, SK, SZ, SR01, 02 se 3 šrouby |  | m | 4 | 0
1023 | SO 01 | 354420290 | svorka uzemnění SU nerez univerzální |  | m | 4 | 0
1024 | SO 01 | 718111222 | Trubka korugovaná 50/41 |  | m | 10 | 0
1025 | SO 01 | 341828522 | Trubka korugovaná 50/41 |  | m | 10 | 0
1026 | SO 01 | 746591510 | Montáž pospojení |  | kus | 1 | 0
1027 | SO 01 | 10939562 | Sada pro ochranné pospojení |  | kus | 1 | 0
1028 | SO 01 | 749115555 | zemnící drát AlMgSi d8 polotvrdý |  | m | 290 | 0
1029 | SO 01 | 340521555 | zemnící drát AlMgSi d8 polotvrdý |  | m | 290 | 0
1030 | SO 01 | 749008122 | zemnicí páska FeZn 30/4 |  | m | 150 | 0
1031 | SO 01 | 340520874 | zemnící páska FeZn 30/4 |  | m | 150 | 0
1032 | SO 01 | 749136982 | ochranný úhelník vč. DOT a držáků |  | ks | 9 | 0
1033 | SO 01 | 340520522 | ochranný úhelník vč. DOT a držáků |  | ks | 9 | 0
1034 | SO 01 | 749136989 | podpěra na střechu - PV |  | ks | 149 | 0
1035 | SO 01 | 340520528 | podpěra na střechu - PV |  | ks | 149 | 0
1036 | SO 01 | 749136107 | svorka spojovací SS |  | ks | 22 | 0
1037 | SO 01 | 340520512 | svorka spojovací SS |  | ks | 22 | 0
1038 | SO 01 | 749130522 | svorka zkušební SZ vč. čísla svodu |  | ks | 9 | 0
1039 | SO 01 | 340528479 | svorka zkušební SZ vč. čísla svodu |  | ks | 9 | 0
1040 | SO 01 | 749136650 | svorka křížová SK |  | ks | 32 | 0
1041 | SO 01 | 340851699 | svorka křížová SK |  | ks | 32 | 0
1042 | SO 01 | 749322286 | svorka okapová SO |  | ks | 9 | 0
1043 | SO 01 | 340550876 | svorka okapová SO |  | ks | 9 | 0
1044 | SO 01 | 749136522 | svorka SR02 (páska-páska) |  | ks | 26 | 0
1045 | SO 01 | 340851699 | svorka SR02 |  | ks | 26 | 0
1046 | SO 01 | 749322286 | svorka SR03 (páska-drát) |  | ks | 18 | 0
1047 | SO 01 | 340550876 | svorka SR03 (páska-drát) |  | ks | 18 | 0
1048 | SO 01 | 749310447R | Zemnící tyč 1,5 m / FeZn se svorkou |  | ks | 18 | 0
1049 | SO 01 | 340556354R | Zemnící tyč 1,5m / FeZn se svorkou |  | ks | 18 | 0
1050 | SO 01 | 749300748 | Svorka AB vč. pásky Cu |  | ks | 4 | 0
1051 | SO 01 | 340550544 | Svorka AB vč. pásky Cu |  | ks | 4 | 0
1052 | SO 01 | 749300748 | Izolovaný vodič HVI / CVI vč. příslušenství |  | ks | 5 | 0
1053 | SO 01 | 340550544 | Izolovaný vodič HVI / CVI vč. příslušenství |  | ks | 5 | 0
1054 | SO 01 | 74991111R | Podružný, spojovací, připojovací, kotevní a upevňovací materiál, svorky a - veškeré příslušenství, asfaltový nátěr |  | kus | 1 | 0
1055 | SO 01 | 340550847R | Podružný, spojovací, připojovací, kotevní a upevňovací materiál, svorky a - veškeré příslušenství, asfaltový nátěr |  | ks | 1 | 0
1056 | SO 01 | 013254000 | Dokumentace skutečného provedení stavby |  | kus | 1 | 0
1057 | SO 01 | 013254000 | Vytýčení základového zemniče |  | hod | 2 | 0
1058 | SO 01 | 071103000 | práce ve výšce nad 6m |  | kus | 10 | 0
1059 | SO 01 | 092100008 | Stavební přípomoce vč. materiálu |  | hod | 4 | 0
1060 | SO 01 | 092100410 | Sondy pro napojení svodů |  | ks | 7 | 0
|  | M21+2 | Elektromontáže-silnoproud+slaboproud
1061 | SO 01 | 971033141 | Vybourání otvorů ve zdivu cihelném D do 60 mm na MVC nebo MV tl do 300 mm |  | kus | 136 | 0
1062 | SO 01 | 973031324 | Vysekání kapes ve zdivu cihelném na MV nebo MVC pl do 0,10 m2 hl do 150 mm |  | kus | 214 | 0
1063 | SO 01 | 974082212 | Vysekání rýh pro vodiče v omítce MC stěn š do 30 mm |  | m | 890 | 0
1064 | SO 01 | 974082214 | Vysekání rýh pro vodiče v omítce MC stěn š do 70 mm |  | m | 164 | 0
1065 | SO 01 | 740991200 | Celková prohlídka elektrického rozvodu a zařízení do 1,5 milionu Kč |  | kus | 1 | 0
1066 | SO 01 | 742231100 | Montáž rozvodné skříně do 50 kg |  | ks | 5 | 0
1067 | SO 01 | 35711715R | Rozvaděč RH -( výkr.č. E-04 ) |  | ks | 1 | 0
1068 | SO 01 | 35711615R | Rozvaděč R1 ( výkr.č. E-05 ) |  | ks | 1 | 0
1069 | SO 01 | 35711615R | Rozvaděč R2 ( výkr.č. E-06 ) |  | ks | 1 | 0
1070 | SO 01 | 35711289R | Rozvaděč RK ( výkr.č. E-08 ) |  | ks | 1 | 0
1071 | SO 01 | 35711200R | Rozvaděč RD - datový ( 19" rack 600x600x400mm, UPS, PATCH panel 24, DVR -7dní , vyvazovací panel, pomocné a podružné příslušenství ) |  | ks | 1 | 0
1072 | SO 01 | 35711202R | STA - přepěťová ochrana |  | ks | 1 | 0
1073 | SO 01 | 74281111R | Koordinace s investorem |  | hod | 8 | 0
1074 | SO 01 | 743112115 | Montáž trubka plastová ohebná D 23 mm uložená pevně |  | m | 940 | 0
1075 | SO 01 | 345710510 | trubka elektroinstalační ohebná EN 500 86-1141 2323/LPE-1 D22,9 mm |  | m | 940 | 0
1076 | SO 01 | 743411111 | Montáž krabice zapuštěná plastová kruhová typ KU68 |  | ks | 321 | 0
1077 | SO 01 | 345715219 | krabice univerzální z PH KU 68/2-1903 |  | kus | 49 | 0
1078 | SO 01 | 743411121 | Montáž krabice zapuštěná plastová čtyřhranná typ KO100, KO125 |  | kus | 12 | 0
1079 | SO 01 | 10033023 | Krabice KO125 |  | KS | 12 | 0
1080 | SO 01 | 743611121 | Montáž vodič uzemňovací drát nebo lano D do 10 mm na povrchu |  | m | 40 | 0
1081 | SO 01 | 354410730 | drát průměr 10 mm FeZn |  | m | 40 | 0
1082 | SO 01 | 718004521 | Lišta vkládací 25x25 mm |  | m | 60 | 0
1083 | SO 01 | 340052887 | Lišta vkládací 25x25 mm |  | m | 60 | 0
1084 | SO 01 | 743622200 | Montáž svorka hromosvodná typ ST, SJ, SK, SZ, SR01, 02 se 3 šrouby |  | ks | 4 | 0
1085 | SO 01 | 354420290 | svorka uzemnění SU nerez univerzální |  | ks | 4 | 0
1086 | SO 01 | 744211111 | Montáž vodič Cu izolovaný sk.1 do 1 kV žíla 0,35 až 6 mm2 do stěny |  | m | 530 | 0
1087 | SO 01 | 341408260 | vodič silový s Cu jádrem CY H07 V-U 4 mm2 zž |  | m | 420 | 0
1088 | SO 01 | 341408262 | vodič silový s Cu jádrem CY H07 V-U 6 mm2 zž |  | m | 110 | 0
1089 | SO 01 | 744211112 | Montáž vodič Cu izolovaný sk.1 do 1 kV žíla 10 až 16 mm2 do stěny |  | m | 210 | 0
1090 | SO 01 | 341408270 | vodič silový s Cu jádrem CY H07 V-U 10 mm2 |  | m | 210 | 0
1091 | SO 01 | 744411220 | Montáž kabel Cu sk.2 do 1 kV do 0,20 kg pod omítku stěn |  | m | 3140 | 0
1092 | SO 01 | 341110300 | kabel silový s Cu jádrem CYKY-J 3x1,5 mm2 |  | m | 1390 | 0
1093 | SO 01 | 341110302R | kabel silový s Cu jádrem CYKY 3Ax1,5 mm2 |  | m | 110 | 0
1094 | SO 01 | 341110301R | kabel komunikační s Cu jádrem SYKFY 5x2x0,5 mm2 |  | m | 540 | 0
1095 | SO 01 | 341110004R | kabel komunikační koax 75 ohm |  | m | 180 | 0
1096 | SO 01 | 341110084R | kabel datový UTP cat 5e |  | m | 340 | 0
1097 | SO 01 | 341145684R | kabel silový s Cu jádrem CMSM 2Ax1,5 mm2 |  | m | 320 | 0
1098 | SO 01 | 341145946R | kabel komunikační s Cu jádrem JYTY 2x1,5 mm2 |  | m | 260 | 0
1099 | SO 01 | 744411230 | Montáž kabel Cu sk.2 do 1 kV do 0,40 kg pod omítku stěn |  | m | 1810 | 0
1100 | SO 01 | 341110380 | kabel silový s Cu jádrem CYKY 5x1,5 mm2 |  | m | 380 | 0
1101 | SO 01 | 341110360 | kabel silový s Cu jádrem CYKY-J 3x2,5 mm2 |  | m | 1430 | 0
1102 | SO 01 | 744411280 | Montáž kabel Cu sk.2 do 1 kV nad 0,40 kg pod omítku stěn |  | m | 232 | 0
1103 | SO 01 | 341110584 | kabel silový s Cu jádrem CYKY-J 3x4mm2 |  | m | 120 | 0
1104 | SO 01 | 341110584 | kabel silový s Cu jádrem CYKY-J 3x10mm2 |  | m | 80 | 0
1105 | SO 01 | 341110589 | kabel silový s Cu jádrem CYKY-J 5x10mm2 |  | m | 20 | 0
1106 | SO 01 | 341110596 | kabel silový s Cu jádrem CYKY 4Bx16mm2 |  | m | 32 | 0
1107 | SO 01 | 746211110 | Ukončení vodič izolovaný do 2,5mm2 v rozváděči nebo na přístroji |  | kus | 596 | 0
1108 | SO 01 | 21060624 | SVORKA WAGO 221-415 5x2,5 |  | ks | 134 | 0
1109 | SO 01 | 68500231 | SVORKA ST 5 NA POTRUBI |  | ks | 6 | 0
1110 | SO 01 | 68500240 | OZNAC.STITEK C.1 |  | ks | 240 | 0
1111 | SO 01 | 345723090 | páska stahovací kabelová VPP 4/280 |  | 100 kus | 20 | 0
1112 | SO 01 | 746211140 | Ukončení vodič izolovaný do 10 mm2 v rozváděči nebo na přístroji |  | kus | 84 | 0
1113 | SO 01 | 746591510 | Montáž pospojení |  | kus | 1 | 0
1114 | SO 01 | 1025566 | Sada hlavního pospojení |  | KS | 1 | 0
1115 | SO 01 | 747111111 | Montáž vypínač nástěnný 1-jednopólový prostředí obyčejné nebo vlhké |  | kus | 40 | 0
1116 | SO 01 | 345357850 | spínač jednopólový 10A IP20 - komplet |  | kus | 29 | 0
1117 | SO 01 | 345357855 | spínač jednopólový 10A IP44 |  | kus | 11 | 0
1118 | SO 01 | 747111125 | Montáž spínač nástěnný tlačítkový zař.0/1 - prostředí obyčejné nebo vlhké |  | kus | 38 | 0
1119 | SO 01 | 345355750 | Tlačítkový spínač zař.0/1 - komplet |  | kus | 38 | 0
1120 | SO 01 | 747111184 | Montáž přepínač nástěnný 6-střídavý prostředí obyčejné nebo vlhké |  | kus | 36 | 0
1121 | SO 01 | 345355411 | spínač řazení 6 10A IP20 - komplet |  | kus | 20 | 0
1122 | SO 01 | 345355485 | spínač řazení 6 10A IP44 |  | kus | 16 | 0
1123 | SO 01 | 747111189 | Montáž přepínač nástěnný 7-křížový prostředí obyčejné nebo vlhké |  | kus | 4 | 0
1124 | SO 01 | 345350051 | spínač řazení 7 10A IP20 - komplet |  | kus | 10 | 0
1125 | SO 01 | 345350050 | spínač řazení 7 10A IP44 |  | kus | 8 | 0
1126 | SO 01 | 747111115 | Montáž přepínač nástěnný 5 - prostředí obyčejné nebo vlhké |  | kus | 5 | 0
1127 | SO 01 | 345357818 | spínač řazení 5 10A IP20 - komplet |  | kus | 4 | 0
1128 | SO 01 | 345357810 | spínač řazení 5 10A IP44 |  | kus | 1 | 0
1129 | SO 01 | 74711202R | Montáž ukončovací krabice do 5x2,5 mm2 IP65 |  | kus | 18 | 0
1130 | SO 01 | 10060504 | Ukončovací krabice do 5x2,5 mm2 IP65 |  | kus | 18 | 0
1131 | SO 01 | 747161020 | Montáž zásuvka zapuštěná bezšroubové připojení L+N+PE dvojí zapojení - průběžná / koncová |  | kus | 90 | 0
1132 | SO 01 | 345551030 | zásuvka 1násobná 16A / 230V- IP20 komplet |  | kus | 29 | 0
1133 | SO 01 | 345551039 | zásuvka 2násobná 16A / 230V- IP20 komplet |  | kus | 34 | 0
1134 | SO 01 | 345550289 | zásuvka 16A / 230V- IP44 |  | kus | 26 | 0
1135 | SO 01 | 345551995 | zásuvka 1násobná 16A / 230V- IP20 komplet s přepěťovou ochranou "D" |  | kus | 1 | 0
1136 | SO 01 | 747165966 | Montáž zásuvka zapuštěná bezšroubové připojení3 L+N+PE dvojí zapojení - průběžná / koncová |  | kus | 2 | 0
1137 | SO 01 | 345551086 | zásuvka 16A / 400V- IP44 |  | kus | 2 | 0
1138 | SO 01 | 747140011 | Montáž zásuvka zapuštěná bezšroubové připojení anténní zapojení - průběžná / koncová |  | kus | 5 | 0
1139 | SO 01 | 345551841R | zásuvka televizní koncová - IP 20 komplet |  | kus | 5 | 0
1140 | SO 01 | 7471400581 | Montáž domácí telefon 1 tlač, pod omítku |  | kus | 2 | 0
1141 | SO 01 | 345000411R | Domácí telefon 1 tlačítkový |  | kus | 2 | 0
1142 | SO 01 | 7471400001 | Zvonkové tablo 2 účastníci |  | kus | 4 | 0
1143 | SO 01 | 345000041R | Zvonkové tablo 2 účastníci |  | kus | 4 | 0
1144 | SO 01 | 7471400012 | El. zámek |  | kus | 4 | 0
1145 | SO 01 | 345000051R | El.zámek |  | kus | 4 | 0
1146 | SO 01 | 747145005 | Anténa vč. stožáru a kotvení |  | kus | 1 | 0
1147 | SO 01 | 34500011R | Anténa vč. stožáru a kotvení |  | kus | 1 | 0
1148 | SO 01 | 747145019 | Rozvaděč STA typový |  | kus | 1 | 0
1149 | SO 01 | 345000066R | Rozvaděč STA typový - 5 účastníků |  | kus | 1 | 0
1150 | SO 01 | 747148488 | Montáž spínač nástěnný 3/25A prostředí obyčejné nebo vlhké |  | kus | 1 | 0
1151 | SO 01 | 345008188R | Spínač nástěnný 3/25A / IP44 |  | kus | 1 | 0
1152 | SO 01 | 747148012 | SOS systém pro imobilní |  | kus | 4 | 0
1153 | SO 01 | 3450080926R | SOS systém pro imobilní ( centrální jednotka se zdrojem, spínač, tahový spínač, akustické a světelné návěští vč. příslušenství) |  | kus | 4 | 0
1154 | SO 01 | 747140017 | Montáž zásuvka zapuštěná bezšroubové připojení datová |  | kus | 12 | 0
1155 | SO 01 | 345551021R | zásuvka dvojnásobná datová RJ-45 komplet |  | kus | 8 | 0
1156 | SO 01 | 345551341R | zásuvka HDMI komplet |  | kus | 4 | 0
1157 | SO 01 | 7471488115 | WIFI router |  | kus | 4 | 0
1158 | SO 01 | 345008003R | WIFI router |  | kus | 4 | 0
1159 | SO 01 | 7471488112 | Jednotný čas - analogové hodiny |  | kus | 4 | 0
1160 | SO 01 | 345048568R | Nástěnné analogové bateriové hodiny s řízením signálem DCF |  | kus | 4 | 0
1161 | SO 01 | 7471488107 | Tlačítko nouze |  | kus | 2 | 0
1162 | SO 01 | 345040486R | Tlačítko nouze - nástěnné |  | kus | 2 | 0
1163 | SO 01 | 7471488112 | Tlačítko STOP / TOTAL / CENTRAL |  | kus | 7 | 0
1164 | SO 01 | 345040492R | Tlačítko STOP / TOTAL / CENTRAL v krabici nástěnné |  | kus | 7 | 0
1165 | SO 01 | 7471488088 | Houkačka |  | kus | 3 | 0
1166 | SO 01 | 3450404326R | Houkačka - světlené a akustické návěští - systémová - EZS |  | kus | 3 | 0
1167 | SO 01 | 7471488418 | Kamera vnitřní CCTV |  | kus | 2 | 0
1168 | SO 01 | 3450400488R | Kamera vnitřní CCTV s příslušenství |  | kus | 2 | 0
1169 | SO 01 | 7471488410 | Kamera venkovní CCTV |  | kus | 5 | 0
1170 | SO 01 | 3450400480R | Kamera venkovní CCTV s příslušenství |  | kus | 5 | 0
1171 | SO 01 | 7471400849 | EZS přístupová klávesnice |  | kus | 7 | 0
1172 | SO 01 | 3450400118R | EZS přístupová klávesnice |  | kus | 7 | 0
1173 | SO 01 | 7471400801 | EZS PIR pohybové čidlo |  | kus | 21 | 0
1174 | SO 01 | 3450029597R | EZS PIR pohybové čidlo 180-270° |  | kus | 21 | 0
1175 | SO 01 | 7471400832 | EZS magnetický dveřní kontakt |  | kus | 13 | 0
1176 | SO 01 | 3450028417R | EZS magnetický dveřní kontakt |  | kus | 13 | 0
1177 | SO 01 | 7471400803 | Detektor kouře |  | kus | 11 | 0
1178 | SO 01 | 3450028025R | Detektor kouře |  | kus | 11 | 0
1179 | SO 01 | 7471621R | Podružný montážní materiál |  | kus | 1 | 0
1180 | SO 01 | 748121142 | Montáž svítidla do 2 zdrojů |  | kus | 112 | 0
1181 | SO 01 | 34814435R | A - Svítidlo LED 36W / 5070 lm kruhové stropní / nástěnné přisazené, IP40 |  | kus | 23 | 0
1182 | SO 01 | 34814435R1 | A/N - Svítidlo LED 36W / 5070 lm kruhové stropní / nástěnné přisazené, IP40 s invertorem |  | kus | 4 | 0
1183 | SO 01 | 34814435R2 | B - Svítidlo LED 58W / 8100lm kruhové stropní / nástěnné přisazené, IP40 |  | kus | 20 | 0
1184 | SO 01 | 34814435R3 | B/N - Svítidlo LED 58W / 8100lm kruhové stropní / nástěnné přisazené, IP40 s invertorem |  | kus | 10 | 0
1185 | SO 01 | 34814435R4 | B/IR - Svítidlo LED 58W / 8100lm kruhové stropní / nástěnné přisazené, IP40 s IR čidlem |  | kus | 1 | 0
1186 | SO 01 | 34814435R5 | C - Svítidlo LED 2x23W / 2x 3100 lm průmyslové stropní, přisazené, IP 66 |  | kus | 21 | 0
1187 | SO 01 | 34814435R6 | C/N - Svítidlo LED 2x23W / 2x 3100 lm průmyslové stropní, přisazené, IP 66 s invertorem |  | kus | 3 | 0
1188 | SO 01 | 34814435R7 | LED - Svítidlo LED páska RGBW 14,4 W/m v systémové AL liště s opálovým krytem - pod linku / 2m IP54 vč. zdroje |  | kus | 2 | 0
1189 | SO 01 | 34814435R8 | D - Svítidlo LED 39W / 3700lm vestavné do rastru / matná AL mřížka , IP20 |  | kus | 4 | 0
1190 | SO 01 | 34814435R9 | D/N - Svítidlo LED 39W / 3700lm vestavné do rastru / matná AL mřížka , IP20 s invertorem |  | kus | 4 | 0
1191 | SO 01 | 34814435R10 | E - Svítidlo LED max 50W na malém výložníku / min IP54 |  | kus | 4 | 0
1192 | SO 01 | 34814435R11 | F/IR - Svítidlo LED / žárovkové / zářivkové max 60W / IP44 |  | kus | 9 | 0
1193 | SO 01 | 34814435R12 | H - Svítidlo LED panel s AL rámečkem 70W / 8500 lm opálový kryt, přisazené, IP 40 |  | kus | 2 | 0
1194 | SO 01 | 34814435R13 | I - Svítidlo LED 2x10W / 2x 1050 lm průmyslové stropní, přisazené, IP 66 |  | kus | 3 | 0
1195 | SO 01 | 34814435R14 | G - Svítidlo LED 2x20W / 2x 2100 lm průmyslové stropní, přisazené, IP 66 |  | kus | 2 | 0
1196 | SO 01 | 748121211 | Montáž svítidlo zářivkové / LED bytové nástěnné přisazené 1 zdroj |  | kus | 18 | 0
1197 | SO 01 | 348381000 | N - Svítidlo LED nouzové s piktogramy 8W/1 hod |  | kus | 18 | 0
1198 | SO 01 | 74899220R | zkouška nouzových svítidel |  | hod | 4 | 0
1199 | SO 01 | 748992300 | Měření intenzity osvětlení |  | hod | 5 | 0
1200 | SO 01 | 74991111R | Podružný, spojovací, připojovací, kotevní a upevňovací materiál, svorky, závěsy, kabelová oka a - veškeré příslušenství, asfaltový nátěr |  | kus | 1 | 0
1201 | SO 01 | 74991811R | Trubka korugovaná 50/41 |  | m | 40 | 0
1202 | SO 01 | 34932800R | Trubka korugovaná 50/41 |  | m | 40 | 0
1203 | SO 01 | 013254000 | Dokumentace skutečného provedení stavby |  | ks | 1 | 0
1204 | SO 01 | 071103000 | práce ve výšce nad 3m |  | kpl | 1 | 0
1205 | SO 01 | 092103001 | Náklady na zkušební provoz |  | hod | 72 | 0
1206 | SO 01 | 092100208 | Prozatímní zapojení - staveništní rozvaděč |  | kpl | 1 | 0
1207 | SO 01 | 092109928D | Úpravy rozvodů NN DS (25m) |  | bm | 25 | 0
1208 | SO 01 | 092109912 | Úpravy rozvodů MN DS (55m) vč. geodetického zaměření |  | bm | 55 | 0
1209 | SO 01 | 092100200D | Likvidace odpadů |  | kpl | 1 | 0
1210 | SO 01 | 092100008 | Stavební přípomoce vč. materiálu |  | hod | 80 | 0
1211 | SO 01 | 345715110 | krabice přístrojová instalační KP 68/1 |  | kus | 204 | 0
1212 | SO 01 | 345715115 | krabice přístrojová instalační KP 68/2 |  | kus | 68 | 0
|  | M33 | Montáže dopravních zařízení a vah
1213 | SO 01 | 330030320R00 | M+D El.osobní výtah 1150kg, max.15 osob, 1m/s, zdvih 3,36m ozn.V1 -provedení dle popisu v PD |  | kus | 1 | 0
|  |  | 1 |  |  | 1
|  | M43 | Montáže ocelových konstrukcí
1214 | SO 01 | 430471001RA1 | Ocelová konstrukce přístavby -výroba, dodávka, montáž, úplné provedení vč.povrch.úpravy |  | kg | 6242.72 | 0
|  |  | 6242,72 |  |  | 6242.72
1215 | SO 01 | 430471001RT1 | Ocelová konstrukce přístavby -prořez |  | kg | 624.272 | 0
|  |  | 6242,72*0,1 |  |  | 624.272
1216 | SO 01 | 430471001RT2 | Ocelová konstrukce přístavby -spojovací materiál |  | kg | 624.272 | 0
|  |  | 6242,72*0,1 |  |  | 624.272
Poznámka: