## Rekapitulace stavby
Export Komplet | [27 empty] | 2.0 | ZAMOK |  |  |  |  | False | False | {3c6e31c3-8f16-44f7-833e-69d9fa3be2e2}
[33 empty] | 0,01 | 21
[33 empty] | 0,01 | 12
|  | REKAPITULACE STAVBY | [17 empty] | v --- níže se nacházejí doplnkové a pomocné údaje k sestavám --- v | [11 empty] | Návod na vyplnění | 0,001
|  | Kód: |  |  |  |  | 20250624 | [24 empty] | Měnit lze pouze buňky se žlutým podbarvením! 1) na prvním listu Rekapitulace stavby vyplňte v sestavě a) Souhrnný list - údaje o Uchazeči (přenesou se do ostatních sestav i v jiných listech) b) Rekapitulace objektů - potřebné Ostatní náklady 2) na vybraných listech vyplňte v sestavě a) Krycí list - údaje o Uchazeči, pokud se liší od údajů o Uchazeči na Souhrnném listu (údaje se přenesou do ostatních sestav v daném listu) b) Rekapitulace rozpočtu - potřebné Ostatní náklady c) Celkové náklady za stavbu - ceny u položek - množství, pokud má žluté podbarvení - a v případě potřeby poznámku (ta je ve skrytém sloupci) | 0,01
|  | Stavba: |  |  |  |  | Oprava plochých střech pomocí stříkané PUR pěny na vybraných školských zařízeních | [25 empty] | 0,01
|  | KSO: | [13 empty] | CC-CZ: | [16 empty] | 0,01
|  | Místo: |  |  |  |  | Hradec Králové | [8 empty] | Datum: |  | 24. 6. 2025 | [14 empty] | 0,01
0,01
|  | Zadavatel: | [13 empty] | IČ: | [16 empty] | 0,01
[16 empty] | DIČ: | [16 empty] | 0,01
0,01
|  | Uchazeč: | [13 empty] | IČ: |  | Vyplň údaj | [14 empty] | 0,01
|  |  | Vyplň údaj | [12 empty] | DIČ: |  | Vyplň údaj | [14 empty] | 0,01
False
|  | Projektant: | [13 empty] | IČ: | [16 empty] | False
[16 empty] | DIČ: | [16 empty] | True
0,01
|  | Zpracovatel: | [13 empty] | IČ: | [16 empty] | 0,01
[16 empty] | DIČ: | [16 empty] | False
Poznámka:
Předmětem opravy jsou zejména následující práce: • Příprava a oplocení staveniště; • demontáž hromosvodných vodičů na ploše střechy (zachovat pro zpětnou montáž); • prořezání boulí v asfaltovém pásu (defekty v ploše a odtržené části u atiky); • lokální natavení asfaltového pásu – vyspravení defektů a prořezaných boulí; • oprava střešních vtoků, střešních výlezů a ostatních prostupů, zapravení všech detailů; • očištění, omytí a odmaštění celého povrchu ploché střechy; • aplikace penetrace celého povrchu ploché střechy; • aplikace stříkané PU hydroizolační tvrdé pěny určené pro pochozí ploché střechy (aplikace po vrstvách o celkové minimální tloušťce 60 mm, vytažení na atiky do výšky 200 mm); • provedení vrchního hydroizolačního a UV stabilního nátěru na bázi silikonu (minimální tloušťka vrchního nátěru 3 mm); • očištění, odmaštění a nátěr klempířských konstrukcí; • oprava omítek a oplechování komínových těles; • zpětná montáž hromosvodných vodičů na ploše střechy (případné doplnění vadných částí); • závěrečný úklid a uvedení všech dotčených prostor do původního stavu.
|  | Cena bez DPH | [13 empty] | 0
[8 empty] | Sazba daně |  |  | Základ daně |  |  |  |  | Výše daně
|  | DPH |  | základní |  |  |  | 21% |  |  | 0 |  |  |  |  | 0
|  |  |  | snížená |  |  |  | 12% |  |  | 0 |  |  |  |  | 0
|  |  |  | zákl. přenesená |  |  |  | 21% |  |  | 0 |  |  |  |  | 0
|  |  |  | sníž. přenesená |  |  |  | 12% |  |  | 0 |  |  |  |  | 0
|  |  |  | nulová |  |  |  | 0% |  |  | 0 |  |  |  |  | 0
|  | Cena s DPH | [6 empty] | v |  |  | CZK |  |  |  | 0
|  | Projektant | [11 empty] | Zpracovatel
|  | Datum a podpis: | [7 empty] | Razítko |  |  |  | Datum a podpis: |  |  | Razítko
|  | Objednavatel | [11 empty] | Uchazeč
|  | Datum a podpis: | [7 empty] | Razítko |  |  |  | Datum a podpis: |  |  | Razítko
REKAPITULACE OBJEKTŮ STAVBY A SOUPISŮ PRACÍ
| Kód: | [6 empty] | 20250624
| Stavba: | [6 empty] | Oprava plochých střech pomocí stříkané PUR pěny na vybraných školských zařízeních
| Místo: | [6 empty] | Hradec Králové | [6 empty] | Datum: |  | 24. 6. 2025
| Zadavatel: | [13 empty] | Projektant: |  |  |  |  | Informatívní údaje z listů zakázek
| Uchazeč: | [13 empty] | Zpracovatel:
| Kód |  |  |  | Popis | [7 empty] | Cena bez DPH [CZK] |  |  |  |  | Cena s DPH [CZK] | Typ | z toho Ostat. náklady [CZK] | DPH [CZK] | Normohodiny [h] | DPH základní [CZK] | DPH snížená [CZK] | DPH základní přenesená [CZK] | DPH snížená přenesená [CZK] | Základna DPH základní | Základna DPH snížená | Základna DPH zákl. přenesená | Základna DPH sníž. přenesená | Základna DPH nulová
| Náklady z rozpočtů | [11 empty] | 0 |  |  |  |  | 0 |  | 0 | 0 | 0 | 0 | 0 | 0 | 0 | 0 | 0 | 0 | 0 | 0 |  | D | 0 | ###NOIMPORT### | IMPORT | {3c6e31c3-8f16-44f7-833e-69d9fa3be2e2} | {00000000-0000-0000-0000-000000000000}
/ |  | 1 |  |  |  | ZŠ Kukleny - oprava ploché střechy na pavilonu II. stupně | [6 empty] | 0 |  |  |  |  | 0 | STA | 0 | 0 | 0 | 0 | 0 | 0 | 0 | 0 | 0 | 0 | 0 | 0 |  |  | 1 |  | IMPORT | {aeaa7e02-dee6-4935-94b4-0e625f9377ca} | {3c6e31c3-8f16-44f7-833e-69d9fa3be2e2} | 2
/ |  | 2 |  |  |  | ZŠ Jiráskova - oprava ploché střechy na pavilonu tělocvičny | [6 empty] | 0 |  |  |  |  | 0 | STA | 0 | 0 | 0 | 0 | 0 | 0 | 0 | 0 | 0 | 0 | 0 | 0 |  |  | 1 |  | IMPORT | {74692374-4a69-4d79-9fd4-8d763dca5ad5} | {3c6e31c3-8f16-44f7-833e-69d9fa3be2e2} | 2
/ |  | 3 |  |  |  | MŠ Štefcova (Mrštíkova) - oprava ploché střechy | [6 empty] | 0 |  |  |  |  | 0 | STA | 0 | 0 | 0 | 0 | 0 | 0 | 0 | 0 | 0 | 0 | 0 | 0 |  |  | 1 |  | IMPORT | {100994e2-a159-433b-87b7-4b813c018b62} | {3c6e31c3-8f16-44f7-833e-69d9fa3be2e2} | 2

## 1 - ZŠ Kukleny - oprava p...
[18 empty] | {aeaa7e02-dee6-4935-94b4-0e625f9377ca} | [5 empty] | plocha_Kukleny | Plocha střechy | 617,95 | 2
2
| KRYCÍ LIST SOUPISU PRACÍ | [7 empty] | v --- níže se nacházejí doplnkové a pomocné údaje k sestavám --- v | [8 empty] | False
Stavba:
Oprava plochých střech pomocí stříkané PUR pěny na vybraných školských zařízeních
Objekt:
1 - ZŠ Kukleny - oprava ploché střechy na pavilonu II. stupně
| KSO: |  |  |  |  | CC-CZ:
| Místo: |  |  |  |  | Datum: | 24. 6. 2025
| Zadavatel: |  |  |  |  | IČ:
DIČ:
| Uchazeč: |  |  |  |  | IČ: | Vyplň údaj
|  | Vyplň údaj |  |  |  | DIČ: | Vyplň údaj
| Projektant: |  |  |  |  | IČ:
DIČ:
| Zpracovatel: |  |  |  |  | IČ:
DIČ:
Poznámka:
| Cena bez DPH | [5 empty] | 0
|  |  | Základ daně |  |  | Sazba daně | Výše daně
| DPH | základní | 0 |  |  | 21% | 0
|  | snížená | 0 |  |  | 12% | 0
|  | zákl. přenesená | 0 |  |  | 21% | 0
|  | sníž. přenesená | 0 |  |  | 12% | 0
|  | nulová | 0 |  |  | 0% | 0
| Cena s DPH |  |  | v | CZK |  | 0
| Projektant |  |  | Zpracovatel
| Datum a podpis: |  | Razítko | Datum a podpis: |  |  | Razítko
| Objednavatel |  |  | Uchazeč
| Datum a podpis: |  | Razítko | Datum a podpis: |  |  | Razítko
REKAPITULACE ČLENĚNÍ SOUPISU PRACÍ
Stavba:
Oprava plochých střech pomocí stříkané PUR pěny na vybraných školských zařízeních
Objekt:
1 - ZŠ Kukleny - oprava ploché střechy na pavilonu II. stupně
Místo: | [5 empty] | Datum: | 24. 6. 2025
Zadavatel: | [5 empty] | Projektant:
Uchazeč: |  |  | Vyplň údaj |  |  | Zpracovatel:
Kód dílu - Popis | [6 empty] | Cena celkem [CZK]
Náklady ze soupisu prací | [6 empty] | 0 | [11 empty] | -1
| PSV - Práce a dodávky PSV | [5 empty] | 0
| 712 - Povlakové krytiny | [5 empty] | 0
| 721 - Zdravotechnika - vnitřní kanalizace | [5 empty] | 0
| 783 - Dokončovací práce - nátěry | [5 empty] | 0
| M - Práce a dodávky M | [5 empty] | 0
| 21-M - Elektromontáže | [5 empty] | 0
| VRN - Vedlejší rozpočtové náklady | [5 empty] | 0
| VRN3 - Zařízení staveniště | [5 empty] | 0
| VRN9 - Ostatní náklady | [5 empty] | 0
SOUPIS PRACÍ
Stavba:
Oprava plochých střech pomocí stříkané PUR pěny na vybraných školských zařízeních
Objekt:
1 - ZŠ Kukleny - oprava ploché střechy na pavilonu II. stupně
Místo: | [5 empty] | Datum: | 24. 6. 2025
Zadavatel: | [5 empty] | Projektant:
Uchazeč: |  |  | Vyplň údaj |  |  | Zpracovatel:
PČ | Typ | Kód | Popis | MJ | Množství | J.cena [CZK] | Cena celkem [CZK] | Cenová soustava |  | DPH | J. Nh [h] | Nh celkem [h] | J. hmotnost [t] | Hmotnost celkem [t] | J. suť [t] | Suť Celkem [t]
Náklady soupisu celkem | [6 empty] | 0 |  |  |  |  | 0 |  | 4.1806 |  | 2.6951 |  | D | -1 | [14 empty] | 0
| D | PSV | Práce a dodávky PSV |  |  |  | 0 |  |  |  |  | 0 |  | 4.116 |  | 2.6951 | 2 | D | 0 |  |  |  | ROZPOCET | [10 empty] | 0
| D | 712 | Povlakové krytiny |  |  |  | 0 |  |  |  |  | 0 |  | 4.0669 |  | 2.6951 | 2 | D | 1 |  |  |  | ROZPOCET | [10 empty] | 0
1 | K | 712340832 | Odstranění povlakové krytiny střech plochých do 10° z přitavených pásů NAIP v plné ploše dvouvrstvé | m2 | 128 |  | 0 | CS ÚRS 2025 01 |  | základní |  | 0 | 0 | 0 | 0.011 | 1.408 | 16 | K | 2 |  |  |  | ROZPOCET |  |  |  |  | 0 | 0 | 0 | 0 | 0 | 1 | 0 | 16 | 456562076
| P |  | Poznámka k položce: Prořezání a demontáž asfaltového pásu po obvodu vč. atik v celkové šíři 1m. | [14 empty] | P | 2
| VV |  | 16+7+2,5+30+2,5+7+16+43+4 |  | 128 | [12 empty] | VV | 2 | 2 | True | 1 | ROZPOCET
2 | K | 712341559 | Provedení povlakové krytiny střech plochých do 10° pásy přitavením NAIP v plné ploše | m2 | 128 |  | 0 | CS ÚRS 2025 01 |  | základní |  | 0 | 0.00088 | 0.11264 | 0 | 0 | 16 | K | 2 |  |  |  | ROZPOCET |  |  |  |  | 0 | 0 | 0 | 0 | 0 | 1 | 0 | 16 | -784053607
| P |  | Poznámka k položce: Celoplošné natavení nového asfaltového pásu na atiku po obvodu střechy v pruhu o šíři 1m. Celoplošné natavení nového asfaltového pásu kolem střešního výlezu | [14 empty] | P | 2
| VV |  | 16+7+2,5+30+2,5+7+16+43+4 |  | 128 | [12 empty] | VV | 2 | 2 | True | 1 | ROZPOCET
3 | M | 62855001 | pás asfaltový natavitelný modifikovaný SBS s vložkou z polyesterové rohože a spalitelnou PE fólií nebo jemnozrnným minerálním posypem na horním povrchu tl 4,0mm | m2 | 149.184 |  | 0 | CS ÚRS 2025 01 |  | základní |  | 0 | 0.0053 | 0.79068 | 0 | 0 | 32 | M | 2 |  |  |  | ROZPOCET |  |  |  |  | 0 | 0 | 0 | 0 | 0 | 1 | 0 | 16 | 1268746212
| VV |  | 128*1,1655 'Přepočtené koeficientem množství |  | 149.184 | [12 empty] | VV | 2 | 2 | False | 1 | ROZPOCET
4 | K | 712341716 | Provedení povlakové krytiny střech plochých do 10° pásy přitavením NAIP ostatní činnosti při pokládání pásů (materiál ve specifikaci) zaizolování prostupů střešní rovinou kruhový průřez, průměr přes 300 mm do 500 mm | kus | 7 |  | 0 | CS ÚRS 2025 01 |  | základní |  | 0 | 0.00259 | 0.01813 | 0 | 0 | 16 | K | 2 |  |  |  | ROZPOCET |  |  |  |  | 0 | 0 | 0 | 0 | 0 | 1 | 0 | 16 | 1123787298
| P |  | Poznámka k položce: Oprava střešní povlakové krytiny kolem odvětrávacích hlavic natavením asfaltového pásu a zapravení detailu. | [14 empty] | P | 2
5 | M | 62855001 | pás asfaltový natavitelný modifikovaný SBS s vložkou z polyesterové rohože a spalitelnou PE fólií nebo jemnozrnným minerálním posypem na horním povrchu tl 4,0mm | m2 | 7 |  | 0 | CS ÚRS 2025 01 |  | základní |  | 0 | 0.0053 | 0.0371 | 0 | 0 | 32 | M | 2 |  |  |  | ROZPOCET |  |  |  |  | 0 | 0 | 0 | 0 | 0 | 1 | 0 | 16 | 1940602041
6 | K | 712800841 | Ostatní práce při odstranění povlakové krytiny ze svislých ploch mechu odškrabáním a očistěním s urovnáním povrchu | m2 | 643.55 |  | 0 | CS ÚRS 2025 01 |  | základní |  | 0 | 0 | 0 | 0.002 | 1.2871 | 16 | K | 2 |  |  |  | ROZPOCET |  |  |  |  | 0 | 0 | 0 | 0 | 0 | 1 | 0 | 16 | 1122662156
| P |  | Poznámka k položce: Očištění plochy střechy a příprava podkladu - mechanické očištění, vysátí, omytí a odmaštění. | [14 empty] | P | 2
| VV | plocha_Kukleny | (6,8*2,5)+(6,8*2,5)+(6,7*42,5)+(6,8*44) |  | 617.95 | [12 empty] | VV | 2 | 2 | True | 0 | ROZPOCET
| VV |  | "atiky" (16+7+2,5+30+2,5+7+16+43+4)*0,2 |  | 25.6 | [12 empty] | VV | 2 | 2 | True | 0 | ROZPOCET
| VV |  | Součet |  | 643.55 | [12 empty] | VV | 2 | 4 | True | 1 | ROZPOCET
7 | K | 712312101 | Povlakové krytiny střech plochých do 10° natěradly a tmely za studena penetrací epoxidovou dvousložkovou | m2 | 643.55 |  | 0 | CS ÚRS 2025 01 |  | základní |  | 0 | 0.00023 | 0.14802 | 0 | 0 | 16 | K | 2 |  |  |  | ROZPOCET |  |  |  |  | 0 | 0 | 0 | 0 | 0 | 1 | 0 | 16 | -1341693908
| P |  | Poznámka k položce: Vytvoření adhézního můstu na stávající povrch. Konkrétní penetrační materiál bude před aplikací upřesněn dle technologického postupu zvoleného výrobce systému. | [14 empty] | P | 2
| VV |  | plocha_Kukleny |  | 617.95 | [12 empty] | VV | 2 | 2 | True | 0 | ROZPOCET
| VV |  | "atiky" (16+7+2,5+30+2,5+7+16+43+4)*0,2 |  | 25.6 | [12 empty] | VV | 2 | 2 | True | 0 | ROZPOCET
| VV |  | Součet |  | 643.55 | [12 empty] | VV | 2 | 4 | True | 1 | ROZPOCET
8 | K | R1 | Aplikace stříkané PU pěny celoplošně se svislým vytažením na atiky v několika vrstvách. | m2 | 643.55 |  | 0 |  |  | základní |  | 0 | 0.0023 | 1.4802 | 0 | 0 | 16 | K | 2 |  |  |  | ROZPOCET |  |  |  |  | 0 | 0 | 0 | 0 | 0 | 1 | 0 | 16 | -530321099
| P |  | Poznámka k položce: PU nízkoexpanzní hydroizolační tvrdá pěna, která je určena pro aplikaci na ploché střechy a je pochozí. Konkrétní materiál bude před aplikací upřesněn dle technologického postupu zvoleného výrobce systému. Aplikace po vrstvách. Svislá aplikace na atiky, komínky a střešní výlez do výšky cca 200 mm. Minimállní tloušťka PU pěny 60 mm. | [14 empty] | P | 2
| VV |  | plocha_Kukleny |  | 617.95 | [12 empty] | VV | 2 | 2 | True | 0 | ROZPOCET
| VV |  | "atiky" (16+7+2,5+30+2,5+7+16+43+4)*0,2 |  | 25.6 | [12 empty] | VV | 2 | 2 | True | 0 | ROZPOCET
| VV |  | Součet |  | 643.55 | [12 empty] | VV | 2 | 4 | True | 1 | ROZPOCET
9 | K | R2 | Provedení vrchního hydroizolačního a UV stabilního nátěru na bázi silikonu | m2 | 643.55 |  | 0 |  |  | základní |  | 0 | 0.0023 | 1.4802 | 0 | 0 | 16 | K | 2 |  |  |  | ROZPOCET |  |  |  |  | 0 | 0 | 0 | 0 | 0 | 1 | 0 | 16 | 1049379037
| P |  | Poznámka k položce: Konkrétní materiál bude před aplikací upřesněn dle technologického postupu zvoleného výrobce systému. Minimállní tloušťka vrchního nátěru 3 mm. | [14 empty] | P | 2
| VV |  | plocha_Kukleny |  | 617.95 | [12 empty] | VV | 2 | 2 | True | 0 | ROZPOCET
| VV |  | "atiky" (16+7+2,5+30+2,5+7+16+43+4)*0,2 |  | 25.6 | [12 empty] | VV | 2 | 2 | True | 0 | ROZPOCET
| VV |  | Součet |  | 643.55 | [12 empty] | VV | 2 | 4 | True | 1 | ROZPOCET
| D | 721 | Zdravotechnika - vnitřní kanalizace |  |  |  | 0 |  |  |  |  | 0 |  | 0.00558 |  | 0 | 2 | D | 1 |  |  |  | ROZPOCET | [10 empty] | 0
10 | K | 721239114 | Střešní vtoky (vpusti) montáž střešních vtoků ostatních typů se svislým odtokem do DN 160 | kus | 2 |  | 0 | CS ÚRS 2025 01 |  | základní |  | 0 | 0.00115 | 0.0023 | 0 | 0 | 16 | K | 2 |  |  |  | ROZPOCET |  |  |  |  | 0 | 0 | 0 | 0 | 0 | 1 | 0 | 16 | 1795939373
11 | M | 56231126 | vtok střešní svislý sanační s manžetou pro asfaltovou hydroizolaci plochých střech se záchytným košem DN 75/90/104/110/125/160 | kus | 2 |  | 0 | CS ÚRS 2025 01 |  | základní |  | 0 | 0.00164 | 0.00328 | 0 | 0 | 32 | M | 2 |  |  |  | ROZPOCET |  |  |  |  | 0 | 0 | 0 | 0 | 0 | 1 | 0 | 16 | -446825193
| D | 783 | Dokončovací práce - nátěry |  |  |  | 0 |  |  |  |  | 0 |  | 0.04352 |  | 0 | 2 | D | 1 |  |  |  | ROZPOCET | [10 empty] | 0
12 | K | 783401401 | Příprava podkladu klempířských konstrukcí před provedením nátěru ometením | m2 | 128 |  | 0 | CS ÚRS 2025 01 |  | základní |  | 0 | 0 | 0 | 0 | 0 | 16 | K | 2 |  |  |  | ROZPOCET |  |  |  |  | 0 | 0 | 0 | 0 | 0 | 1 | 0 | 16 | 691370470
| VV |  | 16+7+2,5+30+2,5+7+16+43+4 |  | 128 | [12 empty] | VV | 2 | 2 | True | 1 | ROZPOCET
13 | K | 783401313 | Příprava podkladu klempířských konstrukcí před provedením nátěru odmaštěním odmašťovačem ředidlovým | m2 | 128 |  | 0 | CS ÚRS 2025 01 |  | základní |  | 0 | 7e-05 | 0.00896 | 0 | 0 | 16 | K | 2 |  |  |  | ROZPOCET |  |  |  |  | 0 | 0 | 0 | 0 | 0 | 1 | 0 | 16 | -701002115
| VV |  | 16+7+2,5+30+2,5+7+16+43+4 |  | 128 | [12 empty] | VV | 2 | 2 | True | 1 | ROZPOCET
14 | K | 783414203 | Základní antikorozní nátěr klempířských konstrukcí jednonásobný syntetický samozákladující | m2 | 128 |  | 0 | CS ÚRS 2025 01 |  | základní |  | 0 | 0.00014 | 0.01792 | 0 | 0 | 16 | K | 2 |  |  |  | ROZPOCET |  |  |  |  | 0 | 0 | 0 | 0 | 0 | 1 | 0 | 16 | -123135532
15 | K | 783417101 | Krycí nátěr (email) klempířských konstrukcí jednonásobný syntetický standardní | m2 | 128 |  | 0 | CS ÚRS 2025 01 |  | základní |  | 0 | 0.00013 | 0.01664 | 0 | 0 | 16 | K | 2 |  |  |  | ROZPOCET |  |  |  |  | 0 | 0 | 0 | 0 | 0 | 1 | 0 | 16 | 1952435873
| D | M | Práce a dodávky M |  |  |  | 0 |  |  |  |  | 0 |  | 0.0646 |  | 0 | 3 | D | 0 |  |  |  | ROZPOCET | [10 empty] | 0
| D | 21-M | Elektromontáže |  |  |  | 0 |  |  |  |  | 0 |  | 0.0646 |  | 0 | 3 | D | 1 |  |  |  | ROZPOCET | [10 empty] | 0
16 | K | 218220101 | Demontáž hromosvodného vedení svodových vodičů s podpěrami, průměru do 10 mm | m | 60 |  | 0 | CS ÚRS 2025 01 |  | základní |  | 0 | 0 | 0 | 0 | 0 | 64 | K | 2 |  |  |  | ROZPOCET |  |  |  |  | 0 | 0 | 0 | 0 | 0 | 1 | 0 | 64 | -399904627
| P |  | Poznámka k položce: Demontáž hromosvodových vodičů z plochy střechy - zachovat pro zpětnou montáž. | [14 empty] | P | 2
17 | K | 210220101 | Montáž hromosvodného vedení svodových vodičů s podpěrami, průměru do 10 mm | m | 60 |  | 0 | CS ÚRS 2025 01 |  | základní |  | 0 | 0 | 0 | 0 | 0 | 64 | K | 2 |  |  |  | ROZPOCET |  |  |  |  | 0 | 0 | 0 | 0 | 0 | 1 | 0 | 64 | -1587613805
| P |  | Poznámka k položce: Zpětná montáž demontovaného vodiče vč. podpěr. | [14 empty] | P | 2
18 | M | 35441073 | drát D 10mm FeZn | kg | 60 |  | 0 | CS ÚRS 2025 01 |  | základní |  | 0 | 0.001 | 0.06 | 0 | 0 | 128 | M | 2 |  |  |  | ROZPOCET |  |  |  |  | 0 | 0 | 0 | 0 | 0 | 1 | 0 | 128 | -492002902
| P |  | Poznámka k položce: Rezerva - v případě špatného stavu stávajícího hromosvodového vedení bude provedena výměna za nový. | [14 empty] | P | 2
19 | K | 210220301 | Montáž hromosvodného vedení svorek se 2 šrouby | kus | 20 |  | 0 | CS ÚRS 2025 01 |  | základní |  | 0 | 0 | 0 | 0 | 0 | 64 | K | 2 |  |  |  | ROZPOCET |  |  |  |  | 0 | 0 | 0 | 0 | 0 | 1 | 0 | 64 | -1200119374
| P |  | Poznámka k položce: Rezerva - v případě špatného stavu stávajících demontovaných svorek bude provedena výměna za nové. | [14 empty] | P | 2
20 | M | 35441885 | svorka spojovací pro lano D 8-10mm | kus | 20 |  | 0 | CS ÚRS 2025 01 |  | základní |  | 0 | 0.00023 | 0.0046 | 0 | 0 | 128 | M | 2 |  |  |  | ROZPOCET |  |  |  |  | 0 | 0 | 0 | 0 | 0 | 1 | 0 | 128 | 1005532283
| P |  | Poznámka k položce: Rezerva - v případě špatného stavu stávajících demontovaných svorek bude provedena výměna za nové. | [14 empty] | P | 2
| D | VRN | Vedlejší rozpočtové náklady |  |  |  | 0 |  |  |  |  | 0 |  | 0 |  | 0 | 5 | D | 0 |  |  |  | ROZPOCET | [10 empty] | 0
| D | VRN3 | Zařízení staveniště |  |  |  | 0 |  |  |  |  | 0 |  | 0 |  | 0 | 5 | D | 1 |  |  |  | ROZPOCET | [10 empty] | 0
21 | K | 031002000 | Související (přípravné) práce pro zařízení staveniště | soubor | 1 |  | 0 | CS ÚRS 2025 01 |  | základní |  | 0 | 0 | 0 | 0 | 0 | 1024 | K | 2 |  |  |  | ROZPOCET |  |  |  |  | 0 | 0 | 0 | 0 | 0 | 1 | 0 | 1024 | 636558247
22 | K | 034103000 | Oplocení staveniště | soubor | 1 |  | 0 | CS ÚRS 2025 01 |  | základní |  | 0 | 0 | 0 | 0 | 0 | 1024 | K | 2 |  |  |  | ROZPOCET |  |  |  |  | 0 | 0 | 0 | 0 | 0 | 1 | 0 | 1024 | -582287248
| D | VRN9 | Ostatní náklady |  |  |  | 0 |  |  |  |  | 0 |  | 0 |  | 0 | 5 | D | 1 |  |  |  | ROZPOCET | [10 empty] | 0
23 | K | 091002000 | Ostatní náklady související s objektem | soubor | 1 |  | 0 | CS ÚRS 2025 01 |  | základní |  | 0 | 0 | 0 | 0 | 0 | 1024 | K | 2 |  |  |  | ROZPOCET |  |  |  |  | 0 | 0 | 0 | 0 | 0 | 1 | 0 | 1024 | 1422351320
| P |  | Poznámka k položce: Ostatní potřebné náklady jinde neuvedené. Doprava materiálu a pracovníků na střechu apod. | [14 empty] | P | 2

## 2 - ZŠ Jiráskova - oprava...
[18 empty] | {74692374-4a69-4d79-9fd4-8d763dca5ad5} | [5 empty] | plocha_Jiráskova | Plocha střechy | 465 | 2
2
| KRYCÍ LIST SOUPISU PRACÍ | [7 empty] | v --- níže se nacházejí doplnkové a pomocné údaje k sestavám --- v | [8 empty] | False
Stavba:
Oprava plochých střech pomocí stříkané PUR pěny na vybraných školských zařízeních
Objekt:
2 - ZŠ Jiráskova - oprava ploché střechy na pavilonu tělocvičny
| KSO: |  |  |  |  | CC-CZ:
| Místo: |  |  |  |  | Datum: | 24. 6. 2025
| Zadavatel: |  |  |  |  | IČ:
DIČ:
| Uchazeč: |  |  |  |  | IČ: | Vyplň údaj
|  | Vyplň údaj |  |  |  | DIČ: | Vyplň údaj
| Projektant: |  |  |  |  | IČ:
DIČ:
| Zpracovatel: |  |  |  |  | IČ:
DIČ:
Poznámka:
| Cena bez DPH | [5 empty] | 0
|  |  | Základ daně |  |  | Sazba daně | Výše daně
| DPH | základní | 0 |  |  | 21% | 0
|  | snížená | 0 |  |  | 12% | 0
|  | zákl. přenesená | 0 |  |  | 21% | 0
|  | sníž. přenesená | 0 |  |  | 12% | 0
|  | nulová | 0 |  |  | 0% | 0
| Cena s DPH |  |  | v | CZK |  | 0
| Projektant |  |  | Zpracovatel
| Datum a podpis: |  | Razítko | Datum a podpis: |  |  | Razítko
| Objednavatel |  |  | Uchazeč
| Datum a podpis: |  | Razítko | Datum a podpis: |  |  | Razítko
REKAPITULACE ČLENĚNÍ SOUPISU PRACÍ
Stavba:
Oprava plochých střech pomocí stříkané PUR pěny na vybraných školských zařízeních
Objekt:
2 - ZŠ Jiráskova - oprava ploché střechy na pavilonu tělocvičny
Místo: | [5 empty] | Datum: | 24. 6. 2025
Zadavatel: | [5 empty] | Projektant:
Uchazeč: |  |  | Vyplň údaj |  |  | Zpracovatel:
Kód dílu - Popis | [6 empty] | Cena celkem [CZK]
Náklady ze soupisu prací | [6 empty] | 0 | [11 empty] | -1
| PSV - Práce a dodávky PSV | [5 empty] | 0
| 712 - Povlakové krytiny | [5 empty] | 0
| 721 - Zdravotechnika - vnitřní kanalizace | [5 empty] | 0
| M - Práce a dodávky M | [5 empty] | 0
| 21-M - Elektromontáže | [5 empty] | 0
| VRN - Vedlejší rozpočtové náklady | [5 empty] | 0
| VRN3 - Zařízení staveniště | [5 empty] | 0
| VRN9 - Ostatní náklady | [5 empty] | 0
SOUPIS PRACÍ
Stavba:
Oprava plochých střech pomocí stříkané PUR pěny na vybraných školských zařízeních
Objekt:
2 - ZŠ Jiráskova - oprava ploché střechy na pavilonu tělocvičny
Místo: | [5 empty] | Datum: | 24. 6. 2025
Zadavatel: | [5 empty] | Projektant:
Uchazeč: |  |  | Vyplň údaj |  |  | Zpracovatel:
PČ | Typ | Kód | Popis | MJ | Množství | J.cena [CZK] | Cena celkem [CZK] | Cenová soustava |  | DPH | J. Nh [h] | Nh celkem [h] | J. hmotnost [t] | Hmotnost celkem [t] | J. suť [t] | Suť Celkem [t]
Náklady soupisu celkem | [6 empty] | 0 |  |  |  |  | 0 |  | 2.5044 |  | 1.1868 |  | D | -1 | [14 empty] | 0
| D | PSV | Práce a dodávky PSV |  |  |  | 0 |  |  |  |  | 0 |  | 2.4871 |  | 1.1868 | 2 | D | 0 |  |  |  | ROZPOCET | [10 empty] | 0
| D | 712 | Povlakové krytiny |  |  |  | 0 |  |  |  |  | 0 |  | 2.476 |  | 1.1868 | 2 | D | 1 |  |  |  | ROZPOCET | [10 empty] | 0
1 | K | 712340832 | Odstranění povlakové krytiny střech plochých do 10° z přitavených pásů NAIP v plné ploše dvouvrstvé | m2 | 20 |  | 0 | CS ÚRS 2025 01 |  | základní |  | 0 | 0 | 0 | 0.011 | 0.22 | 16 | K | 2 |  |  |  | ROZPOCET |  |  |  |  | 0 | 0 | 0 | 0 | 0 | 1 | 0 | 16 | 456562076
| P |  | Poznámka k položce: Prořezání a demontáž asfaltového pásu - boule, defekty. | [14 empty] | P | 2
| VV |  | 20 |  | 20 | [12 empty] | VV | 2 | 2 | True | 1 | ROZPOCET
2 | K | 712341559 | Provedení povlakové krytiny střech plochých do 10° pásy přitavením NAIP v plné ploše | m2 | 20 |  | 0 | CS ÚRS 2025 01 |  | základní |  | 0 | 0.00088 | 0.0176 | 0 | 0 | 16 | K | 2 |  |  |  | ROZPOCET |  |  |  |  | 0 | 0 | 0 | 0 | 0 | 1 | 0 | 16 | -784053607
| P |  | Poznámka k položce: Lokální natavení nového asfaltového pásu v rámci opravy defektů a detailů. | [14 empty] | P | 2
| VV |  | 20 |  | 20 | [12 empty] | VV | 2 | 2 | True | 1 | ROZPOCET
3 | M | 62855001 | pás asfaltový natavitelný modifikovaný SBS s vložkou z polyesterové rohože a spalitelnou PE fólií nebo jemnozrnným minerálním posypem na horním povrchu tl 4,0mm | m2 | 23.31 |  | 0 | CS ÚRS 2025 01 |  | základní |  | 0 | 0.0053 | 0.12354 | 0 | 0 | 32 | M | 2 |  |  |  | ROZPOCET |  |  |  |  | 0 | 0 | 0 | 0 | 0 | 1 | 0 | 16 | 1268746212
| VV |  | 20*1,1655 'Přepočtené koeficientem množství |  | 23.31 | [12 empty] | VV | 2 | 2 | False | 1 | ROZPOCET
4 | K | 712800841 | Ostatní práce při odstranění povlakové krytiny ze svislých ploch mechu odškrabáním a očistěním s urovnáním povrchu | m2 | 483.4 |  | 0 | CS ÚRS 2025 01 |  | základní |  | 0 | 0 | 0 | 0.002 | 0.9668 | 16 | K | 2 |  |  |  | ROZPOCET |  |  |  |  | 0 | 0 | 0 | 0 | 0 | 1 | 0 | 16 | 1122662156
| P |  | Poznámka k položce: Očištění plochy střechy a příprava podkladu - mechanické očištění, vysátí, omytí a odmaštění. | [14 empty] | P | 2
| VV | plocha_Jiráskova | 31*15 |  | 465 | [12 empty] | VV | 2 | 2 | True | 0 | ROZPOCET
| VV |  | "atiky" (31*2+15*2)*0,2 |  | 18.4 | [12 empty] | VV | 2 | 2 | True | 0 | ROZPOCET
| VV |  | Součet |  | 483.4 | [12 empty] | VV | 2 | 4 | True | 1 | ROZPOCET
5 | K | 712312101 | Povlakové krytiny střech plochých do 10° natěradly a tmely za studena penetrací epoxidovou dvousložkovou | m2 | 483.4 |  | 0 | CS ÚRS 2025 01 |  | základní |  | 0 | 0.00023 | 0.11118 | 0 | 0 | 16 | K | 2 |  |  |  | ROZPOCET |  |  |  |  | 0 | 0 | 0 | 0 | 0 | 1 | 0 | 16 | -1341693908
| P |  | Poznámka k položce: Vytvoření adhézního můstu na stávající povrch. Konkrétní penetrační materiál bude před aplikací upřesněn dle technologického postupu zvoleného výrobce systému. | [14 empty] | P | 2
| VV |  | plocha_Jiráskova |  | 465 | [12 empty] | VV | 2 | 2 | True | 0 | ROZPOCET
| VV |  | "atiky" (31*2+15*2)*0,2 |  | 18.4 | [12 empty] | VV | 2 | 2 | True | 0 | ROZPOCET
| VV |  | Součet |  | 483.4 | [12 empty] | VV | 2 | 4 | True | 1 | ROZPOCET
6 | K | R1 | Aplikace stříkané PU pěny celoplošně se svislým vytažením na atiky v několika vrstvách. | m2 | 483.4 |  | 0 |  |  | základní |  | 0 | 0.0023 | 1.1118 | 0 | 0 | 16 | K | 2 |  |  |  | ROZPOCET |  |  |  |  | 0 | 0 | 0 | 0 | 0 | 1 | 0 | 16 | -530321099
| P |  | Poznámka k položce: PU nízkoexpanzní hydroizolační tvrdá pěna, která je určena pro aplikaci na ploché střechy a je pochozí. Konkrétní materiál bude před aplikací upřesněn dle technologického postupu zvoleného výrobce systému. Aplikace po vrstvách. Svislá aplikace na atiky, komínky a střešní výlez do výšky cca 200 mm. Minimállní tloušťka PU pěny 60 mm. | [14 empty] | P | 2
| VV |  | plocha_Jiráskova |  | 465 | [12 empty] | VV | 2 | 2 | True | 0 | ROZPOCET
| VV |  | "atiky" (31*2+15*2)*0,2 |  | 18.4 | [12 empty] | VV | 2 | 2 | True | 0 | ROZPOCET
| VV |  | Součet |  | 483.4 | [12 empty] | VV | 2 | 4 | True | 1 | ROZPOCET
7 | K | R2 | Provedení vrchního hydroizolačního a UV stabilního nátěru na bázi silikonu | m2 | 483.4 |  | 0 |  |  | základní |  | 0 | 0.0023 | 1.1118 | 0 | 0 | 16 | K | 2 |  |  |  | ROZPOCET |  |  |  |  | 0 | 0 | 0 | 0 | 0 | 1 | 0 | 16 | 1049379037
| P |  | Poznámka k položce: Konkrétní materiál bude před aplikací upřesněn dle technologického postupu zvoleného výrobce systému. Minimállní tloušťka vrchního nátěru 3 mm. | [14 empty] | P | 2
| VV |  | plocha_Jiráskova |  | 465 | [12 empty] | VV | 2 | 2 | True | 0 | ROZPOCET
| VV |  | "atiky" (31*2+15*2)*0,2 |  | 18.4 | [12 empty] | VV | 2 | 2 | True | 0 | ROZPOCET
| VV |  | Součet |  | 483.4 | [12 empty] | VV | 2 | 4 | True | 1 | ROZPOCET
| D | 721 | Zdravotechnika - vnitřní kanalizace |  |  |  | 0 |  |  |  |  | 0 |  | 0.01116 |  | 0 | 2 | D | 1 |  |  |  | ROZPOCET | [10 empty] | 0
8 | K | 721239114 | Střešní vtoky (vpusti) montáž střešních vtoků ostatních typů se svislým odtokem do DN 160 | kus | 4 |  | 0 | CS ÚRS 2025 01 |  | základní |  | 0 | 0.00115 | 0.0046 | 0 | 0 | 16 | K | 2 |  |  |  | ROZPOCET |  |  |  |  | 0 | 0 | 0 | 0 | 0 | 1 | 0 | 16 | 1795939373
| VV |  | 4 |  | 4 | [12 empty] | VV | 2 | 2 | True | 1 | ROZPOCET
9 | M | 56231126 | vtok střešní svislý sanační s manžetou pro asfaltovou hydroizolaci plochých střech se záchytným košem DN 75/90/104/110/125/160 | kus | 4 |  | 0 | CS ÚRS 2025 01 |  | základní |  | 0 | 0.00164 | 0.00656 | 0 | 0 | 32 | M | 2 |  |  |  | ROZPOCET |  |  |  |  | 0 | 0 | 0 | 0 | 0 | 1 | 0 | 16 | -446825193
| VV |  | 4 |  | 4 | [12 empty] | VV | 2 | 2 | True | 1 | ROZPOCET
| D | M | Práce a dodávky M |  |  |  | 0 |  |  |  |  | 0 |  | 0.0173 |  | 0 | 3 | D | 0 |  |  |  | ROZPOCET | [10 empty] | 0
| D | 21-M | Elektromontáže |  |  |  | 0 |  |  |  |  | 0 |  | 0.0173 |  | 0 | 3 | D | 1 |  |  |  | ROZPOCET | [10 empty] | 0
10 | K | 218220101 | Demontáž hromosvodného vedení svodových vodičů s podpěrami, průměru do 10 mm | m | 15 |  | 0 | CS ÚRS 2025 01 |  | základní |  | 0 | 0 | 0 | 0 | 0 | 64 | K | 2 |  |  |  | ROZPOCET |  |  |  |  | 0 | 0 | 0 | 0 | 0 | 1 | 0 | 64 | -399904627
| P |  | Poznámka k položce: Demontáž hromosvodových vodičů z plochy střechy - zachovat pro zpětnou montáž. | [14 empty] | P | 2
| VV |  | 15 |  | 15 | [12 empty] | VV | 2 | 2 | True | 1 | ROZPOCET
11 | K | 210220101 | Montáž hromosvodného vedení svodových vodičů s podpěrami, průměru do 10 mm | m | 15 |  | 0 | CS ÚRS 2025 01 |  | základní |  | 0 | 0 | 0 | 0 | 0 | 64 | K | 2 |  |  |  | ROZPOCET |  |  |  |  | 0 | 0 | 0 | 0 | 0 | 1 | 0 | 64 | -1587613805
| P |  | Poznámka k položce: Zpětná montáž demontovaného vodiče vč. podpěr. | [14 empty] | P | 2
| VV |  | 15 |  | 15 | [12 empty] | VV | 2 | 2 | True | 1 | ROZPOCET
12 | M | 35441073 | drát D 10mm FeZn | kg | 15 |  | 0 | CS ÚRS 2025 01 |  | základní |  | 0 | 0.001 | 0.015 | 0 | 0 | 128 | M | 2 |  |  |  | ROZPOCET |  |  |  |  | 0 | 0 | 0 | 0 | 0 | 1 | 0 | 128 | -492002902
| P |  | Poznámka k položce: Rezerva - v případě špatného stavu stávajícího hromosvodového vedení bude provedena výměna za nový. | [14 empty] | P | 2
13 | K | 210220301 | Montáž hromosvodného vedení svorek se 2 šrouby | kus | 10 |  | 0 | CS ÚRS 2025 01 |  | základní |  | 0 | 0 | 0 | 0 | 0 | 64 | K | 2 |  |  |  | ROZPOCET |  |  |  |  | 0 | 0 | 0 | 0 | 0 | 1 | 0 | 64 | -1200119374
| P |  | Poznámka k položce: Rezerva - v případě špatného stavu stávajících demontovaných svorek bude provedena výměna za nové. | [14 empty] | P | 2
| VV |  | 10 |  | 10 | [12 empty] | VV | 2 | 2 | True | 1 | ROZPOCET
14 | M | 35441885 | svorka spojovací pro lano D 8-10mm | kus | 10 |  | 0 | CS ÚRS 2025 01 |  | základní |  | 0 | 0.00023 | 0.0023 | 0 | 0 | 128 | M | 2 |  |  |  | ROZPOCET |  |  |  |  | 0 | 0 | 0 | 0 | 0 | 1 | 0 | 128 | 1005532283
| P |  | Poznámka k položce: Rezerva - v případě špatného stavu stávajících demontovaných svorek bude provedena výměna za nové. | [14 empty] | P | 2
| D | VRN | Vedlejší rozpočtové náklady |  |  |  | 0 |  |  |  |  | 0 |  | 0 |  | 0 | 5 | D | 0 |  |  |  | ROZPOCET | [10 empty] | 0
| D | VRN3 | Zařízení staveniště |  |  |  | 0 |  |  |  |  | 0 |  | 0 |  | 0 | 5 | D | 1 |  |  |  | ROZPOCET | [10 empty] | 0
15 | K | 031002000 | Související (přípravné) práce pro zařízení staveniště | soubor | 1 |  | 0 | CS ÚRS 2025 01 |  | základní |  | 0 | 0 | 0 | 0 | 0 | 1024 | K | 2 |  |  |  | ROZPOCET |  |  |  |  | 0 | 0 | 0 | 0 | 0 | 1 | 0 | 1024 | 636558247
16 | K | 034103000 | Oplocení staveniště | soubor | 1 |  | 0 | CS ÚRS 2025 01 |  | základní |  | 0 | 0 | 0 | 0 | 0 | 1024 | K | 2 |  |  |  | ROZPOCET |  |  |  |  | 0 | 0 | 0 | 0 | 0 | 1 | 0 | 1024 | -582287248
| D | VRN9 | Ostatní náklady |  |  |  | 0 |  |  |  |  | 0 |  | 0 |  | 0 | 5 | D | 1 |  |  |  | ROZPOCET | [10 empty] | 0
17 | K | 091002000 | Ostatní náklady související s objektem | soubor | 1 |  | 0 | CS ÚRS 2025 01 |  | základní |  | 0 | 0 | 0 | 0 | 0 | 1024 | K | 2 |  |  |  | ROZPOCET |  |  |  |  | 0 | 0 | 0 | 0 | 0 | 1 | 0 | 1024 | 1422351320
| P |  | Poznámka k položce: Ostatní potřebné náklady jinde neuvedené. Dobprava materiálu a pracovníků na střechu a pod. | [14 empty] | P | 2

## 3 - MŠ Štefcova (Mrštíkov...
[18 empty] | {100994e2-a159-433b-87b7-4b813c018b62} | [5 empty] | plocha_štefcova | Plocha střechy | 324 | 2
2
| KRYCÍ LIST SOUPISU PRACÍ | [7 empty] | v --- níže se nacházejí doplnkové a pomocné údaje k sestavám --- v | [8 empty] | False
Stavba:
Oprava plochých střech pomocí stříkané PUR pěny na vybraných školských zařízeních
Objekt:
3 - MŠ Štefcova (Mrštíkova) - oprava ploché střechy
| KSO: |  |  |  |  | CC-CZ:
| Místo: |  |  |  |  | Datum: | 24. 6. 2025
| Zadavatel: |  |  |  |  | IČ:
DIČ:
| Uchazeč: |  |  |  |  | IČ: | Vyplň údaj
|  | Vyplň údaj |  |  |  | DIČ: | Vyplň údaj
| Projektant: |  |  |  |  | IČ:
DIČ:
| Zpracovatel: |  |  |  |  | IČ:
DIČ:
Poznámka:
| Cena bez DPH | [5 empty] | 0
|  |  | Základ daně |  |  | Sazba daně | Výše daně
| DPH | základní | 0 |  |  | 21% | 0
|  | snížená | 0 |  |  | 12% | 0
|  | zákl. přenesená | 0 |  |  | 21% | 0
|  | sníž. přenesená | 0 |  |  | 12% | 0
|  | nulová | 0 |  |  | 0% | 0
| Cena s DPH |  |  | v | CZK |  | 0
| Projektant |  |  | Zpracovatel
| Datum a podpis: |  | Razítko | Datum a podpis: |  |  | Razítko
| Objednavatel |  |  | Uchazeč
| Datum a podpis: |  | Razítko | Datum a podpis: |  |  | Razítko
REKAPITULACE ČLENĚNÍ SOUPISU PRACÍ
Stavba:
Oprava plochých střech pomocí stříkané PUR pěny na vybraných školských zařízeních
Objekt:
3 - MŠ Štefcova (Mrštíkova) - oprava ploché střechy
Místo: | [5 empty] | Datum: | 24. 6. 2025
Zadavatel: | [5 empty] | Projektant:
Uchazeč: |  |  | Vyplň údaj |  |  | Zpracovatel:
Kód dílu - Popis | [6 empty] | Cena celkem [CZK]
Náklady ze soupisu prací | [6 empty] | 0 | [11 empty] | -1
| HSV - Práce a dodávky HSV | [5 empty] | 0
| 6 - Úpravy povrchů, podlahy a osazování výplní | [5 empty] | 0
| PSV - Práce a dodávky PSV | [5 empty] | 0
| 712 - Povlakové krytiny | [5 empty] | 0
| 721 - Zdravotechnika - vnitřní kanalizace | [5 empty] | 0
| 764 - Konstrukce klempířské | [5 empty] | 0
| 783 - Dokončovací práce - nátěry | [5 empty] | 0
| M - Práce a dodávky M | [5 empty] | 0
| 21-M - Elektromontáže | [5 empty] | 0
| VRN - Vedlejší rozpočtové náklady | [5 empty] | 0
| VRN3 - Zařízení staveniště | [5 empty] | 0
| VRN9 - Ostatní náklady | [5 empty] | 0
SOUPIS PRACÍ
Stavba:
Oprava plochých střech pomocí stříkané PUR pěny na vybraných školských zařízeních
Objekt:
3 - MŠ Štefcova (Mrštíkova) - oprava ploché střechy
Místo: | [5 empty] | Datum: | 24. 6. 2025
Zadavatel: | [5 empty] | Projektant:
Uchazeč: |  |  | Vyplň údaj |  |  | Zpracovatel:
PČ | Typ | Kód | Popis | MJ | Množství | J.cena [CZK] | Cena celkem [CZK] | Cenová soustava |  | DPH | J. Nh [h] | Nh celkem [h] | J. hmotnost [t] | Hmotnost celkem [t] | J. suť [t] | Suť Celkem [t]
Náklady soupisu celkem | [6 empty] | 0 |  |  |  |  | 0 |  | 2.815 |  | 1.894 |  | D | -1 | [14 empty] | 0
| D | HSV | Práce a dodávky HSV |  |  |  | 0 |  |  |  |  | 0 |  | 0.15447 |  | 0 | 1 | D | 0 |  |  |  | ROZPOCET | [10 empty] | 0
| D | 6 | Úpravy povrchů, podlahy a osazování výplní |  |  |  | 0 |  |  |  |  | 0 |  | 0.15447 |  | 0 | 1 | D | 1 |  |  |  | ROZPOCET | [10 empty] | 0
1 | K | 623321141 | Omítka vápenocementová vnějších ploch nanášená ručně dvouvrstvá, tloušťky jádrové omítky do 15 mm a tloušťky štuku do 3 mm štuková pilířů nebo sloupů | m2 | 5.86 |  | 0 | CS ÚRS 2025 01 |  | základní |  | 0 | 0.02636 | 0.15447 | 0 | 0 | 4 | K | 2 |  |  |  | ROZPOCET |  |  |  |  | 0 | 0 | 0 | 0 | 0 | 1 | 0 | 4 | -398112672
| P |  | Poznámka k položce: Provedení omítky komínových těles. | [14 empty] | P | 2
| VV |  | "A" | [14 empty] | VV | 2 | 1 | True | 0 | ROZPOCET
| VV |  | (1,7*0,9)*2 |  | 3.06 | [12 empty] | VV | 2 | 2 | True | 0 | ROZPOCET
| VV |  | (1,7*0,4)*2 |  | 1.36 | [12 empty] | VV | 2 | 2 | True | 0 | ROZPOCET
| VV |  | "B" | [14 empty] | VV | 2 | 1 | True | 0 | ROZPOCET
| VV |  | (0,8*0,5)*2 |  | 0.8 | [12 empty] | VV | 2 | 2 | True | 0 | ROZPOCET
| VV |  | (0,8*0,4)*2 |  | 0.64 | [12 empty] | VV | 2 | 2 | True | 0 | ROZPOCET
| VV |  | Součet |  | 5.86 | [12 empty] | VV | 2 | 4 | True | 1 | ROZPOCET
| D | PSV | Práce a dodávky PSV |  |  |  | 0 |  |  |  |  | 0 |  | 2.599 |  | 1.894 | 2 | D | 0 |  |  |  | ROZPOCET | [10 empty] | 0
| D | 712 | Povlakové krytiny |  |  |  | 0 |  |  |  |  | 0 |  | 2.5544 |  | 1.894 | 2 | D | 1 |  |  |  | ROZPOCET | [10 empty] | 0
2 | K | 712340832 | Odstranění povlakové krytiny střech plochých do 10° z přitavených pásů NAIP v plné ploše dvouvrstvé | m2 | 110 |  | 0 | CS ÚRS 2025 01 |  | základní |  | 0 | 0 | 0 | 0.011 | 1.21 | 16 | K | 2 |  |  |  | ROZPOCET |  |  |  |  | 0 | 0 | 0 | 0 | 0 | 1 | 0 | 16 | 456562076
| P |  | Poznámka k položce: Prořezání a demontáž asfaltového pásu po obvodu vč. atik v celkové šíři 1m. Prořezaní defektů a boulí. | [14 empty] | P | 2
| VV |  | "atika" 36*2+9*2 |  | 90 | [12 empty] | VV | 2 | 2 | True | 0 | ROZPOCET
| VV |  | "defekty" 20 |  | 20 | [12 empty] | VV | 2 | 2 | True | 0 | ROZPOCET
| VV |  | Součet |  | 110 | [12 empty] | VV | 2 | 4 | True | 1 | ROZPOCET
3 | K | 712341559 | Provedení povlakové krytiny střech plochých do 10° pásy přitavením NAIP v plné ploše | m2 | 110 |  | 0 | CS ÚRS 2025 01 |  | základní |  | 0 | 0.00088 | 0.0968 | 0 | 0 | 16 | K | 2 |  |  |  | ROZPOCET |  |  |  |  | 0 | 0 | 0 | 0 | 0 | 1 | 0 | 16 | -784053607
| P |  | Poznámka k položce: Celoplošné natavení nového asfaltového pásu na atiku po obvodu střechy v pruhu o šíři 1m. Lokální natavení nového asfaltového pásu v rámci opravy defektů. | [14 empty] | P | 2
| VV |  | "atika" 36*2+9*2 |  | 90 | [12 empty] | VV | 2 | 2 | True | 0 | ROZPOCET
| VV |  | "defekty" 20 |  | 20 | [12 empty] | VV | 2 | 2 | True | 0 | ROZPOCET
| VV |  | Součet |  | 110 | [12 empty] | VV | 2 | 4 | True | 1 | ROZPOCET
4 | M | 62855001 | pás asfaltový natavitelný modifikovaný SBS s vložkou z polyesterové rohože a spalitelnou PE fólií nebo jemnozrnným minerálním posypem na horním povrchu tl 4,0mm | m2 | 128.205 |  | 0 | CS ÚRS 2025 01 |  | základní |  | 0 | 0.0053 | 0.67949 | 0 | 0 | 32 | M | 2 |  |  |  | ROZPOCET |  |  |  |  | 0 | 0 | 0 | 0 | 0 | 1 | 0 | 16 | 1268746212
| VV |  | 110*1,1655 'Přepočtené koeficientem množství |  | 128.205 | [12 empty] | VV | 2 | 2 | False | 1 | ROZPOCET
5 | K | 712341716 | Provedení povlakové krytiny střech plochých do 10° pásy přitavením NAIP ostatní činnosti při pokládání pásů (materiál ve specifikaci) zaizolování prostupů střešní rovinou kruhový průřez, průměr přes 300 mm do 500 mm | kus | 16 |  | 0 | CS ÚRS 2025 01 |  | základní |  | 0 | 0.00259 | 0.04144 | 0 | 0 | 16 | K | 2 |  |  |  | ROZPOCET |  |  |  |  | 0 | 0 | 0 | 0 | 0 | 1 | 0 | 16 | 1123787298
| P |  | Poznámka k položce: Oprava střešní povlakové krytiny kolem odvětrávacích hlavic natavením asfaltového pásu a zapravení detailu. | [14 empty] | P | 2
| VV |  | 16 |  | 16 | [12 empty] | VV | 2 | 2 | True | 1 | ROZPOCET
6 | M | 62855001 | pás asfaltový natavitelný modifikovaný SBS s vložkou z polyesterové rohože a spalitelnou PE fólií nebo jemnozrnným minerálním posypem na horním povrchu tl 4,0mm | m2 | 16 |  | 0 | CS ÚRS 2025 01 |  | základní |  | 0 | 0.0053 | 0.0848 | 0 | 0 | 32 | M | 2 |  |  |  | ROZPOCET |  |  |  |  | 0 | 0 | 0 | 0 | 0 | 1 | 0 | 16 | 1940602041
7 | K | 712800841 | Ostatní práce při odstranění povlakové krytiny ze svislých ploch mechu odškrabáním a očistěním s urovnáním povrchu | m2 | 342 |  | 0 | CS ÚRS 2025 01 |  | základní |  | 0 | 0 | 0 | 0.002 | 0.684 | 16 | K | 2 |  |  |  | ROZPOCET |  |  |  |  | 0 | 0 | 0 | 0 | 0 | 1 | 0 | 16 | 1122662156
| P |  | Poznámka k položce: Očištění plochy střechy a příprava podkladu - mechanické očištění, vysátí, omytí a odmaštění. | [14 empty] | P | 2
| VV | plocha_štefcova | 36*9 |  | 324 | [12 empty] | VV | 2 | 2 | True | 0 | ROZPOCET
| VV |  | "atiky" (36*2+9*2)*0,2 |  | 18 | [12 empty] | VV | 2 | 2 | True | 0 | ROZPOCET
| VV |  | Součet |  | 342 | [12 empty] | VV | 2 | 4 | True | 1 | ROZPOCET
8 | K | 712312101 | Povlakové krytiny střech plochých do 10° natěradly a tmely za studena penetrací epoxidovou dvousložkovou | m2 | 342 |  | 0 | CS ÚRS 2025 01 |  | základní |  | 0 | 0.00023 | 0.07866 | 0 | 0 | 16 | K | 2 |  |  |  | ROZPOCET |  |  |  |  | 0 | 0 | 0 | 0 | 0 | 1 | 0 | 16 | -1341693908
| P |  | Poznámka k položce: Vytvoření adhézního můstu na stávající povrch. Konkrétní penetrační materiál bude před aplikací upřesněn dle technologického postupu zvoleného výrobce systému. | [14 empty] | P | 2
| VV |  | plocha_štefcova |  | 324 | [12 empty] | VV | 2 | 2 | True | 0 | ROZPOCET
| VV |  | "atiky" (36*2+9*2)*0,2 |  | 18 | [12 empty] | VV | 2 | 2 | True | 0 | ROZPOCET
| VV |  | Součet |  | 342 | [12 empty] | VV | 2 | 4 | True | 1 | ROZPOCET
9 | K | R1 | Aplikace stříkané PU pěny celoplošně se svislým vytažením na atiky v několika vrstvách. | m2 | 342 |  | 0 |  |  | základní |  | 0 | 0.0023 | 0.7866 | 0 | 0 | 16 | K | 2 |  |  |  | ROZPOCET |  |  |  |  | 0 | 0 | 0 | 0 | 0 | 1 | 0 | 16 | -530321099
| P |  | Poznámka k položce: PU nízkoexpanzní hydroizolační tvrdá pěna, která je určena pro aplikaci na ploché střechy a je pochozí. Konkrétní materiál bude před aplikací upřesněn dle technologického postupu zvoleného výrobce systému. Aplikace po vrstvách. Svislá aplikace na atiky, komínky a střešní výlez do výšky cca 200 mm. Minimállní tloušťka PU pěny 60 mm. | [14 empty] | P | 2
| VV |  | plocha_štefcova |  | 324 | [12 empty] | VV | 2 | 2 | True | 0 | ROZPOCET
| VV |  | "atiky" (36*2+9*2)*0,2 |  | 18 | [12 empty] | VV | 2 | 2 | True | 0 | ROZPOCET
| VV |  | Součet |  | 342 | [12 empty] | VV | 2 | 4 | True | 1 | ROZPOCET
10 | K | R2 | Provedení vrchního hydroizolačního a UV stabilního nátěru na bázi silikonu | m2 | 342 |  | 0 |  |  | základní |  | 0 | 0.0023 | 0.7866 | 0 | 0 | 16 | K | 2 |  |  |  | ROZPOCET |  |  |  |  | 0 | 0 | 0 | 0 | 0 | 1 | 0 | 16 | 1049379037
| P |  | Poznámka k položce: Konkrétní materiál bude před aplikací upřesněn dle technologického postupu zvoleného výrobce systému. Minimállní tloušťka vrchního nátěru 3 mm. | [14 empty] | P | 2
| VV |  | plocha_štefcova |  | 324 | [12 empty] | VV | 2 | 2 | True | 0 | ROZPOCET
| VV |  | "atiky" (36*2+9*2)*0,2 |  | 18 | [12 empty] | VV | 2 | 2 | True | 0 | ROZPOCET
| VV |  | Součet |  | 342 | [12 empty] | VV | 2 | 4 | True | 1 | ROZPOCET
| D | 721 | Zdravotechnika - vnitřní kanalizace |  |  |  | 0 |  |  |  |  | 0 |  | 0.00558 |  | 0 | 2 | D | 1 |  |  |  | ROZPOCET | [10 empty] | 0
11 | K | 721239114 | Střešní vtoky (vpusti) montáž střešních vtoků ostatních typů se svislým odtokem do DN 160 | kus | 2 |  | 0 | CS ÚRS 2025 01 |  | základní |  | 0 | 0.00115 | 0.0023 | 0 | 0 | 16 | K | 2 |  |  |  | ROZPOCET |  |  |  |  | 0 | 0 | 0 | 0 | 0 | 1 | 0 | 16 | 1795939373
| VV |  | 2 |  | 2 | [12 empty] | VV | 2 | 2 | True | 1 | ROZPOCET
12 | M | 56231126 | vtok střešní svislý sanační s manžetou pro asfaltovou hydroizolaci plochých střech se záchytným košem DN 75/90/104/110/125/160 | kus | 2 |  | 0 | CS ÚRS 2025 01 |  | základní |  | 0 | 0.00164 | 0.00328 | 0 | 0 | 32 | M | 2 |  |  |  | ROZPOCET |  |  |  |  | 0 | 0 | 0 | 0 | 0 | 1 | 0 | 16 | -446825193
| VV |  | 2 |  | 2 | [12 empty] | VV | 2 | 2 | True | 1 | ROZPOCET
| D | 764 | Konstrukce klempířské |  |  |  | 0 |  |  |  |  | 0 |  | 0.017204 |  | 0 | 2 | D | 1 |  |  |  | ROZPOCET | [10 empty] | 0
13 | K | 764204105 | Montáž oplechování horních ploch zdí a nadezdívek (atik) rozvinuté šířky do 400 mm | m | 4.4 |  | 0 | CS ÚRS 2025 01 |  | základní |  | 0 | 0 | 0 | 0 | 0 | 16 | K | 2 |  |  |  | ROZPOCET |  |  |  |  | 0 | 0 | 0 | 0 | 0 | 1 | 0 | 16 | -2005040214
| P |  | Poznámka k položce: Oplechování horní plochy komínů. | [14 empty] | P | 2
| VV |  | "A" | [14 empty] | VV | 2 | 1 | True | 0 | ROZPOCET
| VV |  | (0,4+0,9)*2 |  | 2.6 | [12 empty] | VV | 2 | 2 | True | 0 | ROZPOCET
| VV |  | "B" | [14 empty] | VV | 2 | 1 | True | 0 | ROZPOCET
| VV |  | (0,4+0,5)*2 |  | 1.8 | [12 empty] | VV | 2 | 2 | True | 0 | ROZPOCET
| VV |  | Součet |  | 4.4 | [12 empty] | VV | 2 | 4 | True | 1 | ROZPOCET
14 | M | 55350262 | tabule plechová z Pz tl 0,5mm s povrchovou úpravou | m2 | 4.4 |  | 0 | CS ÚRS 2025 01 |  | základní |  | 0 | 0.00391 | 0.017204 | 0 | 0 | 32 | M | 2 |  |  |  | ROZPOCET |  |  |  |  | 0 | 0 | 0 | 0 | 0 | 1 | 0 | 16 | 1912851960
| D | 783 | Dokončovací práce - nátěry |  |  |  | 0 |  |  |  |  | 0 |  | 0.021863 |  | 0 | 2 | D | 1 |  |  |  | ROZPOCET | [10 empty] | 0
15 | K | 783401401 | Příprava podkladu klempířských konstrukcí před provedením nátěru ometením | m2 | 45 |  | 0 | CS ÚRS 2025 01 |  | základní |  | 0 | 0 | 0 | 0 | 0 | 16 | K | 2 |  |  |  | ROZPOCET |  |  |  |  | 0 | 0 | 0 | 0 | 0 | 1 | 0 | 16 | 691370470
| VV |  | "atiky" (36*2+9*2)*0,5 |  | 45 | [12 empty] | VV | 2 | 2 | True | 1 | ROZPOCET
16 | K | 783401313 | Příprava podkladu klempířských konstrukcí před provedením nátěru odmaštěním odmašťovačem ředidlovým | m2 | 45 |  | 0 | CS ÚRS 2025 01 |  | základní |  | 0 | 7e-05 | 0.00315 | 0 | 0 | 16 | K | 2 |  |  |  | ROZPOCET |  |  |  |  | 0 | 0 | 0 | 0 | 0 | 1 | 0 | 16 | -701002115
| VV |  | "atiky" (36*2+9*2)*0,5 |  | 45 | [12 empty] | VV | 2 | 2 | True | 1 | ROZPOCET
17 | K | 783414203 | Základní antikorozní nátěr klempířských konstrukcí jednonásobný syntetický samozákladující | m2 | 45 |  | 0 | CS ÚRS 2025 01 |  | základní |  | 0 | 0.00014 | 0.0063 | 0 | 0 | 16 | K | 2 |  |  |  | ROZPOCET |  |  |  |  | 0 | 0 | 0 | 0 | 0 | 1 | 0 | 16 | -123135532
| VV |  | "atiky" (36*2+9*2)*0,5 |  | 45 | [12 empty] | VV | 2 | 2 | True | 1 | ROZPOCET
18 | K | 783417101 | Krycí nátěr (email) klempířských konstrukcí jednonásobný syntetický standardní | m2 | 45 |  | 0 | CS ÚRS 2025 01 |  | základní |  | 0 | 0.00013 | 0.00585 | 0 | 0 | 16 | K | 2 |  |  |  | ROZPOCET |  |  |  |  | 0 | 0 | 0 | 0 | 0 | 1 | 0 | 16 | 1952435873
| VV |  | "atiky" (36*2+9*2)*0,5 |  | 45 | [12 empty] | VV | 2 | 2 | True | 1 | ROZPOCET
19 | K | 783823135 | Penetrační nátěr omítek hladkých omítek hladkých, zrnitých tenkovrstvých nebo štukových stupně členitosti 1 a 2 silikonový | m2 | 5.86 |  | 0 | CS ÚRS 2025 01 |  | základní |  | 0 | 0.00014 | 0.0008204 | 0 | 0 | 16 | K | 2 |  |  |  | ROZPOCET |  |  |  |  | 0 | 0 | 0 | 0 | 0 | 1 | 0 | 16 | 1926614846
| P |  | Poznámka k položce: Penetrace pod nátěr omítky komínových těles. | [14 empty] | P | 2
| VV |  | "A" | [14 empty] | VV | 2 | 1 | True | 0 | ROZPOCET
| VV |  | (1,7*0,9)*2 |  | 3.06 | [12 empty] | VV | 2 | 2 | True | 0 | ROZPOCET
| VV |  | (1,7*0,4)*2 |  | 1.36 | [12 empty] | VV | 2 | 2 | True | 0 | ROZPOCET
| VV |  | "B" | [14 empty] | VV | 2 | 1 | True | 0 | ROZPOCET
| VV |  | (0,8*0,5)*2 |  | 0.8 | [12 empty] | VV | 2 | 2 | True | 0 | ROZPOCET
| VV |  | (0,8*0,4)*2 |  | 0.64 | [12 empty] | VV | 2 | 2 | True | 0 | ROZPOCET
| VV |  | Součet |  | 5.86 | [12 empty] | VV | 2 | 4 | True | 1 | ROZPOCET
20 | K | 783826315 | Nátěr omítek se schopností překlenutí trhlin mikroarmovací silikonový | m2 | 5.86 |  | 0 | CS ÚRS 2025 01 |  | základní |  | 0 | 0.00098 | 0.0057428 | 0 | 0 | 16 | K | 2 |  |  |  | ROZPOCET |  |  |  |  | 0 | 0 | 0 | 0 | 0 | 1 | 0 | 16 | 581372026
| P |  | Poznámka k položce: Fasádní nátěr komínových těles. | [14 empty] | P | 2
| VV |  | "A" | [14 empty] | VV | 2 | 1 | True | 0 | ROZPOCET
| VV |  | (1,7*0,9)*2 |  | 3.06 | [12 empty] | VV | 2 | 2 | True | 0 | ROZPOCET
| VV |  | (1,7*0,4)*2 |  | 1.36 | [12 empty] | VV | 2 | 2 | True | 0 | ROZPOCET
| VV |  | "B" | [14 empty] | VV | 2 | 1 | True | 0 | ROZPOCET
| VV |  | (0,8*0,5)*2 |  | 0.8 | [12 empty] | VV | 2 | 2 | True | 0 | ROZPOCET
| VV |  | (0,8*0,4)*2 |  | 0.64 | [12 empty] | VV | 2 | 2 | True | 0 | ROZPOCET
| VV |  | Součet |  | 5.86 | [12 empty] | VV | 2 | 4 | True | 1 | ROZPOCET
| D | M | Práce a dodávky M |  |  |  | 0 |  |  |  |  | 0 |  | 0.0615 |  | 0 | 3 | D | 0 |  |  |  | ROZPOCET | [10 empty] | 0
| D | 21-M | Elektromontáže |  |  |  | 0 |  |  |  |  | 0 |  | 0.0615 |  | 0 | 3 | D | 1 |  |  |  | ROZPOCET | [10 empty] | 0
21 | K | 218220101 | Demontáž hromosvodného vedení svodových vodičů s podpěrami, průměru do 10 mm | m | 50 |  | 0 | CS ÚRS 2025 01 |  | základní |  | 0 | 0 | 0 | 0 | 0 | 64 | K | 2 |  |  |  | ROZPOCET |  |  |  |  | 0 | 0 | 0 | 0 | 0 | 1 | 0 | 64 | -399904627
| P |  | Poznámka k položce: Demontáž hromosvodových vodičů z plochy střechy - zachovat pro zpětnou montáž. | [14 empty] | P | 2
| VV |  | 50 |  | 50 | [12 empty] | VV | 2 | 2 | True | 1 | ROZPOCET
22 | K | 210220101 | Montáž hromosvodného vedení svodových vodičů s podpěrami, průměru do 10 mm | m | 50 |  | 0 | CS ÚRS 2025 01 |  | základní |  | 0 | 0 | 0 | 0 | 0 | 64 | K | 2 |  |  |  | ROZPOCET |  |  |  |  | 0 | 0 | 0 | 0 | 0 | 1 | 0 | 64 | -1587613805
| P |  | Poznámka k položce: Zpětná montáž demontovaného vodiče vč. podpěr. | [14 empty] | P | 2
| VV |  | 50 |  | 50 | [12 empty] | VV | 2 | 2 | True | 1 | ROZPOCET
23 | M | 35441073 | drát D 10mm FeZn | kg | 50 |  | 0 | CS ÚRS 2025 01 |  | základní |  | 0 | 0.001 | 0.05 | 0 | 0 | 128 | M | 2 |  |  |  | ROZPOCET |  |  |  |  | 0 | 0 | 0 | 0 | 0 | 1 | 0 | 128 | -492002902
| P |  | Poznámka k položce: Rezerva - v případě špatného stavu stávajícího hromosvodového vedení bude provedena výměna za nový. | [14 empty] | P | 2
24 | K | 210220301 | Montáž hromosvodného vedení svorek se 2 šrouby | kus | 50 |  | 0 | CS ÚRS 2025 01 |  | základní |  | 0 | 0 | 0 | 0 | 0 | 64 | K | 2 |  |  |  | ROZPOCET |  |  |  |  | 0 | 0 | 0 | 0 | 0 | 1 | 0 | 64 | -1200119374
| P |  | Poznámka k položce: Rezerva - v případě špatného stavu stávajících demontovaných svorek bude provedena výměna za nové. | [14 empty] | P | 2
| VV |  | 50 |  | 50 | [12 empty] | VV | 2 | 2 | True | 1 | ROZPOCET
25 | M | 35441885 | svorka spojovací pro lano D 8-10mm | kus | 50 |  | 0 | CS ÚRS 2025 01 |  | základní |  | 0 | 0.00023 | 0.0115 | 0 | 0 | 128 | M | 2 |  |  |  | ROZPOCET |  |  |  |  | 0 | 0 | 0 | 0 | 0 | 1 | 0 | 128 | 1005532283
| P |  | Poznámka k položce: Rezerva - v případě špatného stavu stávajících demontovaných svorek bude provedena výměna za nové. | [14 empty] | P | 2
| D | VRN | Vedlejší rozpočtové náklady |  |  |  | 0 |  |  |  |  | 0 |  | 0 |  | 0 | 5 | D | 0 |  |  |  | ROZPOCET | [10 empty] | 0
| D | VRN3 | Zařízení staveniště |  |  |  | 0 |  |  |  |  | 0 |  | 0 |  | 0 | 5 | D | 1 |  |  |  | ROZPOCET | [10 empty] | 0
26 | K | 031002000 | Související (přípravné) práce pro zařízení staveniště | soubor | 1 |  | 0 | CS ÚRS 2025 01 |  | základní |  | 0 | 0 | 0 | 0 | 0 | 1024 | K | 2 |  |  |  | ROZPOCET |  |  |  |  | 0 | 0 | 0 | 0 | 0 | 1 | 0 | 1024 | 636558247
27 | K | 034103000 | Oplocení staveniště | soubor | 1 |  | 0 | CS ÚRS 2025 01 |  | základní |  | 0 | 0 | 0 | 0 | 0 | 1024 | K | 2 |  |  |  | ROZPOCET |  |  |  |  | 0 | 0 | 0 | 0 | 0 | 1 | 0 | 1024 | -582287248
| D | VRN9 | Ostatní náklady |  |  |  | 0 |  |  |  |  | 0 |  | 0 |  | 0 | 5 | D | 1 |  |  |  | ROZPOCET | [10 empty] | 0
28 | K | 091002000 | Ostatní náklady související s objektem | soubor | 1 |  | 0 | CS ÚRS 2025 01 |  | základní |  | 0 | 0 | 0 | 0 | 0 | 1024 | K | 2 |  |  |  | ROZPOCET |  |  |  |  | 0 | 0 | 0 | 0 | 0 | 1 | 0 | 1024 | 1422351320
| P |  | Poznámka k položce: Ostatní potřebné náklady jinde neuvedené. Doprava materiálu a pracovníků na střechu apod. | [14 empty] | P | 2

## Seznam figur
SEZNAM FIGUR
Kód: | 20250624
Stavba: | Oprava plochých střech pomocí stříkané PUR pěny na vybraných školských zařízeních
Datum: | 24. 6. 2025
Kód | Popis | MJ | Výměra
1 | ZŠ Kukleny - oprava ploché střechy na pavilonu II. stupně
plocha_Kukleny | Plocha střechy |  | 617.95
plocha_Kukleny | (6,8*2,5)+(6,8*2,5)+(6,7*42,5)+(6,8*44) |  | 617.95
Použití figury:
712800841 | Odstranění povlakové krytiny svislých ploch odškrabáním mechu a očištěním | m2 | 643.55
712312101 | Povlakové krytiny střech plochých do 10° za studena penetrací epoxidovou dvousložkovou | m2 | 643.55
R1 | Aplikace stříkané PU pěny | m2 | 643.55
R2 | Provedení vrchního hydroizolačního a UV stabilního nátěru na bázi silikonu | m2 | 643.55
2 | ZŠ Jiráskova - oprava ploché střechy na pavilonu tělocvičny
plocha_Jiráskova | Plocha střechy |  | 465
plocha_Jiráskova | 31*15 |  | 465
Použití figury:
712800841 | Odstranění povlakové krytiny svislých ploch odškrabáním mechu a očištěním | m2 | 483.4
712312101 | Povlakové krytiny střech plochých do 10° za studena penetrací epoxidovou dvousložkovou | m2 | 483.4
R1 | Aplikace stříkané PU pěny | m2 | 483.4
R2 | Provedení vrchního hydroizolačního a UV stabilního nátěru na bázi silikonu | m2 | 483.4
3 | MŠ Štefcova (Mrštíkova) - oprava ploché střechy
plocha_štefcova | Plocha střechy |  | 324
plocha_štefcova | 36*9 |  | 324
Použití figury:
712800841 | Odstranění povlakové krytiny svislých ploch odškrabáním mechu a očištěním | m2 | 342
712312101 | Povlakové krytiny střech plochých do 10° za studena penetrací epoxidovou dvousložkovou | m2 | 342
R1 | Aplikace stříkané PU pěny | m2 | 342
R2 | Provedení vrchního hydroizolačního a UV stabilního nátěru na bázi silikonu | m2 | 342