## Rekapitulace stavby
Export Komplet | [25 empty] | 2.0 | ZAMOK |  |  |  |  | False | False | {a1c87cfb-8145-40ab-87cf-5636a41f30d4}
[31 empty] | 0,01 | 21
[31 empty] | 0,01 | 15
|  | REKAPITULACE STAVBY | [15 empty] | v --- níže se nacházejí doplnkové a pomocné údaje k sestavám --- v | [11 empty] | Návod na vyplnění | 0,001
|  | Kód: |  |  |  |  | 2017-000151 | [22 empty] | Měnit lze pouze buňky se žlutým podbarvením! 1) na prvním listu Rekapitulace stavby vyplňte v sestavě a) Souhrnný list - údaje o Zhotoviteli (přenesou se do ostatních sestav i v jiných listech) b) Rekapitulace objektů - potřebné Ostatní náklady 2) na vybraných listech vyplňte v sestavě a) Krycí list - údaje o Zhotoviteli, pokud se liší od údajů o Zhotoviteli na Souhrnném listu (údaje se přenesou do ostatních sestav v daném listu) b) Rekapitulace rozpočtu - potřebné Ostatní náklady c) Celkové náklady za stavbu - ceny u položek - množství, pokud má žluté podbarvení - a v případě potřeby poznámku (ta je ve skrytém sloupci) | 0,01
|  | Stavba: |  |  |  |  | IS a komunikace pro výstavbu RD, Želetava - Horky | [23 empty] | 0,01
|  | KSO: | [11 empty] | CC-CZ: | [16 empty] | 0,01
|  | Místo: | [11 empty] | Datum: |  | 11. 7. 2019 | [14 empty] | 0,01
0,01
|  | Zadavatel: | [11 empty] | IČ: |  | 00290751 | [14 empty] | 0,01
|  |  | Městys Želetava | [10 empty] | DIČ: | [16 empty] | 0,01
0,01
|  | Uchazeč: | [11 empty] | IČ: |  | Vyplň údaj | [14 empty] | 0,01
|  |  | Vyplň údaj | [10 empty] | DIČ: |  | Vyplň údaj | [14 empty] | 0,01
False
|  | Projektant: | [11 empty] | IČ: |  | 18198228 | [14 empty] | False
|  |  | PROfi Jihlava spol. s r.o. | [10 empty] | DIČ: |  | CZ18198228 | [14 empty] | True
0,01
|  | Zpracovatel: | [11 empty] | IČ: | [16 empty] | 0,01
|  |  | PROfi Jihlava spol. s r.o. | [10 empty] | DIČ: | [16 empty] | True
Poznámka:
|  | Cena bez DPH | [11 empty] | 0
[8 empty] | Sazba daně |  | Základ daně |  |  |  | Výše daně
|  | DPH |  | základní |  |  |  | 21% |  | 0 |  |  |  | 0
|  |  |  | snížená |  |  |  | 15% |  | 0 |  |  |  | 0
|  |  |  | zákl. přenesená |  |  |  | 21% |  | 0 |  |  |  | 0
|  |  |  | sníž. přenesená |  |  |  | 15% |  | 0 |  |  |  | 0
|  |  |  | nulová |  |  |  | 0% |  | 0 |  |  |  | 0
|  | Cena s DPH | [6 empty] | v |  | CZK |  |  | 0
REKAPITULACE OBJEKTŮ STAVBY A SOUPISŮ PRACÍ
| Kód: | [6 empty] | 2017-000151
| Stavba: | [6 empty] | IS a komunikace pro výstavbu RD, Želetava - Horky
| Místo: | [11 empty] | Datum: |  | 11. 7. 2019
| Zadavatel: | [6 empty] | Městys Želetava |  |  |  |  | Projektant: |  | PROfi Jihlava spol. s r.o. |  |  | Informatívní údaje z listů zakázek
| Uchazeč: | [11 empty] | Zpracovatel: |  | PROfi Jihlava spol. s r.o.
| Kód |  |  |  | Popis | [6 empty] | Cena bez DPH [CZK] |  |  |  | Cena s DPH [CZK] | Typ | z toho Ostat. náklady [CZK] | DPH [CZK] | Normohodiny [h] | DPH základní [CZK] | DPH snížená [CZK] | DPH základní přenesená [CZK] | DPH snížená přenesená [CZK] | Základna DPH základní | Základna DPH snížená | Základna DPH zákl. přenesená | Základna DPH sníž. přenesená | Základna DPH nulová
| Náklady z rozpočtů | [10 empty] | 0 |  |  |  | 0 |  | 0 | 0 | 0 | 0 | 0 | 0 | 0 | 0 | 0 | 0 | 0 | 0 |  | D | 0 | ###NOIMPORT### | IMPORT | {a1c87cfb-8145-40ab-87cf-5636a41f30d4} | {00000000-0000-0000-0000-000000000000}
/ |  | 000 |  |  |  | Vedlejší a ostatní náklady | [5 empty] | 0 |  |  |  | 0 | STA | 0 | 0 | 0 | 0 | 0 | 0 | 0 | 0 | 0 | 0 | 0 | 0 |  |  | 1 |  | IMPORT | {1ac83ecd-c08f-4611-8cd4-6cd086c78301} | {a1c87cfb-8145-40ab-87cf-5636a41f30d4} | 2
/ |  | SO100 |  |  |  | Komunikace | [5 empty] | 0 |  |  |  | 0 | STA | 0 | 0 | 0 | 0 | 0 | 0 | 0 | 0 | 0 | 0 | 0 | 0 |  |  | 1 |  | IMPORT | {0af6d6a4-53c5-4c73-bc20-f8a00dd61dae} | {a1c87cfb-8145-40ab-87cf-5636a41f30d4} | 2
/ |  | SO 200 |  |  |  | STL plynovod | [5 empty] | 0 |  |  |  | 0 | STA | 0 | 0 | 0 | 0 | 0 | 0 | 0 | 0 | 0 | 0 | 0 | 0 |  |  | 1 |  | IMPORT | {d9b2bb78-f4a5-4e23-8497-58193b5032d3} | {a1c87cfb-8145-40ab-87cf-5636a41f30d4} | 2
/ |  | SO400 |  |  |  | Veřejné osvětlení | [5 empty] | 0 |  |  |  | 0 | STA | 0 | 0 | 0 | 0 | 0 | 0 | 0 | 0 | 0 | 0 | 0 | 0 |  |  | 1 |  | IMPORT | {40b3055a-0123-4abd-869f-372c0776a6fe} | {a1c87cfb-8145-40ab-87cf-5636a41f30d4} | 2

## 000 - Vedlejší a ostatní ...
{1ac83ecd-c08f-4611-8cd4-6cd086c78301}
2
| KRYCÍ LIST SOUPISU PRACÍ | [7 empty] | v --- níže se nacházejí doplnkové a pomocné údaje k sestavám --- v | [8 empty] | False
Stavba:
IS a komunikace pro výstavbu RD, Želetava - Horky
Objekt:
000 - Vedlejší a ostatní náklady
| KSO: |  |  |  |  | CC-CZ:
| Místo: |  |  |  |  | Datum: | 11. 7. 2019
| Zadavatel: |  |  |  |  | IČ:
|  | Obec Dědice |  |  |  | DIČ:
| Uchazeč: |  |  |  |  | IČ: | Vyplň údaj
|  | Vyplň údaj |  |  |  | DIČ: | Vyplň údaj
| Projektant: |  |  |  |  | IČ: | 18198228
|  | PROfi Jihlava spol. s r.o. |  |  |  | DIČ: | CZ18198228
| Zpracovatel: |  |  |  |  | IČ: | 18198228
|  | PROfi Jihlava spol. s r.o. |  |  |  | DIČ: | CZ18198228
Poznámka:
| Cena bez DPH | [5 empty] | 0
|  |  | Základ daně |  |  | Sazba daně | Výše daně
| DPH | základní | 0 |  |  | 21% | 0
|  | snížená | 0 |  |  | 15% | 0
|  | zákl. přenesená | 0 |  |  | 21% | 0
|  | sníž. přenesená | 0 |  |  | 15% | 0
|  | nulová | 0 |  |  | 0% | 0
| Cena s DPH |  |  | v | CZK |  | 0
REKAPITULACE ČLENĚNÍ SOUPISU PRACÍ
Stavba:
IS a komunikace pro výstavbu RD, Želetava - Horky
Objekt:
000 - Vedlejší a ostatní náklady
Místo: | [5 empty] | Datum: | 11. 7. 2019
Zadavatel: |  |  | Obec Dědice |  |  | Projektant: | PROfi Jihlava spol. s r.o.
Uchazeč: |  |  | Vyplň údaj |  |  | Zpracovatel: | PROfi Jihlava spol. s r.o.
Kód dílu - Popis | [6 empty] | Cena celkem [CZK]
Náklady ze soupisu prací | [6 empty] | 0 | [11 empty] | -1
| VRN - Vedlejší rozpočtové náklady | [5 empty] | 0
| VRN1 - Průzkumné, geodetické a projektové práce | [5 empty] | 0
| VRN3 - Zařízení staveniště | [5 empty] | 0
| VRN4 - Inženýrská činnost | [5 empty] | 0
| VRN7 - Provozní vlivy | [5 empty] | 0
| VRN9 - Ostatní náklady | [5 empty] | 0
SOUPIS PRACÍ
Stavba:
IS a komunikace pro výstavbu RD, Želetava - Horky
Objekt:
000 - Vedlejší a ostatní náklady
Místo: | [5 empty] | Datum: | 11. 7. 2019
Zadavatel: |  |  | Obec Dědice |  |  | Projektant: | PROfi Jihlava spol. s r.o.
Uchazeč: |  |  | Vyplň údaj |  |  | Zpracovatel: | PROfi Jihlava spol. s r.o.
PČ | Typ | Kód | Popis | MJ | Množství | J.cena [CZK] | Cena celkem [CZK] | Cenová soustava |  | DPH | J. Nh [h] | Nh celkem [h] | J. hmotnost [t] | Hmotnost celkem [t] | J. suť [t] | Suť Celkem [t]
Náklady soupisu celkem | [6 empty] | 0 |  |  |  |  | 0 |  | 0 |  | 0 |  | D | -1 | [7 empty] | 0
| D | VRN | Vedlejší rozpočtové náklady |  |  |  | 0 |  |  |  |  | 0 |  | 0 |  | 0 | 5 | D | 0 | ROZPOCET | [6 empty] | 0
| D | VRN1 | Průzkumné, geodetické a projektové práce |  |  |  | 0 |  |  |  |  | 0 |  | 0 |  | 0 | 5 | D | 1 | ROZPOCET | [6 empty] | 0
1 | K | 011002000 | Průzkumné práce | kpl | 1 |  | 0 |  |  | základní |  | 0 | 0 | 0 | 0 | 0 | 1024 | K | 2 | ROZPOCET | 0 | 0 | 0 | 0 | 0 | 1 | 0 | 1024 | -1002699809
| PP |  | Průzkumné práce | [14 empty] | PP | 2
| P |  | Poznámka k položce: Náklady na provedení průzkumů nebo doplnění stávajících průzkumů pokud je obchodní podmínky vyžadují a tyto průzkumy nejsou v dostatečném rozsahu součástí projektové dokumentace. Jedná se zejména o Geologický - inženýrsko-geologický, radonový hydrogeologický, pedologický průzkum, botanický a zoologický průzkum, stavební průzkum - umělecko historický, stavebně statický a případný průzkum nebezpečných látek - odpadu, munice, výbušnin apod. | [14 empty] | P | 2
2 | K | 012002000 | Náklady na vytyčení stáv. sítí | kpl | 1 |  | 0 |  |  | základní |  | 0 | 0 | 0 | 0 | 0 | 1024 | K | 2 | ROZPOCET | 0 | 0 | 0 | 0 | 0 | 1 | 0 | 1024 | 1071798924
| PP |  | Náklady na vytyčení stáv. sítí | [14 empty] | PP | 2
| P |  | Poznámka k položce: Zajištění vytýčení veškerých stávajících inženýrských sítí (včetně úhrady za vytýčení), odpovědnost za jejich neporušení během výstavby a zpětné předání jejich správcům | [14 empty] | P | 2
3 | K | 012303000 | Geodetické práce po výstavbě | kpl | 1 |  | 0 |  |  | základní |  | 0 | 0 | 0 | 0 | 0 | 1024 | K | 2 | ROZPOCET | 0 | 0 | 0 | 0 | 0 | 1 | 0 | 1024 | -1344896394
| PP |  | Geodetické práce po výstavbě | [14 empty] | PP | 2
| P |  | Poznámka k položce: náklady na zajištění geodet. zaměření skutečného provedení stavby | [14 empty] | P | 2
4 | K | 013002000 | Projektové práce | kpl | 1 |  | 0 |  |  | základní |  | 0 | 0 | 0 | 0 | 0 | 1024 | K | 2 | ROZPOCET | 0 | 0 | 0 | 0 | 0 | 1 | 0 | 1024 | 652915105
| PP |  | Projektové práce | [14 empty] | PP | 2
| P |  | Poznámka k položce: Dokumentace skutečného provedení stavby (dále jen „DSPS“) bude vypracována v souladu a náležitostech dle Vyhlášky č. 499/2006 Sb. o dokumentaci staveb, dle zadávacích podmínek a dle platných TKP a ČSN. Podkladem pro vypracování DSPS bude RDS a DSP, geodetické zaměření provedených prací, případně další požadavky objednatele. DSPS bude předána objednateli v tištěné podobě a v elektronické podobě (na CD). Při vypracování projektové dokumentace DSPS musí zhotovitel respektovat parametry vymezené předchozím stupněm projektové dokumentace. | [14 empty] | P | 2
| D | VRN3 | Zařízení staveniště |  |  |  | 0 |  |  |  |  | 0 |  | 0 |  | 0 | 5 | D | 1 | ROZPOCET | [6 empty] | 0
5 | K | 032002000 | Vybavení staveniště | kpl | 1 |  | 0 |  |  | základní |  | 0 | 0 | 0 | 0 | 0 | 1024 | K | 2 | ROZPOCET | 0 | 0 | 0 | 0 | 0 | 1 | 0 | 1024 | -993557394
| PP |  | Vybavení staveniště | [14 empty] | PP | 2
| P |  | Poznámka k položce: Náklady spojené s případným zřízením přípojek energií k objektům zařízení staveniště, vybudování měřících odběrných míst a zřízení příp. příprava území pro objekty zařízení staveniště a vlastní vybudování objektů zařízení staveniště | [14 empty] | P | 2
6 | K | 03290300(R) | Odvodnění staveniště po dobu stavby | kpl | 1 |  | 0 |  |  | základní |  | 0 | 0 | 0 | 0 | 0 | 1024 | K | 2 | ROZPOCET | 0 | 0 | 0 | 0 | 0 | 1 | 0 | 1024 | -2114550864
| PP |  | Odvodnění staveniště po dobu stavby | [14 empty] | PP | 2
7 | K | 034002000 | Zabezpečení staveniště | kpl | 1 |  | 0 |  |  | základní |  | 0 | 0 | 0 | 0 | 0 | 1024 | K | 2 | ROZPOCET | 0 | 0 | 0 | 0 | 0 | 1 | 0 | 1024 | 92363967
| PP |  | Zabezpečení staveniště | [14 empty] | PP | 2
| P |  | Poznámka k položce: Náklady na vybavení objektů zařízení staveniště, náklady na energie spotřebované dodavatelem v rámci provozu zařízení staveniště, náklady na potřebný úklid v prostorách zařízení staveniště, náklady na nutnou údržbu a opravy na objektech zařízení staveniště. | [14 empty] | P | 2
8 | K | 039002000 | Zrušení zařízení staveniště | kpl | 1 |  | 0 |  |  | základní |  | 0 | 0 | 0 | 0 | 0 | 1024 | K | 2 | ROZPOCET | 0 | 0 | 0 | 0 | 0 | 1 | 0 | 1024 | 68009315
| PP |  | Zrušení zařízení staveniště | [14 empty] | PP | 2
| P |  | Poznámka k položce: Náklady na odstranění objektů zařízení staveniště vč. přípojek a jejich odvoz. Náklady na úpravu povrchů po odstranění zařízení staveniště a úklid ploch, na kterých bylo zařízení staveniště provozováno | [14 empty] | P | 2
| D | VRN4 | Inženýrská činnost |  |  |  | 0 |  |  |  |  | 0 |  | 0 |  | 0 | 5 | D | 1 | ROZPOCET | [6 empty] | 0
9 | K | 042503000 | Plán BOZP na staveništi | kpl | 1 |  | 0 |  |  | základní |  | 0 | 0 | 0 | 0 | 0 | 1024 | K | 2 | ROZPOCET | 0 | 0 | 0 | 0 | 0 | 1 | 0 | 1024 | 2025303285
| PP |  | Plán BOZP na staveništi | [14 empty] | PP | 2
| P |  | Poznámka k položce: Prvky BOZP (mobilní oplocení, osvětlení, výstražné značení, přechody a přejezdy výkopů vč. oplocení, zábradlí, atd) vč. jejich dodávky, montáže, údržby a demontáže, resp. likvidace. | [14 empty] | P | 2
10 | K | 043103000 | Zkoušky bez rozlišení | Kč | 1 |  | 0 |  |  | základní |  | 0 | 0 | 0 | 0 | 0 | 1024 | K | 2 | ROZPOCET | 0 | 0 | 0 | 0 | 0 | 1 | 0 | 1024 | -1376964977
| PP |  | Zkoušky bez rozlišení | [14 empty] | PP | 2
| P |  | Poznámka k položce: náklady na revize, měření a předepsané zkoušky vč. zpracování KZP kontrolní zkoušky zhutnění zásypu v komunikaci po 50m | [14 empty] | P | 2
| D | VRN7 | Provozní vlivy |  |  |  | 0 |  |  |  |  | 0 |  | 0 |  | 0 | 5 | D | 1 | ROZPOCET | [6 empty] | 0
11 | K | 075103000(R) | Ochranná pásma plynového vedení | kpl | 1 |  | 0 |  |  | základní |  | 0 | 0 | 0 | 0 | 0 | 1024 | K | 2 | ROZPOCET | 0 | 0 | 0 | 0 | 0 | 1 | 0 | 1024 | 1527738728
| PP |  | Ochranná pásma elektrického vedení | [14 empty] | PP | 2
| P |  | Poznámka k položce: Práce v ochranném pásmu podzemního vedení VTL | [14 empty] | P | 2
| D | VRN9 | Ostatní náklady |  |  |  | 0 |  |  |  |  | 0 |  | 0 |  | 0 | 5 | D | 1 | ROZPOCET | [6 empty] | 0
12 | K | 091003000 | Náklady na zpracování DIO a dočasné dopravní značení | kpl | 1 |  | 0 |  |  | základní |  | 0 | 0 | 0 | 0 | 0 | 1024 | K | 2 | ROZPOCET | 0 | 0 | 0 | 0 | 0 | 1 | 0 | 1024 | 2069400243
| PP |  | Náklady na zpracování DIO a dočasné dopravní značení | [14 empty] | PP | 2
| P |  | Poznámka k položce: zpracování DIO, vč. zřízení a odstranění přechodného dopravního značení Zajištění vydání všech potřebných rozhodnutí a stanovení pro přechodnou úpravu provozu na pozemních komunikacích dle zpracované projektové dokumentace a dle vyjádření dotčených orgánů; -Soustavnou péči zhotovitele o kvalitní přechodné značení -Zabezpečení změny dopravního značení | [14 empty] | P | 2
13 | K | 091704000 | Ostatní práce a dodávky, služby a výkony jinde neuvedené | kpl | 1 |  | 0 |  |  | základní |  | 0 | 0 | 0 | 0 | 0 | 1024 | K | 2 | ROZPOCET | 0 | 0 | 0 | 0 | 0 | 1 | 0 | 1024 | -1181391223
| PP |  | Ostatní práce a dodávky, služby a výkony jinde neuvedené | [14 empty] | PP | 2
| P |  | Poznámka k položce: náklady na manipulaci s nádobami TKO 1x týdně | [14 empty] | P | 2

## SO100 - Komunikace
{0af6d6a4-53c5-4c73-bc20-f8a00dd61dae}
2
| KRYCÍ LIST SOUPISU PRACÍ | [7 empty] | v --- níže se nacházejí doplnkové a pomocné údaje k sestavám --- v | [8 empty] | False
Stavba:
IS a komunikace pro výstavbu RD, Želetava - Horky
Objekt:
SO100 - Komunikace
| KSO: |  |  |  |  | CC-CZ:
| Místo: |  |  |  |  | Datum: | 11. 7. 2019
| Zadavatel: |  |  |  |  | IČ: | 00290751
|  | Městys Želetava |  |  |  | DIČ:
| Uchazeč: |  |  |  |  | IČ: | Vyplň údaj
|  | Vyplň údaj |  |  |  | DIČ: | Vyplň údaj
| Projektant: |  |  |  |  | IČ: | 18198228
|  | PROfi Jihlava spol. s r.o. |  |  |  | DIČ: | CZ18198228
| Zpracovatel: |  |  |  |  | IČ:
|  | PROfi Jihlava spol. s r.o. |  |  |  | DIČ:
Poznámka:
| Cena bez DPH | [5 empty] | 0
|  |  | Základ daně |  |  | Sazba daně | Výše daně
| DPH | základní | 0 |  |  | 21% | 0
|  | snížená | 0 |  |  | 15% | 0
|  | zákl. přenesená | 0 |  |  | 21% | 0
|  | sníž. přenesená | 0 |  |  | 15% | 0
|  | nulová | 0 |  |  | 0% | 0
| Cena s DPH |  |  | v | CZK |  | 0
REKAPITULACE ČLENĚNÍ SOUPISU PRACÍ
Stavba:
IS a komunikace pro výstavbu RD, Želetava - Horky
Objekt:
SO100 - Komunikace
Místo: | [5 empty] | Datum: | 11. 7. 2019
Zadavatel: |  |  | Městys Želetava |  |  | Projektant: | PROfi Jihlava spol. s r.o.
Uchazeč: |  |  | Vyplň údaj |  |  | Zpracovatel: | PROfi Jihlava spol. s r.o.
Kód dílu - Popis | [6 empty] | Cena celkem [CZK]
Náklady ze soupisu prací | [6 empty] | 0 | [11 empty] | -1
| HSV - Práce a dodávky HSV | [5 empty] | 0
| 1 - Zemní práce | [5 empty] | 0
| 2 - Zakládání | [5 empty] | 0
| 3 - Svislé a kompletní konstrukce | [5 empty] | 0
| 4 - Vodorovné konstrukce | [5 empty] | 0
| 5 - Komunikace pozemní | [5 empty] | 0
| 8 - Trubní vedení | [5 empty] | 0
| 9 - Ostatní konstrukce a práce, bourání | [5 empty] | 0
| 997 - Přesun sutě | [5 empty] | 0
| M - Práce a dodávky M | [5 empty] | 0
| 23-M - Montáže potrubí | [5 empty] | 0
SOUPIS PRACÍ
Stavba:
IS a komunikace pro výstavbu RD, Želetava - Horky
Objekt:
SO100 - Komunikace
Místo: | [5 empty] | Datum: | 11. 7. 2019
Zadavatel: |  |  | Městys Želetava |  |  | Projektant: | PROfi Jihlava spol. s r.o.
Uchazeč: |  |  | Vyplň údaj |  |  | Zpracovatel: | PROfi Jihlava spol. s r.o.
PČ | Typ | Kód | Popis | MJ | Množství | J.cena [CZK] | Cena celkem [CZK] | Cenová soustava |  | DPH | J. Nh [h] | Nh celkem [h] | J. hmotnost [t] | Hmotnost celkem [t] | J. suť [t] | Suť Celkem [t]
Náklady soupisu celkem | [6 empty] | 0 |  |  |  |  | 0 |  | 692.6524 |  | 242.818 |  | D | -1 | [10 empty] | 0
| D | HSV | Práce a dodávky HSV |  |  |  | 0 |  |  |  |  | 0 |  | 692.6524 |  | 242.818 | 1 | D | 0 |  |  |  | ROZPOCET | [6 empty] | 0
| D | 1 | Zemní práce |  |  |  | 0 |  |  |  |  | 0 |  | 343.9741 |  | 227.41 | 1 | D | 1 |  |  |  | ROZPOCET | [6 empty] | 0
1 | K | 112151012 | Volné kácení stromů s rozřezáním a odvětvením D kmene do 300 mm | kus | 4 |  | 0 | CS ÚRS 2019 01 |  | základní |  | 0 | 0 | 0 | 0 | 0 | 4 | K | 2 |  |  |  | ROZPOCET | 0 | 0 | 0 | 0 | 0 | 1 | 0 | 4 | 1628073846
| PP |  | Pokácení stromu volné v celku s odřezáním kmene a s odvětvením průměru kmene přes 200 do 300 mm | [14 empty] | PP | 2
2 | K | 113106132 | Rozebrání dlažeb z betonových nebo kamenných dlaždic komunikací pro pěší strojně pl do 50 m2 | m2 | 3 |  | 0 | CS ÚRS 2019 01 |  | základní |  | 0 | 0 | 0 | 0.255 | 0.765 | 4 | K | 2 |  |  |  | ROZPOCET | 0 | 0 | 0 | 0 | 0 | 1 | 0 | 4 | -511753282
| PP |  | Rozebrání dlažeb komunikací pro pěší s přemístěním hmot na skládku na vzdálenost do 3 m nebo s naložením na dopravní prostředek s ložem z kameniva nebo živice a s jakoukoliv výplní spár strojně plochy jednotlivě do 50 m2 z betonových nebo kameninových dlaždic, desek nebo tvarovek | [14 empty] | PP | 2
| P |  | Poznámka k položce: Plocha odměřena ze situace CAD | [14 empty] | P | 2
3 | K | 113107223 | Odstranění podkladu z kameniva drceného tl 300 mm strojně pl přes 200 m2 | m2 | 290 |  | 0 | CS ÚRS 2019 01 |  | základní |  | 0 | 0 | 0 | 0.44 | 127.6 | 4 | K | 2 |  |  |  | ROZPOCET | 0 | 0 | 0 | 0 | 0 | 1 | 0 | 4 | -513266754
| PP |  | Odstranění podkladů nebo krytů strojně plochy jednotlivě přes 200 m2 s přemístěním hmot na skládku na vzdálenost do 20 m nebo s naložením na dopravní prostředek z kameniva hrubého drceného, o tl. vrstvy přes 200 do 300 mm | [14 empty] | PP | 2
4 | K | 113154114 | Frézování živičného krytu tl 100 mm pruh š 0,5 m pl do 500 m2 bez překážek v trase | m2 | 290 |  | 0 | CS ÚRS 2019 01 |  | základní |  | 0 | 8e-05 | 0.0232 | 0.256 | 74.24 | 4 | K | 2 |  |  |  | ROZPOCET | 0 | 0 | 0 | 0 | 0 | 1 | 0 | 4 | 320356503
| PP |  | Frézování živičného podkladu nebo krytu s naložením na dopravní prostředek plochy do 500 m2 bez překážek v trase pruhu šířky do 0,5 m, tloušťky vrstvy 100 mm | [14 empty] | PP | 2
5 | K | 113202111 | Vytrhání obrub krajníků obrubníků stojatých | m | 121 |  | 0 | CS ÚRS 2019 01 |  | základní |  | 0 | 0 | 0 | 0.205 | 24.805 | 4 | K | 2 |  |  |  | ROZPOCET | 0 | 0 | 0 | 0 | 0 | 1 | 0 | 4 | -559069391
| PP |  | Vytrhání obrub s vybouráním lože, s přemístěním hmot na skládku na vzdálenost do 3 m nebo s naložením na dopravní prostředek z krajníků nebo obrubníků stojatých | [14 empty] | PP | 2
6 | K | 119001401 | Dočasné zajištění potrubí ocelového nebo litinového DN do 200 mm | m | 11 |  | 0 | CS ÚRS 2019 01 |  | základní |  | 0 | 0.00868 | 0.09548 | 0 | 0 | 4 | K | 2 |  |  |  | ROZPOCET | 0 | 0 | 0 | 0 | 0 | 1 | 0 | 4 | 1217198036
| PP |  | Dočasné zajištění podzemního potrubí nebo vedení ve výkopišti ve stavu i poloze , ve kterých byla na začátku zemních prací a to s podepřením, vzepřením nebo vyvěšením, příp. s ochranným bedněním, se zřízením a odstraněním zajišťovací konstrukce, s opotřebením hmot potrubí ocelového nebo litinového, jmenovité světlosti DN do 200 mm | [14 empty] | PP | 2
| VV |  | 5.5*2 |  | 11 | [12 empty] | VV | 2 | 2 | True | 0 | ROZPOCET
7 | K | 119001422 | Dočasné zajištění kabelů a kabelových tratí z 6 volně ložených kabelů | m | 16.5 |  | 0 | CS ÚRS 2019 01 |  | základní |  | 0 | 0.06053 | 0.99874 | 0 | 0 | 4 | K | 2 |  |  |  | ROZPOCET | 0 | 0 | 0 | 0 | 0 | 1 | 0 | 4 | 2018246340
| PP |  | Dočasné zajištění podzemního potrubí nebo vedení ve výkopišti ve stavu i poloze , ve kterých byla na začátku zemních prací a to s podepřením, vzepřením nebo vyvěšením, příp. s ochranným bedněním, se zřízením a odstraněním zajišťovací konstrukce, s opotřebením hmot kabelů a kabelových tratí z volně ložených kabelů a to přes 3 do 6 kabelů | [14 empty] | PP | 2
| VV |  | 5.5*3 |  | 16.5 | [12 empty] | VV | 2 | 2 | True | 0 | ROZPOCET
8 | K | 121101103 | Sejmutí ornice s přemístěním na vzdálenost do 250 m | m3 | 305 |  | 0 | CS ÚRS 2019 01 |  | základní |  | 0 | 0 | 0 | 0 | 0 | 4 | K | 2 |  |  |  | ROZPOCET | 0 | 0 | 0 | 0 | 0 | 1 | 0 | 4 | -938207971
| PP |  | Sejmutí ornice nebo lesní půdy s vodorovným přemístěním na hromady v místě upotřebení nebo na dočasné či trvalé skládky se složením, na vzdálenost přes 100 do 250 m | [14 empty] | PP | 2
| VV |  | 1525*0.2 |  | 305 | [12 empty] | VV | 2 | 2 | True | 0 | ROZPOCET
9 | K | 122302203 | Odkopávky a prokopávky nezapažené pro silnice objemu do 5000 m3 v hornině tř. 4 | m3 | 1033.8 |  | 0 | CS ÚRS 2019 01 |  | základní |  | 0 | 0 | 0 | 0 | 0 | 4 | K | 2 |  |  |  | ROZPOCET | 0 | 0 | 0 | 0 | 0 | 1 | 0 | 4 | -32747401
| PP |  | Odkopávky a prokopávky nezapažené pro silnice s přemístěním výkopku v příčných profilech na vzdálenost do 15 m nebo s naložením na dopravní prostředek v hornině tř. 4 přes 1 000 do 5 000 m3 | [14 empty] | PP | 2
| VV |  | 642.8 "kubaturní list |  | 642.8 | [12 empty] | VV | 2 | 2 | True | 0 | ROZPOCET
| VV |  | 200*0.6 "staničení 0.160-0.178 |  | 120 | [12 empty] | VV | 2 | 2 | True | 0 | ROZPOCET
| VV |  | 85*2*0.24 "chodník ke hřbitovu |  | 40.8 | [12 empty] | VV | 2 | 2 | True | 0 | ROZPOCET
| VV |  | 1154*0.3 "odkop pro sanaci |  | 346.2 | [12 empty] | VV | 2 | 2 | True | 0 | ROZPOCET
| VV |  | -290*0.4 "odstranění konstrukce stáv. vozovky |  | -116 | [12 empty] | VV | 2 | 2 | True | 0 | ROZPOCET
10 | K | 130001101 | Příplatek za ztížení vykopávky v blízkosti podzemního vedení | m3 | 110 |  | 0 | CS ÚRS 2019 01 |  | základní |  | 0 | 0 | 0 | 0 | 0 | 4 | K | 2 |  |  |  | ROZPOCET | 0 | 0 | 0 | 0 | 0 | 1 | 0 | 4 | -1412007922
| PP |  | Příplatek k cenám hloubených vykopávek za ztížení vykopávky v blízkosti podzemního vedení nebo výbušnin pro jakoukoliv třídu horniny | [14 empty] | PP | 2
| VV |  | (11+16.5)*2*2 |  | 110 | [12 empty] | VV | 2 | 2 | True | 0 | ROZPOCET
11 | K | 131301102 | Hloubení jam nezapažených v hornině tř. 4 objemu do 1000 m3 | m3 | 511.584 |  | 0 | CS ÚRS 2019 01 |  | základní |  | 0 | 0 | 0 | 0 | 0 | 4 | K | 2 |  |  |  | ROZPOCET | 0 | 0 | 0 | 0 | 0 | 1 | 0 | 4 | 1299715793
| PP |  | Hloubení nezapažených jam a zářezů s urovnáním dna do předepsaného profilu a spádu v hornině tř. 4 přes 100 do 1 000 m3 | [14 empty] | PP | 2
| VV |  | 14.6*14.6*2.4 |  | 511.584 | [12 empty] | VV | 2 | 2 | True | 0 | ROZPOCET
12 | K | 132301101 | Hloubení rýh š do 600 mm v hornině tř. 4 objemu do 100 m3 | m3 | 53.7 |  | 0 | CS ÚRS 2019 01 |  | základní |  | 0 | 0 | 0 | 0 | 0 | 4 | K | 2 |  |  |  | ROZPOCET | 0 | 0 | 0 | 0 | 0 | 1 | 0 | 4 | -1214620676
| PP |  | Hloubení zapažených i nezapažených rýh šířky do 600 mm s urovnáním dna do předepsaného profilu a spádu v hornině tř. 4 do 100 m3 | [14 empty] | PP | 2
| VV |  | 179*0.5*0.6 "drenáže |  | 53.7 | [12 empty] | VV | 2 | 2 | True | 0 | ROZPOCET
13 | K | 132301202 | Hloubení rýh š do 2000 mm v hornině tř. 4 objemu do 1000 m3 | m3 | 519.2 |  | 0 | CS ÚRS 2019 01 |  | základní |  | 0 | 0 | 0 | 0 | 0 | 4 | K | 2 |  |  |  | ROZPOCET | 0 | 0 | 0 | 0 | 0 | 1 | 0 | 4 | -1889647453
| PP |  | Hloubení zapažených i nezapažených rýh šířky přes 600 do 2 000 mm s urovnáním dna do předepsaného profilu a spádu v hornině tř. 4 přes 100 do 1 000 m3 | [14 empty] | PP | 2
| VV |  | 380*1.3+7*2+14*0.8*1 |  | 519.2 | [12 empty] | VV | 2 | 2 | True | 0 | ROZPOCET
14 | K | 151101101 | Zřízení příložného pažení a rozepření stěn rýh hl do 2 m | m2 | 698.02 |  | 0 | CS ÚRS 2019 01 |  | základní |  | 0 | 0.00084 | 0.58634 | 0 | 0 | 4 | K | 2 |  |  |  | ROZPOCET | 0 | 0 | 0 | 0 | 0 | 1 | 0 | 4 | -654544648
| PP |  | Zřízení pažení a rozepření stěn rýh pro podzemní vedení pro všechny šířky rýhy příložné pro jakoukoliv mezerovitost, hloubky do 2 m | [14 empty] | PP | 2
| VV |  | 1.7*205.3*2 |  | 698.02 | [12 empty] | VV | 2 | 2 | True | 0 | ROZPOCET
15 | K | 151101111 | Odstranění příložného pažení a rozepření stěn rýh hl do 2 m | m2 | 698.02 |  | 0 | CS ÚRS 2019 01 |  | základní |  | 0 | 0 | 0 | 0 | 0 | 4 | K | 2 |  |  |  | ROZPOCET | 0 | 0 | 0 | 0 | 0 | 1 | 0 | 4 | -808183219
| PP |  | Odstranění pažení a rozepření stěn rýh pro podzemní vedení s uložením materiálu na vzdálenost do 3 m od kraje výkopu příložné, hloubky do 2 m | [14 empty] | PP | 2
| VV |  | 1.7*205.3*2 |  | 698.02 | [12 empty] | VV | 2 | 2 | True | 0 | ROZPOCET
16 | K | 155131312 | Zřízení protierozního zpevnění svahů geomříží, georohoží sklonu do 1:1 včetně kotvení | m2 | 150 |  | 0 | CS ÚRS 2019 01 |  | základní |  | 0 | 0.00014 | 0.021 | 0 | 0 | 4 | K | 2 |  |  |  | ROZPOCET | 0 | 0 | 0 | 0 | 0 | 1 | 0 | 4 | 1041253363
| PP |  | Zřízení protierozního zpevnění svahů geomříží nebo georohoží včetně plošného kotvení ocelovými skobami, ve sklonu přes 1:2 do 1:1 | [14 empty] | PP | 2
17 | M | 69321121 | georohož protierozní | m2 | 150 |  | 0 | CS ÚRS 2019 01 |  | základní |  | 0 | 0.00032 | 0.048 | 0 | 0 | 8 | M | 2 |  |  |  | ROZPOCET | 0 | 0 | 0 | 0 | 0 | 1 | 0 | 4 | -1035290043
| PP |  | georohož protierozní | [14 empty] | PP | 2
| VV |  | 130,434782608696*1,15 'Přepočtené koeficientem množství |  | 150 | [12 empty] | VV | 2 | 2 | False | 1 | ROZPOCET
18 | K | 162301401 | Vodorovné přemístění větví stromů listnatých do 5 km D kmene do 300 mm | kus | 4 |  | 0 | CS ÚRS 2019 01 |  | základní |  | 0 | 0 | 0 | 0 | 0 | 4 | K | 2 |  |  |  | ROZPOCET | 0 | 0 | 0 | 0 | 0 | 1 | 0 | 4 | 1822304684
| PP |  | Vodorovné přemístění větví, kmenů nebo pařezů s naložením, složením a dopravou do 5000 m větví stromů listnatých, průměru kmene přes 100 do 300 mm | [14 empty] | PP | 2
19 | K | 162301411 | Vodorovné přemístění kmenů stromů listnatých do 5 km D kmene do 300 mm | kus | 4 |  | 0 | CS ÚRS 2019 01 |  | základní |  | 0 | 0 | 0 | 0 | 0 | 4 | K | 2 |  |  |  | ROZPOCET | 0 | 0 | 0 | 0 | 0 | 1 | 0 | 4 | 1782624467
| PP |  | Vodorovné přemístění větví, kmenů nebo pařezů s naložením, složením a dopravou do 5000 m kmenů stromů listnatých, průměru přes 100 do 300 mm | [14 empty] | PP | 2
20 | K | 162301421 | Vodorovné přemístění pařezů do 5 km D do 300 mm | kus | 4 |  | 0 | CS ÚRS 2019 01 |  | základní |  | 0 | 0 | 0 | 0 | 0 | 4 | K | 2 |  |  |  | ROZPOCET | 0 | 0 | 0 | 0 | 0 | 1 | 0 | 4 | 1666152304
| PP |  | Vodorovné přemístění větví, kmenů nebo pařezů s naložením, složením a dopravou do 5000 m pařezů kmenů, průměru přes 100 do 300 mm | [14 empty] | PP | 2
21 | K | 162701105 | Vodorovné přemístění výkopku/sypaniny z horniny tř. 1 až 4 na skládku zhotovitele | m3 | 1656.774 |  | 0 | CS ÚRS 2019 01 |  | základní |  | 0 | 0 | 0 | 0 | 0 | 4 | K | 2 |  |  |  | ROZPOCET | 0 | 0 | 0 | 0 | 0 | 1 | 0 | 4 | -334176590
| PP |  | Vodorovné přemístění výkopku nebo sypaniny po suchu na obvyklém dopravním prostředku, bez naložení výkopku, avšak se složením bez rozhrnutí z horniny tř. 1 až 4 na vzdálenost přes 9 000 do 10 000 m | [14 empty] | PP | 2
| VV |  | 1033,8+511,584+53,7+519,2-1,7-459,81 |  | 1656.774 | [12 empty] | VV | 2 | 2 | True | 0 | ROZPOCET
22 | K | 162701105.R | Vodorovné přemístění výkopku/sypaniny z horniny tř. 1 až 4 na skládku zhotovitele | m3 | 305 |  | 0 |  |  | základní |  | 0 | 0 | 0 | 0 | 0 | 4 | K | 2 |  |  |  | ROZPOCET | 0 | 0 | 0 | 0 | 0 | 1 | 0 | 4 | -2079449106
| PP |  | Vodorovné přemístění výkopku nebo sypaniny po suchu na obvyklém dopravním prostředku, bez naložení výkopku, avšak se složením bez rozhrnutí z horniny tř. 1 až 4 na skládku zhotovitele. | [14 empty] | PP | 2
| P |  | Poznámka k položce: Přesun ornice na mezideponii a zpět na stavbu popř. místo zúrodnění zemědělských ploch. | [14 empty] | P | 2
23 | K | 167101102 | Nakládání výkopku z hornin tř. 1 až 4 přes 100 m3 | m3 | 305 |  | 0 | CS ÚRS 2019 01 |  | základní |  | 0 | 0 | 0 | 0 | 0 | 4 | K | 2 |  |  |  | ROZPOCET | 0 | 0 | 0 | 0 | 0 | 1 | 0 | 4 | -1172734101
| PP |  | Nakládání, skládání a překládání neulehlého výkopku nebo sypaniny nakládání, množství přes 100 m3, z hornin tř. 1 až 4 | [14 empty] | PP | 2
| P |  | Poznámka k položce: Naložení ornice z mezideponie. | [14 empty] | P | 2
24 | K | 171101105 | Uložení sypaniny z hornin soudržných do násypů zhutněných do 103 % PS | m3 | 1.7 |  | 0 | CS ÚRS 2019 01 |  | základní |  | 0 | 0 | 0 | 0 | 0 | 4 | K | 2 |  |  |  | ROZPOCET | 0 | 0 | 0 | 0 | 0 | 1 | 0 | 4 | -1105840639
| PP |  | Uložení sypaniny do násypů s rozprostřením sypaniny ve vrstvách a s hrubým urovnáním zhutněných s uzavřením povrchu násypu z hornin soudržných s předepsanou mírou zhutnění v procentech výsledků zkoušek Proctor-Standard (dále jen PS) na 103 % PS | [14 empty] | PP | 2
| VV |  | 1.7 "viz kubaurní list |  | 1.7 | [12 empty] | VV | 2 | 2 | True | 0 | ROZPOCET
25 | K | 171201201 | Uložení sypaniny na skládky | m3 | 1656.774 |  | 0 | CS ÚRS 2019 01 |  | základní |  | 0 | 0 | 0 | 0 | 0 | 4 | K | 2 |  |  |  | ROZPOCET | 0 | 0 | 0 | 0 | 0 | 1 | 0 | 4 | -532600573
| PP |  | Uložení sypaniny na skládky | [14 empty] | PP | 2
26 | K | 171201211 | Poplatek za uložení stavebního odpadu - zeminy a kameniva na skládce | t | 3313.548 |  | 0 | CS ÚRS 2019 01 |  | základní |  | 0 | 0 | 0 | 0 | 0 | 4 | K | 2 |  |  |  | ROZPOCET | 0 | 0 | 0 | 0 | 0 | 1 | 0 | 4 | 433728216
| PP |  | Poplatek za uložení stavebního odpadu na skládce (skládkovné) zeminy a kameniva zatříděného do Katalogu odpadů pod kódem 170 504 | [14 empty] | PP | 2
| VV |  | 1656,774*2 'Přepočtené koeficientem množství |  | 3313.548 | [12 empty] | VV | 2 | 2 | False | 1 | ROZPOCET
27 | K | 174101101 | Zásyp jam, šachet rýh nebo kolem objektů sypaninou se zhutněním | m3 | 459.81 |  | 0 | CS ÚRS 2019 01 |  | základní |  | 0 | 0 | 0 | 0 | 0 | 4 | K | 2 |  |  |  | ROZPOCET | 0 | 0 | 0 | 0 | 0 | 1 | 0 | 4 | 172769998
| PP |  | Zásyp sypaninou z jakékoliv horniny s uložením výkopku ve vrstvách se zhutněním jam, šachet, rýh nebo kolem objektů v těchto vykopávkách | [14 empty] | PP | 2
| VV |  | 519.2-28.5-171.05 "Odvodnění |  | 319.65 | [12 empty] | VV | 2 | 2 | True | 0 | ROZPOCET
| VV |  | (2*14.6+2*14.6)*2.4 "Vsakovací nádrž |  | 140.16 | [12 empty] | VV | 2 | 2 | True | 0 | ROZPOCET
28 | K | 175151101 | Obsypání potrubí strojně sypaninou bez prohození, uloženou do 3 m | m3 | 171.054 |  | 0 | CS ÚRS 2019 01 |  | základní |  | 0 | 0 | 0 | 0 | 0 | 4 | K | 2 |  |  |  | ROZPOCET | 0 | 0 | 0 | 0 | 0 | 1 | 0 | 4 | 1975206476
| PP |  | Obsypání potrubí strojně sypaninou z vhodných hornin tř. 1 až 4 nebo materiálem připraveným podél výkopu ve vzdálenosti do 3 m od jeho kraje, pro jakoukoliv hloubku výkopu a míru zhutnění bez prohození sypaniny | [14 empty] | PP | 2
| P |  | Poznámka k položce: Obsypání potrubí strojně drtí fr. 8-16mm | [14 empty] | P | 2
| VV |  | 219.3*1.3*0.6 |  | 171.054 | [12 empty] | VV | 2 | 2 | True | 0 | ROZPOCET
29 | M | 58343872 | kamenivo drcené hrubé frakce 8/16 | t | 342.1 |  | 0 | CS ÚRS 2019 01 |  | základní |  | 0 | 1 | 342.1 | 0 | 0 | 8 | M | 2 |  |  |  | ROZPOCET | 0 | 0 | 0 | 0 | 0 | 1 | 0 | 4 | 417175664
| PP |  | kamenivo drcené hrubé frakce 8/16 | [14 empty] | PP | 2
| VV |  | 171,05*2 'Přepočtené koeficientem množství |  | 342.1 | [12 empty] | VV | 2 | 2 | False | 1 | ROZPOCET
30 | K | 181301113 | Rozprostření ornice tl vrstvy do 200 mm pl přes 500 m2 v rovině nebo ve svahu do 1:5 | m2 | 1525 |  | 0 | CS ÚRS 2019 01 |  | základní |  | 0 | 0 | 0 | 0 | 0 | 4 | K | 2 |  |  |  | ROZPOCET | 0 | 0 | 0 | 0 | 0 | 1 | 0 | 4 | -1433619758
| PP |  | Rozprostření a urovnání ornice v rovině nebo ve svahu sklonu do 1:5 při souvislé ploše přes 500 m2, tl. vrstvy přes 150 do 200 mm | [14 empty] | PP | 2
| VV |  | 337+145*0.5+85*0.5*2 "ozelenění svahů podél komunikací |  | 494.5 | [12 empty] | VV | 2 | 2 | True | 0 | ROZPOCET
| VV |  | 1030,5 "zúrodnění okolních zemědělských pozemků |  | 1030.5 | [12 empty] | VV | 2 | 2 | True | 0 | ROZPOCET
31 | K | 181411131 | Založení parkového trávníku výsevem plochy do 1000 m2 v rovině a ve svahu do 1:5 | m2 | 494.5 |  | 0 | CS ÚRS 2019 01 |  | základní |  | 0 | 0 | 0 | 0 | 0 | 4 | K | 2 |  |  |  | ROZPOCET | 0 | 0 | 0 | 0 | 0 | 1 | 0 | 4 | -271752055
| PP |  | Založení trávníku na půdě předem připravené plochy do 1000 m2 výsevem včetně utažení parkového v rovině nebo na svahu do 1:5 | [14 empty] | PP | 2
32 | M | 00572410 | osivo směs travní parková | kg | 7.418 |  | 0 | CS ÚRS 2019 01 |  | základní |  | 0 | 0.001 | 0.007418 | 0 | 0 | 8 | M | 2 |  |  |  | ROZPOCET | 0 | 0 | 0 | 0 | 0 | 1 | 0 | 4 | -688857783
| PP |  | osivo směs travní parková | [14 empty] | PP | 2
| VV |  | 494,5*0,015 'Přepočtené koeficientem množství |  | 7.418 | [12 empty] | VV | 2 | 2 | False | 1 | ROZPOCET
33 | K | 181951102 | Úprava pláně v hornině tř. 1 až 4 se zhutněním | m2 | 1490 |  | 0 | CS ÚRS 2019 01 |  | základní |  | 0 | 0 | 0 | 0 | 0 | 4 | K | 2 |  |  |  | ROZPOCET | 0 | 0 | 0 | 0 | 0 | 1 | 0 | 4 | -1673789288
| PP |  | Úprava pláně vyrovnáním výškových rozdílů v hornině tř. 1 až 4 se zhutněním | [14 empty] | PP | 2
34 | K | 184818235 | Ochrana kmene průměru přes 900 do 1100 mm bedněním výšky do 2 m | kus | 2 |  | 0 | CS ÚRS 2019 01 |  | základní |  | 0 | 0.04698 | 0.09396 | 0 | 0 | 4 | K | 2 |  |  |  | ROZPOCET | 0 | 0 | 0 | 0 | 0 | 1 | 0 | 4 | -615155409
| PP |  | Ochrana kmene bedněním před poškozením stavebním provozem zřízení včetně odstranění výšky bednění do 2 m průměru kmene přes 900 do 1100 mm | [14 empty] | PP | 2
| D | 2 | Zakládání |  |  |  | 0 |  |  |  |  | 0 |  | 41.2738 |  | 0 | 1 | D | 1 |  |  |  | ROZPOCET | [6 empty] | 0
35 | K | 212572111.R | Vyrovnání pláně pod retenční nádrže ze štěrkopísku tříděného fr. 4/8mm | m3 | 7.938 |  | 0 |  |  | základní |  | 0 | 0 | 0 | 0 | 0 | 4 | K | 2 |  |  |  | ROZPOCET | 0 | 0 | 0 | 0 | 0 | 1 | 0 | 4 | -343591492
| PP |  | Vyrovnání pláně pod retenční nádrže ze štěrkopísku tříděného fr. 4/8mm | [14 empty] | PP | 2
| P |  | Poznámka k položce: Zřízení vyrovnávacího podkladu pod retenční nádrže z štěrkopísku tl. min. 50mm fr. 4/8mm. Včetně dodávky materiálu pro vyrovnání. | [14 empty] | P | 2
| VV |  | (12.6*12.6)*0.05 |  | 7.938 | [12 empty] | VV | 2 | 2 | True | 0 | ROZPOCET
36 | K | 212752213 | Trativod z drenážních trubek plastových flexibilních D do 160 mm včetně lože otevřený výkop | m | 179 |  | 0 | CS ÚRS 2019 01 |  | základní |  | 0 | 0.23058 | 41.2738 | 0 | 0 | 4 | K | 2 |  |  |  | ROZPOCET | 0 | 0 | 0 | 0 | 0 | 1 | 0 | 4 | -270135756
| PP |  | Trativody z drenážních trubek se zřízením štěrkopískového lože pod trubky a s jejich obsypem v průměrném celkovém množství do 0,15 m3/m v otevřeném výkopu z trubek plastových flexibilních D přes 100 do 160 mm | [14 empty] | PP | 2
| D | 3 | Svislé a kompletní konstrukce |  |  |  | 0 |  |  |  |  | 0 |  | 0 |  | 0 | 1 | D | 1 |  |  |  | ROZPOCET | [6 empty] | 0
37 | K | 359901211 | Monitoring stoky jakékoli výšky na nové kanalizaci | m | 205.3 |  | 0 | CS ÚRS 2019 01 |  | základní |  | 0 | 0 | 0 | 0 | 0 | 4 | K | 2 |  |  |  | ROZPOCET | 0 | 0 | 0 | 0 | 0 | 1 | 0 | 4 | -738162907
| PP |  | Monitoring stok (kamerový systém) jakékoli výšky nová kanalizace | [14 empty] | PP | 2
| D | 4 | Vodorovné konstrukce |  |  |  | 0 |  |  |  |  | 0 |  | 0 |  | 0 | 1 | D | 1 |  |  |  | ROZPOCET | [6 empty] | 0
38 | K | 451541111 | Lože pod potrubí otevřený výkop ze štěrkodrtě | m3 | 28.509 |  | 0 | CS ÚRS 2019 01 |  | základní |  | 0 | 0 | 0 | 0 | 0 | 4 | K | 2 |  |  |  | ROZPOCET | 0 | 0 | 0 | 0 | 0 | 1 | 0 | 4 | -1488834858
| PP |  | Lože pod potrubí, stoky a drobné objekty v otevřeném výkopu ze štěrkodrtě 0-63 mm | [14 empty] | PP | 2
| P |  | Poznámka k položce: Lože pod potrubí, stoky a drobné objekty v otevřeném výkopu ze štěrkodrtě 0-12 mm | [14 empty] | P | 2
| VV |  | 219.3*1.3*0.1 |  | 28.509 | [12 empty] | VV | 2 | 2 | True | 0 | ROZPOCET
| D | 5 | Komunikace pozemní |  |  |  | 0 |  |  |  |  | 0 |  | 96.0704 |  | 0 | 1 | D | 1 |  |  |  | ROZPOCET | [6 empty] | 0
39 | K | 564681111.R | Podklad z kameniva hrubého drceného vel. 0-200 mm tl 300 mm | m2 | 1154 |  | 0 |  |  | základní |  | 0 | 0 | 0 | 0 | 0 | 4 | K | 2 |  |  |  | ROZPOCET | 0 | 0 | 0 | 0 | 0 | 1 | 0 | 4 | -481838760
| PP |  | Podklad z kameniva hrubého drceného vel.0-200mm, s rozprostřením a zhutněním, po zhutnění tl. 300 mm | [14 empty] | PP | 2
| P |  | Poznámka k položce: Sanace. (čerpáno se souhlasem investora) | [14 empty] | P | 2
40 | K | 564851111 | Podklad ze štěrkodrtě ŠD tl 150 mm | m2 | 335 |  | 0 | CS ÚRS 2019 01 |  | základní |  | 0 | 0 | 0 | 0 | 0 | 4 | K | 2 |  |  |  | ROZPOCET | 0 | 0 | 0 | 0 | 0 | 1 | 0 | 4 | 662310513
| PP |  | Podklad ze štěrkodrti ŠD s rozprostřením a zhutněním, po zhutnění tl. 150 mm | [14 empty] | PP | 2
| P |  | Poznámka k položce: Chodník | [14 empty] | P | 2
41 | K | 564861111 | Podklad ze štěrkodrtě ŠD tl 200 mm | m2 | 1324.46 |  | 0 | CS ÚRS 2019 01 |  | základní |  | 0 | 0 | 0 | 0 | 0 | 4 | K | 2 |  |  |  | ROZPOCET | 0 | 0 | 0 | 0 | 0 | 1 | 0 | 4 | -644525077
| PP |  | Podklad ze štěrkodrti ŠD s rozprostřením a zhutněním, po zhutnění tl. 200 mm | [14 empty] | PP | 2
| P |  | Poznámka k položce: ŠDb | [14 empty] | P | 2
| VV |  | 1185.2*1.05 "komunikace |  | 1244.46 | [12 empty] | VV | 2 | 2 | True | 0 | ROZPOCET
| VV |  | 80 "sjezdy |  | 80 | [12 empty] | VV | 2 | 2 | True | 0 | ROZPOCET
42 | K | 564952111 | Podklad z mechanicky zpevněného kameniva MZK tl 150 mm | m2 | 1185.24 |  | 0 | CS ÚRS 2019 01 |  | základní |  | 0 | 0 | 0 | 0 | 0 | 4 | K | 2 |  |  |  | ROZPOCET | 0 | 0 | 0 | 0 | 0 | 1 | 0 | 4 | -56820608
| PP |  | Podklad z mechanicky zpevněného kameniva MZK (minerální beton) s rozprostřením a s hutněním, po zhutnění tl. 150 mm | [14 empty] | PP | 2
| P |  | Poznámka k položce: komunikace | [14 empty] | P | 2
| VV |  | 1128.8*1.05 |  | 1185.24 | [12 empty] | VV | 2 | 2 | True | 0 | ROZPOCET
43 | K | 565165111 | Asfaltový beton vrstva podkladní ACP 16 (obalované kamenivo OKS) tl 80 mm š do 3 m | m2 | 1128.75 |  | 0 | CS ÚRS 2019 01 |  | základní |  | 0 | 0 | 0 | 0 | 0 | 4 | K | 2 |  |  |  | ROZPOCET | 0 | 0 | 0 | 0 | 0 | 1 | 0 | 4 | -112399980
| PP |  | Asfaltový beton vrstva podkladní ACP 16 (obalované kamenivo střednězrnné - OKS) s rozprostřením a zhutněním v pruhu šířky do 3 m, po zhutnění tl. 80 mm | [14 empty] | PP | 2
| P |  | Poznámka k položce: komunikace ACP 16+ | [14 empty] | P | 2
| VV |  | 1075*1.05 |  | 1128.75 | [12 empty] | VV | 2 | 2 | True | 0 | ROZPOCET
44 | K | 573111115 | Postřik živičný infiltrační s posypem z asfaltu množství 2,5 kg/m2 | m2 | 1185.2 |  | 0 | CS ÚRS 2019 01 |  | základní |  | 0 | 0 | 0 | 0 | 0 | 4 | K | 2 |  |  |  | ROZPOCET | 0 | 0 | 0 | 0 | 0 | 1 | 0 | 4 | 1867382678
| PP |  | Postřik infiltrační PI z asfaltu silničního s posypem kamenivem, v množství 2,50 kg/m2 | [14 empty] | PP | 2
| P |  | Poznámka k položce: komunikace | [14 empty] | P | 2
45 | K | 573231111 | Postřik živičný spojovací ze silniční emulze v množství 0,70 kg/m2 | m2 | 1128.8 |  | 0 | CS ÚRS 2019 01 |  | základní |  | 0 | 0 | 0 | 0 | 0 | 4 | K | 2 |  |  |  | ROZPOCET | 0 | 0 | 0 | 0 | 0 | 1 | 0 | 4 | -1813206321
| PP |  | Postřik spojovací PS bez posypu kamenivem ze silniční emulze, v množství 0,70 kg/m2 | [14 empty] | PP | 2
| P |  | Poznámka k položce: komunikace | [14 empty] | P | 2
46 | K | 577134111 | Asfaltový beton vrstva obrusná ACO 11 (ABS) tř. I tl 40 mm š do 3 m z nemodifikovaného asfaltu | m2 | 1075 |  | 0 | CS ÚRS 2019 01 |  | základní |  | 0 | 0 | 0 | 0 | 0 | 4 | K | 2 |  |  |  | ROZPOCET | 0 | 0 | 0 | 0 | 0 | 1 | 0 | 4 | 1899957374
| PP |  | Asfaltový beton vrstva obrusná ACO 11 (ABS) s rozprostřením a se zhutněním z nemodifikovaného asfaltu v pruhu šířky do 3 m tř. I, po zhutnění tl. 40 mm | [14 empty] | PP | 2
| P |  | Poznámka k položce: komunikace | [14 empty] | P | 2
47 | K | 594511111 | Dlažba z lomového kamene s provedením lože z betonu | m2 | 3 |  | 0 | CS ÚRS 2019 01 |  | základní |  | 0 | 0.61404 | 1.8421 | 0 | 0 | 4 | K | 2 |  |  |  | ROZPOCET | 0 | 0 | 0 | 0 | 0 | 1 | 0 | 4 | -1664004935
| PP |  | Dlažba nebo přídlažba z lomového kamene lomařsky upraveného rigolového v ploše vodorovné nebo ve sklonu tl. do 250 mm, bez vyplnění spár, s provedením lože tl. 50 mm z betonu | [14 empty] | PP | 2
| P |  | Poznámka k položce: Úprava čela propustku. Dlažba z lomového kamene tl.200mm. Podkladní beton C20/25nXF3. | [14 empty] | P | 2
48 | K | 596211110 | Kladení zámkové dlažby komunikací pro pěší tl 60 mm skupiny A pl do 50 m2 | m2 | 335 |  | 0 | CS ÚRS 2019 01 |  | základní |  | 0 | 0.08425 | 28.2238 | 0 | 0 | 4 | K | 2 |  |  |  | ROZPOCET | 0 | 0 | 0 | 0 | 0 | 1 | 0 | 4 | -1271397095
| PP |  | Kladení dlažby z betonových zámkových dlaždic komunikací pro pěší s ložem z kameniva těženého nebo drceného tl. do 40 mm, s vyplněním spár s dvojitým hutněním, vibrováním a se smetením přebytečného materiálu na krajnici tl. 60 mm skupiny A, pro plochy do 50 m2 | [14 empty] | PP | 2
49 | M | 59245018 | dlažba skladebná betonová 200x100x60mm přírodní | m2 | 339.048 |  | 0 | CS ÚRS 2019 01 |  | základní |  | 0 | 0.131 | 44.4153 | 0 | 0 | 8 | M | 2 |  |  |  | ROZPOCET | 0 | 0 | 0 | 0 | 0 | 1 | 0 | 4 | 701530285
| PP |  | dlažba skladebná betonová 200x100x60mm přírodní | [14 empty] | PP | 2
| VV |  | (335-2.6)*1.02 |  | 339.048 | [12 empty] | VV | 2 | 2 | True | 0 | ROZPOCET
50 | M | 59245006 | dlažba skladebná betonová pro nevidomé 200x100x60mm barevná | m2 | 2.652 |  | 0 | CS ÚRS 2019 01 |  | základní |  | 0 | 0.131 | 0.34741 | 0 | 0 | 8 | M | 2 |  |  |  | ROZPOCET | 0 | 0 | 0 | 0 | 0 | 1 | 0 | 4 | -1451556193
| PP |  | dlažba skladebná betonová pro nevidomé 200x100x60mm barevná | [14 empty] | PP | 2
| P |  | Poznámka k položce: červená | [14 empty] | P | 2
| VV |  | (6.5*0.4)*1.02 |  | 2.652 | [12 empty] | VV | 2 | 2 | True | 0 | ROZPOCET
51 | K | 596211212 | Kladení zámkové dlažby komunikací pro pěší tl 80 mm skupiny A pl do 300 m2 | m2 | 80 |  | 0 | CS ÚRS 2019 01 |  | základní |  | 0 | 0.08565 | 6.852 | 0 | 0 | 4 | K | 2 |  |  |  | ROZPOCET | 0 | 0 | 0 | 0 | 0 | 1 | 0 | 4 | -1251839704
| PP |  | Kladení dlažby z betonových zámkových dlaždic komunikací pro pěší s ložem z kameniva těženého nebo drceného tl. do 40 mm, s vyplněním spár s dvojitým hutněním, vibrováním a se smetením přebytečného materiálu na krajnici tl. 80 mm skupiny A, pro plochy přes 100 do 300 m2 | [14 empty] | PP | 2
| VV |  | 80 |  | 80 | [12 empty] | VV | 2 | 2 | True | 0 | ROZPOCET
52 | M | 59245020 | dlažba skladebná betonová 200x100x80mm přírodní | m2 | 72.134 |  | 0 | CS ÚRS 2019 01 |  | základní |  | 0 | 0.176 | 12.6956 | 0 | 0 | 8 | M | 2 |  |  |  | ROZPOCET | 0 | 0 | 0 | 0 | 0 | 1 | 0 | 4 | -1364029786
| PP |  | dlažba skladebná betonová 200x100x80mm přírodní | [14 empty] | PP | 2
| VV |  | (80-9.28)*1.02 |  | 72.134 | [12 empty] | VV | 2 | 2 | True | 0 | ROZPOCET
53 | M | 59245006(R) | dlažba skladebná betonová pro nevidomé 200x100x80mm barevná | m2 | 9.466 |  | 0 |  |  | základní |  | 0 | 0.131 | 1.24 | 0 | 0 | 8 | M | 2 |  |  |  | ROZPOCET | 0 | 0 | 0 | 0 | 0 | 1 | 0 | 4 | -195451575
| PP |  | dlažba skladebná betonová pro nevidomé 200x100x60mm barevná | [14 empty] | PP | 2
| VV |  | (23.2*0.4)*1.02 |  | 9.466 | [12 empty] | VV | 2 | 2 | True | 0 | ROZPOCET
54 | K | 599632111 | Vyplnění spár dlažby z lomového kamene MC se zatřením | m2 | 3 |  | 0 | CS ÚRS 2019 01 |  | základní |  | 0 | 0.1514 | 0.4542 | 0 | 0 | 4 | K | 2 |  |  |  | ROZPOCET | 0 | 0 | 0 | 0 | 0 | 1 | 0 | 4 | 80470315
| PP |  | Vyplnění spár dlažby (přídlažby) z lomového kamene v jakémkoliv sklonu plochy a jakékoliv tloušťky cementovou maltou se zatřením | [14 empty] | PP | 2
| P |  | Poznámka k položce: vyspárováno cementovou maltou M25-XF3 | [14 empty] | P | 2
| D | 8 | Trubní vedení |  |  |  | 0 |  |  |  |  | 0 |  | 48.9834 |  | 0 | 1 | D | 1 |  |  |  | ROZPOCET | [6 empty] | 0
55 | K | 812392121 | Montáž potrubí z trub TBP těsněných pryžovými kroužky otevřený výkop sklon do 20 % DN 400 | m | 5 |  | 0 | CS ÚRS 2019 01 |  | základní |  | 0 | 1e-05 | 5e-05 | 0 | 0 | 4 | K | 2 |  |  |  | ROZPOCET | 0 | 0 | 0 | 0 | 0 | 1 | 0 | 4 | -2047349106
| PP |  | Montáž potrubí z trub betonových hrdlových v otevřeném výkopu ve sklonu do 20 % z trub těsněných pryžovými kroužky DN 400 | [14 empty] | PP | 2
| P |  | Poznámka k položce: Prodloužení propustku vč. seříznutí nátoku dle sklonu svahu. | [14 empty] | P | 2
56 | K | 871310310 | Montáž kanalizačního potrubí hladkého plnostěnného SN 10 z polypropylenu DN 150 | m | 14 |  | 0 | CS ÚRS 2019 01 |  | základní |  | 0 | 1e-05 | 0.00014 | 0 | 0 | 4 | K | 2 |  |  |  | ROZPOCET | 0 | 0 | 0 | 0 | 0 | 1 | 0 | 4 | -1425683897
| PP |  | Montáž kanalizačního potrubí z plastů z polypropylenu PP hladkého plnostěnného SN 10 DN 150 | [14 empty] | PP | 2
| P |  | Poznámka k položce: vč. tvarovek. | [14 empty] | P | 2
57 | M | 28617003 | trubka kanalizační PP plnostěnná třívrstvá DN 150x1000 mm SN 10 | m | 14 |  | 0 | CS ÚRS 2019 01 |  | základní |  | 0 | 0.0029 | 0.0406 | 0 | 0 | 8 | M | 2 |  |  |  | ROZPOCET | 0 | 0 | 0 | 0 | 0 | 1 | 0 | 4 | 1681081568
| PP |  | trubka kanalizační PP plnostěnná třívrstvá DN 150x1000 mm SN 10 | [14 empty] | PP | 2
| P |  | Poznámka k položce: vč. tvarovek | [14 empty] | P | 2
58 | K | 871370310 | Montáž kanalizačního potrubí hladkého plnostěnného SN 10 z polypropylenu DN 300 | m | 179 |  | 0 | CS ÚRS 2019 01 |  | základní |  | 0 | 2e-05 | 0.00358 | 0 | 0 | 4 | K | 2 |  |  |  | ROZPOCET | 0 | 0 | 0 | 0 | 0 | 1 | 0 | 4 | -481774437
| PP |  | Montáž kanalizačního potrubí z plastů z polypropylenu PP hladkého plnostěnného SN 10 DN 300 | [14 empty] | PP | 2
59 | M | 28617014 | trubka kanalizační PP plnostěnná třívrstvá DN 300x3000 mm SN 10 | m | 179 |  | 0 | CS ÚRS 2019 01 |  | základní |  | 0 | 0.01139 | 2.0388 | 0 | 0 | 8 | M | 2 |  |  |  | ROZPOCET | 0 | 0 | 0 | 0 | 0 | 1 | 0 | 4 | -514926374
| PP |  | trubka kanalizační PP plnostěnná třívrstvá DN 300x3000 mm SN 10 | [14 empty] | PP | 2
60 | K | 877370320 | Montáž odboček na kanalizačním potrubí z PP trub hladkých plnostěnných DN 300 | kus | 3 |  | 0 | CS ÚRS 2019 01 |  | základní |  | 0 | 0 | 0 | 0 | 0 | 4 | K | 2 |  |  |  | ROZPOCET | 0 | 0 | 0 | 0 | 0 | 1 | 0 | 4 | -1898043846
| PP |  | Montáž tvarovek na kanalizačním plastovém potrubí z polypropylenu PP hladkého plnostěnného odboček DN 300 | [14 empty] | PP | 2
61 | M | 28617214 | odbočka kanalizační PP SN 16 45° DN 300/DN150 | kus | 3 |  | 0 | CS ÚRS 2019 01 |  | základní |  | 0 | 0.0088 | 0.0264 | 0 | 0 | 8 | M | 2 |  |  |  | ROZPOCET | 0 | 0 | 0 | 0 | 0 | 1 | 0 | 4 | -1247685484
| PP |  | odbočka kanalizační PP SN 16 45° DN 300/DN150 | [14 empty] | PP | 2
62 | M | 59223005 | trouba betonová vibrolisovaná s integrovaným spojem D 40x250 cm | m | 5 |  | 0 | CS ÚRS 2019 01 |  | základní |  | 0 | 0.308 | 1.54 | 0 | 0 | 8 | M | 2 |  |  |  | ROZPOCET | 0 | 0 | 0 | 0 | 0 | 1 | 0 | 4 | -197321561
| PP |  | trouba betonová vibrolisovaná s integrovaným spojem D 40x250 cm | [14 empty] | PP | 2
63 | K | 894411131 | Zřízení šachet kanalizačních z betonových dílců na potrubí DN nad 300 do 400 dno beton tř. C 25/30 | kus | 6 |  | 0 | CS ÚRS 2019 01 |  | základní |  | 0 | 2.2569 | 13.5413 | 0 | 0 | 4 | K | 2 |  |  |  | ROZPOCET | 0 | 0 | 0 | 0 | 0 | 1 | 0 | 4 | 558675740
| PP |  | Zřízení šachet kanalizačních z betonových dílců výšky vstupu do 1,50 m s obložením dna betonem tř. C 25/30, na potrubí DN přes 300 do 400 | [14 empty] | PP | 2
64 | M | 59224312 | kónus šachetní betonový kapsové plastové stupadlo 100x62,5x58 cm | kus | 6 |  | 0 | CS ÚRS 2019 01 |  | základní |  | 0 | 0.585 | 3.51 | 0 | 0 | 8 | M | 2 |  |  |  | ROZPOCET | 0 | 0 | 0 | 0 | 0 | 1 | 0 | 4 | -960786568
| PP |  | kónus šachetní betonový kapsové plastové stupadlo 100x62,5x58 cm | [14 empty] | PP | 2
65 | M | 59224185 | prstenec šachtový vyrovnávací betonový 625x120x60mm | kus | 2 |  | 0 | CS ÚRS 2019 01 |  | základní |  | 0 | 0.04 | 0.08 | 0 | 0 | 8 | M | 2 |  |  |  | ROZPOCET | 0 | 0 | 0 | 0 | 0 | 1 | 0 | 4 | -1094562288
| PP |  | prstenec šachtový vyrovnávací betonový 625x120x60mm | [14 empty] | PP | 2
66 | M | 59224176 | prstenec šachtový vyrovnávací betonový 625x120x80mm | kus | 3 |  | 0 | CS ÚRS 2019 01 |  | základní |  | 0 | 0.051 | 0.153 | 0 | 0 | 8 | M | 2 |  |  |  | ROZPOCET | 0 | 0 | 0 | 0 | 0 | 1 | 0 | 4 | 3540350
| PP |  | prstenec šachtový vyrovnávací betonový 625x120x80mm | [14 empty] | PP | 2
67 | M | 59224187 | prstenec šachtový vyrovnávací betonový 625x120x100mm | kus | 4 |  | 0 | CS ÚRS 2019 01 |  | základní |  | 0 | 0.068 | 0.272 | 0 | 0 | 8 | M | 2 |  |  |  | ROZPOCET | 0 | 0 | 0 | 0 | 0 | 1 | 0 | 4 | 1624062664
| PP |  | prstenec šachtový vyrovnávací betonový 625x120x100mm | [14 empty] | PP | 2
68 | M | 59224188 | prstenec šachtový vyrovnávací betonový 625x120x120mm | kus | 2 |  | 0 | CS ÚRS 2019 01 |  | základní |  | 0 | 0.081 | 0.162 | 0 | 0 | 8 | M | 2 |  |  |  | ROZPOCET | 0 | 0 | 0 | 0 | 0 | 1 | 0 | 4 | 1584683183
| PP |  | prstenec šachtový vyrovnávací betonový 625x120x120mm | [14 empty] | PP | 2
69 | M | 59224160 | skruž kanalizační s ocelovými stupadly 100 x 25 x 12 cm | kus | 6 |  | 0 | CS ÚRS 2019 01 |  | základní |  | 0 | 0.254 | 1.524 | 0 | 0 | 8 | M | 2 |  |  |  | ROZPOCET | 0 | 0 | 0 | 0 | 0 | 1 | 0 | 4 | 983607580
| PP |  | skruž kanalizační s ocelovými stupadly 100 x 25 x 12 cm | [14 empty] | PP | 2
70 | M | 59224161 | skruž kanalizační s ocelovými stupadly 100 x 50 x 12 cm | kus | 2 |  | 0 | CS ÚRS 2019 01 |  | základní |  | 0 | 0.506 | 1.012 | 0 | 0 | 8 | M | 2 |  |  |  | ROZPOCET | 0 | 0 | 0 | 0 | 0 | 1 | 0 | 4 | -937405617
| PP |  | skruž kanalizační s ocelovými stupadly 100 x 50 x 12 cm | [14 empty] | PP | 2
71 | M | 59224337 | dno betonové šachty kanalizační přímé 100x60x40 cm | kus | 6 |  | 0 | CS ÚRS 2019 01 |  | základní |  | 0 | 1.6 | 9.6 | 0 | 0 | 8 | M | 2 |  |  |  | ROZPOCET | 0 | 0 | 0 | 0 | 0 | 1 | 0 | 4 | 376588912
| PP |  | dno betonové šachty kanalizační přímé 100x60x40 cm | [14 empty] | PP | 2
72 | M | 59224348 | těsnění elastomerové pro spojení šachetních dílů DN 1000 | kus | 12 |  | 0 | CS ÚRS 2019 01 |  | základní |  | 0 | 0.002 | 0.024 | 0 | 0 | 8 | M | 2 |  |  |  | ROZPOCET | 0 | 0 | 0 | 0 | 0 | 1 | 0 | 4 | 1473275377
| PP |  | těsnění elastomerové pro spojení šachetních dílů DN 1000 | [14 empty] | PP | 2
73 | K | 895941111 | Zřízení vpusti kanalizační uliční z betonových dílců typ UV-50 normální | kus | 3 |  | 0 | CS ÚRS 2019 01 |  | základní |  | 0 | 0.3409 | 1.0227 | 0 | 0 | 4 | K | 2 |  |  |  | ROZPOCET | 0 | 0 | 0 | 0 | 0 | 1 | 0 | 4 | -608635195
| PP |  | Zřízení vpusti kanalizační uliční z betonových dílců typ UV-50 normální | [14 empty] | PP | 2
74 | M | 59223852 | dno pro uliční vpusť s kalovou prohlubní betonové 450x300x50mm | kus | 3 |  | 0 | CS ÚRS 2019 01 |  | základní |  | 0 | 0.072 | 0.216 | 0 | 0 | 8 | M | 2 |  |  |  | ROZPOCET | 0 | 0 | 0 | 0 | 0 | 1 | 0 | 4 | 2051516848
| PP |  | dno pro uliční vpusť s kalovou prohlubní betonové 450x300x50mm | [14 empty] | PP | 2
75 | M | 59223854 | skruž pro uliční vpusť s výtokovým otvorem PVC betonová 450x350x50mm | kus | 3 |  | 0 | CS ÚRS 2019 01 |  | základní |  | 0 | 0.08 | 0.24 | 0 | 0 | 8 | M | 2 |  |  |  | ROZPOCET | 0 | 0 | 0 | 0 | 0 | 1 | 0 | 4 | 322174955
| PP |  | skruž pro uliční vpusť s výtokovým otvorem PVC betonová 450x555x50mm | [14 empty] | PP | 2
76 | M | 59223858 | skruž pro uliční vpusť horní betonová 450x570x50mm | kus | 3 |  | 0 | CS ÚRS 2019 01 |  | základní |  | 0 | 0.111 | 0.333 | 0 | 0 | 8 | M | 2 |  |  |  | ROZPOCET | 0 | 0 | 0 | 0 | 0 | 1 | 0 | 4 | 840593949
| PP |  | skruž pro uliční vpusť horní betonová 450x570x50mm | [14 empty] | PP | 2
77 | M | 59223864 | prstenec pro uliční vpusť vyrovnávací betonový 390x60x130mm | kus | 3 |  | 0 | CS ÚRS 2019 01 |  | základní |  | 0 | 0.027 | 0.081 | 0 | 0 | 8 | M | 2 |  |  |  | ROZPOCET | 0 | 0 | 0 | 0 | 0 | 1 | 0 | 4 | 2064611745
| PP |  | prstenec pro uliční vpusť vyrovnávací betonový 390x60x130mm | [14 empty] | PP | 2
78 | M | 28661789 | koš kalový ocelový pro silniční vpusť 425mm vč. madla | kus | 3 |  | 0 | CS ÚRS 2019 01 |  | základní |  | 0 | 0.0085 | 0.0255 | 0 | 0 | 8 | M | 2 |  |  |  | ROZPOCET | 0 | 0 | 0 | 0 | 0 | 1 | 0 | 4 | -1559831442
| PP |  | koš kalový ocelový pro silniční vpusť 425mm vč. madla | [14 empty] | PP | 2
79 | K | 895972213.R | Zřízení vsakovací nádrže | kpl | 1 |  | 0 |  |  | základní |  | 0 | 11.6616 | 11.6616 | 0 | 0 | 4 | K | 2 |  |  |  | ROZPOCET | 0 | 0 | 0 | 0 | 0 | 1 | 0 | 4 | 1210681451
| PP |  | Zřízení vsakovací nádrže | [14 empty] | PP | 2
| P |  | Poznámka k položce: Dodání a osazení kompletní vsakovací nádrže dle specifikace viz. výkres 109 | [14 empty] | P | 2
80 | K | 899103111 | Osazení poklopů litinových nebo ocelových včetně rámů hmotnosti nad 100 do 150 kg | kus | 6 |  | 0 | CS ÚRS 2015 01 |  | základní |  | 0 | 0.00702 | 0.04212 | 0 | 0 | 4 | K | 2 |  |  |  | ROZPOCET | 0 | 0 | 0 | 0 | 0 | 1 | 0 | 4 | -1790391018
| PP |  | Osazení poklopů litinových a ocelových včetně rámů hmotnosti jednotlivě přes 100 do 150 kg | [14 empty] | PP | 2
81 | M | 552414060 | poklop šachtový s rámem DN600 třída D 400, s odvětráním | kus | 6 |  | 0 | CS ÚRS 2015 01 |  | základní |  | 0 | 0.101 | 0.606 | 0 | 0 | 8 | M | 2 |  |  |  | ROZPOCET | 0 | 0 | 0 | 0 | 0 | 1 | 0 | 4 | -576178970
| PP |  | výrobky kanalizační litinové a ocelové šachtové poklopy z tvárné litiny šachtové poklopy samonivelační systém Bituplan® ACO CityTop Bituplan, třída zatížení D400, včetně adaptačního kroužku poklop s rámem, DN600 s odvětráním | [14 empty] | PP | 2
| P |  | Poznámka k položce: výrobky kanalizační litinové a ocelové šachtové poklopy z tvárné litiny šachtové poklopy samonivelační systém, třída zatížení D400, včetně adaptačního kroužku poklop s rámem, DN600 s odvětráním | [14 empty] | P | 2
82 | K | 899204112 | Osazení mříží litinových včetně rámů a košů na bahno pro třídu zatížení D400, E600 | kus | 3 |  | 0 | CS ÚRS 2019 01 |  | základní |  | 0 | 0.21734 | 0.65202 | 0 | 0 | 4 | K | 2 |  |  |  | ROZPOCET | 0 | 0 | 0 | 0 | 0 | 1 | 0 | 4 | 41179680
| PP |  | Osazení mříží litinových včetně rámů a košů na bahno pro třídu zatížení D400, E600 | [14 empty] | PP | 2
83 | M | 55242320 | mříž vtoková litinová plochá 500x500mm | kus | 3 |  | 0 | CS ÚRS 2019 01 |  | základní |  | 0 | 0.0506 | 0.1518 | 0 | 0 | 8 | M | 2 |  |  |  | ROZPOCET | 0 | 0 | 0 | 0 | 0 | 1 | 0 | 4 | -1866955563
| PP |  | mříž vtoková litinová prohnutá 500x500mm vč. bet. rámu | [14 empty] | PP | 2
84 | K | 899231111 | Výšková úprava uličního vstupu nebo vpusti do 200 mm zvýšením mříže | kus | 1 |  | 0 | CS ÚRS 2019 01 |  | základní |  | 0 | 0.42368 | 0.42368 | 0 | 0 | 4 | K | 2 |  |  |  | ROZPOCET | 0 | 0 | 0 | 0 | 0 | 1 | 0 | 4 | 2147020881
| PP |  | Výšková úprava uličního vstupu nebo vpusti do 200 mm zvýšením mříže | [14 empty] | PP | 2
| D | 9 | Ostatní konstrukce a práce, bourání |  |  |  | 0 |  |  |  |  | 0 |  | 162.3506 |  | 15.408 | 1 | D | 1 |  |  |  | ROZPOCET | [6 empty] | 0
85 | K | 911331111 | Svodidlo ocelové jednostranné zádržnosti N2 se zaberaněním sloupků v rozmezí do 2 m | m | 71 |  | 0 | CS ÚRS 2019 01 |  | základní |  | 0 | 0.0283 | 2.0093 | 0 | 0 | 4 | K | 2 |  |  |  | ROZPOCET | 0 | 0 | 0 | 0 | 0 | 1 | 0 | 4 | -1485521354
| PP |  | Silniční svodidlo s osazením sloupků zaberaněním ocelové úroveň zádržnosti N2 vzdálenosti sloupků do 2 m jednostranné | [14 empty] | PP | 2
86 | K | 911331421 | Náběh ocelového svodidla oboustranný délky do 4 m se zaberaněním sloupků v rozmezí do 2 m | m | 8 |  | 0 | CS ÚRS 2019 01 |  | základní |  | 0 | 0.0643 | 0.5144 | 0 | 0 | 4 | K | 2 |  |  |  | ROZPOCET | 0 | 0 | 0 | 0 | 0 | 1 | 0 | 4 | 178986354
| PP |  | Silniční svodidlo s osazením sloupků zaberaněním ocelové náběh oboustranný, délky do 4 m | [14 empty] | PP | 2
87 | K | 914111111 | Montáž svislé dopravní značky do velikosti 1 m2 objímkami na sloupek nebo konzolu | kus | 2 |  | 0 | CS ÚRS 2015 01 |  | základní |  | 0 | 0.0007 | 0.0014 | 0 | 0 | 4 | K | 2 |  |  |  | ROZPOCET | 0 | 0 | 0 | 0 | 0 | 1 | 0 | 4 | 186684120
| PP |  | Montáž svislé dopravní značky základní velikosti do 1 m2 objímkami na sloupky nebo konzoly | [14 empty] | PP | 2
88 | M | 40445477 | značka dopravní svislá retroreflexní fólie tř 1 FeZn prolis 500x500mm | kus | 1 |  | 0 | CS ÚRS 2019 01 |  | základní |  | 0 | 0.0025 | 0.0025 | 0 | 0 | 8 | M | 2 |  |  |  | ROZPOCET | 0 | 0 | 0 | 0 | 0 | 1 | 0 | 4 | 1377495783
| PP |  | značka dopravní svislá retroreflexní fólie tř 1 FeZn prolis 500x500mm | [14 empty] | PP | 2
89 | K | 914511112 | Montáž sloupku dopravních značek délky do 3,5 m s betonovým základem a patkou | kus | 2 |  | 0 | CS ÚRS 2015 01 |  | základní |  | 0 | 0.11241 | 0.22482 | 0 | 0 | 4 | K | 2 |  |  |  | ROZPOCET | 0 | 0 | 0 | 0 | 0 | 1 | 0 | 4 | 1237769152
| PP |  | Montáž sloupku dopravních značek délky do 3,5 m do hliníkové patky | [14 empty] | PP | 2
90 | M | 404452250 | sloupek Zn 60 - 350 | kus | 1 |  | 0 | CS ÚRS 2015 01 |  | základní |  | 0 | 0.0061 | 0.0061 | 0 | 0 | 8 | M | 2 |  |  |  | ROZPOCET | 0 | 0 | 0 | 0 | 0 | 1 | 0 | 4 | 1786280986
| PP |  | výrobky a tabule orientační pro návěstí a zabezpečovací zařízení silniční značky dopravní svislé sloupky Zn 60 - 350 | [14 empty] | PP | 2
91 | M | 404452400 | patka hliníková HP 60 | kus | 1 |  | 0 | CS ÚRS 2015 01 |  | základní |  | 0 | 0.003 | 0.003 | 0 | 0 | 8 | M | 2 |  |  |  | ROZPOCET | 0 | 0 | 0 | 0 | 0 | 1 | 0 | 4 | -513299790
| PP |  | výrobky a tabule orientační pro návěstí a zabezpečovací zařízení silniční značky dopravní svislé patky hliníkové HP 60 | [14 empty] | PP | 2
92 | M | 404452530 | víčko plastové na sloupek 60 | kus | 1 |  | 0 | CS ÚRS 2015 01 |  | základní |  | 0 | 0.0001 | 0.0001 | 0 | 0 | 8 | M | 2 |  |  |  | ROZPOCET | 0 | 0 | 0 | 0 | 0 | 1 | 0 | 4 | -1376538445
| PP |  | výrobky a tabule orientační pro návěstí a zabezpečovací zařízení silniční značky dopravní svislé víčka plastová na sloupek 60 | [14 empty] | PP | 2
93 | K | 916131213 | Osazení silničního obrubníku betonového stojatého s boční opěrou do lože z betonu prostého | m | 390 |  | 0 | CS ÚRS 2019 01 |  | základní |  | 0 | 0.1554 | 60.606 | 0 | 0 | 4 | K | 2 |  |  |  | ROZPOCET | 0 | 0 | 0 | 0 | 0 | 1 | 0 | 4 | -694913332
| PP |  | Osazení silničního obrubníku betonového se zřízením lože, s vyplněním a zatřením spár cementovou maltou stojatého s boční opěrou z betonu prostého, do lože z betonu prostého | [14 empty] | PP | 2
| VV |  | 390 |  | 390 | [12 empty] | VV | 2 | 2 | True | 0 | ROZPOCET
94 | M | 59217031 | obrubník betonový silniční 1000x150x250mm | m | 318.24 |  | 0 | CS ÚRS 2019 01 |  | základní |  | 0 | 0.081 | 25.7774 | 0 | 0 | 8 | M | 2 |  |  |  | ROZPOCET | 0 | 0 | 0 | 0 | 0 | 1 | 0 | 4 | 569245403
| PP |  | obrubník betonový silniční 1000x150x250mm | [14 empty] | PP | 2
| VV |  | (390-22-56)*1.02 |  | 318.24 | [12 empty] | VV | 2 | 2 | True | 0 | ROZPOCET
95 | M | 59217032 | obrubník betonový silniční 1000x150x150mm | m | 57.12 |  | 0 | CS ÚRS 2019 01 |  | základní |  | 0 | 0.055 | 3.1416 | 0 | 0 | 8 | M | 2 |  |  |  | ROZPOCET | 0 | 0 | 0 | 0 | 0 | 1 | 0 | 4 | -1363699733
| PP |  | obrubník betonový silniční 1000x150x150mm | [14 empty] | PP | 2
| VV |  | 56*1.02 |  | 57.12 | [12 empty] | VV | 2 | 2 | True | 0 | ROZPOCET
96 | M | 59217030 | obrubník betonový silniční přechodový 1000x150x150-250mm | m | 22 |  | 0 | CS ÚRS 2019 01 |  | základní |  | 0 | 0.064 | 1.408 | 0 | 0 | 8 | M | 2 |  |  |  | ROZPOCET | 0 | 0 | 0 | 0 | 0 | 1 | 0 | 4 | 1210831311
| PP |  | obrubník betonový silniční přechodový 1000x150x150-250mm | [14 empty] | PP | 2
| VV |  | 22 |  | 22 | [12 empty] | VV | 2 | 2 | True | 0 | ROZPOCET
97 | K | 916231213 | Osazení chodníkového obrubníku betonového stojatého s boční opěrou do lože z betonu prostého | m | 352 |  | 0 | CS ÚRS 2019 01 |  | základní |  | 0 | 0.1295 | 45.584 | 0 | 0 | 4 | K | 2 |  |  |  | ROZPOCET | 0 | 0 | 0 | 0 | 0 | 1 | 0 | 4 | -1125808096
| PP |  | Osazení chodníkového obrubníku betonového se zřízením lože, s vyplněním a zatřením spár cementovou maltou stojatého s boční opěrou z betonu prostého, do lože z betonu prostého | [14 empty] | PP | 2
| VV |  | 3*10+152+170 |  | 352 | [12 empty] | VV | 2 | 2 | True | 0 | ROZPOCET
98 | M | 59217016 | obrubník betonový chodníkový 1000x80x250mm | m | 359.04 |  | 0 | CS ÚRS 2019 01 |  | základní |  | 0 | 0.045 | 16.1568 | 0 | 0 | 8 | M | 2 |  |  |  | ROZPOCET | 0 | 0 | 0 | 0 | 0 | 1 | 0 | 4 | -549447603
| PP |  | obrubník betonový chodníkový 1000x80x250mm | [14 empty] | PP | 2
| VV |  | 352*1,02 'Přepočtené koeficientem množství |  | 359.04 | [12 empty] | VV | 2 | 2 | False | 1 | ROZPOCET
99 | K | 919726123 | Geotextilie pro ochranu, separaci a filtraci netkaná měrná hmotnost do 500 g/m2 | m2 | 1154 |  | 0 | CS ÚRS 2019 01 |  | základní |  | 0 | 0.00069 | 0.79626 | 0 | 0 | 4 | K | 2 |  |  |  | ROZPOCET | 0 | 0 | 0 | 0 | 0 | 1 | 0 | 4 | 770755757
| PP |  | Geotextilie netkaná pro ochranu, separaci nebo filtraci měrná hmotnost přes 300 do 500 g/m2 | [14 empty] | PP | 2
100 | K | 919732211 | Styčná spára napojení nového živičného povrchu na stávající za tepla š 15 mm hl 25 mm s prořezáním | m | 21.5 |  | 0 | CS ÚRS 2019 01 |  | základní |  | 0 | 0.00061 | 0.013115 | 0 | 0 | 4 | K | 2 |  |  |  | ROZPOCET | 0 | 0 | 0 | 0 | 0 | 1 | 0 | 4 | 1750795734
| PP |  | Styčná pracovní spára při napojení nového živičného povrchu na stávající se zalitím za tepla modifikovanou asfaltovou hmotou s posypem vápenným hydrátem šířky do 15 mm, hloubky do 25 mm včetně prořezání spáry | [14 empty] | PP | 2
| VV |  | 16.5+5 |  | 21.5 | [12 empty] | VV | 2 | 2 | True | 0 | ROZPOCET
101 | K | 919735113 | Řezání stávajícího živičného krytu hl do 150 mm | m | 21.5 |  | 0 | CS ÚRS 2019 01 |  | základní |  | 0 | 0 | 0 | 0 | 0 | 4 | K | 2 |  |  |  | ROZPOCET | 0 | 0 | 0 | 0 | 0 | 1 | 0 | 4 | 1419329591
| PP |  | Řezání stávajícího živičného krytu nebo podkladu hloubky přes 100 do 150 mm | [14 empty] | PP | 2
| VV |  | 16.5+5 |  | 21.5 | [12 empty] | VV | 2 | 2 | True | 0 | ROZPOCET
102 | K | 935932425.R | Odvodňovací plastový žlab pro zatížení D400 vnitřní š 300 mm s roštem můstkovým z litiny | m | 8.2 |  | 0 |  |  | základní |  | 0 | 0.74461 | 6.1058 | 0 | 0 | 4 | K | 2 |  |  |  | ROZPOCET | 0 | 0 | 0 | 0 | 0 | 1 | 0 | 4 | -679846281
| PP |  | Odvodňovací polymerbetonový žlab pro třídu zatížení D 400 vnitřní šířky 300 mm | [14 empty] | PP | 2
| P |  | Poznámka k položce: Montáž a dodávka žlabu vč. betonového lože. | [14 empty] | P | 2
103 | K | 938902112 | Čištění příkopů komunikací příkopovým rypadlem objem nánosu do 0,3 m3/m | m | 79 |  | 0 | CS ÚRS 2019 01 |  | základní |  | 0 | 0 | 0 | 0.194 | 15.326 | 4 | K | 2 |  |  |  | ROZPOCET | 0 | 0 | 0 | 0 | 0 | 1 | 0 | 4 | 592932506
| PP |  | Profilace a čištění příkopů komunikací příkopovým rypadlem s odstraněním travnatého porostu nebo nánosu, s úpravou dna a svahů do předepsaného profilu a s naložením na dopravní prostředek nebo s přemístěním na hromady na vzdálenost do 20 m nezpevněných nebo zpevněných objemu nánosu přes 0,15 do 0,30 m3/m | [14 empty] | PP | 2
104 | K | 966006132 | Odstranění značek dopravních nebo orientačních se sloupky s betonovými patkami | kus | 1 |  | 0 | CS ÚRS 2019 01 |  | základní |  | 0 | 0 | 0 | 0.082 | 0.082 | 4 | K | 2 |  |  |  | ROZPOCET | 0 | 0 | 0 | 0 | 0 | 1 | 0 | 4 | 425458558
| PP |  | Odstranění dopravních nebo orientačních značek se sloupkem s uložením hmot na vzdálenost do 20 m nebo s naložením na dopravní prostředek, se zásypem jam a jeho zhutněním s betonovou patkou | [14 empty] | PP | 2
| P |  | Poznámka k položce: Demontáž a přemístění stávající značky P4 | [14 empty] | P | 2
| D | 997 | Přesun sutě |  |  |  | 0 |  |  |  |  | 0 |  | 0 |  | 0 | 1 | D | 1 |  |  |  | ROZPOCET | [6 empty] | 0
105 | K | 997002511.R | Vodorovné přemístění suti a vybouraných hmot bez naložení ale se složením a urovnáním na skládku zhotovitele | t | 242.818 |  | 0 |  |  | základní |  | 0 | 0 | 0 | 0 | 0 | 4 | K | 2 |  |  |  | ROZPOCET | 0 | 0 | 0 | 0 | 0 | 1 | 0 | 4 | -386389087
| PP |  | Vodorovné přemístění suti a vybouraných hmot bez naložení ale se složením a urovnáním na skládku zhotovitele | [14 empty] | PP | 2
106 | K | 997013801 | Poplatek za uložení na skládce (skládkovné) stavebního odpadu betonového kód odpadu 170 101 | t | 40.978 |  | 0 | CS ÚRS 2019 01 |  | základní |  | 0 | 0 | 0 | 0 | 0 | 4 | K | 2 |  |  |  | ROZPOCET | 0 | 0 | 0 | 0 | 0 | 1 | 0 | 4 | 1618884382
| PP |  | Poplatek za uložení stavebního odpadu na skládce (skládkovné) z prostého betonu zatříděného do Katalogu odpadů pod kódem 170 101 | [14 empty] | PP | 2
| VV |  | 242,818-74,24-127,6 |  | 40.978 | [12 empty] | VV | 2 | 2 | True | 1 | ROZPOCET
107 | K | 997221845 | Poplatek za uložení na skládce (skládkovné) odpadu asfaltového bez dehtu kód odpadu 170 302 | t | 74.24 |  | 0 | CS ÚRS 2019 01 |  | základní |  | 0 | 0 | 0 | 0 | 0 | 4 | K | 2 |  |  |  | ROZPOCET | 0 | 0 | 0 | 0 | 0 | 1 | 0 | 4 | 1914652648
| PP |  | Poplatek za uložení stavebního odpadu na skládce (skládkovné) asfaltového bez obsahu dehtu zatříděného do Katalogu odpadů pod kódem 170 302 | [14 empty] | PP | 2
108 | K | 997221855 | Poplatek za uložení na skládce (skládkovné) zeminy a kameniva kód odpadu 170 504 | t | 127.6 |  | 0 | CS ÚRS 2019 01 |  | základní |  | 0 | 0 | 0 | 0 | 0 | 4 | K | 2 |  |  |  | ROZPOCET | 0 | 0 | 0 | 0 | 0 | 1 | 0 | 4 | -2097032506
| PP |  | Poplatek za uložení stavebního odpadu na skládce (skládkovné) zeminy a kameniva zatříděného do Katalogu odpadů pod kódem 170 504 | [14 empty] | PP | 2
| D | M | Práce a dodávky M |  |  |  | 0 |  |  |  |  | 0 |  | 0 |  | 0 | 3 | D | 0 |  |  |  | ROZPOCET | [6 empty] | 0
| D | 23-M | Montáže potrubí |  |  |  | 0 |  |  |  |  | 0 |  | 0 |  | 0 | 3 | D | 1 |  |  |  | ROZPOCET | [6 empty] | 0
109 | K | 230170005 | Tlakové zkoušky těsnosti potrubí - příprava DN do 350 | sada | 1 |  | 0 | CS ÚRS 2019 01 |  | základní |  | 0 | 0 | 0 | 0 | 0 | 64 | K | 2 |  |  |  | ROZPOCET | 0 | 0 | 0 | 0 | 0 | 1 | 0 | 64 | -810649691
| PP |  | Příprava pro zkoušku těsnosti potrubí DN přes 200 do 350 | [14 empty] | PP | 2
110 | K | 230170015 | Tlakové zkoušky těsnosti potrubí - zkouška DN do 350 | m | 205.3 |  | 0 | CS ÚRS 2019 01 |  | základní |  | 0 | 0 | 0 | 0 | 0 | 64 | K | 2 |  |  |  | ROZPOCET | 0 | 0 | 0 | 0 | 0 | 1 | 0 | 64 | -550759163
| PP |  | Zkouška těsnosti potrubí DN přes 200 do 350 | [14 empty] | PP | 2

## SO 200 - STL plynovod
{d9b2bb78-f4a5-4e23-8497-58193b5032d3}
2
| KRYCÍ LIST SOUPISU PRACÍ | [7 empty] | v --- níže se nacházejí doplnkové a pomocné údaje k sestavám --- v | [8 empty] | False
Stavba:
IS a komunikace pro výstavbu RD, Želetava - Horky
Objekt:
SO 200 - STL plynovod
| KSO: |  |  |  |  | CC-CZ:
| Místo: |  | Horky |  |  | Datum: | 11. 7. 2019
| Zadavatel: |  |  |  |  | IČ: | 00290751
|  | Městys Želetava |  |  |  | DIČ:
| Uchazeč: |  |  |  |  | IČ: | Vyplň údaj
|  | Vyplň údaj |  |  |  | DIČ: | Vyplň údaj
| Projektant: |  |  |  |  | IČ: | 18198228
|  | PROfi Jihlava spol. s r.o. |  |  |  | DIČ: | CZ18198228
| Zpracovatel: |  |  |  |  | IČ:
|  | PROfi Jihlava spol. s r.o. |  |  |  | DIČ:
Poznámka:
| Cena bez DPH | [5 empty] | 0
|  |  | Základ daně |  |  | Sazba daně | Výše daně
| DPH | základní | 0 |  |  | 21% | 0
|  | snížená | 0 |  |  | 15% | 0
|  | zákl. přenesená | 0 |  |  | 21% | 0
|  | sníž. přenesená | 0 |  |  | 15% | 0
|  | nulová | 0 |  |  | 0% | 0
| Cena s DPH |  |  | v | CZK |  | 0
REKAPITULACE ČLENĚNÍ SOUPISU PRACÍ
Stavba:
IS a komunikace pro výstavbu RD, Želetava - Horky
Objekt:
SO 200 - STL plynovod
Místo: |  |  | Horky |  |  | Datum: | 11. 7. 2019
Zadavatel: |  |  | Městys Želetava |  |  | Projektant: | PROfi Jihlava spol. s r.o.
Uchazeč: |  |  | Vyplň údaj |  |  | Zpracovatel: | PROfi Jihlava spol. s r.o.
Kód dílu - Popis | [6 empty] | Cena celkem [CZK]
Náklady ze soupisu prací | [6 empty] | 0 | [11 empty] | -1
| HSV - Práce a dodávky HSV | [5 empty] | 0
| 1 - Zemní práce | [5 empty] | 0
| 4 - Vodorovné konstrukce | [5 empty] | 0
| 8 - Trubní vedení | [5 empty] | 0
| 998 - Přesun hmot | [5 empty] | 0
| M - Práce a dodávky M | [5 empty] | 0
| 23-M - Montáže potrubí | [5 empty] | 0
SOUPIS PRACÍ
Stavba:
IS a komunikace pro výstavbu RD, Želetava - Horky
Objekt:
SO 200 - STL plynovod
Místo: |  |  | Horky |  |  | Datum: | 11. 7. 2019
Zadavatel: |  |  | Městys Želetava |  |  | Projektant: | PROfi Jihlava spol. s r.o.
Uchazeč: |  |  | Vyplň údaj |  |  | Zpracovatel: | PROfi Jihlava spol. s r.o.
PČ | Typ | Kód | Popis | MJ | Množství | J.cena [CZK] | Cena celkem [CZK] | Cenová soustava |  | DPH | J. Nh [h] | Nh celkem [h] | J. hmotnost [t] | Hmotnost celkem [t] | J. suť [t] | Suť Celkem [t]
Náklady soupisu celkem | [6 empty] | 0 |  |  |  |  | 0 |  | 60.1213 |  | 0 |  | D | -1 | [10 empty] | 0
| D | HSV | Práce a dodávky HSV |  |  |  | 0 |  |  |  |  | 0 |  | 59.895 |  | 0 | 1 | D | 0 |  |  |  | ROZPOCET | [6 empty] | 0
| D | 1 | Zemní práce |  |  |  | 0 |  |  |  |  | 0 |  | 59.8672 |  | 0 | 1 | D | 1 |  |  |  | ROZPOCET | [6 empty] | 0
1 | K | 130001101 | Příplatek za ztížení vykopávky v blízkosti podzemního vedení | m3 | 6 |  | 0 | CS ÚRS 2019 01 |  | základní |  | 0 | 0 | 0 | 0 | 0 | 4 | K | 2 |  |  |  | ROZPOCET | 0 | 0 | 0 | 0 | 0 | 1 | 0 | 4 | -1208802312
| PP |  | Příplatek k cenám hloubených vykopávek za ztížení vykopávky v blízkosti podzemního vedení nebo výbušnin pro jakoukoliv třídu horniny | [14 empty] | PP | 2
| VV |  | 3*2*1 |  | 6 | [12 empty] | VV | 2 | 2 | True | 0 | ROZPOCET
2 | K | 132301202 | Hloubení rýh š do 2000 mm v hornině tř. 4 objemu do 1000 m3 | m3 | 99.5 |  | 0 | CS ÚRS 2019 01 |  | základní |  | 0 | 0 | 0 | 0 | 0 | 4 | K | 2 |  |  |  | ROZPOCET | 0 | 0 | 0 | 0 | 0 | 1 | 0 | 4 | -1340760103
| PP |  | Hloubení zapažených i nezapažených rýh šířky přes 600 do 2 000 mm s urovnáním dna do předepsaného profilu a spádu v hornině tř. 4 přes 100 do 1 000 m3 | [14 empty] | PP | 2
| VV |  | (76+5*1.5+2*8)*1*1 |  | 99.5 | [12 empty] | VV | 2 | 2 | True | 0 | ROZPOCET
3 | K | 132301209 | Příplatek za lepivost k hloubení rýh š do 2000 mm v hornině tř. 4 | m3 | 49.75 |  | 0 | CS ÚRS 2019 01 |  | základní |  | 0 | 0 | 0 | 0 | 0 | 4 | K | 2 |  |  |  | ROZPOCET | 0 | 0 | 0 | 0 | 0 | 1 | 0 | 4 | 1711485426
| PP |  | Hloubení zapažených i nezapažených rýh šířky přes 600 do 2 000 mm s urovnáním dna do předepsaného profilu a spádu v hornině tř. 4 Příplatek k cenám za lepivost horniny tř. 4 | [14 empty] | PP | 2
| VV |  | 99.5*0.5 |  | 49.75 | [12 empty] | VV | 2 | 2 | True | 0 | ROZPOCET
4 | K | 151101101 | Zřízení příložného pažení a rozepření stěn rýh hl do 2 m | m2 | 199 |  | 0 | CS ÚRS 2019 01 |  | základní |  | 0 | 0.00084 | 0.16716 | 0 | 0 | 4 | K | 2 |  |  |  | ROZPOCET | 0 | 0 | 0 | 0 | 0 | 1 | 0 | 4 | 223430482
| PP |  | Zřízení pažení a rozepření stěn rýh pro podzemní vedení pro všechny šířky rýhy příložné pro jakoukoliv mezerovitost, hloubky do 2 m | [14 empty] | PP | 2
| VV |  | 99.5*1*2 |  | 199 | [12 empty] | VV | 2 | 2 | True | 0 | ROZPOCET
5 | K | 151101111 | Odstranění příložného pažení a rozepření stěn rýh hl do 2 m | m2 | 199 |  | 0 | CS ÚRS 2019 01 |  | základní |  | 0 | 0 | 0 | 0 | 0 | 4 | K | 2 |  |  |  | ROZPOCET | 0 | 0 | 0 | 0 | 0 | 1 | 0 | 4 | 445310855
| PP |  | Odstranění pažení a rozepření stěn rýh pro podzemní vedení s uložením materiálu na vzdálenost do 3 m od kraje výkopu příložné, hloubky do 2 m | [14 empty] | PP | 2
| VV |  | 99.5*1*2 |  | 199 | [12 empty] | VV | 2 | 2 | True | 0 | ROZPOCET
6 | K | 162701105 | Vodorovné přemístění výkopku/sypaniny z horniny tř. 1 až 4 na skládku zhotovitele | m3 | 39.8 |  | 0 | CS ÚRS 2019 01 |  | základní |  | 0 | 0 | 0 | 0 | 0 | 4 | K | 2 |  |  |  | ROZPOCET | 0 | 0 | 0 | 0 | 0 | 1 | 0 | 4 | 129652999
| PP |  | Vodorovné přemístění výkopku nebo sypaniny po suchu na obvyklém dopravním prostředku, bez naložení výkopku, avšak se složením bez rozhrnutí z horniny tř. 1 až 4 na vzdálenost přes 9 000 do 10 000 m | [14 empty] | PP | 2
| VV |  | 99.5-59.7 |  | 39.8 | [12 empty] | VV | 2 | 2 | True | 0 | ROZPOCET
7 | K | 171201201 | Uložení sypaniny na skládky | m3 | 39.8 |  | 0 | CS ÚRS 2019 01 |  | základní |  | 0 | 0 | 0 | 0 | 0 | 4 | K | 2 |  |  |  | ROZPOCET | 0 | 0 | 0 | 0 | 0 | 1 | 0 | 4 | -512748164
| PP |  | Uložení sypaniny na skládky | [14 empty] | PP | 2
8 | K | 171201211 | Poplatek za uložení stavebního odpadu - zeminy a kameniva na skládce | t | 159.2 |  | 0 | CS ÚRS 2019 01 |  | základní |  | 0 | 0 | 0 | 0 | 0 | 4 | K | 2 |  |  |  | ROZPOCET | 0 | 0 | 0 | 0 | 0 | 1 | 0 | 4 | 2093294418
| PP |  | Poplatek za uložení stavebního odpadu na skládce (skládkovné) zeminy a kameniva zatříděného do Katalogu odpadů pod kódem 170 504 | [14 empty] | PP | 2
| VV |  | 39.8*2 |  | 79.6 | [12 empty] | VV | 2 | 2 | True | 0 | ROZPOCET
| VV |  | 79,6*2 'Přepočtené koeficientem množství |  | 159.2 | [12 empty] | VV | 2 | 2 | False | 1 | ROZPOCET
9 | K | 174101101 | Zásyp jam, šachet rýh nebo kolem objektů sypaninou se zhutněním | m3 | 59.7 |  | 0 | CS ÚRS 2019 01 |  | základní |  | 0 | 0 | 0 | 0 | 0 | 4 | K | 2 |  |  |  | ROZPOCET | 0 | 0 | 0 | 0 | 0 | 1 | 0 | 4 | 340514027
| PP |  | Zásyp sypaninou z jakékoliv horniny s uložením výkopku ve vrstvách se zhutněním jam, šachet, rýh nebo kolem objektů v těchto vykopávkách | [14 empty] | PP | 2
| VV |  | 99.5-9.95-29.85 |  | 59.7 | [12 empty] | VV | 2 | 2 | True | 0 | ROZPOCET
10 | K | 175151101 | Obsypání potrubí strojně sypaninou bez prohození, uloženou do 3 m | m3 | 29.85 |  | 0 | CS ÚRS 2019 01 |  | základní |  | 0 | 0 | 0 | 0 | 0 | 4 | K | 2 |  |  |  | ROZPOCET | 0 | 0 | 0 | 0 | 0 | 1 | 0 | 4 | 111108145
| PP |  | Obsypání potrubí strojně sypaninou z vhodných hornin tř. 1 až 4 nebo materiálem připraveným podél výkopu ve vzdálenosti do 3 m od jeho kraje, pro jakoukoliv hloubku výkopu a míru zhutnění bez prohození sypaniny | [14 empty] | PP | 2
| P |  | Poznámka k položce: Obsypání potrubí strojně drtí fr. 8-16mm | [14 empty] | P | 2
| VV |  | 99.5*1*0.3 |  | 29.85 | [12 empty] | VV | 2 | 2 | True | 0 | ROZPOCET
11 | M | 58343872 | kamenivo drcené hrubé frakce 8/16 | t | 59.7 |  | 0 | CS ÚRS 2019 01 |  | základní |  | 0 | 1 | 59.7 | 0 | 0 | 8 | M | 2 |  |  |  | ROZPOCET | 0 | 0 | 0 | 0 | 0 | 1 | 0 | 4 | -1322230892
| PP |  | kamenivo drcené hrubé frakce 8/16 | [14 empty] | PP | 2
| VV |  | 29,85*2 'Přepočtené koeficientem množství |  | 59.7 | [12 empty] | VV | 2 | 2 | False | 1 | ROZPOCET
| D | 4 | Vodorovné konstrukce |  |  |  | 0 |  |  |  |  | 0 |  | 0 |  | 0 | 1 | D | 1 |  |  |  | ROZPOCET | [6 empty] | 0
12 | K | 451541111 | Lože pod potrubí otevřený výkop ze štěrkodrtě | m3 | 9.95 |  | 0 | CS ÚRS 2019 01 |  | základní |  | 0 | 0 | 0 | 0 | 0 | 4 | K | 2 |  |  |  | ROZPOCET | 0 | 0 | 0 | 0 | 0 | 1 | 0 | 4 | -22584253
| PP |  | Lože pod potrubí, stoky a drobné objekty v otevřeném výkopu ze štěrkodrtě 0-63 mm | [14 empty] | PP | 2
| P |  | Poznámka k položce: Lože pod potrubí, stoky a drobné objekty v otevřeném výkopu ze štěrkodrtě 0-12 mm | [14 empty] | P | 2
| VV |  | 99.5*1*0.1 |  | 9.95 | [12 empty] | VV | 2 | 2 | True | 0 | ROZPOCET
| D | 8 | Trubní vedení |  |  |  | 0 |  |  |  |  | 0 |  | 0.02786 |  | 0 | 1 | D | 1 |  |  |  | ROZPOCET | [6 empty] | 0
13 | K | 899721111 | Signalizační vodič DN do 150 mm na potrubí PVC | m | 99.5 |  | 0 | CS ÚRS 2017 01 |  | základní |  | 0 | 0.00019 | 0.018905 | 0 | 0 | 4 | K | 2 |  |  |  | ROZPOCET | 0 | 0 | 0 | 0 | 0 | 1 | 0 | 4 | 717614699
| PP |  | Signalizační vodič na potrubí PVC DN do 150 mm | [14 empty] | PP | 2
14 | K | 899722113 | Krytí potrubí z plastů výstražnou fólií z PVC 34cm | m | 99.5 |  | 0 | CS ÚRS 2017 01 |  | základní |  | 0 | 9e-05 | 0.008955 | 0 | 0 | 4 | K | 2 |  |  |  | ROZPOCET | 0 | 0 | 0 | 0 | 0 | 1 | 0 | 4 | -2047011457
| PP |  | Krytí potrubí z plastů výstražnou fólií z PVC šířky 34cm | [14 empty] | PP | 2
| D | 998 | Přesun hmot |  |  |  | 0 |  |  |  |  | 0 |  | 0 |  | 0 | 1 | D | 1 |  |  |  | ROZPOCET | [6 empty] | 0
15 | K | 998276101 | Přesun hmot pro trubní vedení z trub z plastických hmot otevřený výkop | t | 59.895 |  | 0 | CS ÚRS 2019 01 |  | základní |  | 0 | 0 | 0 | 0 | 0 | 4 | K | 2 |  |  |  | ROZPOCET | 0 | 0 | 0 | 0 | 0 | 1 | 0 | 4 | 1050429212
| PP |  | Přesun hmot pro trubní vedení hloubené z trub z plastických hmot nebo sklolaminátových pro vodovody nebo kanalizace v otevřeném výkopu dopravní vzdálenost do 15 m | [14 empty] | PP | 2
| D | M | Práce a dodávky M |  |  |  | 0 |  |  |  |  | 0 |  | 0.22623 |  | 0 | 3 | D | 0 |  |  |  | ROZPOCET | [6 empty] | 0
| D | 23-M | Montáže potrubí |  |  |  | 0 |  |  |  |  | 0 |  | 0.22623 |  | 0 | 3 | D | 1 |  |  |  | ROZPOCET | [6 empty] | 0
16 | K | 230011037 | Montáž potrubí trouby ocelové hladké tř.11-13 D 51 mm, tl 2,6 mm | m | 20 |  | 0 | CS ÚRS 2019 01 |  | základní |  | 0 | 2e-05 | 0.0004 | 0 | 0 | 64 | K | 2 |  |  |  | ROZPOCET | 0 | 0 | 0 | 0 | 0 | 1 | 0 | 64 | -1093519571
| PP |  | Montáž potrubí z trub ocelových hladkých tř. 11 až 13 Ø 51 mm, tl. 2,6 mm | [14 empty] | PP | 2
| P |  | Poznámka k položce: Montáž chráničky na plynovodním potrubí přípojky. | [14 empty] | P | 2
| VV |  | 2*10 |  | 20 | [12 empty] | VV | 2 | 2 | True | 0 | ROZPOCET
17 | M | 55261137 | trubka ocelová vně Pz lisovací spoj dl 6m D 54,0x1,5 DN 50 | m | 20 |  | 0 | CS ÚRS 2019 01 |  | základní |  | 0 | 0.0021 | 0.042 | 0 | 0 | 128 | M | 2 |  |  |  | ROZPOCET | 0 | 0 | 0 | 0 | 0 | 1 | 0 | 128 | 826113100
| PP |  | trubka ocelová vně Pz lisovací spoj dl 6m D 54,0x1,5 DN 50 | [14 empty] | PP | 2
| P |  | Poznámka k položce: potrubí chráničky | [14 empty] | P | 2
18 | K | 230200116 (R) | Nasunutí potrubní sekce do ocelové chráničky d32 | m | 20 |  | 0 |  |  | základní |  | 0 | 0.00486 | 0.0972 | 0 | 0 | 64 | K | 2 |  |  |  | ROZPOCET | 0 | 0 | 0 | 0 | 0 | 1 | 0 | 64 | -296920556
| PP |  | Nasunutí potrubní sekce do chráničky jmenovitá světlost nasouvaného potrubí DN 50 | [14 empty] | PP | 2
| P |  | Poznámka k položce: položka zahrnuje montáž, vystředění vč. dodání manžet, utěsnění konců chráničky. | [14 empty] | P | 2
19 | K | 230200001 (R) | Napojení na stávající potrubí | kus | 1 |  | 0 |  |  | základní |  | 0 | 1e-05 | 1e-05 | 0 | 0 | 64 | K | 2 |  |  |  | ROZPOCET | 0 | 0 | 0 | 0 | 0 | 1 | 0 | 64 | -384048200
| P |  | Poznámka k položce: kompletní napojení nového STL plynovodního řadu na stávající STL plynovod z trubek PE d63 vč. všech souvisejících dodávek a prací. | [14 empty] | P | 2
20 | K | 230200321 | Jednostranné přerušení průtoku plynu 2 balony vloženými pomocí zaváděcích komor v plastovém potrubí dn do 125 mm | kus | 1 |  | 0 | CS ÚRS 2019 01 |  | základní |  | 0 | 0.00024 | 0.00024 | 0 | 0 | 64 | K | 2 |  |  |  | ROZPOCET | 0 | 0 | 0 | 0 | 0 | 1 | 0 | 64 | -1357539814
| PP |  | Přerušení průtoku plynu balony vloženými pomocí zaváděcích komor jednostranné v plastovém potrubí dn do 125 mm | [14 empty] | PP | 2
21 | K | 230220011 (R) | Montáž skříně pro HUP | kus | 1 |  | 0 | CS ÚRS 2019 01 |  | základní |  | 0 | 0 | 0 | 0 | 0 | 64 | K | 2 |  |  |  | ROZPOCET | 0 | 0 | 0 | 0 | 0 | 1 | 0 | 64 | -1864024062
| PP |  | Montáž příslušenství plynovodů | [14 empty] | PP | 2
| P |  | Poznámka k položce: Montáž skříně pro plyn a elektro včetně dodávky sestavy příp. skříní pro plyn a elektro (PE III.) vč. betonového základu přístřešku beton C 16/20, bednění a zemních prací. | [14 empty] | P | 2
22 | K | 230220011.1 (R) | Montáž skříně pro HUP (společný pro 2 RD) | kus | 3 |  | 0 |  |  | základní |  | 0 | 0 | 0 | 0 | 0 | 64 | K | 2 |  |  |  | ROZPOCET | 0 | 0 | 0 | 0 | 0 | 1 | 0 | 64 | 621039621
| PP |  | Montáž příslušenství plynovodů | [14 empty] | PP | 2
| P |  | Poznámka k položce: Montáž skříně pro plyn a elektro včetně dodávky sestavy příp. skříní pro plyn a elektro pro dva domy vč. betonového základu přístřešku beton C 16/20, bednění a zemních prací. | [14 empty] | P | 2
23 | K | 230220031 | Montáž čichačky na chráničku PN 38 6724 | kus | 2 |  | 0 | CS ÚRS 2019 01 |  | základní |  | 0 | 0 | 0 | 0 | 0 | 64 | K | 2 |  |  |  | ROZPOCET | 0 | 0 | 0 | 0 | 0 | 1 | 0 | 64 | -237062168
| PP |  | Montáž příslušenství plynovodů čichačky na chráničku plynovodu | [14 empty] | PP | 2
| P |  | Poznámka k položce: položka obsahuje i dodávku veškerého materiálu pro montáž čichačky | [14 empty] | P | 2
24 | K | 230205025 | Montáž potrubí plastového svařované na tupo nebo elektrospojkou dn 32 mm en 3,0 mm | m | 23.5 |  | 0 | CS ÚRS 2019 01 |  | základní |  | 0 | 0 | 0 | 0 | 0 | 64 | K | 2 |  |  |  | ROZPOCET | 0 | 0 | 0 | 0 | 0 | 1 | 0 | 64 | -1005506201
| PP |  | Montáž potrubí PE průměru do 110 mm návin nebo tyč, svařované na tupo nebo elektrospojkou Ø 32, tl. stěny 3,0 mm | [14 empty] | PP | 2
| P |  | Poznámka k položce: Montáž potrubí vč. veškerých trubních tvarovek a souvisejících dodávek a prací. | [14 empty] | P | 2
| VV |  | "Navrtávkou na stávající řad PE d63" 2*1.5 |  | 3 | [12 empty] | VV | 2 | 2 | True | 0 | ROZPOCET
| VV |  | "T-kus na novém řadu PE d63" 3*1.5+2*8 |  | 20.5 | [12 empty] | VV | 2 | 2 | True | 0 | ROZPOCET
25 | M | 28613491 | potrubí plynovodní PE100 SDR 11 tyče 12m se signalizační vrstvou 32x3,0mm | m | 23.5 |  | 0 | CS ÚRS 2019 01 |  | základní |  | 0 | 0.00028 | 0.00658 | 0 | 0 | 128 | M | 2 |  |  |  | ROZPOCET | 0 | 0 | 0 | 0 | 0 | 1 | 0 | 128 | -808573001
| PP |  | potrubí plynovodní PE100 SDR 11 tyče 12m se signalizační vrstvou 32x3,0mm | [14 empty] | PP | 2
| P |  | Poznámka k položce: dodání materiálu vč. veškerých tvarovek. | [14 empty] | P | 2
26 | K | 230205042 | Montáž potrubí plastového svařované na tupo nebo elektrospojkou dn 63 mm en 5,8 mm | m | 76 |  | 0 | CS ÚRS 2019 01 |  | základní |  | 0 | 0 | 0 | 0 | 0 | 64 | K | 2 |  |  |  | ROZPOCET | 0 | 0 | 0 | 0 | 0 | 1 | 0 | 64 | 1143062133
| PP |  | Montáž potrubí PE průměru do 110 mm návin nebo tyč, svařované na tupo nebo elektrospojkou Ø 63, tl. stěny 5,8 mm | [14 empty] | PP | 2
| P |  | Poznámka k položce: Montáž potrubí vč. veškerých trubních tvarovek a souvisejících dodávek a prací. | [14 empty] | P | 2
27 | M | 28613483 | potrubí plynovodní PE100 SDR 11 návin se signalizační vrstvou 63x5,8mm | m | 76 |  | 0 | CS ÚRS 2019 01 |  | základní |  | 0 | 0.00105 | 0.0798 | 0 | 0 | 128 | M | 2 |  |  |  | ROZPOCET | 0 | 0 | 0 | 0 | 0 | 1 | 0 | 128 | -1383767380
| PP |  | potrubí plynovodní PE100 SDR 11 návin se signalizační vrstvou 63x5,8mm | [14 empty] | PP | 2
| P |  | Poznámka k položce: dodání materiálu vč. veškerých tvarovek. | [14 empty] | P | 2
28 | K | 230230016 | Hlavní tlaková zkouška vzduchem 0,6 MPa DN 50 | m | 76 |  | 0 | CS ÚRS 2019 01 |  | základní |  | 0 | 0 | 0 | 0 | 0 | 64 | K | 2 |  |  |  | ROZPOCET | 0 | 0 | 0 | 0 | 0 | 1 | 0 | 64 | -1950503053
| PP |  | Tlakové zkoušky hlavní vzduchem 0,6 MPa DN 50 | [14 empty] | PP | 2

## SO400 - Veřejné osvětlení
{40b3055a-0123-4abd-869f-372c0776a6fe}
2
| KRYCÍ LIST SOUPISU PRACÍ | [7 empty] | v --- níže se nacházejí doplnkové a pomocné údaje k sestavám --- v | [8 empty] | False
Stavba:
IS a komunikace pro výstavbu RD, Želetava - Horky
Objekt:
SO400 - Veřejné osvětlení
| KSO: |  |  |  |  | CC-CZ:
| Místo: |  |  |  |  | Datum: | 11. 7. 2019
| Zadavatel: |  |  |  |  | IČ: | 00290751
|  | Městys Želetava |  |  |  | DIČ:
| Uchazeč: |  |  |  |  | IČ: | Vyplň údaj
|  | Vyplň údaj |  |  |  | DIČ: | Vyplň údaj
| Projektant: |  |  |  |  | IČ: | 18198228
|  | PROfi Jihlava spol. s r.o. |  |  |  | DIČ: | CZ18198228
| Zpracovatel: |  |  |  |  | IČ:
|  | PROfi Jihlava spol. s r.o. |  |  |  | DIČ:
Poznámka:
| Cena bez DPH | [5 empty] | 0
|  |  | Základ daně |  |  | Sazba daně | Výše daně
| DPH | základní | 0 |  |  | 21% | 0
|  | snížená | 0 |  |  | 15% | 0
|  | zákl. přenesená | 0 |  |  | 21% | 0
|  | sníž. přenesená | 0 |  |  | 15% | 0
|  | nulová | 0 |  |  | 0% | 0
| Cena s DPH |  |  | v | CZK |  | 0
REKAPITULACE ČLENĚNÍ SOUPISU PRACÍ
Stavba:
IS a komunikace pro výstavbu RD, Želetava - Horky
Objekt:
SO400 - Veřejné osvětlení
Místo: | [5 empty] | Datum: | 11. 7. 2019
Zadavatel: |  |  | Městys Želetava |  |  | Projektant: | PROfi Jihlava spol. s r.o.
Uchazeč: |  |  | Vyplň údaj |  |  | Zpracovatel: | PROfi Jihlava spol. s r.o.
Kód dílu - Popis | [6 empty] | Cena celkem [CZK]
Náklady ze soupisu prací | [6 empty] | 0 | [11 empty] | -1
| M - Práce a dodávky M | [5 empty] | 0
| 46-M - Zemní práce při extr.mont.pracích | [5 empty] | 0
SOUPIS PRACÍ
Stavba:
IS a komunikace pro výstavbu RD, Želetava - Horky
Objekt:
SO400 - Veřejné osvětlení
Místo: | [5 empty] | Datum: | 11. 7. 2019
Zadavatel: |  |  | Městys Želetava |  |  | Projektant: | PROfi Jihlava spol. s r.o.
Uchazeč: |  |  | Vyplň údaj |  |  | Zpracovatel: | PROfi Jihlava spol. s r.o.
PČ | Typ | Kód | Popis | MJ | Množství | J.cena [CZK] | Cena celkem [CZK] | Cenová soustava |  | DPH | J. Nh [h] | Nh celkem [h] | J. hmotnost [t] | Hmotnost celkem [t] | J. suť [t] | Suť Celkem [t]
Náklady soupisu celkem | [6 empty] | 0 |  |  |  |  | 0 |  | 0 |  | 0 |  | D | -1 | [7 empty] | 0
| D | M | Práce a dodávky M |  |  |  | 0 |  |  |  |  | 0 |  | 0 |  | 0 | 3 | D | 0 | ROZPOCET | [6 empty] | 0
| D | 46-M | Zemní práce při extr.mont.pracích |  |  |  | 0 |  |  |  |  | 0 |  | 0 |  | 0 | 3 | D | 1 | ROZPOCET | [6 empty] | 0
1 | K | 460050701.R | SO400 Veřejné osvětlení - viz. samostatná příloha | kpl | 1 |  | 0 |  |  | základní |  | 0 | 0 | 0 | 0 | 0 | 64 | K | 2 | ROZPOCET | 0 | 0 | 0 | 0 | 0 | 1 | 0 | 64 | 526884165
| PP |  | SO402 Veřejné osvětlení - viz. samostatná příloha | [14 empty] | PP | 2