## List1
Název | Technická specifikace | Počet kusů:
2- fázový krokový motor | Statický moment: (Nm) min. 2,5 | 1
Jmenovitý proud: (A)
Sériové - min 2,5 / max 4
Paralelní - min 5 / max 7
Moment setrvačnosti rotoru: maximálně 0,15 kgm2x10-3
Délka kroku: maximálně 1,8°
Tolerance kroku: maximálně ± 0,15°
Typ příruby: NEMA23/NEMA24
Driver pro 2-fázový krokový motor | Nastavení proudu: jumpery 1,4–7A, 0,35–7A programově | 1
Rozlišení kroku: jumpery 400–25000, 200–102400 programově
Maximální vstupní frekvence 200 KHz
Automatická redukce proudu po zastavení motoru (nast. 10–100%)
Napájecí napětí ´maximálně 70VDC, špičkový proud maximálně 7A
Napájecí zdroj pro drivery | Vstup: 1-fázový AC | 2
Napájecí napětí:
1. Jmenovité napětí 120 V
2. Jmenovité napětí 230 V
Jmenovitý rozsah frekvence: min. 45 / max. 65 Hz
Výstup: Ovladač, izolované stejnosměrné napěti
Výstupní napětí: 24V s minimálním výkonem 120 W (5A)
Maximální rozměry: 130125x55 (VxHxŠ)
Pracovní teplota (minimální hodnoty): min: -25 / max. 50 °C
Servomotor s absolutním snímačem polohy | Napájení: 230 V 3AC | 4
Výkon: min. 0,2 / max. 0,3 kW
Otáčky motoru: min 2800/ max 3200 rpm
Točivý moment: min 0,6/ max 0,7 Nm
Vysunutí hřídele: min 20 mm/max 35 mm
Pruměr hřidele: min. 12 / max. 16 mm
Max. rozměr příruby: 70x70 mm
Zabudovaný absolutní enkodér
Servozesilovač | Vstupní napětí: 200-240 V | 4
Vstupní proud: max. 1,6 A
Výkon motoru: min. 0,2 / max. 0,3 kW
Maximální rozměry: 50x180x180 (ŠxHxD) mm
Napájecí kabel pro servomotor | Délka: 3m | 4
Signální kabel pro enkodér servomotoru | Délka: 3 m | 4
Rozvaděč | Rozměry: min. 1150x700x300 (ŠxVxH) / max. 1300x900x400 (ŠxVxH) mm | 1
Montážní deska: plná
Materiál: nerezové plechy
Centrální procesorová jednotka (PLC) | Pracovní paměť min. 100 KB pro program | 2
Pracovní paměť min. 750 KB pro data
Minimálně s 3-portovým switchem
Čas zpracování bitové operace: max. 74 ns
Pracovní teplota (minimální hodnoty): min: -25 / max. 50 °C
Maximální rozměry: 110x120x80 (ŠxVxH)
Digitální vstupní modul (PLC) | Vstup: 16x24 V DC PNP | 3
Doba zpoždění vstupu: 0,05…20 ms
Pracovní teplota (minimální hodnoty): min: -30 / max. 50 °C
Maximální rozměry: 20x80x65 (ŠxVxH)
Kompatibilní s dodávanou centrální procesorovou jednotkou
Digitální výstupní modul (PLC) | Výstup: 16x24 V DC / 0,5 A | 3
Zdrojový výstup: PNP,P-přepínání
Pracovní teplota (minimální hodnoty): min: -30 / max. 50 °C
Maximální rozměry: 20x80x65 (ŠxVxH)
Kompatibilní s dodávanou centrální procesorovou jednotkou
Základní jednotka (PLC) | Typ terminálu: Push-in terminál | 4
Počet procesních terminálů pro I/O modul: min. 16
Maximální rozměry: 120x20x40 (VxŠxH) mm
Kompatibilní s dodávanou centrální procesorovou jednotkou
Základní jednotka (PLC) | Typ terminálu: Push-in terminál | 4
Počet procesních terminálů pro I/O modul: min. 16
Maximální rozměry: 120x20x40 (VxŠxH) mm
Přemostění: vlevo
Kompatibilní s dodávanou centrální procesorovou jednotkou
Paměťová karta | Typ karty: flash paměťová karta | 2
Velikost operační paměti: 4 Mbyte
Rozměry: max. 30x35x2,5mm
Kompatibilní s dodávanou centrální procesorovou jednotkou
Indukční snímač | M12, snímací vzdálenost min 6 mm, lícovaný | 14
Napájení 10-30 V DC, spínací výstup PNP
Připojení : konektor M12
Krytí : min.IP67
Indukční snímač | M8, snímací vzdálenost min. 2 mm, lícovaný | 6
Napájení 10-30 V DC, spínací výstup PNP
Připojení : konektor M12
Krytí : min.IP67
Kapacitní snímač | M12, snímací vzdálenost 0 - 8mm, lícovaný | 6
Napájení 10-30 V DC, spínací výstup PNP
Připojení : konektor M12
Krytí : min.IP67
Lineární vedení - vozíček 1 | Montáž: ze dna | 4
Ochrana proti prachu: Koncové těsnění s velmi vysokou prachotěsností
spodní těsnění s velmi vysokou prachotěsností
Rozměry: celková výška min 25/max 30 mm
celková šířka min 60/max 70 mm
celková délka min 80/ max 90 mm
Minimální statická únosnost: 30 000 N
Minimální dynamická únosnost: 25 000 N
Lineární vedení - vozíček 2 | Montáž: ze shora | 6
Ochrana proti prachu: Koncové těsnění s velmi vysokou prachotěsností
spodní těsnění s velmi vysokou prachotěsností
Rozměry: celková výška min 25/max 30 mm
celková šířka min 60/max 70 mm
celková délka min 80/ max 90 mm
Minimální statická únosnost: 25 000 N
Minimální dynamická únosnost: 20 000 N
Lineární vedení - kolejnice | Kolejnice vhodná pro montáž s vozíčkem 1 a 2 | 4
Montáž kolejnice: ze shora
Délka kolejnice: 1000 mm
Materiál: nerez ocel
Lineární vedení - dvojitá kolejnice | Materiál: hliník/nerez ocel | 2
Profil kolejnice: kulatý
Délka kolejnice 3000 mm
Lineární vedení - vozíček pro dvojitou kolejnici | Materiál: zinek | 4
Provedení: kulaté
Minimální statická únosnost ve směru Y: 4000 N
Minimální statická únosnost ve směru Z: 2000 N
Ozubený hřeben | Modul: 2 | 2
Šířka: min. 10 / max. 20 mm
Délka: 2000 mm
Materiál: ocel
Čelní ozubené kolo s nábojem | Modul: 2 | 2
Počet zubů: 32
Materiál: ocel
Kuličkový šroub | Materiál: nerez ocel | 2
Velikost závitu: 20
Stoupání: 5 mm
Délka: 500 mm
Matice pro kuličkový šroub | Typ matice: přírubový | 2
Materiál: nerez ocel/mosaz
Velikost závitu: 20
Ložiskový domeček pro pevné uložení poháněného konce hřídele | Vnitřní průměr pro hřídel: min 10/ max 16 mm | 2
Minimální statická unosnost ložiska Co: 4000 N
Minimální dynamická únosnost ložiska C: 6000 N
Materál: ocel
Domeček s upevňovací přirubou
Montáž: ze shora
Ložiskový domeček pro volné uložení nepoháněného konce hřídele | Vnitřní průměr pro hřídel: min 10/ max 16 mm | 2
Minimální statická unosnost ložiska Co: 4000 N
Minimální dynamická únosnost ložiska C: 6000 N
Materál: ocel
Domeček s upevňovací přirubou
Montáž: ze shora
Hliníkový plech 1 | Rozměr: 3100x1500 (ŠxV) | 4
Tloušťka: 3 mm
Materiál: AlMg4,5Mn0,7
Hliníkový plech 2 | Rozměr: 1800x1100 (ŠxV) | 10
Tloušťka: 3 mm
Materiál: AlMg4,5Mn0,7
Hliníkový plech 3 | Rozměr: 3100x1700 (ŠxV) | 1
Tloušťka: 10 mm
Materiál: AlMg4,5Mn0,7
Hliníkový plech 4 | Rozměr: 1400x1700 (ŠxV) | 1
Tloušťka: 10 mm
Materiál: AlMg4,5Mn0,7
Hliníkový profil čtvercový s podélnou drážkou | Průřez: 45x45 mm | 16
Délka: 1100 mm
Materiál: Al Mg Si 0,5 F 25 (eloxovaný)
Šířka drážky: 8 mm
Možnost montáže dalších prvků do drážky
Hliníkový profil obdelníkový s podélnou drážkou | Průřez: 45x90 mm | 4
Délka: 3200 mm
Materiál: Al Mg Si 0,5 F 25 (eloxovaný)
Šířka drážky: 8 mm
Možnost montáže dalších prvků do drážky
Hliníkový profil obdelníkový s podélnou drážkou | Průřez: 45x90 mm | 4
Délka: 1700 mm
Materiál: Al Mg Si 0,5 F 25 (eloxovaný)
Šířka drážky: 8 mm
Možnost montáže dalších prvků do drážky
Úhelník k hliníkovému profilu | Rozměr: max. 45x45 | 32
Pro drážku šířky 8 mm
Materiál: Hliník