## POKYNY K VYPLNĚNÍ
Upozornění:
Zadavatelem uvedené technické požadavky pro plnění zakázky jsou uvedeny jako minimální; zadavatel umožňuje použití i kvalitativně a technicky obdobného řešení při zachování a naplnění požadovaného. V případě, že zadavatel dojde k názoru, že jiné kvalitativně a technicky odborné navrhovaného řešení uchazeče zadávacího řízení nesplňuje jeho očekávání, bude taková nabídka vyřazena z hodnocení.
Parametry uvedené v příloze č. 1 jsou výčtem minimálních povinných požadavků zadavatele. Uchazeč zadávacího řízení účastí v zadávacím řízení, resp. elektronickým podpisem a podáním nabídky, stvrzuje splnění minimálních povinných technických požadavků; v případě, že uchazeč nabízí kvalitativně či technicky lepší řešení nebo technický parametr, uvede tuto skutečnost ve sloupci „Nabízený parametr“. Nabízený parametr nesmí být metricky, objemově či technicky horší, než je požadovaný minimální technický parametr zadavatele, v opačném případě bude nabídka tohoto uchazeče zadávacího řízení vyloučena ze zadávacího řízení.
Uchazeč může nabídnout technicky obdobné řešení, pokud:
Plní stejné nebo vyšší standardy bezpečnosti, funkčnosti a provozních vlastností,
Odpovídá platným evropským a mezinárodním normám,
Je doložen certifikací nebo technickou dokumentací, která prokazuje shodu,
Nemá negativní vliv na provozní náklady, údržbu či použitelnost vozidla.
Pokud uchazeč nabídne ekvivalentní řešení, musí tuto skutečnost uvést ve sloupci „Nabízený parametr“ a doložit potřebné dokumenty. Zadavatel si vyhrazuje právo posoudit ekvivalenci na základě výše uvedených kritérií. V případě zamítnutí bude uchazeč písemně informován s technickým odůvodněním.
Pokyny k vyplnění:
Účastník zadávacího řízení uvede přesný název a označení podvozku, nástavby hákového nosiče a hydraulické ruky (v buňce s popisem "uveď název podvozku/nástavby hákový nosič/nástavby h.ruka", dále vyplňuje pouze sloupec „Nabízený parametr“, kde uvede nabízený lepší technický parametr než požaduje zadavatel. Prázdná/nevyplněná hodnota ve sloupci „Nabízený parametr“ se považuje za splnění daného požadovaného technického parametru.

## TECH.SPEC. - VOZIDLO-PODVOZEK
ZADÁVACÍ ŘÍZENÍ - NÁZEV VEŘEJNÉ ZAKÁZKY:
NÁKUP VOZIDLA S HÁKOVÝM NOSIČEM A HYDRAULICKOU RUKOU_2025
TECHNICKÁ SPECIFIKACE
VOZIDLO - PODVOZEK ¦ přesný název a označení: |  | uveď název podvozku
Poř. č. | Technický parametr - minimální požadavek | Technické podmínky | Nabízený technický parametr
1 | Vozidlo nové a nepoužité |  | uveď parametr
2 | Počet náprav | 3 | uveď parametr
3 | POPIS NÁPRAV : Přední náprava musí být vybavena systémem připojitelného pohonu umožňujícím dočasný přenos hnací síly na přední kola prostřednictvím hydraulického systému, který umožňuje krátkodobé zvýšení trakce v náročných podmínkách. Druhá (střední) náprava musí být trvale poháněná, s uzávěrkou diferenciálu a stabilizátorem pro zvýšení trakce a stability. Třetí (zadní) náprava musí být řiditelná a zvedací, aby bylo umožněno snížení opotřebení pneumatik při jízdě bez zatížení a zlepšení manévrovatelnosti. | Připojitelný pohon přední nápravy musí být aktivovatelný za jízdy a musí fungovat při zařazeném převodovém stupni pro jízdu vpřed i vzad, a to bez nutnosti zastavení vozidla. Připojitelný pohon musí být určen pro provoz v náročnějších podmínkách (např. nezpevněné cesty, blátivý nebo zasněžený povrch, strmé stoupání). Pohon musí být aktivován hydraulickým systémem nebo jiným obdobným řešením, které nesnižuje nosnost vozidla oproti běžnému silničnímu provedení. | uveď parametr
4 | Legislativní hmotnost vozidla | min.tech.zatížení 26 000 kg | uveď parametr
» | zátěž přívěsu | min.tech.zatížení 24 000 kg | uveď parametr
» | přípustná celková hmotnost jízdní soupravy | min.tech.zatížení 50 000 kg | uveď parametr
5 | Technická nosnost přední nápravy | min.tech.zatížení 9 000 kg | uveď parametr
6 | Technická nosnost zadní hnané nápravy | min.tech.zatížení 11 500 kg | uveď parametr
7 | Technická nosnost vlečené, zvedací a řiditelné nápravy, odpružení vzduchové | min.tech.zatížení 7 500 kg | uveď parametr
8 | Pohotovostní hmotnost vozidla včetně nástaveb | max. 13 500 kg | uveď parametr
9 | Užitečná hmotnost vozidla | min. 12 500 kg | uveď parametr
10 | Celková výška vozidla (podvozku s namontovanou nástavbou) | max. 3,5 m | uveď parametr
11 | Celková délka vozidla (podvozku s namontovanou nástavbou) | max. 9,3 m | uveď parametr
12 | Rozvor
» | hlavní | max. 4500 mm | uveď parametr
» | mezi zadní nápravou a vlečenou nápravou | max. 1350 mm | uveď parametr
» | převis rámu vzadu | max. 1100 mm | uveď parametr
13 | Vlastnosti náprav
» | přední náprava hydrostaticky poháněná, připojitelný pohon propojený na systém ASR včetně vazby na uzávěrku diferenciálu a v případě brždění i na motor vozidla s odlehčovací brzdou na přední nápravě | všechny nápravy vybavené rozšířenými blatníky a lapači nečistot | uveď parametr
» | tlumiče na přední nápravě se stabilizátorem, tlumiče na zadní nápravě se stabilizátorem při vysoké zátěži, tlumiče na vlečené nápravě se stabilizátorem | uchycení náprav ne jako trojúhelníkové rameno | uveď parametr
» | odpružení - přední náprava listové pružiny, zadní 2. a 3. náprava vzduchové měchy |  | uveď parametr
» | 2. zadní náprava trvale hnaná a 3. zadní náprava řiditelná a zvedací |  | uveď parametr
14 | Inteligentní nákladní automobil
» | Elektronický stabilizační program (ESP) |  | uveď parametr
» | Asistent mrtvého úhlu BSIS |  | uveď parametr
» | Regulace prokluzu (ASR) |  | uveď parametr
» | Tempomat (regulace rychlosti jízdy FGR) | Funkce tempomatu EfficientCruise s PredictiveDrive | uveď parametr
» | Omezovač rychlosti jízdy (FGB), nastavitelný, omezovač (snížení výkonu motoru | stupně ECO pro regulaci rychlosti | uveď parametr
» | Asistenční systém nouzového brzdění EBA |  | uveď parametr
» | Odbočovací pomůcka |  | uveď parametr
» | Systém varování před opuštěním jízdního pruhu LDW |  | uveď parametr
» | Systém sledování únavy řidiče AttentionGuard, bez možnosti vypnutí |  | uveď parametr
» | Příprava pro Alcohol Interlock |  | uveď parametr
» | Front Detection, s možností vypnutí |  | uveď parametr
» | Rozpoznání dopravních značek |  | uveď parametr
» | Reversing Motion System-Detekce zpětného pohybu |  | uveď parametr
» | Mediasystém Medium 7 palců |  | uveď parametr
» | Systém ozvučení |  | uveď parametr
» | Bez navigační mapy |  | uveď parametr
» | konektivní palubní modul |  | uveď parametr
» | Rozhraní pro digitální výměnu dat (Application Fit) |  | uveď parametr
» | Rozhraní pro data vozidla( FMS) |  | uveď parametr
» | Rozhraní pro rozšířený výstup signálu (EIO) |  | uveď parametr
» | Vedlejší pohon, v závislosti na převodovce |  | uveď parametr
15 | Zábrany proti podjetí
» | 2 ks bočních zábran proti podjetí, z toho 1 ks otevírací |  | uveď parametr
» | zadní zábrana - kruhová |  | uveď parametr
» | přední zábrana |  | uveď parametr
16 | Motor
» | elektronicky řízený vznětový |  | uveď parametr
» | min. výkon | 324 kW (cca 440 PS) | uveď parametr
» | splňující platné emisní limity | EURO 6e | uveď parametr
» | Otáčky motoru - funkce automatického řízení otáček motoru vozidla v návaznosti na činnost nástavby |  | uveď parametr
» | motorová brzda |  | uveď parametr
» | vyhřívaný palivový filtr |  | uveď parametr
» | předřadný palivový filtr | s odlučovačem voda/olej, s vodním senzorem | uveď parametr
» | protihluková opatření u motoru | 82 dB | uveď parametr
» | ochranná mřížka před chladičem proti hmyzu |  | uveď parametr
» | snížení zviřování prachu ventilátorem chladiče |  | uveď parametr
» | omezení rychlosti ekletronicky na 90 km/h |  | uveď parametr
» | Chladič a mezichladič: nemrznoucí směs do -35° |  | uveď parametr
17 | Převodovka | 12 stupňů s automatickým řazením převodových stupňů, včetně software pro nasazení v terénu s funkcí vyproštění | uveď parametr
18 | Kabina | barva RAL 6024 - zelená | uveď parametr
» | v provedení krátká, topení, protiprachový filtr, nastavitelná vzduchem odpružená sedačka, centrální zamykání, manuální klimatizace |  | uveď parametr
» | praktická (úzká, středně dlouhá, standardně vysoká) |  | uveď parametr
» | 3 el.zásuvky, kabina řidiče uprostřed, 2 x 12 V a 24 V |  | uveď parametr
» | sluneční clona na předním okně, protislunenční roleta v bočních dveřích na straně řidiče |  | uveď parametr
» | 2 odkládací skříňky , na zadní stěně kabiny za stranou řidiče a spolujezdce |  | uveď parametr
» | Přední okno, vrstvené bezpečnostní sklo (VSG), tónované, vrstvené bezpečnostní | bez sluneční clony před př.oknem | uveď parametr
» | Okna dveří tónovaná |  | uveď parametr
» | Zadní stěna s oknem |  | uveď parametr
» | s digitálním tachografem, s dálkovou komunikací dle DSRC včetně kalibrace |  | uveď parametr
» | multifunkční volant | blokování volantu s elektronickým imobilizérem | uveď parametr
» | vlastní diagnostický systém poruch; plná verze software diagnostiky vozidla |  | uveď parametr
» | počet sedadel v kabině (plnohodnotné sedadlo spolujezdce) | 2 | uveď parametr
» | sedadlo řidiče komfortní, odpružené a vyhřívané |  | uveď parametr
» | odkládací skříňky 2 ks zadní stěna kabiny za řidičem a spolujezdcem |  | uveď parametr
» | odkládací přihrádka, střední část přístrojové desky, otevřená |  | uveď parametr
» | venkovní zpětné zrcátko, elektricky nastavitelné, vyhřívané, přední zrcátko, |  | uveď parametr
» | blízkopohledové zrcátko, oboustranné |  | uveď parametr
» | Venkovní zpětné zrcátko, elektricky nastavitelné s asistentem pro manévrování, vyhřívané |  | uveď parametr
» | Blízkopohledové zrcátko, vlevo, elektricky přestavitelné, vyhřívané |  | uveď parametr
» | Blízkopohledové zrcátko, vpravo, elektricky přestavitelné, vyhřívané |  | uveď parametr
» | ramena zrcátek pro šířku nástavby 2 500 - 2 600 mm |  | uveď parametr
» | autorádio s barevným displejem, funkce handsfree pro jeden mobilní tel. |  | uveď parametr
» | Samostatný vývod autozapalovače z palubní desky pro mýtnou jednotku |  | uveď parametr
» | palubní počítač v kabině, vlastní diagnostický systém poruch, plná verze software diagnostiky vozidla |  | uveď parametr
» | 3-dílný ocelový nárazník |  | uveď parametr
19 | Brzdy
» | Antiblokovací systém (ABS) |  | uveď parametr
» | Asistent plného brzdění |  | uveď parametr
| Asistent rozjezdu |  | uveď parametr
» | Bez přípravy pro řídicí jednotku EBS-Full |  | uveď parametr
» | Motorová brzda vysokého výkonu EVBec, odstupňovatelná |  | uveď parametr
» | Kotoučové brzdy na přední nápravě | včeně indikace opotřebení na pal.desce a harmonizace opotřebení b.obložení | uveď parametr
» | Kotoučové brzdy na zadní nápravě |  | uveď parametr
» | Kotoučové brzdy na vlečené nápravě |  | uveď parametr
» | čerpadlo nástavby plně funkční, bez omezení otáček při použití zastávkové brzdy |  | uveď parametr
» | Terénní logika pro ABS |  | uveď parametr
» | ASR - regulace prokluzu pohonu |  | uveď parametr
» | Ovládání parkovací brzdy v přístrojové desce, elektronická parkovací brzda |  | uveď parametr
» | Parkovací brzda s pružinovým posilovačem na zadních nápravách (vč. tlačené/vlečené nápravy) |  | uveď parametr
20 | Ostatní
» | Zadání parametrů pneumatického odpružení VASC k automatickému nastavení normální úrovně od 20 km/h |  | uveď parametr
» | systém kontroly tlaku a ukazatel teploty v pneumatikách | včetně indikace tlaku v pneu pro přívěs | uveď parametr
» | vedlejší pohon bez příruby f=1,26 vpravo vodorovně na boku |  | uveď parametr
» | palivová nádrž ocelová, vpravo | objem nádrže min. 400l | uveď parametr
» | zásobník AD Blue plastový nerozbitný | objem nádrže min. 60l | uveď parametr
» | Signál nouzového brzdění, automatická aktivace výstražných světel |  | uveď parametr
» | Nádržka oleje řízení s elektrickou měřicí sondou |  | uveď parametr
» | Výstražné zařízení pro couvání, akustické, při zařazeném zpátečním rychlostním stupni |  | uveď parametr
» | pomocné zařízení pro zimní starty |  | uveď parametr
» | výfuk na boku vpravo s odtokem na dně |  | uveď parametr
» | sání vzduchu vytažené nahoru se suchým vzduchovým filtrem |  | uveď parametr
» | Spojka přívěsu pro přívěs s nápravami uprostřed, na koncovém příčném nosníku, vlečné oko 50 | závěs pro přívěs průměr 50 mm | uveď parametr
» | Spojka tažného vozidla, střední, integrovaná do nárazníku / předního příčného nosníku, se spojovacím svorníkem |  | uveď parametr
21 | Pneumatiky
» | přední náprava | 385/65/R22,5, řízená, S+T, bezdušová (160K) | uveď parametr
» | zadní náprava | 315/80/R22,5 , hnaná, bezdušová (154/150K) | uveď parametr
» | vlečená náprava | 385/65/R22,5, řízená, S+T, bezdušová (160K) | uveď parametr
» | Systém kontroly tlaku v pneumatikách (TPM), s ukazatelem teploty v pneumatikách | včetně indikace tlaku pro přívěs | uveď parametr
22 | Kola
» | přední náprava: disky ocelové 10-děrové, krycí kroužky matic kol | 11,75 - 22,5 | uveď parametr
» | zadní náprava: disky ocelové 10-děrové | 9,00 - 22,5 | uveď parametr
» | přední náprava: disky ocelové 10-děrové, krycí kroužky matic kol | 11,75 - 22,5 | uveď parametr
» | rezervní kolo, podle konfigurace obutí předního kola bez montáže na vozidlo | rezerva bude dodána samostatně s vozidlem | uveď parametr
» | hadice pro huštění pneumatik 10 m s manometrem |  | uveď parametr
23 | Osvětlení
» | halogenové dvojité světlomety H7; dálkový světlomet a odbočovací světlomet navíc s odbočovacím světlem, poziční světla, boční osvětlení |  | uveď parametr
» | ochrana světlometů proti poškození mřížkou s velkými oky |  | uveď parametr
» | osvětlení pro jízdu ve dne | LED technologie | uveď parametr
» | 2 kusy zábleskových oranžových majáků v masce kabiny, 2 x kaskádový oranž. maják vlevo a vpravo na střeše kabiny | LED technologie | uveď parametr
» | 2 kusy pracovních světlometů dopředu vlevo a vpravo na střeše kabiny | LED technologie | uveď parametr
» | aktivovatelná komfortní funkce blikání |  | uveď parametr
» | směrová boční světla | LED technologie | uveď parametr
» | osvětlení nástupního protoru | LED technologie | uveď parametr
» | Příprava pro pracovní světla v oblasti tažného zařízení |  | uveď parametr
» | Odpojení pracovního světlometu, v závislosti na rychlosti, od 20km/h |  | uveď parametr
» | Příprava pro osvětlení ložného prostoru |  | uveď parametr
24 | Elektrická soustava
» | baterie 2 ks, bezúdržbové | 12 V 180 Ah | uveď parametr
» | alternátor 3F, 28V, 120A, min. 3300W |  | uveď parametr
» | hlavní spínač akumulátorů mechanický |  | uveď parametr
» | dvoutónová elektrická houkačka |  | uveď parametr
» | zásuvka přívěsu pro ABS na konci rámu vozidla |  | uveď parametr
» | zásuvka přívěsu 24V, 15-pólová na konci rámu vozidla |  | uveď parametr
25 | Ostatní příslušenství
» | zvedák | 12 t | uveď parametr
» | podkládací klíny | 2 kusy | uveď parametr
» | palubní nářadí |  | uveď parametr
» | Zakrytování el. sběrnic nad předními koly (aby při mytí vozu nedošlo k jejich poškozování) |  | uveď parametr
» | Přípoj tlakového vzduchu v kabině řidiče s pneumatickou hadicí a pistolí | délka hadice 10m | uveď parametr
Součástí nabídky budou výkresy vozidla s namontovanou předmětnou nástavbou včetně váhových propočtů zatížení s rozložením na jednotlivé nápravy, při uváděné užitečné hmotnosti.

## TECH.SPEC. - NÁSTAVBA - HÁK
ZADÁVACÍ ŘÍZENÍ - NÁZEV VEŘEJNÉ ZAKÁZKY:
NÁKUP VOZIDLA S HÁKOVÝM NOSIČEM A HYDRAULICKOU RUKOU_2025
TECHNICKÁ SPECIFIKACE
NÁSTAVBA HÁKOVÝ NOSIČ ¦ přesný název a označení: |  | uveď název nástavby
Poř. č. | Technický parametr - minimální požadavek | Technické podmínky | Nabízený technický parametr
1 | Kapacita zdvihu (při max. zaolmení ramene) | min. 21 000 kg | uveď parametr
2 | Ovládání nástavby, nosiče | nouzové z levé strany vozidla, řádné ovl. z kabiny řidiče včetně dálkového ovládání | uveď parametr
» | dálkové ovládání nástavby s možností nabíjení mimo zaparkované vozidlo | USB port nabíjení ve vozidle | uveď parametr
3 | Hmotnost nosiče | max. 2 800 kg | uveď parametr
4 | Konstrukce nosiče (nová nepoužitá nástavba) | nosič vyroben dle normy DIN 30722 a umožňuje překládání kontejneru na přívěs | uveď parametr
» | vhodná pro kontejnery s roztečí podélníků 1060 mm |  | uveď parametr
» | vhodná pro kontejnery rozsahu délek min. 3 900 - 6 500 mm |  | uveď parametr
» | nakládací a sklápěcí rameno vybaveno výsuvným hákem |  | uveď parametr
» | hydraulické jištění kontejnerů doplněné o pevné vnější opěry podélníků kontejnerů vnitřní v jedné ose (hydraulická pístnice vnitřních zámků oproti vnějším opěrám) |  | uveď parametr
» | styčná plocha háku s okem kontejneru opatřena otěruvzdorným návarem |  | uveď parametr
» | hák s automatickou gravitační pojistkou proti samovolnému vypadení kontejneru |  | uveď parametr
» | všechny čepy v provedení ze zušlechtělého materiálu |  | uveď parametr
» | hydraulicky stavitelná výška háku | 1340 - 1570mm | uveď parametr
» | uložení kontejneru na rámu nosiče je osmi bodové |  | uveď parametr
» | vnitřní jištění kontejneru tvoří dva robustní segmenty |  | uveď parametr
5 | Hydraulický okruh včetně ovládání
» | okruhy všech hydraulických válců jsou osazeny řídícími ventily a zámky |  | uveď parametr
» | hydraulický rozvaděč |  | uveď parametr
» | elektronické a hydraulické jištění mylné operace obsluhy |  | uveď parametr
» | světelná signalizace odjištěného kontejneru na panelu ovládání |  | uveď parametr
» | olejová nádrž s vestavěným filtrem na zpětné větvi, nádrž je osazena uzavíracím kulovým ventilem |  | uveď parametr
» | bezúdržbové celoživotní uložení teleskopu |  | uveď parametr
» | nouzové ovládání nosiče na levé straně vozidla |  | uveď parametr
» | elektro-pneumatický rozvaděč včetně svorkovnice je uložen v platovém boxu |  | uveď parametr
» | veškerá kabeláž elektroinstalace včetně pozičních a koncových světel je uložena v elektroinstalačních plastových ochranných trubkách, nebo jinak chráněna |  | uveď parametr
6 | Ostatní
» | montáž na vozidlo, včetně zápisu nástavby do TP – individuální dostavba |  | uveď parametr
» | rychloposuv odklopení háku nebo skládání prázdného kontejneru |  | uveď parametr
» | schránka na nářadí ve velikosti prostoru pro rezervní kolo |  | uveď parametr
» | koš na síť |  | uveď parametr
» | zábleskové majáky na záď vozidla + v masce kabiny vozidla |  | uveď parametr
7 | Osvětlení
» | pracovní osvětlení dozadu 2 ks na kabině a 1 ks vzadu u závěsu pro přívěs | LED technologie | uveď parametr
» | Zadní zábrana proti podjetí – hydraulicky výsuvná |  | uveď parametr
» | Reflexní sklopná tabule „A“ 2ks |  | uveď parametr
» | Kamerový systém pro pohled na hák nosiče kontejnerů |  | uveď parametr
8 | Barva, lakování
» | základní epoxidový nástřik v tl. min. 80 mikronů |  | uveď parametr
» | Vrchní nástřik dvousložkovým polyuretanovým lakem v tl. min. 40 mikronů | RAL 7021 - černošedá | uveď parametr
Součástí nabídky budou výkresy vozidla s namontovanou předmětnou nástavbou včetně váhových propočtů zatížení s rozložením na jednotlivé nápravy, při uváděné užitečné hmotnosti.

## TECH.SPEC. - H.RUKA
ZADÁVACÍ ŘÍZENÍ - NÁZEV VEŘEJNÉ ZAKÁZKY:
NÁKUP VOZIDLA S HÁKOVÝM NOSIČEM A HYDRAULICKOU RUKOU_2025
TECHNICKÁ SPECIFIKACE
HYDRAULICKÁ NAKLÁDACÍ JEDNOTKA (RUKA) ¦ přesný název a označení: |  | uveď název nástavby
Poř. č. | Technický parametr - minimální požadavek | Technické podmínky | Nabízený technický parametr
1 | Zdvihový moment | min. 14,5 tm | uveď parametr
2 | Otáčecí moment | min. 1,5 tm (15,7 kNm) | uveď parametr
3 | Síla zdvihu při maximálním výsuvu hydr. ramene | min. 1 400 kg | uveď parametr
4 | Ovládání hydraulického jeřábu
» | Pomocí dálkového (rádiového) ovládání - lineární | 6L- 6 funkcí | uveď parametr
» | manuální ovládání hydraulického rozvaděče HNJ pro případ výpadku funkce dálkového ovládání |  | uveď parametr
» | Přepínání funkce jeřáb/podpěry na dálkovém ovládání |  | uveď parametr
» | Dálkově ovládané +/- otáček a start/stop motoru |  | uveď parametr
5 | Hmotnost jeřábu | max. 2 050 kg | uveď parametr
6 | Konstrukce nástavby
» | Zástavbová šířka vč. opěr, hadicové asekční výbavy | max. 1000 mm | uveď parametr
» | Min. hydraulický výsuv 9,4 m |  | uveď parametr
» | Úhel otáčení 420° |  | uveď parametr
» | Výška jeřábu max. 2215 mm | v transportní poloze | uveď parametr
» | Max. pracovní tlak 360 bar |  | uveď parametr
» | Svařovaný podstavec HNJ |  | uveď parametr
» | Max. dosah ruky | 9400 mm | uveď parametr
» | Zkrácené rameno výsuvu pro pohodlné nakládání v prostorách s nižším stropem, elektrického vedení atd. |  | uveď parametr
» | Možnost zalomení zalamovacího ramene teleskopu HNJ o 15st. |  | uveď parametr
» | redukční přetlakové ventily dim. min. 175bar |  | uveď parametr
» | Řetězový mechanismus pro vysýpání jednokomorových kontejnerů. |  | uveď parametr
» | Nosnost háku | min. 8 000 kg | uveď parametr
7 | Hydraulický okruh včetně ovládání
» | Hydraulicky stranově výsuvné podpěry |  | uveď parametr
» | Možnost opěrné nohy spouštět rovnou dolů | včetně navazující úpravy podvozku - přesunutí výfuku a baterií se vzdušníkem | uveď parametr
» | Kontrola stability v rozsahu 360st. variabilní dle polohy opěr |  | uveď parametr
» | Kontinuální snímání polohy opěr 0-100% |  | uveď parametr
» | Sekční výbava pro 2 dopl. zařízení |  | uveď parametr
» | Ochrana pístnice zalamovacího ramene |  | uveď parametr
» | Chladič oleje |  | uveď parametr
8 | Osvětlení
» | 1ks pracovní světlo na ramenové konstrukci jeřábu | LED technologie, samostatně ovládání z panelu dálkového ovládání | uveď parametr
9 | Barva, lakování
» | Základní epoxidový nástřik v tl. min. 80 mikronů |  | uveď parametr
» | Vrchní nástřik dvousložkovým polyuretanovým lakem v tl. min. 40 mikronů | RAL 2009 - dopravní oranžová | uveď parametr
Součástí nabídky budou výkresy vozidla s namontovanou předmětnou nástavbou včetně váhových propočtů zatížení s rozložením na jednotlivé nápravy, při uváděné užitečné hmotnosti.

## List3
Uvedené technické požadavky pro plnění zakázky jsou uvedeny jako minimální; zadavatel umožňuje použití i kvalitativně a technicky obdobného řešení při zachování a naplnění požadovaného. V případě, že zadavatel dojde k názoru, že jiné kvalitativně a technicky odborné navrhovaného řešení uchazeče zadávacího řízení nesplňuje jeho očekávání, bude taková nabídka vyřazena z hodnocení. Dále uvedené parametry jsou výčtem minimálních povinných požadavků zadavatele. Bude-li u některého z požadavků uvedeno „NE“, bude taková nabídka vyřazena z dalšího posuzování a uchazeč zadávacího řízení vyloučen ze zadávacího řízení.