## Rekapitulace stavby
Export Komplet | [27 empty] | 2.0 | ZAMOK |  |  |  |  | False | False | {45b24bc1-d37b-4faa-91dd-900f94e0e50b}
[33 empty] | 0,01 | 21
[33 empty] | 0,01 | 12
|  | REKAPITULACE STAVBY | [17 empty] | v --- níže se nacházejí doplnkové a pomocné údaje k sestavám --- v | [11 empty] | Návod na vyplnění | 0,001
|  | Kód: |  |  |  |  | 2015-099 | [24 empty] | Měnit lze pouze buňky se žlutým podbarvením! 1) na prvním listu Rekapitulace stavby vyplňte v sestavě a) Souhrnný list - údaje o Uchazeči (přenesou se do ostatních sestav i v jiných listech) b) Rekapitulace objektů - potřebné Ostatní náklady 2) na vybraných listech vyplňte v sestavě a) Krycí list - údaje o Uchazeči, pokud se liší od údajů o Uchazeči na Souhrnném listu (údaje se přenesou do ostatních sestav v daném listu) b) Rekapitulace rozpočtu - potřebné Ostatní náklady c) Celkové náklady za stavbu - ceny u položek - množství, pokud má žluté podbarvení - a v případě potřeby poznámku (ta je ve skrytém sloupci) | 0,01
|  | Stavba: |  |  |  |  | Rekonstrukce místních komunikací v obci Kojetice, Ulice V Zahrádkách | [25 empty] | 0,01
|  | KSO: | [13 empty] | CC-CZ: | [16 empty] | 0,01
|  | Místo: | [13 empty] | Datum: |  | 16. 9. 2024 | [14 empty] | 0,01
0,01
|  | Zadavatel: | [13 empty] | IČ: |  | 00240320 | [14 empty] | 0,01
|  |  | Obec Kojetice | [12 empty] | DIČ: | [16 empty] | 0,01
0,01
|  | Uchazeč: | [13 empty] | IČ: |  | Vyplň údaj | [14 empty] | 0,01
|  |  | Vyplň údaj | [12 empty] | DIČ: |  | Vyplň údaj | [14 empty] | 0,01
False
|  | Projektant: | [13 empty] | IČ: |  | 27086135 | [14 empty] | False
|  |  | CR Project s.r.o. | [12 empty] | DIČ: |  | CZ27086135 | [14 empty] | True
0,01
|  | Zpracovatel: | [13 empty] | IČ: | [16 empty] | 0,01
|  |  | Josef Nentwich | [12 empty] | DIČ: | [16 empty] | True
Poznámka:
- Soupis prací je sestaven s využitím položek Cenové soustavy ÚRS. Cenové a technické podmínky položek Cenové soustavy ÚRS, které nejsou uvedeny v soupisu prací (informace z tzv. úvodních částí katalogů) jsou neomezeně dálkově k dispozici na www.cs-urs.cz. Položky soupisu prací, které nemají ve sloupci „Cenová soustava“ uveden žádný údaj, nepochází z Cenové soustavy ÚRS. - Soupis výkonů je zpracován s výhradou, jako nezávazný, dle §2622 zák. č. 89/2012 Sb. NOZ. - Rozpočet/soupis prací je vypracován na základě projektové dokumentace v rozsahu a podrobnosti daného stupně dokumentace - jedná se o odhad nákladů. Ocenění položek vychází z aktuálně platného ceníku ÚRS uvedeného ve sloupci „Cenová soustava“. - Veškeré položky rozpočtu/soupisu prací je bezpodmínečně nutné provádět (případně oceňovat) dle projektové dokumentace, která je nedílnou součástí rozpočtu/soupisu prací. Projektová dokumentace je jednoznačně nadřazená tomuto rozpočtu/soupisu prací. Tato nadřazená projektová dokumentace určuje, doplňuje, případně dopřesňuje obsah jednotlivých položek tohoto rozpočtu/soupisu prací, případně může tento rozpočet/soupis prací rozšířit o další položky. - Pokud je v soupisu prací definován konkrétní výrobek, je tím definován minimální požadovaný standard, uchazeč může ve své nabídce tento výrobek nahradit výrobkem se srovnatelnými nebo lepšími parametry. Parametry pro srovnání se rozumí zejména parametry výkonnostní, funkční a parametry životnosti. - V případě, že má uchazeč (zhotovitel) pochyby ohledně plánovaných výměr, položek ve výkazech, výkresech a technických zprávách, má povinnost toto sdělit ještě před odevzdáním nabídkové ceny. - Výkaz výměr neslouží jako podklad pro objednávky a nákup materiálu v rámci dodávky stavby. Veškeré rozměry a počty jsou informativní a je nutné je před případným objednáním ověřit na stavbě. - Vzhledem k charakteru stavby byly všechny plošné výměry bez výpočtu ve výkazu výměr odečteny z digitálních souborů ve formátu dwg.
|  | Cena bez DPH | [13 empty] | 0
[8 empty] | Sazba daně |  |  | Základ daně |  |  |  |  | Výše daně
|  | DPH |  | základní |  |  |  | 21% |  |  | 0 |  |  |  |  | 0
|  |  |  | snížená |  |  |  | 12% |  |  | 0 |  |  |  |  | 0
|  |  |  | zákl. přenesená |  |  |  | 21% |  |  | 0 |  |  |  |  | 0
|  |  |  | sníž. přenesená |  |  |  | 12% |  |  | 0 |  |  |  |  | 0
|  |  |  | nulová |  |  |  | 0% |  |  | 0 |  |  |  |  | 0
|  | Cena s DPH | [6 empty] | v |  |  | CZK |  |  |  | 0
|  | Projektant | [11 empty] | Zpracovatel
|  | Datum a podpis: | [7 empty] | Razítko |  |  |  | Datum a podpis: |  |  | Razítko
|  | Objednavatel | [11 empty] | Uchazeč
|  | Datum a podpis: | [7 empty] | Razítko |  |  |  | Datum a podpis: |  |  | Razítko
REKAPITULACE OBJEKTŮ STAVBY A SOUPISŮ PRACÍ
| Kód: | [6 empty] | 2015-099
| Stavba: | [6 empty] | Rekonstrukce místních komunikací v obci Kojetice, Ulice V Zahrádkách
| Místo: | [13 empty] | Datum: |  | 16. 9. 2024
| Zadavatel: | [6 empty] | Obec Kojetice | [6 empty] | Projektant: |  | CR Project s.r.o. |  |  | Informatívní údaje z listů zakázek
| Uchazeč: | [13 empty] | Zpracovatel: |  | Josef Nentwich
| Kód |  |  |  | Popis | [7 empty] | Cena bez DPH [CZK] |  |  |  |  | Cena s DPH [CZK] | Typ | z toho Ostat. náklady [CZK] | DPH [CZK] | Normohodiny [h] | DPH základní [CZK] | DPH snížená [CZK] | DPH základní přenesená [CZK] | DPH snížená přenesená [CZK] | Základna DPH základní | Základna DPH snížená | Základna DPH zákl. přenesená | Základna DPH sníž. přenesená | Základna DPH nulová
| Náklady z rozpočtů | [11 empty] | 0 |  |  |  |  | 0 |  | 0 | 0 | 0 | 0 | 0 | 0 | 0 | 0 | 0 | 0 | 0 | 0 |  | D | 0 | ###NOIMPORT### | IMPORT | {45b24bc1-d37b-4faa-91dd-900f94e0e50b} | {00000000-0000-0000-0000-000000000000}
|  | 1 |  |  |  | Uznatelné náklady | [6 empty] | 0 |  |  |  |  | 0 | STA | 0 | 0 | 0 | 0 | 0 | 0 | 0 | 0 | 0 | 0 | 0 | 0 |  | D | 1 | ###NOIMPORT### | IMPORT | {4819169a-6478-4cfe-abf8-d415ca991929} | {45b24bc1-d37b-4faa-91dd-900f94e0e50b} | 2
/ |  |  | SO.101.1 |  |  |  | SO.101.1 - Ulice V Zahrádkách | [5 empty] | 0 |  |  |  |  | 0 | Soupis | 0 | 0 | 0 | 0 | 0 | 0 | 0 | 0 | 0 | 0 | 0 | 0 |  |  | 2 |  | IMPORT | {216a236c-ec8b-42db-bdb9-c7cf0e5ae6ae} | {4819169a-6478-4cfe-abf8-d415ca991929}
/ |  |  | VRN.1 |  |  |  | Vedlejší rozpočtové náklady | [5 empty] | 0 |  |  |  |  | 0 | Soupis | 0 | 0 | 0 | 0 | 0 | 0 | 0 | 0 | 0 | 0 | 0 | 0 |  |  | 2 |  | IMPORT | {69ac4d77-0f36-42b7-b94b-1362532a6c34} | {4819169a-6478-4cfe-abf8-d415ca991929}
|  | 2 |  |  |  | Neuznatelné náklady | [6 empty] | 0 |  |  |  |  | 0 | STA | 0 | 0 | 0 | 0 | 0 | 0 | 0 | 0 | 0 | 0 | 0 | 0 |  | D | 1 | ###NOIMPORT### | IMPORT | {9f4ece23-6b81-41fd-ae13-c05aa8f5a26d} | {45b24bc1-d37b-4faa-91dd-900f94e0e50b} | 2
/ |  |  | SO.101.2 |  |  |  | SO.101.2 - Ulice V Zahrádkách | [5 empty] | 0 |  |  |  |  | 0 | Soupis | 0 | 0 | 0 | 0 | 0 | 0 | 0 | 0 | 0 | 0 | 0 | 0 |  |  | 2 |  | IMPORT | {ea07ffdc-f4bc-43c1-a48b-8324a73238c2} | {9f4ece23-6b81-41fd-ae13-c05aa8f5a26d}
/ |  |  | SO.401 |  |  |  | SO.401 - Veřejné osvětlení a místní rozhlas | [5 empty] | 0 |  |  |  |  | 0 | Soupis | 0 | 0 | 0 | 0 | 0 | 0 | 0 | 0 | 0 | 0 | 0 | 0 |  |  | 2 |  | IMPORT | {62fdbae1-b8ef-4b57-a9c9-a5df5874f4e9} | {9f4ece23-6b81-41fd-ae13-c05aa8f5a26d}
/ |  |  | SO.402 |  |  |  | SO.402 - Přeložky sdělovacího vedení - NENÍ SOUČÁSTÍ VŘ | [5 empty] | 0 |  |  |  |  | 0 | Soupis | 0 | 0 | 0 | 0 | 0 | 0 | 0 | 0 | 0 | 0 | 0 | 0 |  |  | 2 |  | IMPORT | {0edf7ee2-8b4d-404d-9947-71ed126e56c0} | {9f4ece23-6b81-41fd-ae13-c05aa8f5a26d}
/ |  |  | VRN.2 |  |  |  | Vedlejší rozpočtové náklady | [5 empty] | 0 |  |  |  |  | 0 | Soupis | 0 | 0 | 0 | 0 | 0 | 0 | 0 | 0 | 0 | 0 | 0 | 0 |  |  | 2 |  | IMPORT | {bdb658d0-d754-40a5-a7fc-fbc62e4d3759} | {9f4ece23-6b81-41fd-ae13-c05aa8f5a26d}

## SO.101.1 - SO.101.1 - Uli...
{216a236c-ec8b-42db-bdb9-c7cf0e5ae6ae}
2
| KRYCÍ LIST SOUPISU PRACÍ | [7 empty] | v --- níže se nacházejí doplnkové a pomocné údaje k sestavám --- v | [8 empty] | False
Stavba:
Rekonstrukce místních komunikací v obci Kojetice, Ulice V Zahrádkách
Objekt:
1 - Uznatelné náklady
Soupis:
SO.101.1 - SO.101.1 - Ulice V Zahrádkách
| KSO: |  |  |  |  | CC-CZ:
| Místo: |  |  |  |  | Datum: | 16. 9. 2024
| Zadavatel: |  |  |  |  | IČ: | 00240320
|  | Obec Kojetice |  |  |  | DIČ:
| Uchazeč: |  |  |  |  | IČ: | Vyplň údaj
|  | Vyplň údaj |  |  |  | DIČ: | Vyplň údaj
| Projektant: |  |  |  |  | IČ: | 27086135
|  | CR Project s.r.o. |  |  |  | DIČ: | CZ27086135
| Zpracovatel: |  |  |  |  | IČ:
|  | Josef Nentwich |  |  |  | DIČ:
Poznámka:
| Cena bez DPH | [5 empty] | 0
|  |  | Základ daně |  |  | Sazba daně | Výše daně
| DPH | základní | 0 |  |  | 21% | 0
|  | snížená | 0 |  |  | 12% | 0
|  | zákl. přenesená | 0 |  |  | 21% | 0
|  | sníž. přenesená | 0 |  |  | 12% | 0
|  | nulová | 0 |  |  | 0% | 0
| Cena s DPH |  |  | v | CZK |  | 0
| Projektant |  |  | Zpracovatel
| Datum a podpis: |  | Razítko | Datum a podpis: |  |  | Razítko
| Objednavatel |  |  | Uchazeč
| Datum a podpis: |  | Razítko | Datum a podpis: |  |  | Razítko
REKAPITULACE ČLENĚNÍ SOUPISU PRACÍ
Stavba:
Rekonstrukce místních komunikací v obci Kojetice, Ulice V Zahrádkách
Objekt:
1 - Uznatelné náklady
Soupis:
SO.101.1 - SO.101.1 - Ulice V Zahrádkách
Místo: | [5 empty] | Datum: | 16. 9. 2024
Zadavatel: |  |  | Obec Kojetice |  |  | Projektant: | CR Project s.r.o.
Uchazeč: |  |  | Vyplň údaj |  |  | Zpracovatel: | Josef Nentwich
Kód dílu - Popis | [6 empty] | Cena celkem [CZK]
Náklady ze soupisu prací | [6 empty] | 0 | [11 empty] | -1
| HSV - Práce a dodávky HSV | [5 empty] | 0
| 1 - Zemní práce | [5 empty] | 0
| R10 - Společné zemní práce | [5 empty] | 0
| R11 - Zemní práce pro komunikace | [5 empty] | 0
| R12 - Zemní práce pro odvodnění komunikací | [5 empty] | 0
| R13 - Odstranění zeleně | [5 empty] | 0
| 2 - Zakládání | [5 empty] | 0
| R21 - Ochrany sítí | [5 empty] | 0
| 5 - Komunikace | [5 empty] | 0
| R50 - Podkladní vrstvy a ostatní plochy | [5 empty] | 0
| R51 - Komunikace pro automobilovou dopravu - asfalt | [5 empty] | 0
| R52 - Komunikace, vjezdy a parkovací stání - zámková dlažba | [5 empty] | 0
| R53 - Komunikace pro automobilovou dopravu - žulová dlažba | [5 empty] | 0
| 8 - Trubní vedení | [5 empty] | 0
| R80 - Společné práce pro trubní vedení | [5 empty] | 0
| R84 - Zasakovací poldry | [5 empty] | 0
| R85 - Drenážní potrubí | [5 empty] | 0
| 9 - Ostatní konstrukce a práce-bourání | [5 empty] | 0
| R90 - Společné práce pro bourání a konstrukce | [5 empty] | 0
| R95 - Osazení obrub a linek | [5 empty] | 0
| R96 - Bourání konstrukcí vozovek | [5 empty] | 0
| R98 - Vodorovné dopravní značení | [5 empty] | 0
| 99 - Přesuny hmot a sutí | [5 empty] | 0
SOUPIS PRACÍ
Stavba:
Rekonstrukce místních komunikací v obci Kojetice, Ulice V Zahrádkách
Objekt:
1 - Uznatelné náklady
Soupis:
SO.101.1 - SO.101.1 - Ulice V Zahrádkách
Místo: | [5 empty] | Datum: | 16. 9. 2024
Zadavatel: |  |  | Obec Kojetice |  |  | Projektant: | CR Project s.r.o.
Uchazeč: |  |  | Vyplň údaj |  |  | Zpracovatel: | Josef Nentwich
PČ | Typ | Kód | Popis | MJ | Množství | J.cena [CZK] | Cena celkem [CZK] | Cenová soustava |  | DPH | J. Nh [h] | Nh celkem [h] | J. hmotnost [t] | Hmotnost celkem [t] | J. suť [t] | Suť Celkem [t]
Náklady soupisu celkem | [6 empty] | 0 |  |  |  |  | 0 |  | 1893.9289 |  | 318.0925 |  | D | -1 | [10 empty] | 0
| D | HSV | Práce a dodávky HSV |  |  |  | 0 |  |  |  |  | 0 |  | 1893.9289 |  | 318.0925 | 1 | D | 0 |  |  |  | ROZPOCET | [6 empty] | 0
| D | 1 | Zemní práce |  |  |  | 0 |  |  |  |  | 0 |  | 0.52693 |  | 0 | 1 | D | 1 |  |  |  | ROZPOCET | [6 empty] | 0
| D | R10 | Společné zemní práce |  |  |  | 0 |  |  |  |  | 0 |  | 0 |  | 0 | 1 | D | 2 |  |  |  | ROZPOCET | [6 empty] | 0
1 | K | 162651112 | Vodorovné přemístění přes 4 000 do 5000 m výkopku/sypaniny z horniny třídy těžitelnosti I skupiny 1 až 3 | m3 | 72.75 |  | 0 | CS ÚRS 2024 02 |  | základní |  | 0 | 0 | 0 | 0 | 0 | 4 | K | 3 |  |  |  | ROZPOCET | 0 | 0 | 0 | 0 | 0 | 1 | 0 | 4 | 737907395
| VV |  | Dovoz materiálu na mezideponii pro další použití | [14 empty] | VV | 3 | 1 | True | 0 | ROZPOCET
| VV |  | 72,750 "- ornice" |  | 72.75 | [12 empty] | VV | 3 | 2 | True | 1 | ROZPOCET
2 | K | 162751117 | Vodorovné přemístění přes 9 000 do 10000 m výkopku/sypaniny z horniny třídy těžitelnosti I skupiny 1 až 3 | m3 | 1407.547 |  | 0 | CS ÚRS 2024 02 |  | základní |  | 0 | 0 | 0 | 0 | 0 | 4 | K | 3 |  |  |  | ROZPOCET | 0 | 0 | 0 | 0 | 0 | 1 | 0 | 4 | 1008986385
| VV |  | Odvoz přebytečného výkopku na skládku: | [14 empty] | VV | 3 | 1 | True | 0 | ROZPOCET
| VV |  | 1152,547 "- z odkopů pro komunikace" |  | 1152.547 | [12 empty] | VV | 3 | 2 | True | 0 | ROZPOCET
| VV |  | 9,360+213,240+32,40 "- z hloubení rýh" |  | 255 | [12 empty] | VV | 3 | 2 | True | 0 | ROZPOCET
| VV |  | Součet |  | 1407.547 | [12 empty] | VV | 3 | 4 | True | 1 | ROZPOCET
3 | K | 171201201 | Uložení sypaniny na skládky nebo meziskládky | m3 | 1407.547 |  | 0 | CS ÚRS 2024 02 |  | základní |  | 0 | 0 | 0 | 0 | 0 | 4 | K | 3 |  |  |  | ROZPOCET | 0 | 0 | 0 | 0 | 0 | 1 | 0 | 4 | 980976811
| VV |  | 1407,547 "- viz. položka č. 162751xxx - Vodorovné přemístění na skládku" |  | 1407.547 | [12 empty] | VV | 3 | 2 | True | 1 | ROZPOCET
4 | K | 171201221 | Poplatek za uložení na skládce (skládkovné) zeminy a kamení kód odpadu 17 05 04 | t | 738.962 |  | 0 | CS ÚRS 2024 02 |  | základní |  | 0 | 0 | 0 | 0 | 0 | 4 | K | 3 |  |  |  | ROZPOCET | 0 | 0 | 0 | 0 | 0 | 1 | 0 | 4 | -493922558
| VV |  | uvažováno 30% z celkového množství | [14 empty] | VV | 3 | 1 | True | 0 | ROZPOCET
| VV |  | 0,3*1407,547*1,75 "- viz. položka č. 162751xxx - Vodorovné přemístění na skládku" |  | 738.962 | [12 empty] | VV | 3 | 2 | True | 1 | ROZPOCET
5 | K | 171201231 | Poplatek za uložení zeminy a kamení na recyklační skládce (skládkovné) kód odpadu 17 05 04 | t | 1724.245 |  | 0 | CS ÚRS 2024 02 |  | základní |  | 0 | 0 | 0 | 0 | 0 | 4 | K | 3 |  |  |  | ROZPOCET | 0 | 0 | 0 | 0 | 0 | 1 | 0 | 4 | 483139295
| VV |  | uvažováno 70% z celkového množství | [14 empty] | VV | 3 | 1 | True | 0 | ROZPOCET
| VV |  | 0,7*1407,547*1,75 "- viz. položka č. 162751xxx - Vodorovné přemístění na skládku" |  | 1724.245 | [12 empty] | VV | 3 | 2 | True | 1 | ROZPOCET
6 | K | 181152302 | Úprava pláně pro silnice a dálnice v zářezech se zhutněním | m2 | 1585.33 |  | 0 | CS ÚRS 2024 02 |  | základní |  | 0 | 0 | 0 | 0 | 0 | 4 | K | 3 |  |  |  | ROZPOCET | 0 | 0 | 0 | 0 | 0 | 1 | 0 | 4 | -389839322
| VV |  | Pro komunikace a zpevněné plochy: | [14 empty] | VV | 3 | 1 | True | 0 | ROZPOCET
| VV |  | 1165,0*1,18 "- komunikace pro aut. dopravu - asfalt" |  | 1374.7 | [12 empty] | VV | 3 | 2 | True | 0 | ROZPOCET
| VV |  | 26,0*1,18 "- příčný práh - žul. dlažba" |  | 30.68 | [12 empty] | VV | 3 | 2 | True | 0 | ROZPOCET
| VV |  | 152,50*1,18 "- park. stání - veget. dlažba" |  | 179.95 | [12 empty] | VV | 3 | 2 | True | 0 | ROZPOCET
| VV |  | Součet |  | 1585.33 | [12 empty] | VV | 3 | 4 | True | 1 | ROZPOCET
| D | R11 | Zemní práce pro komunikace |  |  |  | 0 |  |  |  |  | 0 |  | 0 |  | 0 | 1 | D | 2 |  |  |  | ROZPOCET | [6 empty] | 0
7 | K | 122251103 | Odkopávky a prokopávky nezapažené v hornině třídy těžitelnosti I skupiny 3 objem do 100 m3 strojně | m3 | 1152.547 |  | 0 | CS ÚRS 2024 02 |  | základní |  | 0 | 0 | 0 | 0 | 0 | 4 | K | 3 |  |  |  | ROZPOCET | 0 | 0 | 0 | 0 | 0 | 1 | 0 | 4 | 871967418
| VV |  | Odkop pro komunikace a zpevněné plochy: | [14 empty] | VV | 3 | 1 | True | 0 | ROZPOCET
| VV |  | 40,0*(0,86+1,17+1,23+2,16)+30,0*1,91+20,0*2,7+25,0*2,02+60,0*2,01 "- komunikace pro aut. dopravu - KS I" |  | 499.2 | [12 empty] | VV | 3 | 2 | True | 0 | ROZPOCET
| VV |  | 0,120*152,50*1,05 "- park. stání - veget. dlažba" |  | 19.215 | [12 empty] | VV | 3 | 2 | True | 0 | ROZPOCET
| VV |  | Mezisoučet |  | 518.415 | [12 empty] | VV | 3 | 3 | True | 0 | ROZPOCET
| VV |  | Odkop pro výměnu podloží: | [14 empty] | VV | 3 | 1 | True | 0 | ROZPOCET
| VV |  | 0,400*1165,0*1,18 "- komunikace pro aut. dopravu - KS I" |  | 549.88 | [12 empty] | VV | 3 | 2 | True | 0 | ROZPOCET
| VV |  | 0,400*26,0*1,18 "- příčný práh - žul. dlažba" |  | 12.272 | [12 empty] | VV | 3 | 2 | True | 0 | ROZPOCET
| VV |  | 0,400*152,50*1,18 "- park. stání - veget. dlažba" |  | 71.98 | [12 empty] | VV | 3 | 2 | True | 0 | ROZPOCET
| VV |  | Mezisoučet |  | 634.132 | [12 empty] | VV | 3 | 3 | True | 0 | ROZPOCET
| VV |  | Součet |  | 1152.547 | [12 empty] | VV | 3 | 4 | True | 1 | ROZPOCET
8 | K | 120001101 | Příplatek za ztížení odkopávky nebo prokopávky v blízkosti inženýrských sítí | m3 | 57.627 |  | 0 | CS ÚRS 2024 02 |  | základní |  | 0 | 0 | 0 | 0 | 0 | 4 | K | 3 |  |  |  | ROZPOCET | 0 | 0 | 0 | 0 | 0 | 1 | 0 | 4 | 699226426
| VV |  | Uvažováno s 5,0% objemu: | [14 empty] | VV | 3 | 1 | True | 0 | ROZPOCET
| VV |  | 1152,547*0,05 |  | 57.627 | [12 empty] | VV | 3 | 2 | True | 1 | ROZPOCET
| D | R12 | Zemní práce pro odvodnění komunikací |  |  |  | 0 |  |  |  |  | 0 |  | 0.52693 |  | 0 | 1 | D | 2 |  |  |  | ROZPOCET | [6 empty] | 0
9 | K | 132251101 | Hloubení rýh nezapažených š do 800 mm v hornině třídy těžitelnosti I skupiny 3 objem do 20 m3 strojně | m3 | 9.36 |  | 0 | CS ÚRS 2024 02 |  | základní |  | 0 | 0 | 0 | 0 | 0 | 4 | K | 3 |  |  |  | ROZPOCET | 0 | 0 | 0 | 0 | 0 | 1 | 0 | 4 | -940905715
| VV |  | 0,60*0,60*26,0 "- drenáže" |  | 9.36 | [12 empty] | VV | 3 | 2 | True | 1 | ROZPOCET
10 | K | 132254104 | Hloubení rýh zapažených š do 800 mm v hornině třídy těžitelnosti I skupiny 3 objem přes 100 m3 strojně | m3 | 213.24 |  | 0 | CS ÚRS 2024 02 |  | základní |  | 0 | 0 | 0 | 0 | 0 | 4 | K | 3 |  |  |  | ROZPOCET | 0 | 0 | 0 | 0 | 0 | 1 | 0 | 4 | 1403061885
| VV |  | 0,80*1,50*(21,0+18,0+15,0+14,30+3,90+11,80+19,70+6,0+6,80+23,70+37,50) "- vsaky" |  | 213.24 | [12 empty] | VV | 3 | 2 | True | 1 | ROZPOCET
11 | K | 132251252 | Hloubení rýh nezapažených š do 2000 mm v hornině třídy těžitelnosti I skupiny 3 objem do 50 m3 strojně | m3 | 32.4 |  | 0 | CS ÚRS 2024 02 |  | základní |  | 0 | 0 | 0 | 0 | 0 | 4 | K | 3 |  |  |  | ROZPOCET | 0 | 0 | 0 | 0 | 0 | 1 | 0 | 4 | 1468940679
| VV |  | 1,0*1,50*21,60 "- vsaky" |  | 32.4 | [12 empty] | VV | 3 | 2 | True | 1 | ROZPOCET
12 | K | 151101101 | Zřízení příložného pažení a rozepření stěn rýh hl do 2 m | m2 | 627.3 |  | 0 | CS ÚRS 2024 02 |  | základní |  | 0 | 0.00084 | 0.52693 | 0 | 0 | 4 | K | 3 |  |  |  | ROZPOCET | 0 | 0 | 0 | 0 | 0 | 1 | 0 | 4 | 1171766871
| VV |  | 2*1,50*(21,0+18,0+15,0+14,30+3,90+11,80+19,70+6,0+6,80+23,70+37,50)+0,80*1,50*22 |  | 559.5 | [12 empty] | VV | 3 | 2 | True | 0 | ROZPOCET
| VV |  | 2*1,50*21,60+1,0*1,50*2 |  | 67.8 | [12 empty] | VV | 3 | 2 | True | 0 | ROZPOCET
| VV |  | Součet |  | 627.3 | [12 empty] | VV | 3 | 4 | True | 1 | ROZPOCET
13 | K | 151101111 | Odstranění příložného pažení a rozepření stěn rýh hl do 2 m | m2 | 627.3 |  | 0 | CS ÚRS 2024 02 |  | základní |  | 0 | 0 | 0 | 0 | 0 | 4 | K | 3 |  |  |  | ROZPOCET | 0 | 0 | 0 | 0 | 0 | 1 | 0 | 4 | -1183234873
| D | R13 | Odstranění zeleně |  |  |  | 0 |  |  |  |  | 0 |  | 0 |  | 0 | 1 | D | 2 |  |  |  | ROZPOCET | [6 empty] | 0
14 | K | 121103111 | Skrývka zemin schopných zúrodnění v rovině a svahu do 1:5 | m3 | 72.75 |  | 0 | CS ÚRS 2024 02 |  | základní |  | 0 | 0 | 0 | 0 | 0 | 4 | K | 3 |  |  |  | ROZPOCET | 0 | 0 | 0 | 0 | 0 | 1 | 0 | 4 | 1157731594
| VV |  | uvažovaná tl. humózní vrstvy 150 mm | [14 empty] | VV | 3 | 1 | True | 0 | ROZPOCET
| VV |  | Odvoz na mezideponii na staveništi | [14 empty] | VV | 3 | 1 | True | 0 | ROZPOCET
| VV |  | 0,250*(17,0+25,0+22,0+18,0+20,0+6,0+7,0+86,0+80,0+10,0) |  | 72.75 | [12 empty] | VV | 3 | 2 | True | 1 | ROZPOCET
15 | K | 112151311 | Kácení stromu bez postupného spouštění koruny a kmene D přes 0,1 do 0,2 m | kus | 3 |  | 0 | CS ÚRS 2024 02 |  | základní |  | 0 | 0 | 0 | 0 | 0 | 4 | K | 3 |  |  |  | ROZPOCET | 0 | 0 | 0 | 0 | 0 | 1 | 0 | 4 | -1991454008
16 | K | 112151312 | Kácení stromu bez postupného spouštění koruny a kmene D přes 0,2 do 0,3 m | kus | 2 |  | 0 | CS ÚRS 2024 02 |  | základní |  | 0 | 0 | 0 | 0 | 0 | 4 | K | 3 |  |  |  | ROZPOCET | 0 | 0 | 0 | 0 | 0 | 1 | 0 | 4 | 738828531
17 | K | 112151313 | Kácení stromu bez postupného spouštění koruny a kmene D přes 0,3 do 0,4 m | kus | 1 |  | 0 | CS ÚRS 2024 02 |  | základní |  | 0 | 0 | 0 | 0 | 0 | 4 | K | 3 |  |  |  | ROZPOCET | 0 | 0 | 0 | 0 | 0 | 1 | 0 | 4 | 1486051942
18 | K | 112201111 | Odstranění pařezů D do 0,2 m v rovině a svahu do 1:5 s odklizením do 20 m a zasypáním jámy | kus | 3 |  | 0 | CS ÚRS 2024 02 |  | základní |  | 0 | 0 | 0 | 0 | 0 | 4 | K | 3 |  |  |  | ROZPOCET | 0 | 0 | 0 | 0 | 0 | 1 | 0 | 4 | 727110583
19 | K | 112201112 | Odstranění pařezů D přes 0,2 do 0,3 m v rovině a svahu do 1:5 s odklizením do 20 m a zasypáním jámy | kus | 2 |  | 0 | CS ÚRS 2024 02 |  | základní |  | 0 | 0 | 0 | 0 | 0 | 4 | K | 3 |  |  |  | ROZPOCET | 0 | 0 | 0 | 0 | 0 | 1 | 0 | 4 | 1418019677
20 | K | 112201113 | Odstranění pařezů D přes 0,3 do 0,4 m v rovině a svahu do 1:5 s odklizením do 20 m a zasypáním jámy | kus | 1 |  | 0 | CS ÚRS 2024 02 |  | základní |  | 0 | 0 | 0 | 0 | 0 | 4 | K | 3 |  |  |  | ROZPOCET | 0 | 0 | 0 | 0 | 0 | 1 | 0 | 4 | -55092225
| D | 2 | Zakládání |  |  |  | 0 |  |  |  |  | 0 |  | 10.2759 |  | 0 | 1 | D | 1 |  |  |  | ROZPOCET | [6 empty] | 0
| D | R21 | Ochrany sítí |  |  |  | 0 |  |  |  |  | 0 |  | 10.2759 |  | 0 | 1 | D | 2 |  |  |  | ROZPOCET | [6 empty] | 0
21 | K | 460510075 | Osazení kabelových prostupů z trub plastových do rýhy s obetonováním průměru do 15 cm | m | 45.5 |  | 0 | CS ÚRS 2021 01 |  | základní |  | 0 | 0.22563 | 10.2662 | 0 | 0 | 4 | K | 3 |  |  |  | ROZPOCET | 0 | 0 | 0 | 0 | 0 | 1 | 0 | 4 | -1900373369
| VV |  | 14,0+6,50+7,0+7,0+5,50+5,50 "- ochrana vedení stávajících sítí" |  | 45.5 | [12 empty] | VV | 3 | 2 | True | 1 | ROZPOCET
22 | M | 345711001 | chránička podélně dělená HDPE DN 110 | m | 46.41 |  | 0 |  |  | základní |  | 0 | 0.00021 | 0.0097461 | 0 | 0 | 8 | M | 3 |  |  |  | ROZPOCET | 0 | 0 | 0 | 0 | 0 | 1 | 0 | 4 | -1766856950
| VV |  | 14,0+6,50+7,0+7,0+5,50+5,50 "- ochrana vedení stávajících sítí" |  | 45.5 | [12 empty] | VV | 3 | 2 | True | 1 | ROZPOCET
| VV |  | 45,5*1,02 'Přepočtené koeficientem množství |  | 46.41 | [12 empty] | VV | 3 | 2 | False | 1 | ROZPOCET
| D | 5 | Komunikace |  |  |  | 0 |  |  |  |  | 0 |  | 1410.3548 |  | 0 | 1 | D | 1 |  |  |  | ROZPOCET | [6 empty] | 0
| D | R50 | Podkladní vrstvy a ostatní plochy |  |  |  | 0 |  |  |  |  | 0 |  | 1363.384 |  | 0 | 1 | D | 2 |  |  |  | ROZPOCET | [6 empty] | 0
23 | K | 564851111 | Podklad ze štěrkodrtě ŠD plochy přes 100 m2 tl 150 mm | m2 | 2586.3 |  | 0 | CS ÚRS 2024 02 |  | základní |  | 0 | 0 | 0 | 0 | 0 | 4 | K | 3 |  |  |  | ROZPOCET | 0 | 0 | 0 | 0 | 0 | 1 | 0 | 4 | 1436436666
| VV |  | 2*1165,0*1,11 "- komunikace pro aut. dopravu - asfalt" |  | 2586.3 | [12 empty] | VV | 3 | 2 | True | 1 | ROZPOCET
24 | K | 564861111 | Podklad ze štěrkodrtě ŠD plochy přes 100 m2 tl 200 mm | m2 | 28.86 |  | 0 | CS ÚRS 2024 02 |  | základní |  | 0 | 0 | 0 | 0 | 0 | 4 | K | 3 |  |  |  | ROZPOCET | 0 | 0 | 0 | 0 | 0 | 1 | 0 | 4 | 368386666
| VV |  | 26,0*1,11 "- příčný práh - žul. dlažba" |  | 28.86 | [12 empty] | VV | 3 | 2 | True | 1 | ROZPOCET
25 | K | 564871111 | Podklad ze štěrkodrtě ŠD plochy přes 100 m2 tl 250 mm | m2 | 160.125 |  | 0 | CS ÚRS 2024 02 |  | základní |  | 0 | 0 | 0 | 0 | 0 | 4 | K | 3 |  |  |  | ROZPOCET | 0 | 0 | 0 | 0 | 0 | 1 | 0 | 4 | 999239748
| VV |  | 152,50*1,05 "- park. stání - veget. dlažba" |  | 160.125 | [12 empty] | VV | 3 | 2 | True | 1 | ROZPOCET
26 | K | 567142111 | Podklad ze směsi stmelené cementem SC C 8/10 (KSC I) tl 210 mm | m2 | 27.3 |  | 0 | CS ÚRS 2024 02 |  | základní |  | 0 | 0 | 0 | 0 | 0 | 4 | K | 3 |  |  |  | ROZPOCET | 0 | 0 | 0 | 0 | 0 | 1 | 0 | 4 | 2084476875
| VV |  | 26,0*1,05 "- příčný práh - žul. dlažba" |  | 27.3 | [12 empty] | VV | 3 | 2 | True | 1 | ROZPOCET
27 | K | 564561111 | Zřízení podsypu nebo podkladu ze sypaniny plochy přes 100 m2 tl 200 mm | m2 | 3170.66 |  | 0 | CS ÚRS 2024 02 |  | základní |  | 0 | 0 | 0 | 0 | 0 | 4 | K | 3 |  |  |  | ROZPOCET | 0 | 0 | 0 | 0 | 0 | 1 | 0 | 4 | -461689561
| VV |  | Výměna podloží - celková tl. 400mm: | [14 empty] | VV | 3 | 1 | True | 0 | ROZPOCET
| VV |  | 2*1165,0*1,18 "- komunikace pro aut. dopravu - asfalt" |  | 2749.4 | [12 empty] | VV | 3 | 2 | True | 0 | ROZPOCET
| VV |  | 2*26,0*1,18 "- příčný práh - žul. dlažba" |  | 61.36 | [12 empty] | VV | 3 | 2 | True | 0 | ROZPOCET
| VV |  | 2*152,50*1,18 "- park. stání - veget. dlažba" |  | 359.9 | [12 empty] | VV | 3 | 2 | True | 0 | ROZPOCET
| VV |  | Součet |  | 3170.66 | [12 empty] | VV | 3 | 4 | True | 1 | ROZPOCET
28 | M | 58344197 | štěrkodrť frakce 0/63 | t | 1363.384 |  | 0 | CS ÚRS 2020 02 |  | základní |  | 0 | 1 | 1363.384 | 0 | 0 | 8 | M | 3 |  |  |  | ROZPOCET | 0 | 0 | 0 | 0 | 0 | 1 | 0 | 4 | -628208275
| VV |  | Uvažováno 2,15 t/m3 | [14 empty] | VV | 3 | 1 | True | 0 | ROZPOCET
| VV |  | (3170,660*0,200)*2,15 |  | 1363.384 | [12 empty] | VV | 3 | 2 | True | 1 | ROZPOCET
| D | R51 | Komunikace pro automobilovou dopravu - asfalt |  |  |  | 0 |  |  |  |  | 0 |  | 0 |  | 0 | 1 | D | 2 |  |  |  | ROZPOCET | [6 empty] | 0
29 | K | 577134221 | Asfaltový beton vrstva obrusná ACO 11 (ABS) tř. II tl 40 mm š přes 3 m z nemodifikovaného asfaltu | m2 | 1174 |  | 0 | CS ÚRS 2024 02 |  | základní |  | 0 | 0 | 0 | 0 | 0 | 4 | K | 3 |  |  |  | ROZPOCET | 0 | 0 | 0 | 0 | 0 | 1 | 0 | 4 | 782301460
| VV |  | 5,50+3,50 "- komunikace - KS Ia" |  | 9 | [12 empty] | VV | 3 | 2 | True | 0 | ROZPOCET
| VV |  | 706,50+150,50+308,0 "- komunikace - KS I" |  | 1165 | [12 empty] | VV | 3 | 2 | True | 0 | ROZPOCET
| VV |  | Součet |  | 1174 | [12 empty] | VV | 3 | 4 | True | 1 | ROZPOCET
30 | K | 573231106 | Postřik živičný spojovací ze silniční emulze v množství 0,30 kg/m2 | m2 | 1174 |  | 0 | CS ÚRS 2024 02 |  | základní |  | 0 | 0 | 0 | 0 | 0 | 4 | K | 3 |  |  |  | ROZPOCET | 0 | 0 | 0 | 0 | 0 | 1 | 0 | 4 | -1047480912
| VV |  | 9,0 "- komunikace - KS Ia" |  | 9 | [12 empty] | VV | 3 | 2 | True | 0 | ROZPOCET
| VV |  | 1165,0 "- komunikace - KS I" |  | 1165 | [12 empty] | VV | 3 | 2 | True | 0 | ROZPOCET
| VV |  | Součet |  | 1174 | [12 empty] | VV | 3 | 4 | True | 1 | ROZPOCET
31 | K | 565155121 | Asfaltový beton vrstva podkladní ACP 16 (obalované kamenivo OKS) tl 70 mm š přes 3 m | m2 | 1165 |  | 0 | CS ÚRS 2024 02 |  | základní |  | 0 | 0 | 0 | 0 | 0 | 4 | K | 3 |  |  |  | ROZPOCET | 0 | 0 | 0 | 0 | 0 | 1 | 0 | 4 | -2113544566
| VV |  | 1165,0 "- komunikace - KS I" |  | 1165 | [12 empty] | VV | 3 | 2 | True | 1 | ROZPOCET
32 | K | 573111112 | Postřik živičný infiltrační s posypem z asfaltu množství 1 kg/m2 | m2 | 1165 |  | 0 | CS ÚRS 2024 02 |  | základní |  | 0 | 0 | 0 | 0 | 0 | 4 | K | 3 |  |  |  | ROZPOCET | 0 | 0 | 0 | 0 | 0 | 1 | 0 | 4 | -1213846799
| VV |  | 1165,0 "- komunikace - KS I" |  | 1165 | [12 empty] | VV | 3 | 2 | True | 1 | ROZPOCET
| D | R52 | Komunikace, vjezdy a parkovací stání - zámková dlažba |  |  |  | 0 |  |  |  |  | 0 |  | 36.3072 |  | 0 | 1 | D | 2 |  |  |  | ROZPOCET | [6 empty] | 0
33 | K | 596412210 | Kladení dlažby z vegetačních tvárnic pozemních komunikací tl 80 mm pl do 50 m2 | m2 | 152.5 |  | 0 | CS ÚRS 2024 02 |  | základní |  | 0 | 0.098 | 14.945 | 0 | 0 | 4 | K | 3 |  |  |  | ROZPOCET | 0 | 0 | 0 | 0 | 0 | 1 | 0 | 4 | 1636391228
| VV |  | 28,0*3+40,50+28,0 "- park. stání" |  | 152.5 | [12 empty] | VV | 3 | 2 | True | 1 | ROZPOCET
34 | M | 59246081 | dlažba plošná vegetační betonová 240x170mm tl 80mm přírodní | m2 | 157.075 |  | 0 | CS ÚRS 2024 02 |  | základní |  | 0 | 0.136 | 21.3622 | 0 | 0 | 8 | M | 3 |  |  |  | ROZPOCET | 0 | 0 | 0 | 0 | 0 | 1 | 0 | 4 | 478739813
| VV |  | 152,50 "- parkovací stání" |  | 152.5 | [12 empty] | VV | 3 | 2 | True | 1 | ROZPOCET
| VV |  | 152,5*1,03 'Přepočtené koeficientem množství |  | 157.075 | [12 empty] | VV | 3 | 2 | False | 1 | ROZPOCET
| D | R53 | Komunikace pro automobilovou dopravu - žulová dlažba |  |  |  | 0 |  |  |  |  | 0 |  | 10.6636 |  | 0 | 1 | D | 2 |  |  |  | ROZPOCET | [6 empty] | 0
35 | K | 591211111 | Kladení dlažby z kostek drobných z kamene do lože z kameniva těženého tl 50 mm | m2 | 26 |  | 0 | CS ÚRS 2024 02 |  | základní |  | 0 | 0.1837 | 4.7762 | 0 | 0 | 4 | K | 3 |  |  |  | ROZPOCET | 0 | 0 | 0 | 0 | 0 | 1 | 0 | 4 | 1462386006
| VV |  | 13,0+13,0 "- příčný práh - žul. dlažba" |  | 26 | [12 empty] | VV | 3 | 2 | True | 1 | ROZPOCET
36 | M | 58381007 | kostka štípaná dlažební žula drobná 8/10 | m2 | 26.52 |  | 0 | CS ÚRS 2024 02 |  | základní |  | 0 | 0.222 | 5.8874 | 0 | 0 | 8 | M | 3 |  |  |  | ROZPOCET | 0 | 0 | 0 | 0 | 0 | 1 | 0 | 4 | -1014356242
| VV |  | 13,0+13,0 "- příčný práh - žul. dlažba" |  | 26 | [12 empty] | VV | 3 | 2 | True | 1 | ROZPOCET
| VV |  | 26*1,02 'Přepočtené koeficientem množství |  | 26.52 | [12 empty] | VV | 3 | 2 | False | 1 | ROZPOCET
| D | 8 | Trubní vedení |  |  |  | 0 |  |  |  |  | 0 |  | 329.0248 |  | 0.8 | 1 | D | 1 |  |  |  | ROZPOCET | [6 empty] | 0
| D | R80 | Společné práce pro trubní vedení |  |  |  | 0 |  |  |  |  | 0 |  | 0.80296 |  | 0.8 | 1 | D | 2 |  |  |  | ROZPOCET | [6 empty] | 0
37 | K | 899132212 | Výměna (výšková úprava) poklopu vodovodního samonivelačního nebo pevného šoupátkového | kus | 8 |  | 0 | CS ÚRS 2024 02 |  | základní |  | 0 | 0.10037 | 0.80296 | 0.1 | 0.8 | 4 | K | 3 |  |  |  | ROZPOCET | 0 | 0 | 0 | 0 | 0 | 1 | 0 | 4 | 525824618
| D | R84 | Zasakovací poldry |  |  |  | 0 |  |  |  |  | 0 |  | 321.0549 |  | 0 | 1 | D | 2 |  |  |  | ROZPOCET | [6 empty] | 0
38 | K | 211521111 | Výplň odvodňovacích žeber nebo trativodů kamenivem hrubým drceným frakce 63 až 125 mm | m3 | 196.512 |  | 0 | CS ÚRS 2024 02 |  | základní |  | 0 | 1.63 | 320.3146 | 0 | 0 | 4 | K | 3 |  |  |  | ROZPOCET | 0 | 0 | 0 | 0 | 0 | 1 | 0 | 4 | 736631164
| VV |  | vsaky | [14 empty] | VV | 3 | 1 | True | 0 | ROZPOCET
| VV |  | 0,80*(1,50-0,30)*(21,0+18,0+15,0+14,30+3,90+11,80+19,70+6,0+6,80+23,70+37,50) |  | 170.592 | [12 empty] | VV | 3 | 2 | True | 0 | ROZPOCET
| VV |  | 1,0*(1,50-0,30)*21,60 |  | 25.92 | [12 empty] | VV | 3 | 2 | True | 0 | ROZPOCET
| VV |  | Součet |  | 196.512 | [12 empty] | VV | 3 | 4 | True | 1 | ROZPOCET
39 | K | 211571111 | Výplň odvodňovacích žeber nebo trativodů štěrkopískem tříděným | m3 | 49.128 |  | 0 | CS ÚRS 2024 02 |  | základní |  | 0 | 0 | 0 | 0 | 0 | 4 | K | 3 |  |  |  | ROZPOCET | 0 | 0 | 0 | 0 | 0 | 1 | 0 | 4 | 1480679213
| VV |  | vsaky | [14 empty] | VV | 3 | 1 | True | 0 | ROZPOCET
| VV |  | 0,80*0,30*(21,0+18,0+15,0+14,30+3,90+11,80+19,70+6,0+6,80+23,70+37,50) |  | 42.648 | [12 empty] | VV | 3 | 2 | True | 0 | ROZPOCET
| VV |  | 1,0*0,30*21,60 |  | 6.48 | [12 empty] | VV | 3 | 2 | True | 0 | ROZPOCET
| VV |  | Součet |  | 49.128 | [12 empty] | VV | 3 | 4 | True | 1 | ROZPOCET
40 | K | 211971110 | Zřízení opláštění žeber nebo trativodů geotextilií v rýze nebo zářezu sklonu do 1:2 | m2 | 1446.1 |  | 0 | CS ÚRS 2024 02 |  | základní |  | 0 | 0.00016694 | 0.24141 | 0 | 0 | 4 | K | 3 |  |  |  | ROZPOCET | 0 | 0 | 0 | 0 | 0 | 1 | 0 | 4 | 421327334
| VV |  | vodorovné plochy | [14 empty] | VV | 3 | 1 | True | 0 | ROZPOCET
| VV |  | 5*0,80*(21,0+18,0+15,0+14,30+3,90+11,80+19,70+6,0+6,80+23,70+37,50) |  | 710.8 | [12 empty] | VV | 3 | 2 | True | 0 | ROZPOCET
| VV |  | 5*1,0*21,60 |  | 108 | [12 empty] | VV | 3 | 2 | True | 0 | ROZPOCET
| VV |  | svislé plochy | [14 empty] | VV | 3 | 1 | True | 0 | ROZPOCET
| VV |  | 2*1,50*(21,0+18,0+15,0+14,30+3,90+11,80+19,70+6,0+6,80+23,70+37,50)+0,80*1,50*22 |  | 559.5 | [12 empty] | VV | 3 | 2 | True | 0 | ROZPOCET
| VV |  | 2*1,50*21,60+1,0*1,50*2 |  | 67.8 | [12 empty] | VV | 3 | 2 | True | 0 | ROZPOCET
| VV |  | Součet |  | 1446.1 | [12 empty] | VV | 3 | 4 | True | 1 | ROZPOCET
41 | M | 69311068 | geotextilie netkaná separační, ochranná, filtrační, drenážní PP 300g/m2 | m2 | 1663.015 |  | 0 | CS ÚRS 2024 02 |  | základní |  | 0 | 0.0003 | 0.4989 | 0 | 0 | 8 | M | 3 |  |  |  | ROZPOCET | 0 | 0 | 0 | 0 | 0 | 1 | 0 | 4 | 1263001519
| VV |  | vodorovné plochy | [14 empty] | VV | 3 | 1 | True | 0 | ROZPOCET
| VV |  | 5*0,80*(21,0+18,0+15,0+14,30+3,90+11,80+19,70+6,0+6,80+23,70+37,50) |  | 710.8 | [12 empty] | VV | 3 | 2 | True | 0 | ROZPOCET
| VV |  | 5*1,0*21,60 |  | 108 | [12 empty] | VV | 3 | 2 | True | 0 | ROZPOCET
| VV |  | svislé plochy | [14 empty] | VV | 3 | 1 | True | 0 | ROZPOCET
| VV |  | 2*1,50*(21,0+18,0+15,0+14,30+3,90+11,80+19,70+6,0+6,80+23,70+37,50)+0,80*1,50*22 |  | 559.5 | [12 empty] | VV | 3 | 2 | True | 0 | ROZPOCET
| VV |  | 2*1,50*21,60+1,0*1,50*2 |  | 67.8 | [12 empty] | VV | 3 | 2 | True | 0 | ROZPOCET
| VV |  | Mezisoučet |  | 1446.1 | [12 empty] | VV | 3 | 3 | True | 0 | ROZPOCET
| VV |  | "Ztratné 15,0% -" 1446,10*0,15 |  | 216.915 | [12 empty] | VV | 3 | 2 | True | 0 | ROZPOCET
| VV |  | Součet |  | 1663.015 | [12 empty] | VV | 3 | 4 | True | 1 | ROZPOCET
| D | R85 | Drenážní potrubí |  |  |  | 0 |  |  |  |  | 0 |  | 7.167 |  | 0 | 1 | D | 2 |  |  |  | ROZPOCET | [6 empty] | 0
42 | K | 212752402 | Trativod z drenážních trubek korugovaných PE-HD SN 8 perforace 360° včetně lože otevřený výkop DN 125 pro liniové stavby | m | 26 |  | 0 | CS ÚRS 2024 02 |  | základní |  | 0 | 0.27411 | 7.1269 | 0 | 0 | 4 | K | 3 |  |  |  | ROZPOCET | 0 | 0 | 0 | 0 | 0 | 1 | 0 | 4 | 495969896
| VV |  | 26,0 |  | 26 | [12 empty] | VV | 3 | 2 | True | 1 | ROZPOCET
43 | K | 211531111 | Výplň odvodňovacích žeber nebo trativodů kamenivem hrubým drceným frakce 16 až 63 mm | m3 | 8.84 |  | 0 | CS ÚRS 2024 02 |  | základní |  | 0 | 0 | 0 | 0 | 0 | 4 | K | 3 |  |  |  | ROZPOCET | 0 | 0 | 0 | 0 | 0 | 1 | 0 | 4 | 1841506273
| VV |  | Uvažovaná spotřeba 0,34 m3/bm potrubí | [14 empty] | VV | 3 | 1 | True | 0 | ROZPOCET
| VV |  | 0,34*26,0 |  | 8.84 | [12 empty] | VV | 3 | 2 | True | 1 | ROZPOCET
44 | K | 211971121 | Zřízení opláštění žeber nebo trativodů geotextilií v rýze nebo zářezu sklonu přes 1:2 š do 2,5 m | m2 | 58.5 |  | 0 | CS ÚRS 2024 02 |  | základní |  | 0 | 0.00031 | 0.018135 | 0 | 0 | 4 | K | 3 |  |  |  | ROZPOCET | 0 | 0 | 0 | 0 | 0 | 1 | 0 | 4 | 139726504
| VV |  | uvažovaná spotřeba 2,25 m2/bm potrubí | [14 empty] | VV | 3 | 1 | True | 0 | ROZPOCET
| VV |  | 2,25*26,0 |  | 58.5 | [12 empty] | VV | 3 | 2 | True | 1 | ROZPOCET
45 | M | 69311068 | geotextilie netkaná separační, ochranná, filtrační, drenážní PP 300g/m2 | m2 | 73.255 |  | 0 | CS ÚRS 2024 02 |  | základní |  | 0 | 0.0003 | 0.021976 | 0 | 0 | 8 | M | 3 |  |  |  | ROZPOCET | 0 | 0 | 0 | 0 | 0 | 1 | 0 | 4 | -1879948255
| VV |  | Uvažován překryv 200 mm | [14 empty] | VV | 3 | 1 | True | 0 | ROZPOCET
| VV |  | 2,45*26,0 |  | 63.7 | [12 empty] | VV | 3 | 2 | True | 0 | ROZPOCET
| VV |  | "Prořez 15,0% -" 63,70*0,15 |  | 9.555 | [12 empty] | VV | 3 | 2 | True | 0 | ROZPOCET
| VV |  | Součet |  | 73.255 | [12 empty] | VV | 3 | 4 | True | 1 | ROZPOCET
| D | 9 | Ostatní konstrukce a práce-bourání |  |  |  | 0 |  |  |  |  | 0 |  | 143.7464 |  | 317.2925 | 1 | D | 1 |  |  |  | ROZPOCET | [6 empty] | 0
| D | R90 | Společné práce pro bourání a konstrukce |  |  |  | 0 |  |  |  |  | 0 |  | 0.02135 |  | 0 | 1 | D | 2 |  |  |  | ROZPOCET | [6 empty] | 0
46 | K | 919735111 | Řezání stávajícího živičného krytu hl do 50 mm | m | 35 |  | 0 | CS ÚRS 2024 02 |  | základní |  | 0 | 0 | 0 | 0 | 0 | 4 | K | 3 |  |  |  | ROZPOCET | 0 | 0 | 0 | 0 | 0 | 1 | 0 | 4 | 2109637640
| VV |  | 22,0+13,0 "- napojení na stávající komunikace" |  | 35 | [12 empty] | VV | 3 | 2 | True | 1 | ROZPOCET
47 | K | 919735112 | Řezání stávajícího živičného krytu hl přes 50 do 100 mm | m | 33 |  | 0 | CS ÚRS 2024 02 |  | základní |  | 0 | 0 | 0 | 0 | 0 | 4 | K | 3 |  |  |  | ROZPOCET | 0 | 0 | 0 | 0 | 0 | 1 | 0 | 4 | 773069333
| VV |  | 21,0+12,0 "- napojení na stávající komunikace" |  | 33 | [12 empty] | VV | 3 | 2 | True | 1 | ROZPOCET
48 | K | 919732211 | Styčná spára napojení nového živičného povrchu na stávající za tepla š 15 mm hl 25 mm s prořezáním | m | 35 |  | 0 | CS ÚRS 2024 02 |  | základní |  | 0 | 0.00061 | 0.02135 | 0 | 0 | 4 | K | 3 |  |  |  | ROZPOCET | 0 | 0 | 0 | 0 | 0 | 1 | 0 | 4 | 114293942
| VV |  | 35,0 "- napojení na stávající komunikace" |  | 35 | [12 empty] | VV | 3 | 2 | True | 1 | ROZPOCET
| D | R95 | Osazení obrub a linek |  |  |  | 0 |  |  |  |  | 0 |  | 143.4684 |  | 0 | 1 | D | 2 |  |  |  | ROZPOCET | [6 empty] | 0
49 | K | 916131213 | Osazení silničního obrubníku betonového stojatého s boční opěrou do lože z betonu prostého | m | 324.5 |  | 0 | CS ÚRS 2024 02 |  | základní |  | 0 | 0.1554 | 50.4273 | 0 | 0 | 4 | K | 3 |  |  |  | ROZPOCET | 0 | 0 | 0 | 0 | 0 | 1 | 0 | 4 | -669849739
| VV |  | 31,50+191,0+91,50+10,50 "- podél komunikace" |  | 324.5 | [12 empty] | VV | 3 | 2 | True | 1 | ROZPOCET
50 | M | 59217031 | obrubník silniční betonový 1000x150x250mm | m | 241.74 |  | 0 | CS ÚRS 2024 02 |  | základní |  | 0 | 0.08 | 19.3392 | 0 | 0 | 8 | M | 3 |  |  |  | ROZPOCET | 0 | 0 | 0 | 0 | 0 | 1 | 0 | 4 | -211067383
| VV |  | 324,50 "- podél komunikace" |  | 324.5 | [12 empty] | VV | 3 | 2 | True | 0 | ROZPOCET
| VV |  | -65,50 "- odpočet nájezdových obrub" |  | -65.5 | [12 empty] | VV | 3 | 2 | True | 0 | ROZPOCET
| VV |  | -22,0 "- odpočet přechodových obrub" |  | -22 | [12 empty] | VV | 3 | 2 | True | 0 | ROZPOCET
| VV |  | Součet |  | 237 | [12 empty] | VV | 3 | 4 | True | 1 | ROZPOCET
| VV |  | 237*1,02 'Přepočtené koeficientem množství |  | 241.74 | [12 empty] | VV | 3 | 2 | False | 1 | ROZPOCET
51 | M | 59217029 | obrubník silniční betonový nájezdový 1000x150x150mm | m | 66.81 |  | 0 | CS ÚRS 2024 02 |  | základní |  | 0 | 0.0483 | 3.2269 | 0 | 0 | 8 | M | 3 |  |  |  | ROZPOCET | 0 | 0 | 0 | 0 | 0 | 1 | 0 | 4 | 520825176
| VV |  | 1,0+9,0+5,0+7,0+6,50+9,50+5,50+5,50+6,0+5,50+5,0 |  | 65.5 | [12 empty] | VV | 3 | 2 | True | 1 | ROZPOCET
| VV |  | 65,5*1,02 'Přepočtené koeficientem množství |  | 66.81 | [12 empty] | VV | 3 | 2 | False | 1 | ROZPOCET
52 | M | 59217030 | obrubník silniční betonový přechodový 1000x150x150-250mm | m | 22.44 |  | 0 | CS ÚRS 2024 02 |  | základní |  | 0 | 0.06567 | 1.4736 | 0 | 0 | 8 | M | 3 |  |  |  | ROZPOCET | 0 | 0 | 0 | 0 | 0 | 1 | 0 | 4 | -1827957188
| VV |  | 2*11 |  | 22 | [12 empty] | VV | 3 | 2 | True | 1 | ROZPOCET
| VV |  | 22*1,02 'Přepočtené koeficientem množství |  | 22.44 | [12 empty] | VV | 3 | 2 | False | 1 | ROZPOCET
53 | K | 916231213 | Osazení chodníkového obrubníku betonového stojatého s boční opěrou do lože z betonu prostého | m | 369.5 |  | 0 | CS ÚRS 2024 02 |  | základní |  | 0 | 0.1295 | 47.8503 | 0 | 0 | 4 | K | 3 |  |  |  | ROZPOCET | 0 | 0 | 0 | 0 | 0 | 1 | 0 | 4 | 971357725
| VV |  | 258,0+17,0*3+22,50+17,0 "- komunikace a park. stání" |  | 348.5 | [12 empty] | VV | 3 | 2 | True | 0 | ROZPOCET
| VV |  | 10,50*2 "- zpomalovací prahy" |  | 21 | [12 empty] | VV | 3 | 2 | True | 0 | ROZPOCET
| VV |  | Součet |  | 369.5 | [12 empty] | VV | 3 | 4 | True | 1 | ROZPOCET
54 | M | 59217017 | obrubník betonový chodníkový 1000x100x250mm | m | 376.89 |  | 0 | CS ÚRS 2024 02 |  | základní |  | 0 | 0.05612 | 21.1511 | 0 | 0 | 8 | M | 3 |  |  |  | ROZPOCET | 0 | 0 | 0 | 0 | 0 | 1 | 0 | 4 | -90782244
| VV |  | 258,0+17,0*3+22,50+17,0 "- komunikace a park. stání" |  | 348.5 | [12 empty] | VV | 3 | 2 | True | 0 | ROZPOCET
| VV |  | 10,50*2 "- zpomalovací prahy" |  | 21 | [12 empty] | VV | 3 | 2 | True | 0 | ROZPOCET
| VV |  | Součet |  | 369.5 | [12 empty] | VV | 3 | 4 | True | 1 | ROZPOCET
| VV |  | 369,5*1,02 'Přepočtené koeficientem množství |  | 376.89 | [12 empty] | VV | 3 | 2 | False | 1 | ROZPOCET
| D | R96 | Bourání konstrukcí vozovek |  |  |  | 0 |  |  |  |  | 0 |  | 0.00144 |  | 317.2925 | 1 | D | 2 |  |  |  | ROZPOCET | [6 empty] | 0
55 | K | 113154522 | Frézování živičného krytu tl 40 mm pruh š přes 0,5 m pl do 500 m2 | m2 | 42 |  | 0 | CS ÚRS 2024 02 |  | základní |  | 0 | 1e-05 | 0.00042 | 0.092 | 3.864 | 4 | K | 3 |  |  |  | ROZPOCET | 0 | 0 | 0 | 0 | 0 | 1 | 0 | 4 | -2096897556
| VV |  | 10,0+32,0 "- asfaltové povrchy komunikací - plné KS" |  | 42 | [12 empty] | VV | 3 | 2 | True | 1 | ROZPOCET
56 | K | 113154515 | Frézování živičného krytu tl 70 mm pruh š do 0,5 m pl do 500 m2 | m2 | 51 |  | 0 | CS ÚRS 2024 02 |  | základní |  | 0 | 2e-05 | 0.00102 | 0.161 | 8.211 | 4 | K | 3 |  |  |  | ROZPOCET | 0 | 0 | 0 | 0 | 0 | 1 | 0 | 4 | 1085333888
| VV |  | 5,50+3,50 "- asfaltové povrchy komunikací - frézování - zápichy" |  | 9 | [12 empty] | VV | 3 | 2 | True | 0 | ROZPOCET
| VV |  | 10,0+32,0 "- asfaltové povrchy komunikací - plné KS" |  | 42 | [12 empty] | VV | 3 | 2 | True | 0 | ROZPOCET
| VV |  | Součet |  | 51 | [12 empty] | VV | 3 | 4 | True | 1 | ROZPOCET
57 | K | 113107323 | Odstranění podkladu z kameniva drceného tl přes 200 do 300 mm strojně pl do 50 m2 | m2 | 42 |  | 0 | CS ÚRS 2024 02 |  | základní |  | 0 | 0 | 0 | 0.44 | 18.48 | 4 | K | 3 |  |  |  | ROZPOCET | 0 | 0 | 0 | 0 | 0 | 1 | 0 | 4 | -101805457
| VV |  | 42,0 "- asfaltové povrchy komunikací - KS I" |  | 42 | [12 empty] | VV | 3 | 2 | True | 1 | ROZPOCET
58 | K | 113107222 | Odstranění podkladu z kameniva drceného tl přes 100 do 200 mm strojně pl přes 200 m2 | m2 | 978.5 |  | 0 | CS ÚRS 2024 02 |  | základní |  | 0 | 0 | 0 | 0.29 | 283.765 | 4 | K | 3 |  |  |  | ROZPOCET | 0 | 0 | 0 | 0 | 0 | 1 | 0 | 4 | 1888333543
| VV |  | obrusné vrstvy: | [14 empty] | VV | 3 | 1 | True | 0 | ROZPOCET
| VV |  | 978,50 "- štěrkové plochy" |  | 978.5 | [12 empty] | VV | 3 | 2 | True | 1 | ROZPOCET
59 | K | 113202111 | Vytrhání obrub krajníků obrubníků stojatých | m | 14.5 |  | 0 | CS ÚRS 2024 02 |  | základní |  | 0 | 0 | 0 | 0.205 | 2.9725 | 4 | K | 3 |  |  |  | ROZPOCET | 0 | 0 | 0 | 0 | 0 | 1 | 0 | 4 | 1801444634
| VV |  | 7,0+7,50 |  | 14.5 | [12 empty] | VV | 3 | 2 | True | 1 | ROZPOCET
| D | R98 | Vodorovné dopravní značení |  |  |  | 0 |  |  |  |  | 0 |  | 0.2552 |  | 0 | 1 | D | 2 |  |  |  | ROZPOCET | [6 empty] | 0
60 | K | 916782111 | Montáž zpomalovacího polštáře kulatého | kus | 22 |  | 0 | CS ÚRS 2024 02 |  | základní |  | 0 | 0.006 | 0.132 | 0 | 0 | 4 | K | 3 |  |  |  | ROZPOCET | 0 | 0 | 0 | 0 | 0 | 1 | 0 | 4 | -807232715
| VV |  | 11+11 |  | 22 | [12 empty] | VV | 3 | 2 | True | 1 | ROZPOCET
61 | M | 56288873 | polštář zpomalovací malý kruhový v 52,6mm D 425mm | kus | 22 |  | 0 | CS ÚRS 2024 02 |  | základní |  | 0 | 0.0056 | 0.1232 | 0 | 0 | 8 | M | 3 |  |  |  | ROZPOCET | 0 | 0 | 0 | 0 | 0 | 1 | 0 | 4 | -938098640
| VV |  | 11+11 |  | 22 | [12 empty] | VV | 3 | 2 | True | 1 | ROZPOCET
| D | 99 | Přesuny hmot a sutí |  |  |  | 0 |  |  |  |  | 0 |  | 0 |  | 0 | 1 | D | 2 |  |  |  | ROZPOCET | [6 empty] | 0
62 | K | 997221571 | Vodorovná doprava vybouraných hmot do 1 km | t | 318.093 |  | 0 | CS ÚRS 2024 01 |  | základní |  | 0 | 0 | 0 | 0 | 0 | 4 | K | 3 |  |  |  | ROZPOCET | 0 | 0 | 0 | 0 | 0 | 1 | 0 | 4 | 161492091
| VV |  | 3,864+8,211 "- asfalty" |  | 12.075 | [12 empty] | VV | 3 | 2 | True | 0 | ROZPOCET
| VV |  | 318,093-12,075 "- ostatní vybourané hmoty a odpady" |  | 306.018 | [12 empty] | VV | 3 | 2 | True | 0 | ROZPOCET
| VV |  | Součet |  | 318.093 | [12 empty] | VV | 3 | 4 | True | 1 | ROZPOCET
63 | K | 997221579 | Příplatek ZKD 1 km u vodorovné dopravy vybouraných hmot | t | 954.279 |  | 0 | CS ÚRS 2024 01 |  | základní |  | 0 | 0 | 0 | 0 | 0 | 4 | K | 3 |  |  |  | ROZPOCET | 0 | 0 | 0 | 0 | 0 | 1 | 0 | 4 | 953899138
| VV |  | 3*12,075 "- asfalty - odvoz další 3km" |  | 36.225 | [12 empty] | VV | 3 | 2 | True | 0 | ROZPOCET
| VV |  | 3*306,018 "- ostatní vybourané hmoty a odpady - odvoz další 3km" |  | 918.054 | [12 empty] | VV | 3 | 2 | True | 0 | ROZPOCET
| VV |  | Součet |  | 954.279 | [12 empty] | VV | 3 | 4 | True | 1 | ROZPOCET
64 | K | 997221615 | Poplatek za uložení na skládce (skládkovné) stavebního odpadu betonového kód odpadu 17 01 01 | t | 0.892 |  | 0 | CS ÚRS 2024 01 |  | základní |  | 0 | 0 | 0 | 0 | 0 | 4 | K | 3 |  |  |  | ROZPOCET | 0 | 0 | 0 | 0 | 0 | 1 | 0 | 4 | -2092906328
| VV |  | uvažováno 30% z celkového množství | [14 empty] | VV | 3 | 1 | True | 0 | ROZPOCET
| VV |  | 0,3*(2,973) "- betony" |  | 0.892 | [12 empty] | VV | 3 | 2 | True | 1 | ROZPOCET
65 | K | 997221655 | Poplatek za uložení na skládce (skládkovné) zeminy a kamení kód odpadu 17 05 04 | t | 90.914 |  | 0 | CS ÚRS 2024 01 |  | základní |  | 0 | 0 | 0 | 0 | 0 | 4 | K | 3 |  |  |  | ROZPOCET | 0 | 0 | 0 | 0 | 0 | 1 | 0 | 4 | -561242647
| VV |  | uvažováno 30% z celkového množství | [14 empty] | VV | 3 | 1 | True | 0 | ROZPOCET
| VV |  | 0,3*(318,093-0,892-12,075-2,081) "- zbylé vybourané hmoty - zemina, štěrky, ..." |  | 90.914 | [12 empty] | VV | 3 | 2 | True | 1 | ROZPOCET
66 | K | 997221665 | Poplatek za uložení na skládce (skládkovné) odpadu asfaltového s dehtem kód odpadu 17 03 01 | t | 12.075 |  | 0 | CS ÚRS 2024 01 |  | základní |  | 0 | 0 | 0 | 0 | 0 | 4 | K | 3 |  |  |  | ROZPOCET | 0 | 0 | 0 | 0 | 0 | 1 | 0 | 4 | -1282107623
| VV |  | 3,864+8,211 "- asfalty" |  | 12.075 | [12 empty] | VV | 3 | 2 | True | 1 | ROZPOCET
67 | K | 997221861 | Poplatek za uložení na recyklační skládce (skládkovné) stavebního odpadu z prostého betonu pod kódem 17 01 01 | t | 2.081 |  | 0 | CS ÚRS 2024 01 |  | základní |  | 0 | 0 | 0 | 0 | 0 | 4 | K | 3 |  |  |  | ROZPOCET | 0 | 0 | 0 | 0 | 0 | 1 | 0 | 4 | 1723618402
| VV |  | uvažováno 70% z celkového množství | [14 empty] | VV | 3 | 1 | True | 0 | ROZPOCET
| VV |  | 0,7*(2,973) "- betony" |  | 2.081 | [12 empty] | VV | 3 | 2 | True | 1 | ROZPOCET
68 | K | 997221873 | Poplatek za uložení na recyklační skládce (skládkovné) stavebního odpadu zeminy a kamení zatříděného do Katalogu odpadů pod kódem 17 05 04 | t | 212.132 |  | 0 | CS ÚRS 2024 01 |  | základní |  | 0 | 0 | 0 | 0 | 0 | 4 | K | 3 |  |  |  | ROZPOCET | 0 | 0 | 0 | 0 | 0 | 1 | 0 | 4 | 1872427253
| VV |  | uvažováno 70% z celkového množství | [14 empty] | VV | 3 | 1 | True | 0 | ROZPOCET
| VV |  | 0,7*(318,093-0,892-12,075-2,081) "- zbylé vybourané hmoty - zemina, štěrky, ..." |  | 212.132 | [12 empty] | VV | 3 | 2 | True | 1 | ROZPOCET
69 | K | 998223011 | Přesun hmot pro pozemní komunikace s krytem dlážděným | t | 1893.929 |  | 0 | CS ÚRS 2024 01 |  | základní |  | 0 | 0 | 0 | 0 | 0 | 4 | K | 3 |  |  |  | ROZPOCET | 0 | 0 | 0 | 0 | 0 | 1 | 0 | 4 | -1201748464

## VRN.1 - Vedlejší rozpočto...
{69ac4d77-0f36-42b7-b94b-1362532a6c34}
2
| KRYCÍ LIST SOUPISU PRACÍ | [7 empty] | v --- níže se nacházejí doplnkové a pomocné údaje k sestavám --- v | [8 empty] | False
Stavba:
Rekonstrukce místních komunikací v obci Kojetice, Ulice V Zahrádkách
Objekt:
1 - Uznatelné náklady
Soupis:
VRN.1 - Vedlejší rozpočtové náklady
| KSO: |  |  |  |  | CC-CZ:
| Místo: |  |  |  |  | Datum: | 16. 9. 2024
| Zadavatel: |  |  |  |  | IČ: | 00240320
|  | Obec Kojetice |  |  |  | DIČ:
| Uchazeč: |  |  |  |  | IČ: | Vyplň údaj
|  | Vyplň údaj |  |  |  | DIČ: | Vyplň údaj
| Projektant: |  |  |  |  | IČ: | 27086135
|  | CR Project s.r.o. |  |  |  | DIČ: | CZ27086135
| Zpracovatel: |  |  |  |  | IČ:
|  | Josef Nentwich |  |  |  | DIČ:
Poznámka:
| Cena bez DPH | [5 empty] | 0
|  |  | Základ daně |  |  | Sazba daně | Výše daně
| DPH | základní | 0 |  |  | 21% | 0
|  | snížená | 0 |  |  | 12% | 0
|  | zákl. přenesená | 0 |  |  | 21% | 0
|  | sníž. přenesená | 0 |  |  | 12% | 0
|  | nulová | 0 |  |  | 0% | 0
| Cena s DPH |  |  | v | CZK |  | 0
| Projektant |  |  | Zpracovatel
| Datum a podpis: |  | Razítko | Datum a podpis: |  |  | Razítko
| Objednavatel |  |  | Uchazeč
| Datum a podpis: |  | Razítko | Datum a podpis: |  |  | Razítko
REKAPITULACE ČLENĚNÍ SOUPISU PRACÍ
Stavba:
Rekonstrukce místních komunikací v obci Kojetice, Ulice V Zahrádkách
Objekt:
1 - Uznatelné náklady
Soupis:
VRN.1 - Vedlejší rozpočtové náklady
Místo: | [5 empty] | Datum: | 16. 9. 2024
Zadavatel: |  |  | Obec Kojetice |  |  | Projektant: | CR Project s.r.o.
Uchazeč: |  |  | Vyplň údaj |  |  | Zpracovatel: | Josef Nentwich
Kód dílu - Popis | [6 empty] | Cena celkem [CZK]
Náklady ze soupisu prací | [6 empty] | 0 | [11 empty] | -1
| OST - Vedlejší a ostatní náklady | [5 empty] | 0
| O02 - Vedlejší náklady | [5 empty] | 0
| O03 - Ostatní náklady | [5 empty] | 0
SOUPIS PRACÍ
Stavba:
Rekonstrukce místních komunikací v obci Kojetice, Ulice V Zahrádkách
Objekt:
1 - Uznatelné náklady
Soupis:
VRN.1 - Vedlejší rozpočtové náklady
Místo: | [5 empty] | Datum: | 16. 9. 2024
Zadavatel: |  |  | Obec Kojetice |  |  | Projektant: | CR Project s.r.o.
Uchazeč: |  |  | Vyplň údaj |  |  | Zpracovatel: | Josef Nentwich
PČ | Typ | Kód | Popis | MJ | Množství | J.cena [CZK] | Cena celkem [CZK] | Cenová soustava |  | DPH | J. Nh [h] | Nh celkem [h] | J. hmotnost [t] | Hmotnost celkem [t] | J. suť [t] | Suť Celkem [t]
Náklady soupisu celkem | [6 empty] | 0 |  |  |  |  | 0 |  | 0 |  | 0 |  | D | -1 | [7 empty] | 0
| D | OST | Vedlejší a ostatní náklady |  |  |  | 0 |  |  |  |  | 0 |  | 0 |  | 0 | 4 | D | 0 | ROZPOCET | [6 empty] | 0
| D | O02 | Vedlejší náklady |  |  |  | 0 |  |  |  |  | 0 |  | 0 |  | 0 | 4 | D | 1 | ROZPOCET | [6 empty] | 0
1 | K | VON990001 | Zajištění prostoru a vybudování zařízení staveniště včetně potřebných staveništních komunikací | soubor | 1 |  | 0 |  |  | základní |  | 0 | 0 | 0 | 0 | 0 | 1024 | K | 2 | ROZPOCET | 0 | 0 | 0 | 0 | 0 | 1 | 0 | 1024 | -512771532
2 | K | VON990002 | Oplocení stavby a staveniště mobilním oplocením | soubor | 1 |  | 0 |  |  | základní |  | 0 | 0 | 0 | 0 | 0 | 1024 | K | 2 | ROZPOCET | 0 | 0 | 0 | 0 | 0 | 1 | 0 | 1024 | -1851158695
3 | K | VON990003 | Vybudování (zajištění) prostoru pro správce stavby | soubor | 1 |  | 0 |  |  | základní |  | 0 | 0 | 0 | 0 | 0 | 1024 | K | 2 | ROZPOCET | 0 | 0 | 0 | 0 | 0 | 1 | 0 | 1024 | 49744657
4 | K | VON990005 | Zhotovení podrobné pasportizace stávajících nemovitostí a staveb, které mohou být výstavbou dotčeny | soubor | 1 |  | 0 |  |  | základní |  | 0 | 0 | 0 | 0 | 0 | 1024 | K | 2 | ROZPOCET | 0 | 0 | 0 | 0 | 0 | 1 | 0 | 1024 | -7427716
5 | K | VON990009 | Zajištění povolení zvláštního užívání komunikací v souladu s postupem výstavby,včetně správních poplatků a povolení k užívání dalších, stavbou dotčených pozemků (skládky materiálu, mezideponie atd.) | soubor | 1 |  | 0 |  |  | základní |  | 0 | 0 | 0 | 0 | 0 | 1024 | K | 2 | ROZPOCET | 0 | 0 | 0 | 0 | 0 | 1 | 0 | 1024 | 1734945921
6 | K | VON990011 | Zajištění provozu a funkčnosti stávajících komunikací které budou při realizaci stavby její realizací dotčeny | soubor | 1 |  | 0 |  |  | základní |  | 0 | 0 | 0 | 0 | 0 | 1024 | K | 2 | ROZPOCET | 0 | 0 | 0 | 0 | 0 | 1 | 0 | 1024 | -1444444961
7 | K | VON990012 | Zajištění čistoty na staveništi a v jeho okolí, zajištění každodenního čištění komunikací dotčených provozem zhotovitele | soubor | 1 |  | 0 |  |  | základní |  | 0 | 0 | 0 | 0 | 0 | 1024 | K | 2 | ROZPOCET | 0 | 0 | 0 | 0 | 0 | 1 | 0 | 1024 | 1999654295
8 | K | VON990014 | Péče o nepředané objekty a konstrukce stavby, jejich ošetřování, zimní opatření | soubor | 1 |  | 0 |  |  | základní |  | 0 | 0 | 0 | 0 | 0 | 1024 | K | 2 | ROZPOCET | 0 | 0 | 0 | 0 | 0 | 1 | 0 | 1024 | 415841505
9 | K | VON990015 | Příprava a provedení předepsaných zkoušek dle PD - zkoušky pro určení zhutnění pláně | kus | 4 |  | 0 |  |  | základní |  | 0 | 0 | 0 | 0 | 0 | 1024 | K | 2 | ROZPOCET | 0 | 0 | 0 | 0 | 0 | 1 | 0 | 1024 | 505379657
10 | K | VON990018 | Kompletační činnost zhotovitele | soubor | 1 |  | 0 |  |  | základní |  | 0 | 0 | 0 | 0 | 0 | 1024 | K | 2 | ROZPOCET | 0 | 0 | 0 | 0 | 0 | 1 | 0 | 1024 | 1207370200
11 | K | VON990019 | Provedení prací za účelem zatřídění asfaltových vrstev | soubor | 1 |  | 0 |  |  | základní |  | 0 | 0 | 0 | 0 | 0 | 1024 | K | 2 | ROZPOCET | 0 | 0 | 0 | 0 | 0 | 1 | 0 | 1024 | -391729682
12 | K | VON990080 | Dopracování a projednání návrhu dočasných dopravních opatření | soubor | 1 |  | 0 |  |  | základní |  | 0 | 0 | 0 | 0 | 0 | 1024 | K | 2 | ROZPOCET | 0 | 0 | 0 | 0 | 0 | 1 | 0 | 1024 | -1890476601
13 | K | VON990081 | Dopravně - inženýrské opatření - zřízení | soubor | 1 |  | 0 |  |  | základní |  | 0 | 0 | 0 | 0 | 0 | 1024 | K | 2 | ROZPOCET | 0 | 0 | 0 | 0 | 0 | 1 | 0 | 1024 | 63952156
14 | K | VON990082 | Dopravně - inženýrské opatření - údržba (pronájem) | soubor | 1 |  | 0 |  |  | základní |  | 0 | 0 | 0 | 0 | 0 | 1024 | K | 2 | ROZPOCET | 0 | 0 | 0 | 0 | 0 | 1 | 0 | 1024 | 218788505
15 | K | VON990083 | Dopravně - inženýrské opatření - odstranění | soubor | 1 |  | 0 |  |  | základní |  | 0 | 0 | 0 | 0 | 0 | 1024 | K | 2 | ROZPOCET | 0 | 0 | 0 | 0 | 0 | 1 | 0 | 1024 | -1459267546
| D | O03 | Ostatní náklady |  |  |  | 0 |  |  |  |  | 0 |  | 0 |  | 0 | 4 | D | 1 | ROZPOCET | [6 empty] | 0
16 | K | ON990002-A | Zhotovení realizační dokumentace stavby | soubor | 1 |  | 0 |  |  | základní |  | 0 | 0 | 0 | 0 | 0 | 262144 | K | 2 | ROZPOCET | 0 | 0 | 0 | 0 | 0 | 1 | 0 | 262144 | -1782621414
17 | K | ON990002-B | Zhotovení dokumentace skutečného provedení díla | soubor | 1 |  | 0 |  |  | základní |  | 0 | 0 | 0 | 0 | 0 | 262144 | K | 2 | ROZPOCET | 0 | 0 | 0 | 0 | 0 | 1 | 0 | 262144 | 142471449

## SO.101.2 - SO.101.2 - Uli...
{ea07ffdc-f4bc-43c1-a48b-8324a73238c2}
2
| KRYCÍ LIST SOUPISU PRACÍ | [7 empty] | v --- níže se nacházejí doplnkové a pomocné údaje k sestavám --- v | [8 empty] | False
Stavba:
Rekonstrukce místních komunikací v obci Kojetice, Ulice V Zahrádkách
Objekt:
2 - Neuznatelné náklady
Soupis:
SO.101.2 - SO.101.2 - Ulice V Zahrádkách
| KSO: |  |  |  |  | CC-CZ:
| Místo: |  |  |  |  | Datum: | 16. 9. 2024
| Zadavatel: |  |  |  |  | IČ: | 00240320
|  | Obec Kojetice |  |  |  | DIČ:
| Uchazeč: |  |  |  |  | IČ: | Vyplň údaj
|  | Vyplň údaj |  |  |  | DIČ: | Vyplň údaj
| Projektant: |  |  |  |  | IČ: | 27086135
|  | CR Project s.r.o. |  |  |  | DIČ: | CZ27086135
| Zpracovatel: |  |  |  |  | IČ:
|  | Josef Nentwich |  |  |  | DIČ:
Poznámka:
| Cena bez DPH | [5 empty] | 0
|  |  | Základ daně |  |  | Sazba daně | Výše daně
| DPH | základní | 0 |  |  | 21% | 0
|  | snížená | 0 |  |  | 12% | 0
|  | zákl. přenesená | 0 |  |  | 21% | 0
|  | sníž. přenesená | 0 |  |  | 12% | 0
|  | nulová | 0 |  |  | 0% | 0
| Cena s DPH |  |  | v | CZK |  | 0
| Projektant |  |  | Zpracovatel
| Datum a podpis: |  | Razítko | Datum a podpis: |  |  | Razítko
| Objednavatel |  |  | Uchazeč
| Datum a podpis: |  | Razítko | Datum a podpis: |  |  | Razítko
REKAPITULACE ČLENĚNÍ SOUPISU PRACÍ
Stavba:
Rekonstrukce místních komunikací v obci Kojetice, Ulice V Zahrádkách
Objekt:
2 - Neuznatelné náklady
Soupis:
SO.101.2 - SO.101.2 - Ulice V Zahrádkách
Místo: | [5 empty] | Datum: | 16. 9. 2024
Zadavatel: |  |  | Obec Kojetice |  |  | Projektant: | CR Project s.r.o.
Uchazeč: |  |  | Vyplň údaj |  |  | Zpracovatel: | Josef Nentwich
Kód dílu - Popis | [6 empty] | Cena celkem [CZK]
Náklady ze soupisu prací | [6 empty] | 0 | [11 empty] | -1
| HSV - Práce a dodávky HSV | [5 empty] | 0
| 1 - Zemní práce | [5 empty] | 0
| R10 - Společné zemní práce | [5 empty] | 0
| R11 - Zemní práce pro komunikace | [5 empty] | 0
| R13 - Odstranění zeleně | [5 empty] | 0
| R14 - Založení zeleně | [5 empty] | 0
| 2 - Zakládání | [5 empty] | 0
| R21 - Ochrany sítí | [5 empty] | 0
| 5 - Komunikace | [5 empty] | 0
| R50 - Podkladní vrstvy a ostatní plochy | [5 empty] | 0
| R52 - Komunikace, vjezdy a parkovací stání - zámková dlažba | [5 empty] | 0
| R56 - Komunikace pro pěší - zámková dlažba | [5 empty] | 0
| 9 - Ostatní konstrukce a práce-bourání | [5 empty] | 0
| R90 - Společné práce pro bourání a konstrukce | [5 empty] | 0
| R95 - Osazení obrub a linek | [5 empty] | 0
| R97 - Ostatní bourací práce | [5 empty] | 0
| R99 - Svislé dopravní značení | [5 empty] | 0
| 99 - Přesuny hmot a sutí | [5 empty] | 0
SOUPIS PRACÍ
Stavba:
Rekonstrukce místních komunikací v obci Kojetice, Ulice V Zahrádkách
Objekt:
2 - Neuznatelné náklady
Soupis:
SO.101.2 - SO.101.2 - Ulice V Zahrádkách
Místo: | [5 empty] | Datum: | 16. 9. 2024
Zadavatel: |  |  | Obec Kojetice |  |  | Projektant: | CR Project s.r.o.
Uchazeč: |  |  | Vyplň údaj |  |  | Zpracovatel: | Josef Nentwich
PČ | Typ | Kód | Popis | MJ | Množství | J.cena [CZK] | Cena celkem [CZK] | Cenová soustava |  | DPH | J. Nh [h] | Nh celkem [h] | J. hmotnost [t] | Hmotnost celkem [t] | J. suť [t] | Suť Celkem [t]
Náklady soupisu celkem | [6 empty] | 0 |  |  |  |  | 0 |  | 116.5036 |  | 32.614 |  | D | -1 | [10 empty] | 0
| D | HSV | Práce a dodávky HSV |  |  |  | 0 |  |  |  |  | 0 |  | 116.5036 |  | 32.614 | 1 | D | 0 |  |  |  | ROZPOCET | [6 empty] | 0
| D | 1 | Zemní práce |  |  |  | 0 |  |  |  |  | 0 |  | 0.093525 |  | 0 | 1 | D | 1 |  |  |  | ROZPOCET | [6 empty] | 0
| D | R10 | Společné zemní práce |  |  |  | 0 |  |  |  |  | 0 |  | 0 |  | 0 | 1 | D | 2 |  |  |  | ROZPOCET | [6 empty] | 0
1 | K | 167151111 | Nakládání výkopku z hornin třídy těžitelnosti I skupiny 1 až 3 přes 100 m3 | m3 | 479.5 |  | 0 | CS ÚRS 2024 02 |  | základní |  | 0 | 0 | 0 | 0 | 0 | 4 | K | 3 |  |  |  | ROZPOCET | 0 | 0 | 0 | 0 | 0 | 1 | 0 | 4 | 672558430
| VV |  | Nakládání na mezideponii pro násypy, zásypy a zpětné použití ornice: | [14 empty] | VV | 3 | 1 | True | 0 | ROZPOCET
| VV |  | 1435,0*0,250 "- ornice" |  | 358.75 | [12 empty] | VV | 3 | 2 | True | 0 | ROZPOCET
| VV |  | Mezisoučet |  | 358.75 | [12 empty] | VV | 3 | 3 | True | 0 | ROZPOCET
| VV |  | Nakládání na mezideponii pro odvoz na skládku/deponii: | [14 empty] | VV | 3 | 1 | True | 0 | ROZPOCET
| VV |  | (72,750+406,750)-1435*0,250 "- přebytečná ornice - odvoz na deponii investora" |  | 120.75 | [12 empty] | VV | 3 | 2 | True | 0 | ROZPOCET
| VV |  | Mezisoučet |  | 120.75 | [12 empty] | VV | 3 | 3 | True | 0 | ROZPOCET
| VV |  | Součet |  | 479.5 | [12 empty] | VV | 3 | 4 | True | 1 | ROZPOCET
2 | K | 162651112 | Vodorovné přemístění přes 4 000 do 5000 m výkopku/sypaniny z horniny třídy těžitelnosti I skupiny 1 až 3 | m3 | 886.25 |  | 0 | CS ÚRS 2024 02 |  | základní |  | 0 | 0 | 0 | 0 | 0 | 4 | K | 3 |  |  |  | ROZPOCET | 0 | 0 | 0 | 0 | 0 | 1 | 0 | 4 | 737907395
| VV |  | Dovoz materiálu na mezideponii pro další použití | [14 empty] | VV | 3 | 1 | True | 0 | ROZPOCET
| VV |  | 406,750 "- ornice" |  | 406.75 | [12 empty] | VV | 3 | 2 | True | 0 | ROZPOCET
| VV |  | Dovoz materiálu z mezideponie na místo použití | [14 empty] | VV | 3 | 1 | True | 0 | ROZPOCET
| VV |  | 1435,0*0,250 "- ornice" |  | 358.75 | [12 empty] | VV | 3 | 2 | True | 0 | ROZPOCET
| VV |  | Odvoz přebytečné ornice na deponii investora: | [14 empty] | VV | 3 | 1 | True | 0 | ROZPOCET
| VV |  | (72,750+406,750)-1435*0,250 "- přebytečná ornice - odvoz na deponii investora" |  | 120.75 | [12 empty] | VV | 3 | 2 | True | 0 | ROZPOCET
| VV |  | Součet |  | 886.25 | [12 empty] | VV | 3 | 4 | True | 1 | ROZPOCET
3 | K | 162751117 | Vodorovné přemístění přes 9 000 do 10000 m výkopku/sypaniny z horniny třídy těžitelnosti I skupiny 1 až 3 | m3 | 40.396 |  | 0 | CS ÚRS 2024 02 |  | základní |  | 0 | 0 | 0 | 0 | 0 | 4 | K | 3 |  |  |  | ROZPOCET | 0 | 0 | 0 | 0 | 0 | 1 | 0 | 4 | 1008986385
| VV |  | Odvoz přebytečného výkopku na skládku: | [14 empty] | VV | 3 | 1 | True | 0 | ROZPOCET
| VV |  | 40,396 "- z odkopů pro komunikace" |  | 40.396 | [12 empty] | VV | 3 | 2 | True | 1 | ROZPOCET
4 | K | 171201201 | Uložení sypaniny na skládky nebo meziskládky | m3 | 40.396 |  | 0 | CS ÚRS 2024 02 |  | základní |  | 0 | 0 | 0 | 0 | 0 | 4 | K | 3 |  |  |  | ROZPOCET | 0 | 0 | 0 | 0 | 0 | 1 | 0 | 4 | 980976811
| VV |  | 40,396 "- viz. položka č. 162751xxx - Vodorovné přemístění na skládku" |  | 40.396 | [12 empty] | VV | 3 | 2 | True | 1 | ROZPOCET
5 | K | 171201221 | Poplatek za uložení na skládce (skládkovné) zeminy a kamení kód odpadu 17 05 04 | t | 21.208 |  | 0 | CS ÚRS 2024 02 |  | základní |  | 0 | 0 | 0 | 0 | 0 | 4 | K | 3 |  |  |  | ROZPOCET | 0 | 0 | 0 | 0 | 0 | 1 | 0 | 4 | -493922558
| VV |  | uvažováno 30% z celkového množství | [14 empty] | VV | 3 | 1 | True | 0 | ROZPOCET
| VV |  | 0,3*40,396*1,75 "- viz. položka č. 162751xxx - Vodorovné přemístění na skládku" |  | 21.208 | [12 empty] | VV | 3 | 2 | True | 1 | ROZPOCET
6 | K | 171201231 | Poplatek za uložení zeminy a kamení na recyklační skládce (skládkovné) kód odpadu 17 05 04 | t | 49.485 |  | 0 | CS ÚRS 2024 02 |  | základní |  | 0 | 0 | 0 | 0 | 0 | 4 | K | 3 |  |  |  | ROZPOCET | 0 | 0 | 0 | 0 | 0 | 1 | 0 | 4 | 1744209892
| VV |  | uvažováno 70% z celkového množství | [14 empty] | VV | 3 | 1 | True | 0 | ROZPOCET
| VV |  | 0,7*40,396*1,75 "- viz. položka č. 162751xxx - Vodorovné přemístění na skládku" |  | 49.485 | [12 empty] | VV | 3 | 2 | True | 1 | ROZPOCET
7 | K | 181152302 | Úprava pláně pro silnice a dálnice v zářezech se zhutněním | m2 | 82.6 |  | 0 | CS ÚRS 2024 02 |  | základní |  | 0 | 0 | 0 | 0 | 0 | 4 | K | 3 |  |  |  | ROZPOCET | 0 | 0 | 0 | 0 | 0 | 1 | 0 | 4 | -389839322
| VV |  | Pro komunikace a zpevněné plochy: | [14 empty] | VV | 3 | 1 | True | 0 | ROZPOCET
| VV |  | 6,0*1,18 "- komunikace pro pěší - zámk. dlažba" |  | 7.08 | [12 empty] | VV | 3 | 2 | True | 0 | ROZPOCET
| VV |  | 64,0*1,18 "- vjezdy - zámk. dlažba" |  | 75.52 | [12 empty] | VV | 3 | 2 | True | 0 | ROZPOCET
| VV |  | Součet |  | 82.6 | [12 empty] | VV | 3 | 4 | True | 1 | ROZPOCET
| D | R11 | Zemní práce pro komunikace |  |  |  | 0 |  |  |  |  | 0 |  | 0 |  | 0 | 1 | D | 2 |  |  |  | ROZPOCET | [6 empty] | 0
8 | K | 122251103 | Odkopávky a prokopávky nezapažené v hornině třídy těžitelnosti I skupiny 3 objem do 100 m3 strojně | m3 | 40.396 |  | 0 | CS ÚRS 2024 02 |  | základní |  | 0 | 0 | 0 | 0 | 0 | 4 | K | 3 |  |  |  | ROZPOCET | 0 | 0 | 0 | 0 | 0 | 1 | 0 | 4 | 2022943110
| VV |  | Odkop pro komunikace a zpevněné plochy: | [14 empty] | VV | 3 | 1 | True | 0 | ROZPOCET
| VV |  | 0,120*64,0*1,05 "- vjezdy - zámk. dlažba" |  | 8.064 | [12 empty] | VV | 3 | 2 | True | 0 | ROZPOCET
| VV |  | Mezisoučet |  | 8.064 | [12 empty] | VV | 3 | 3 | True | 0 | ROZPOCET
| VV |  | Odkop pro výměnu podloží: | [14 empty] | VV | 3 | 1 | True | 0 | ROZPOCET
| VV |  | 0,300*6,0*1,18 "- komunikace pro pěší - zámk. dlažba" |  | 2.124 | [12 empty] | VV | 3 | 2 | True | 0 | ROZPOCET
| VV |  | 0,400*64,0*1,18 "- vjezdy - zámk. dlažba" |  | 30.208 | [12 empty] | VV | 3 | 2 | True | 0 | ROZPOCET
| VV |  | Mezisoučet |  | 32.332 | [12 empty] | VV | 3 | 3 | True | 0 | ROZPOCET
| VV |  | Součet |  | 40.396 | [12 empty] | VV | 3 | 4 | True | 1 | ROZPOCET
9 | K | 120001101 | Příplatek za ztížení odkopávky nebo prokopávky v blízkosti inženýrských sítí | m3 | 2.02 |  | 0 | CS ÚRS 2024 02 |  | základní |  | 0 | 0 | 0 | 0 | 0 | 4 | K | 3 |  |  |  | ROZPOCET | 0 | 0 | 0 | 0 | 0 | 1 | 0 | 4 | 699226426
| VV |  | Uvažováno s 5,0% objemu: | [14 empty] | VV | 3 | 1 | True | 0 | ROZPOCET
| VV |  | 40,396*0,05 |  | 2.02 | [12 empty] | VV | 3 | 2 | True | 1 | ROZPOCET
| D | R13 | Odstranění zeleně |  |  |  | 0 |  |  |  |  | 0 |  | 0 |  | 0 | 1 | D | 2 |  |  |  | ROZPOCET | [6 empty] | 0
10 | K | 121103111 | Skrývka zemin schopných zúrodnění v rovině a svahu do 1:5 | m3 | 406.75 |  | 0 | CS ÚRS 2024 02 |  | základní |  | 0 | 0 | 0 | 0 | 0 | 4 | K | 3 |  |  |  | ROZPOCET | 0 | 0 | 0 | 0 | 0 | 1 | 0 | 4 | -1184009103
| VV |  | uvažovaná tl. humózní vrstvy 250 mm | [14 empty] | VV | 3 | 1 | True | 0 | ROZPOCET
| VV |  | Odvoz na mezideponii na staveništi | [14 empty] | VV | 3 | 1 | True | 0 | ROZPOCET
| VV |  | 0,250*(1234,0+119,0+64,0+37,0+34,0+139,0) |  | 406.75 | [12 empty] | VV | 3 | 2 | True | 1 | ROZPOCET
11 | K | 111211101 | Odstranění křovin a stromů průměru kmene do 100 mm i s kořeny sklonu terénu do 1:5 ručně | m2 | 150 |  | 0 | CS ÚRS 2024 02 |  | základní |  | 0 | 0 | 0 | 0 | 0 | 4 | K | 3 |  |  |  | ROZPOCET | 0 | 0 | 0 | 0 | 0 | 1 | 0 | 4 | 233875782
| VV |  | 150,0 |  | 150 | [12 empty] | VV | 3 | 2 | True | 1 | ROZPOCET
12 | K | 112151314 | Kácení stromu bez postupného spouštění koruny a kmene D přes 0,4 do 0,5 m | kus | 1 |  | 0 | CS ÚRS 2024 02 |  | základní |  | 0 | 0 | 0 | 0 | 0 | 4 | K | 3 |  |  |  | ROZPOCET | 0 | 0 | 0 | 0 | 0 | 1 | 0 | 4 | 1760020389
13 | K | 112201114 | Odstranění pařezů D přes 0,4 do 0,5 m v rovině a svahu do 1:5 s odklizením do 20 m a zasypáním jámy | kus | 1 |  | 0 | CS ÚRS 2024 02 |  | základní |  | 0 | 0 | 0 | 0 | 0 | 4 | K | 3 |  |  |  | ROZPOCET | 0 | 0 | 0 | 0 | 0 | 1 | 0 | 4 | -1983609631
| D | R14 | Založení zeleně |  |  |  | 0 |  |  |  |  | 0 |  | 0.093525 |  | 0 | 1 | D | 2 |  |  |  | ROZPOCET | [6 empty] | 0
14 | K | 184813511 | Chemické odplevelení před založením kultury postřikem na široko v rovině a svahu do 1:5 ručně | m2 | 1435 |  | 0 | CS ÚRS 2024 02 |  | základní |  | 0 | 0 | 0 | 0 | 0 | 4 | K | 3 |  |  |  | ROZPOCET | 0 | 0 | 0 | 0 | 0 | 1 | 0 | 4 | 1686137572
| VV |  | 24,0+1134,50+3,0+35,0+12,0+13,50+6,0+7,0+25,0+16,50+10,0+29,50+49,0+4,0+66,0 |  | 1435 | [12 empty] | VV | 3 | 2 | True | 1 | ROZPOCET
15 | K | 183402121 | Rozrušení půdy souvislé pl přes 100 do 500 m2 hl přes 50 do 150 mm v rovině a svahu do 1:5 | m2 | 1435 |  | 0 | CS ÚRS 2024 02 |  | základní |  | 0 | 0 | 0 | 0 | 0 | 4 | K | 3 |  |  |  | ROZPOCET | 0 | 0 | 0 | 0 | 0 | 1 | 0 | 4 | 2051730856
16 | K | 181006114 | Rozprostření zemin tl vrstvy do 0,3 m schopných zúrodnění v rovině a sklonu do 1:5 | m2 | 1435 |  | 0 | CS ÚRS 2024 02 |  | základní |  | 0 | 0 | 0 | 0 | 0 | 4 | K | 3 |  |  |  | ROZPOCET | 0 | 0 | 0 | 0 | 0 | 1 | 0 | 4 | -1509682866
17 | K | 181111121 | Plošná úprava terénu do 500 m2 zemina skupiny 1 až 4 nerovnosti přes 100 do 150 mm v rovinně a svahu do 1:5 | m2 | 1435 |  | 0 | CS ÚRS 2024 02 |  | základní |  | 0 | 0 | 0 | 0 | 0 | 4 | K | 3 |  |  |  | ROZPOCET | 0 | 0 | 0 | 0 | 0 | 1 | 0 | 4 | -611902815
18 | K | 181411131 | Založení parkového trávníku výsevem pl do 1000 m2 v rovině a ve svahu do 1:5 | m2 | 1435 |  | 0 | CS ÚRS 2024 02 |  | základní |  | 0 | 0 | 0 | 0 | 0 | 4 | K | 3 |  |  |  | ROZPOCET | 0 | 0 | 0 | 0 | 0 | 1 | 0 | 4 | -1407974
19 | M | 00572470 | osivo směs travní univerzál | kg | 21.525 |  | 0 | CS ÚRS 2024 02 |  | základní |  | 0 | 0.001 | 0.021525 | 0 | 0 | 8 | M | 3 |  |  |  | ROZPOCET | 0 | 0 | 0 | 0 | 0 | 1 | 0 | 4 | 1873000546
| VV |  | Uvažovaná spotřeba 0,015 kg/m2 | [14 empty] | VV | 3 | 1 | True | 0 | ROZPOCET
| VV |  | 0,015*1435,0 |  | 21.525 | [12 empty] | VV | 3 | 2 | True | 1 | ROZPOCET
20 | K | 185811211 | Vyhrabání trávníku souvislé pl do 1000 m2 v rovině a svahu do 1:5 | m2 | 1435 |  | 0 | CS ÚRS 2024 02 |  | základní |  | 0 | 0 | 0 | 0 | 0 | 4 | K | 3 |  |  |  | ROZPOCET | 0 | 0 | 0 | 0 | 0 | 1 | 0 | 4 | 297524149
21 | K | 111151121 | Pokosení trávníku parkového pl do 1000 m2 s odvozem do 20 km v rovině a svahu do 1:5 | m2 | 1435 |  | 0 | CS ÚRS 2024 02 |  | základní |  | 0 | 0 | 0 | 0 | 0 | 4 | K | 3 |  |  |  | ROZPOCET | 0 | 0 | 0 | 0 | 0 | 1 | 0 | 4 | 853690270
22 | K | 185802113 | Hnojení půdy umělým hnojivem na široko v rovině a svahu do 1:5 | t | 0.072 |  | 0 | CS ÚRS 2024 02 |  | základní |  | 0 | 0 | 0 | 0 | 0 | 4 | K | 3 |  |  |  | ROZPOCET | 0 | 0 | 0 | 0 | 0 | 1 | 0 | 4 | -669368480
| VV |  | Uvažovaná spotřeba 0,00005 t/m2 | [14 empty] | VV | 3 | 1 | True | 0 | ROZPOCET
| VV |  | 0,00005*1435,0 |  | 0.072 | [12 empty] | VV | 3 | 2 | True | 1 | ROZPOCET
23 | M | 25191155 | hnojivo průmyslové | kg | 72 |  | 0 | CS ÚRS 2024 01 |  | základní |  | 0 | 0.001 | 0.072 | 0 | 0 | 8 | M | 3 |  |  |  | ROZPOCET | 0 | 0 | 0 | 0 | 0 | 1 | 0 | 4 | 1654652803
| VV |  | 2400*0,03 'Přepočtené koeficientem množství |  | 72 | [12 empty] | VV | 3 | 2 | False | 1 | ROZPOCET
24 | K | 185804312 | Zalití rostlin vodou plocha přes 20 m2 | m3 | 28.7 |  | 0 | CS ÚRS 2024 01 |  | základní |  | 0 | 0 | 0 | 0 | 0 | 4 | K | 3 |  |  |  | ROZPOCET | 0 | 0 | 0 | 0 | 0 | 1 | 0 | 4 | 673339664
| VV |  | 1435,0 |  | 1435 | [12 empty] | VV | 3 | 2 | True | 1 | ROZPOCET
| VV |  | 1435*0,02 'Přepočtené koeficientem množství |  | 28.7 | [12 empty] | VV | 3 | 2 | False | 1 | ROZPOCET
25 | K | 185851121 | Dovoz vody pro zálivku rostlin za vzdálenost do 1000 m | m3 | 28.7 |  | 0 | CS ÚRS 2024 01 |  | základní |  | 0 | 0 | 0 | 0 | 0 | 4 | K | 3 |  |  |  | ROZPOCET | 0 | 0 | 0 | 0 | 0 | 1 | 0 | 4 | 1399453896
| VV |  | 1435*0,02 'Přepočtené koeficientem množství |  | 28.7 | [12 empty] | VV | 3 | 2 | False | 1 | ROZPOCET
26 | K | 185851129 | Příplatek k dovozu vody pro zálivku rostlin do 1000 m ZKD 1000 m | m3 | 114.8 |  | 0 | CS ÚRS 2024 01 |  | základní |  | 0 | 0 | 0 | 0 | 0 | 4 | K | 3 |  |  |  | ROZPOCET | 0 | 0 | 0 | 0 | 0 | 1 | 0 | 4 | 2145304042
| VV |  | 4*28,70 |  | 114.8 | [12 empty] | VV | 3 | 2 | True | 1 | ROZPOCET
| D | 2 | Zakládání |  |  |  | 0 |  |  |  |  | 0 |  | 13.8894 |  | 0 | 1 | D | 1 |  |  |  | ROZPOCET | [6 empty] | 0
| D | R21 | Ochrany sítí |  |  |  | 0 |  |  |  |  | 0 |  | 13.8894 |  | 0 | 1 | D | 2 |  |  |  | ROZPOCET | [6 empty] | 0
27 | K | 460510075 | Osazení kabelových prostupů z trub plastových do rýhy s obetonováním průměru do 15 cm | m | 61.5 |  | 0 | CS ÚRS 2021 01 |  | základní |  | 0 | 0.22563 | 13.8762 | 0 | 0 | 4 | K | 3 |  |  |  | ROZPOCET | 0 | 0 | 0 | 0 | 0 | 1 | 0 | 4 | 1103634244
| VV |  | 5,50+7,50+7,0+10,0+5,50+5,50+6,50+5,50+8,50 "- ochrana vedení stávajících sítí" |  | 61.5 | [12 empty] | VV | 3 | 2 | True | 1 | ROZPOCET
28 | M | 345711001 | chránička podélně dělená HDPE DN 110 | m | 62.73 |  | 0 |  |  | základní |  | 0 | 0.00021 | 0.013173 | 0 | 0 | 8 | M | 3 |  |  |  | ROZPOCET | 0 | 0 | 0 | 0 | 0 | 1 | 0 | 4 | 1367528699
| VV |  | 5,50+7,50+7,0+10,0+5,50+5,50+6,50+5,50+8,50 "- ochrana vedení stávajících sítí" |  | 61.5 | [12 empty] | VV | 3 | 2 | True | 1 | ROZPOCET
| VV |  | 61,5*1,02 'Přepočtené koeficientem množství |  | 62.73 | [12 empty] | VV | 3 | 2 | False | 1 | ROZPOCET
| D | 5 | Komunikace |  |  |  | 0 |  |  |  |  | 0 |  | 89.6107 |  | 0 | 1 | D | 1 |  |  |  | ROZPOCET | [6 empty] | 0
| D | R50 | Podkladní vrstvy a ostatní plochy |  |  |  | 0 |  |  |  |  | 0 |  | 69.514 |  | 0 | 1 | D | 2 |  |  |  | ROZPOCET | [6 empty] | 0
29 | K | 564851111 | Podklad ze štěrkodrtě ŠD plochy přes 100 m2 tl 150 mm | m2 | 6.3 |  | 0 | CS ÚRS 2024 02 |  | základní |  | 0 | 0 | 0 | 0 | 0 | 4 | K | 3 |  |  |  | ROZPOCET | 0 | 0 | 0 | 0 | 0 | 1 | 0 | 4 | -1604786654
| VV |  | 6,0*1,05 "- komunikace pro pěší - zámk. dlažba" |  | 6.3 | [12 empty] | VV | 3 | 2 | True | 1 | ROZPOCET
30 | K | 564871111 | Podklad ze štěrkodrtě ŠD plochy přes 100 m2 tl 250 mm | m2 | 67.2 |  | 0 | CS ÚRS 2024 02 |  | základní |  | 0 | 0 | 0 | 0 | 0 | 4 | K | 3 |  |  |  | ROZPOCET | 0 | 0 | 0 | 0 | 0 | 1 | 0 | 4 | 880972171
| VV |  | 64,0*1,05 "- vjezdy - zámk. dlažba" |  | 67.2 | [12 empty] | VV | 3 | 2 | True | 1 | ROZPOCET
31 | K | 564561111 | Zřízení podsypu nebo podkladu ze sypaniny plochy přes 100 m2 tl 200 mm | m2 | 151.04 |  | 0 | CS ÚRS 2024 02 |  | základní |  | 0 | 0 | 0 | 0 | 0 | 4 | K | 3 |  |  |  | ROZPOCET | 0 | 0 | 0 | 0 | 0 | 1 | 0 | 4 | 1848029216
| VV |  | Výměna podloží - celková tl. 400mm: | [14 empty] | VV | 3 | 1 | True | 0 | ROZPOCET
| VV |  | 2*64,0*1,18 "- vjezdy - zámk. dlažba" |  | 151.04 | [12 empty] | VV | 3 | 2 | True | 1 | ROZPOCET
32 | K | 564581111 | Zřízení podsypu nebo podkladu ze sypaniny plochy přes 100 m2 tl 300 mm | m2 | 7.08 |  | 0 | CS ÚRS 2024 02 |  | základní |  | 0 | 0 | 0 | 0 | 0 | 4 | K | 3 |  |  |  | ROZPOCET | 0 | 0 | 0 | 0 | 0 | 1 | 0 | 4 | 470345749
| VV |  | Výměna podloží - celková tl. 300mm: | [14 empty] | VV | 3 | 1 | True | 0 | ROZPOCET
| VV |  | 6,0*1,18 "- komunikace pro pěší - zámk. dlažba" |  | 7.08 | [12 empty] | VV | 3 | 2 | True | 1 | ROZPOCET
33 | M | 58344197 | štěrkodrť frakce 0/63 | t | 69.514 |  | 0 | CS ÚRS 2020 02 |  | základní |  | 0 | 1 | 69.514 | 0 | 0 | 8 | M | 3 |  |  |  | ROZPOCET | 0 | 0 | 0 | 0 | 0 | 1 | 0 | 4 | 2124042288
| VV |  | Uvažováno 2,15 t/m3 | [14 empty] | VV | 3 | 1 | True | 0 | ROZPOCET
| VV |  | (151,040*0,200+7,080*0,300)*2,15 |  | 69.514 | [12 empty] | VV | 3 | 2 | True | 1 | ROZPOCET
| D | R52 | Komunikace, vjezdy a parkovací stání - zámková dlažba |  |  |  | 0 |  |  |  |  | 0 |  | 18.7456 |  | 0 | 1 | D | 2 |  |  |  | ROZPOCET | [6 empty] | 0
34 | K | 596212210 | Kladení zámkové dlažby pozemních komunikací ručně tl 80 mm skupiny A pl do 50 m2 | m2 | 64 |  | 0 | CS ÚRS 2024 02 |  | základní |  | 0 | 0.11162 | 7.1437 | 0 | 0 | 4 | K | 3 |  |  |  | ROZPOCET | 0 | 0 | 0 | 0 | 0 | 1 | 0 | 4 | -1721363820
| VV |  | 4,50+4,50+6,50+7,50+12,50+6,0+6,0+6,0+5,0+5,50 "- vjezdy" |  | 64 | [12 empty] | VV | 3 | 2 | True | 1 | ROZPOCET
35 | M | 59245005 | dlažba skladebná betonová 200x100mm tl 80mm barevná | m2 | 65.92 |  | 0 | CS ÚRS 2024 02 |  | základní |  | 0 | 0.176 | 11.6019 | 0 | 0 | 8 | M | 3 |  |  |  | ROZPOCET | 0 | 0 | 0 | 0 | 0 | 1 | 0 | 4 | 175973568
| VV |  | 64,0 "- vjezdy" |  | 64 | [12 empty] | VV | 3 | 2 | True | 1 | ROZPOCET
| VV |  | 64*1,03 'Přepočtené koeficientem množství |  | 65.92 | [12 empty] | VV | 3 | 2 | False | 1 | ROZPOCET
| D | R56 | Komunikace pro pěší - zámková dlažba |  |  |  | 0 |  |  |  |  | 0 |  | 1.3511 |  | 0 | 1 | D | 2 |  |  |  | ROZPOCET | [6 empty] | 0
36 | K | 596211110 | Kladení zámkové dlažby komunikací pro pěší ručně tl 60 mm skupiny A pl do 50 m2 | m2 | 6 |  | 0 | CS ÚRS 2024 02 |  | základní |  | 0 | 0.08922 | 0.53532 | 0 | 0 | 4 | K | 3 |  |  |  | ROZPOCET | 0 | 0 | 0 | 0 | 0 | 1 | 0 | 4 | -430204525
| VV |  | 1,50+2,50+2,0 "- komunikace pro pěší" |  | 6 | [12 empty] | VV | 3 | 2 | True | 1 | ROZPOCET
37 | M | 59245018 | dlažba skladebná betonová 200x100mm tl 60mm přírodní | m2 | 6.18 |  | 0 | CS ÚRS 2024 02 |  | základní |  | 0 | 0.132 | 0.81576 | 0 | 0 | 8 | M | 3 |  |  |  | ROZPOCET | 0 | 0 | 0 | 0 | 0 | 1 | 0 | 4 | -240372341
| VV |  | 6,0 "- komunikace pro pěší" |  | 6 | [12 empty] | VV | 3 | 2 | True | 1 | ROZPOCET
| VV |  | 6*1,03 'Přepočtené koeficientem množství |  | 6.18 | [12 empty] | VV | 3 | 2 | False | 1 | ROZPOCET
| D | 9 | Ostatní konstrukce a práce-bourání |  |  |  | 0 |  |  |  |  | 0 |  | 12.91 |  | 32.614 | 1 | D | 1 |  |  |  | ROZPOCET | [6 empty] | 0
| D | R90 | Společné práce pro bourání a konstrukce |  |  |  | 0 |  |  |  |  | 0 |  | 0 |  | 32.45 | 1 | D | 2 |  |  |  | ROZPOCET | [6 empty] | 0
38 | K | 938909311 | Čištění vozovek metením strojně podkladu nebo krytu betonového nebo živičného | m2 | 1622.5 |  | 0 | CS ÚRS 2024 02 |  | základní |  | 0 | 0 | 0 | 0.02 | 32.45 | 4 | K | 3 |  |  |  | ROZPOCET | 0 | 0 | 0 | 0 | 0 | 1 | 0 | 4 | -1657104244
| VV |  | po výstavbě | [14 empty] | VV | 3 | 1 | True | 0 | ROZPOCET
| VV |  | 1174,0 "- komunikace pro aut. dopravu - asfalt" |  | 1174 | [12 empty] | VV | 3 | 2 | True | 0 | ROZPOCET
| VV |  | 26,0 "- příčný práh - žul. dlažba" |  | 26 | [12 empty] | VV | 3 | 2 | True | 0 | ROZPOCET
| VV |  | 152,50 "- park. stání - veget. dlažba" |  | 152.5 | [12 empty] | VV | 3 | 2 | True | 0 | ROZPOCET
| VV |  | 64,0 "- vjezdy - zámk. dlažba" |  | 64 | [12 empty] | VV | 3 | 2 | True | 0 | ROZPOCET
| VV |  | 6,0 "- komunikace pro pěší - zámk. dlažba" |  | 6 | [12 empty] | VV | 3 | 2 | True | 0 | ROZPOCET
| VV |  | 2*100,0 "- Ostatní okolní plochy" |  | 200 | [12 empty] | VV | 3 | 2 | True | 0 | ROZPOCET
| VV |  | Součet |  | 1622.5 | [12 empty] | VV | 3 | 4 | True | 1 | ROZPOCET
| D | R95 | Osazení obrub a linek |  |  |  | 0 |  |  |  |  | 0 |  | 11.6478 |  | 0 | 1 | D | 2 |  |  |  | ROZPOCET | [6 empty] | 0
39 | K | 916231213 | Osazení chodníkového obrubníku betonového stojatého s boční opěrou do lože z betonu prostého | m | 57 |  | 0 | CS ÚRS 2024 02 |  | základní |  | 0 | 0.1295 | 7.3815 | 0 | 0 | 4 | K | 3 |  |  |  | ROZPOCET | 0 | 0 | 0 | 0 | 0 | 1 | 0 | 4 | 948689408
| VV |  | 6,0+6,0+8,0+8,0+5,50+4,50+7,0+1,50*2+1,50*2+1,50*2+1,50*2 |  | 57 | [12 empty] | VV | 3 | 2 | True | 1 | ROZPOCET
40 | M | 59217017 | obrubník betonový chodníkový 1000x100x250mm | m | 58.14 |  | 0 | CS ÚRS 2024 02 |  | základní |  | 0 | 0.05612 | 3.2628 | 0 | 0 | 8 | M | 3 |  |  |  | ROZPOCET | 0 | 0 | 0 | 0 | 0 | 1 | 0 | 4 | -1312739162
| VV |  | 6,0+6,0+8,0+8,0+5,50+4,50+7,0+1,50*2+1,50*2+1,50*2+1,50*2 |  | 57 | [12 empty] | VV | 3 | 2 | True | 1 | ROZPOCET
| VV |  | 57*1,02 'Přepočtené koeficientem množství |  | 58.14 | [12 empty] | VV | 3 | 2 | False | 1 | ROZPOCET
41 | K | 916331112 | Osazení zahradního obrubníku betonového do lože z betonu s boční opěrou | m | 8 |  | 0 |  |  | základní |  | 0 | 0.10095 | 0.8076 | 0 | 0 | 4 | K | 3 |  |  |  | ROZPOCET | 0 | 0 | 0 | 0 | 0 | 1 | 0 | 4 | 310955039
| VV |  | 3,50+1,50+1,50*2 |  | 8 | [12 empty] | VV | 3 | 2 | True | 1 | ROZPOCET
42 | M | 59217002 | obrubník zahradní betonový šedý 1000x50x200mm | m | 8.16 |  | 0 |  |  | základní |  | 0 | 0.024 | 0.19584 | 0 | 0 | 8 | M | 3 |  |  |  | ROZPOCET | 0 | 0 | 0 | 0 | 0 | 1 | 0 | 4 | -1296390705
| VV |  | 3,50+1,50+1,50*2 |  | 8 | [12 empty] | VV | 3 | 2 | True | 1 | ROZPOCET
| VV |  | 8*1,02 'Přepočtené koeficientem množství |  | 8.16 | [12 empty] | VV | 3 | 2 | False | 1 | ROZPOCET
| D | R97 | Ostatní bourací práce |  |  |  | 0 |  |  |  |  | 0 |  | 0 |  | 0.164 | 1 | D | 2 |  |  |  | ROZPOCET | [6 empty] | 0
43 | K | 966006132 | Odstranění značek dopravních nebo orientačních se sloupky s betonovými patkami | kus | 2 |  | 0 | CS ÚRS 2024 02 |  | základní |  | 0 | 0 | 0 | 0.082 | 0.164 | 4 | K | 3 |  |  |  | ROZPOCET | 0 | 0 | 0 | 0 | 0 | 1 | 0 | 4 | 1184425700
| D | R99 | Svislé dopravní značení |  |  |  | 0 |  |  |  |  | 0 |  | 1.2622 |  | 0 | 1 | D | 2 |  |  |  | ROZPOCET | [6 empty] | 0
44 | K | 914511111 | Montáž sloupku dopravních značek délky do 3,5 m s betonovým základem | kus | 10 |  | 0 | CS ÚRS 2024 02 |  | základní |  | 0 | 0.10941 | 1.0941 | 0 | 0 | 4 | K | 3 |  |  |  | ROZPOCET | 0 | 0 | 0 | 0 | 0 | 1 | 0 | 4 | 1822117073
| VV |  | 1 "- pro 1 značku na 1 sloupek" |  | 1 | [12 empty] | VV | 3 | 2 | True | 0 | ROZPOCET
| VV |  | 3+1 "- pro 2 značky na 1 sloupek" |  | 4 | [12 empty] | VV | 3 | 2 | True | 0 | ROZPOCET
| VV |  | 1 "- pro 3 značky na 1 sloupek" |  | 1 | [12 empty] | VV | 3 | 2 | True | 0 | ROZPOCET
| VV |  | 2*2 "- pro 1 značku na 2 sloupky" |  | 4 | [12 empty] | VV | 3 | 2 | True | 0 | ROZPOCET
| VV |  | Součet |  | 10 | [12 empty] | VV | 3 | 4 | True | 1 | ROZPOCET
45 | M | 40445225 | sloupek pro dopravní značku Zn D 60mm v 3,5m | kus | 10 |  | 0 | CS ÚRS 2024 02 |  | základní |  | 0 | 0.0061 | 0.061 | 0 | 0 | 8 | M | 3 |  |  |  | ROZPOCET | 0 | 0 | 0 | 0 | 0 | 1 | 0 | 4 | 1924815848
46 | K | 914111111 | Montáž svislé dopravní značky do velikosti 1 m2 objímkami na sloupek nebo konzolu | kus | 12 |  | 0 | CS ÚRS 2024 02 |  | základní |  | 0 | 0.0007 | 0.0084 | 0 | 0 | 4 | K | 3 |  |  |  | ROZPOCET | 0 | 0 | 0 | 0 | 0 | 1 | 0 | 4 | -1354158349
| VV |  | 1+4+2+5 |  | 12 | [12 empty] | VV | 3 | 2 | True | 1 | ROZPOCET
47 | M | 40445609 | značky upravující přednost P1, P4 900mm | kus | 1 |  | 0 | CS ÚRS 2024 02 |  | základní |  | 0 | 0.005 | 0.005 | 0 | 0 | 8 | M | 3 |  |  |  | ROZPOCET | 0 | 0 | 0 | 0 | 0 | 1 | 0 | 4 | -1201656095
| VV |  | 1 "- P4" |  | 1 | [12 empty] | VV | 3 | 2 | True | 1 | ROZPOCET
48 | M | 40445611 | značky upravující přednost P2, P3, P8 500mm | kus | 4 |  | 0 | CS ÚRS 2024 02 |  | základní |  | 0 | 0.0025 | 0.01 | 0 | 0 | 8 | M | 3 |  |  |  | ROZPOCET | 0 | 0 | 0 | 0 | 0 | 1 | 0 | 4 | 657881492
| VV |  | 4 "- P2" |  | 4 | [12 empty] | VV | 3 | 2 | True | 1 | ROZPOCET
49 | M | 40445620 | zákazové, příkazové dopravní značky B1-B34, C1-15 700mm | kus | 2 |  | 0 | CS ÚRS 2024 02 |  | základní |  | 0 | 0.0025 | 0.005 | 0 | 0 | 8 | M | 3 |  |  |  | ROZPOCET | 0 | 0 | 0 | 0 | 0 | 1 | 0 | 4 | -1095624440
| VV |  | 2 "- B24b" |  | 2 | [12 empty] | VV | 3 | 2 | True | 1 | ROZPOCET
50 | M | 40445647 | dodatkové tabulky E1, E2a,b , E6, E9, E10 E12c, E17 500x500mm | kus | 5 |  | 0 | CS ÚRS 2024 02 |  | základní |  | 0 | 0.0025 | 0.0125 | 0 | 0 | 8 | M | 3 |  |  |  | ROZPOCET | 0 | 0 | 0 | 0 | 0 | 1 | 0 | 4 | -984462115
| VV |  | 4 "- E2b" |  | 4 | [12 empty] | VV | 3 | 2 | True | 0 | ROZPOCET
| VV |  | 1 "- E13" |  | 1 | [12 empty] | VV | 3 | 2 | True | 0 | ROZPOCET
| VV |  | Součet |  | 5 | [12 empty] | VV | 3 | 4 | True | 1 | ROZPOCET
51 | K | 914111121 | Montáž svislé dopravní značky do velikosti 2 m2 objímkami na sloupek nebo konzolu | kus | 4 |  | 0 | CS ÚRS 2024 02 |  | základní |  | 0 | 0.00105 | 0.0042 | 0 | 0 | 4 | K | 3 |  |  |  | ROZPOCET | 0 | 0 | 0 | 0 | 0 | 1 | 0 | 4 | -829788547
52 | M | 40445655 | informativní značky zónové IZ6, IZ7, IZ8, IZ10 1000x1500mm | kus | 4 |  | 0 |  |  | základní |  | 0 | 0.0155 | 0.062 | 0 | 0 | 8 | M | 3 |  |  |  | ROZPOCET | 0 | 0 | 0 | 0 | 0 | 1 | 0 | 4 | 280840804
| VV |  | 2 "- IZ8a" |  | 2 | [12 empty] | VV | 3 | 2 | True | 0 | ROZPOCET
| VV |  | 2 "- IZ8b" |  | 2 | [12 empty] | VV | 3 | 2 | True | 0 | ROZPOCET
| VV |  | Součet |  | 4 | [12 empty] | VV | 3 | 4 | True | 1 | ROZPOCET
| D | 99 | Přesuny hmot a sutí |  |  |  | 0 |  |  |  |  | 0 |  | 0 |  | 0 | 1 | D | 2 |  |  |  | ROZPOCET | [6 empty] | 0
53 | K | 997221571 | Vodorovná doprava vybouraných hmot do 1 km | t | 32.614 |  | 0 | CS ÚRS 2024 01 |  | základní |  | 0 | 0 | 0 | 0 | 0 | 4 | K | 3 |  |  |  | ROZPOCET | 0 | 0 | 0 | 0 | 0 | 1 | 0 | 4 | 2011759936
| VV |  | 32,614 "- ostatní vybourané hmoty a odpady" |  | 32.614 | [12 empty] | VV | 3 | 2 | True | 1 | ROZPOCET
54 | K | 997221579 | Příplatek ZKD 1 km u vodorovné dopravy vybouraných hmot | t | 97.842 |  | 0 | CS ÚRS 2024 01 |  | základní |  | 0 | 0 | 0 | 0 | 0 | 4 | K | 3 |  |  |  | ROZPOCET | 0 | 0 | 0 | 0 | 0 | 1 | 0 | 4 | 219316759
| VV |  | 3*32,614 "- ostatní vybourané hmoty a odpady - odvoz další 3km" |  | 97.842 | [12 empty] | VV | 3 | 2 | True | 1 | ROZPOCET
55 | K | 997221655 | Poplatek za uložení na skládce (skládkovné) zeminy a kamení kód odpadu 17 05 04 | t | 9.784 |  | 0 | CS ÚRS 2024 01 |  | základní |  | 0 | 0 | 0 | 0 | 0 | 4 | K | 3 |  |  |  | ROZPOCET | 0 | 0 | 0 | 0 | 0 | 1 | 0 | 4 | 495878188
| VV |  | uvažováno 30% z celkového množství | [14 empty] | VV | 3 | 1 | True | 0 | ROZPOCET
| VV |  | 0,3*32,614 "- zbylé vybourané hmoty - zemina, štěrky, odpad z čištění, ..." |  | 9.784 | [12 empty] | VV | 3 | 2 | True | 1 | ROZPOCET
56 | K | 997221873 | Poplatek za uložení na recyklační skládce (skládkovné) stavebního odpadu zeminy a kamení zatříděného do Katalogu odpadů pod kódem 17 05 04 | t | 22.83 |  | 0 | CS ÚRS 2024 01 |  | základní |  | 0 | 0 | 0 | 0 | 0 | 4 | K | 3 |  |  |  | ROZPOCET | 0 | 0 | 0 | 0 | 0 | 1 | 0 | 4 | 1272571075
| VV |  | uvažováno 70% z celkového množství | [14 empty] | VV | 3 | 1 | True | 0 | ROZPOCET
| VV |  | 0,7*32,614 "- zbylé vybourané hmoty - zemina, štěrky, odpad z čištění, ..." |  | 22.83 | [12 empty] | VV | 3 | 2 | True | 1 | ROZPOCET
57 | K | 998223011 | Přesun hmot pro pozemní komunikace s krytem dlážděným | t | 116.504 |  | 0 | CS ÚRS 2024 01 |  | základní |  | 0 | 0 | 0 | 0 | 0 | 4 | K | 3 |  |  |  | ROZPOCET | 0 | 0 | 0 | 0 | 0 | 1 | 0 | 4 | -372008027

## SO.401 - SO.401 - Veřejné...
{62fdbae1-b8ef-4b57-a9c9-a5df5874f4e9}
2
| KRYCÍ LIST SOUPISU PRACÍ | [7 empty] | v --- níže se nacházejí doplnkové a pomocné údaje k sestavám --- v | [8 empty] | False
Stavba:
Rekonstrukce místních komunikací v obci Kojetice, Ulice V Zahrádkách
Objekt:
2 - Neuznatelné náklady
Soupis:
SO.401 - SO.401 - Veřejné osvětlení a místní rozhlas
| KSO: |  |  |  |  | CC-CZ:
| Místo: |  |  |  |  | Datum: | 16. 9. 2024
| Zadavatel: |  |  |  |  | IČ: | 00240320
|  | Obec Kojetice |  |  |  | DIČ:
| Uchazeč: |  |  |  |  | IČ: | Vyplň údaj
|  | Vyplň údaj |  |  |  | DIČ: | Vyplň údaj
| Projektant: |  |  |  |  | IČ:
|  | ANADA HS s.r.o. |  |  |  | DIČ:
| Zpracovatel: |  |  |  |  | IČ:
|  | Ing Jaroslav Altera |  |  |  | DIČ:
Poznámka:
| Cena bez DPH | [5 empty] | 0
|  |  | Základ daně |  |  | Sazba daně | Výše daně
| DPH | základní | 0 |  |  | 21% | 0
|  | snížená | 0 |  |  | 12% | 0
|  | zákl. přenesená | 0 |  |  | 21% | 0
|  | sníž. přenesená | 0 |  |  | 12% | 0
|  | nulová | 0 |  |  | 0% | 0
| Cena s DPH |  |  | v | CZK |  | 0
| Projektant |  |  | Zpracovatel
| Datum a podpis: |  | Razítko | Datum a podpis: |  |  | Razítko
| Objednavatel |  |  | Uchazeč
| Datum a podpis: |  | Razítko | Datum a podpis: |  |  | Razítko
REKAPITULACE ČLENĚNÍ SOUPISU PRACÍ
Stavba:
Rekonstrukce místních komunikací v obci Kojetice, Ulice V Zahrádkách
Objekt:
2 - Neuznatelné náklady
Soupis:
SO.401 - SO.401 - Veřejné osvětlení a místní rozhlas
Místo: | [5 empty] | Datum: | 16. 9. 2024
Zadavatel: |  |  | Obec Kojetice |  |  | Projektant: | ANADA HS s.r.o.
Uchazeč: |  |  | Vyplň údaj |  |  | Zpracovatel: | Ing Jaroslav Altera
Kód dílu - Popis | [6 empty] | Cena celkem [CZK]
Náklady ze soupisu prací | [6 empty] | 0 | [11 empty] | -1
| 21-M - Elektromontáže silnoproud | [5 empty] | 0
| 46-M - Zemní práce při extr.mont.pracích | [5 empty] | 0
SOUPIS PRACÍ
Stavba:
Rekonstrukce místních komunikací v obci Kojetice, Ulice V Zahrádkách
Objekt:
2 - Neuznatelné náklady
Soupis:
SO.401 - SO.401 - Veřejné osvětlení a místní rozhlas
Místo: | [5 empty] | Datum: | 16. 9. 2024
Zadavatel: |  |  | Obec Kojetice |  |  | Projektant: | ANADA HS s.r.o.
Uchazeč: |  |  | Vyplň údaj |  |  | Zpracovatel: | Ing Jaroslav Altera
PČ | Typ | Kód | Popis | MJ | Množství | J.cena [CZK] | Cena celkem [CZK] | Cenová soustava |  | DPH | J. Nh [h] | Nh celkem [h] | J. hmotnost [t] | Hmotnost celkem [t] | J. suť [t] | Suť Celkem [t]
Náklady soupisu celkem | [6 empty] | 0 |  |  |  |  | 0 |  | 130.7707 |  | 0 |  | D | -1 | [7 empty] | 0
| D | 21-M | Elektromontáže silnoproud |  |  |  | 0 |  |  |  |  | 0 |  | 0 |  | 0 | 3 | D | 0 | ROZPOCET | [6 empty] | 0
1 | K | 210100001 | Ukončení vodičů v rozváděči nebo na přístroji včetně zapojení průřezu žíly do 2,5 mm2 | kus | 72 |  | 0 | CS ÚRS 2024 02 |  | základní |  | 0 | 0 | 0 | 0 | 0 | 64 | K | 1 | ROZPOCET | 0 | 0 | 0 | 0 | 0 | 1 | 0 | 64 | 2
2 | K | 210100101 | Ukončení vodičů na svorkovnici s otevřením a uzavřením krytu včetně zapojení průřezu žíly do 16 mm2 | kus | 96 |  | 0 | CS ÚRS 2024 02 |  | základní |  | 0 | 0 | 0 | 0 | 0 | 64 | K | 1 | ROZPOCET | 0 | 0 | 0 | 0 | 0 | 1 | 0 | 64 | 4
3 | K | 210100151 | Ukončení kabelů smršťovací koncovkou nebo páskou se zapojením bez letování žíly do 4x16 mm2 | kus | 24 |  | 0 | CS ÚRS 2024 02 |  | základní |  | 0 | 0 | 0 | 0 | 0 | 64 | K | 1 | ROZPOCET | 0 | 0 | 0 | 0 | 0 | 1 | 0 | 64 | 6
4 | M | Pol1 | Kabelová koncovka do 4x16mm2 ( "smršťovací kalhotky" ) | kus | 24 |  | 0 |  |  | základní |  | 0 | 0 | 0 | 0 | 0 | 256 | M | 1 | ROZPOCET | 0 | 0 | 0 | 0 | 0 | 1 | 0 | 64 | 8
5 | K | 210100158R | Spojkování kabelů v zemi do 4x25 mm2 | kus | 1 |  | 0 |  |  | základní |  | 0 | 0 | 0 | 0 | 0 | 64 | K | 1 | ROZPOCET | 0 | 0 | 0 | 0 | 0 | 1 | 0 | 64 | 10
6 | M | Pol2 | Kabelová spojka Cu/Al do 25 mm2 | kus | 1 |  | 0 |  |  | základní |  | 0 | 0 | 0 | 0 | 0 | 256 | M | 1 | ROZPOCET | 0 | 0 | 0 | 0 | 0 | 1 | 0 | 64 | 12
7 | K | 210100150 | Trubka svodová na betonovém sloupu | m | 40 |  | 0 |  |  | základní |  | 0 | 0 | 0 | 0 | 0 | 64 | K | 1 | ROZPOCET | 0 | 0 | 0 | 0 | 0 | 1 | 0 | 64 | 14
8 | M | Pol1.1 | Trubka ocelová závitová 42 mm včetně pásky typu Bandimex | m | 40 |  | 0 |  |  | základní |  | 0 | 0 | 0 | 0 | 0 | 256 | M | 1 | ROZPOCET | 0 | 0 | 0 | 0 | 0 | 1 | 0 | 64 | 16
9 | K | PC1 21019 | Montáž rozvodnic do 100kg, připojení na stávající rozvod v obci - řešeno dle místních podmínek, včetně zemních prací | kus | 2 |  | 0 |  |  | základní |  | 0 | 0 | 0 | 0 | 0 | 64 | K | 1 | ROZPOCET | 0 | 0 | 0 | 0 | 0 | 1 | 0 | 64 | 18
10 | M | Pol1.2 | Přípojková skříň SP00 na sloup včetně pojistek 3x10A | kus | 1 |  | 0 |  |  | základní |  | 0 | 0 | 0 | 0 | 0 | 256 | M | 1 | ROZPOCET | 0 | 0 | 0 | 0 | 0 | 1 | 0 | 64 | 20
11 | M | Pol1.3 | Přípojková skříň SS100 s pilířem, kompaktní skříň usazená do země včetně pojistek 3x10A | kus | 1 |  | 0 |  |  | základní |  | 0 | 0 | 0 | 0 | 0 | 256 | M | 1 | ROZPOCET | 0 | 0 | 0 | 0 | 0 | 1 | 0 | 64 | 22
12 | K | 210202013 | Montáž svítidlo výbojkové průmyslové nebo venkovní na výložník | kus | 10 |  | 0 | CS ÚRS 2024 02 |  | základní |  | 0 | 0 | 0 | 0 | 0 | 64 | K | 1 | ROZPOCET | 0 | 0 | 0 | 0 | 0 | 1 | 0 | 64 | 24
13 | M | Pol3 | Svítidlo se zdrojem LED (ref. PHILIPS BGP760 T25 DN11 LED16/830 NO) | kus | 10 |  | 0 |  |  | základní |  | 0 | 0 | 0 | 0 | 0 | 256 | M | 1 | ROZPOCET | 0 | 0 | 0 | 0 | 0 | 1 | 0 | 64 | 26
14 | K | 210204011 | Montáž stožárů osvětlení ocelových samostatně stojících délky do 12 m | kus | 10 |  | 0 | CS ÚRS 2024 02 |  | základní |  | 0 | 0 | 0 | 0 | 0 | 64 | K | 1 | ROZPOCET | 0 | 0 | 0 | 0 | 0 | 1 | 0 | 64 | 28
15 | M | Pol4 | Stožár parkový ocelový třístupňový, 5,0m | kus | 10 |  | 0 |  |  | základní |  | 0 | 0 | 0 | 0 | 0 | 256 | M | 1 | ROZPOCET | 0 | 0 | 0 | 0 | 0 | 1 | 0 | 64 | 30
16 | K | 210204201 | Montáž elektrovýzbroje stožárů osvětlení 1 okruh | kus | 7 |  | 0 | CS ÚRS 2024 02 |  | základní |  | 0 | 0 | 0 | 0 | 0 | 64 | K | 1 | ROZPOCET | 0 | 0 | 0 | 0 | 0 | 1 | 0 | 64 | 32
17 | M | Pol5 | Stožárová svorkovnice 25mm2 - s pojistkou | kus | 7 |  | 0 |  |  | základní |  | 0 | 0 | 0 | 0 | 0 | 256 | M | 1 | ROZPOCET | 0 | 0 | 0 | 0 | 0 | 1 | 0 | 64 | 34
18 | K | 210204202 | Montáž elektrovýzbroje stožárů osvětlení 2 okruhy | kus | 3 |  | 0 | CS ÚRS 2024 02 |  | základní |  | 0 | 0 | 0 | 0 | 0 | 64 | K | 1 | ROZPOCET | 0 | 0 | 0 | 0 | 0 | 1 | 0 | 64 | 36
19 | M | Pol5.1 | Stožárová svorkovnice 25mm2 - s 2pojistkami (pro bezdrátové hnízdo rozhlasu+VO) | kus | 3 |  | 0 |  |  | základní |  | 0 | 0 | 0 | 0 | 0 | 256 | M | 1 | ROZPOCET | 0 | 0 | 0 | 0 | 0 | 1 | 0 | 64 | 38
20 | K | 2102040 | Montáž výložníku na stožár | kus | 10 |  | 0 | CS ÚRS 2024 02 |  | základní |  | 0 | 0 | 0 | 0 | 0 | 64 | K | 1 | ROZPOCET | 0 | 0 | 0 | 0 | 0 | 1 | 0 | 64 | 40
21 | M | Pol7 | Výložník jednoramenný krátký pro uchycení svítidla na dřík stožáru | kus | 10 |  | 0 |  |  | základní |  | 0 | 0 | 0 | 0 | 0 | 256 | M | 1 | ROZPOCET | 0 | 0 | 0 | 0 | 0 | 1 | 0 | 64 | 42
22 | K | 210220020 | Montáž uzemňovacího vedení vodičů FeZn pomocí svorek v zemi páskou do 120 mm2 ve městské zástavbě | m | 350 |  | 0 | CS ÚRS 2024 02 |  | základní |  | 0 | 0 | 0 | 0 | 0 | 64 | K | 1 | ROZPOCET | 0 | 0 | 0 | 0 | 0 | 1 | 0 | 64 | 44
23 | M | Pol7.1 | Páska uzemňovací FeZn 30/4 - | m | 350 |  | 0 |  |  | základní |  | 0 | 0 | 0 | 0 | 0 | 256 | M | 1 | ROZPOCET | 0 | 0 | 0 | 0 | 0 | 1 | 0 | 64 | 46
24 | K | 210220302 | Montáž svorek hromosvodných se 3 a více šrouby | kus | 32 |  | 0 | CS ÚRS 2024 02 |  | základní |  | 0 | 0 | 0 | 0 | 0 | 64 | K | 1 | ROZPOCET | 0 | 0 | 0 | 0 | 0 | 1 | 0 | 64 | 48
25 | M | Pol8.1 | Svorka pro spojení pásku a vodiče, připojovací svorka atd… | kus | 32 |  | 0 |  |  | základní |  | 0 | 0 | 0 | 0 | 0 | 256 | M | 1 | ROZPOCET | 0 | 0 | 0 | 0 | 0 | 1 | 0 | 64 | 50
26 | K | 210812011 | Montáž kabelu Cu plného nebo laněného do 1 kV žíly 3x1,5 až 6 mm2 (např. CYKY) bez ukončení uloženého volně nebo v liště | m | 68 |  | 0 | CS ÚRS 2024 02 |  | základní |  | 0 | 0 | 0 | 0 | 0 | 64 | K | 1 | ROZPOCET | 0 | 0 | 0 | 0 | 0 | 1 | 0 | 64 | 52
27 | M | Pol9 | Kabel CYKY 3x1,5 - J | m | 68 |  | 0 |  |  | základní |  | 0 | 0 | 0 | 0 | 0 | 256 | M | 1 | ROZPOCET | 0 | 0 | 0 | 0 | 0 | 1 | 0 | 64 | 54
28 | K | 210812035 | Montáž kabelu Cu plného nebo laněného do 1 kV žíly 4x16 mm2 (např. CYKY) bez ukončení uloženého volně nebo v liště | m | 430 |  | 0 | CS ÚRS 2024 02 |  | základní |  | 0 | 0 | 0 | 0 | 0 | 64 | K | 1 | ROZPOCET | 0 | 0 | 0 | 0 | 0 | 1 | 0 | 64 | 56
29 | M | Pol10 | Kabel CYKY 4x16 - J | m | 430 |  | 0 |  |  | základní |  | 0 | 0 | 0 | 0 | 0 | 256 | M | 1 | ROZPOCET | 0 | 0 | 0 | 0 | 0 | 1 | 0 | 64 | 58
30 | K | 210280003 | Zkoušky a prohlídky el rozvodů a zařízení celková prohlídka pro objem montážních prací přes 500 do 1 000 tis Kč | kus | 1 |  | 0 | CS ÚRS 2024 02 |  | základní |  | 0 | 0 | 0 | 0 | 0 | 64 | K | 1 | ROZPOCET | 0 | 0 | 0 | 0 | 0 | 1 | 0 | 64 | 60
31 | K | PC | Práce montážní plošiny | hod | 12 |  | 0 |  |  | základní |  | 0 | 0 | 0 | 0 | 0 | 64 | K | 1 | ROZPOCET | 0 | 0 | 0 | 0 | 0 | 1 | 0 | 64 | 62
32 | K | PC.1 | Geodetické zaměření kabelu | m | 335 |  | 0 |  |  | základní |  | 0 | 0 | 0 | 0 | 0 | 64 | K | 1 | ROZPOCET | 0 | 0 | 0 | 0 | 0 | 1 | 0 | 64 | 64
33 | K | PC.2 | Blíže nespecifikovaná činnost montážního dělníka, demontáž stávajících osvětlovacích bodů, zednická výpomoc, zajištění provozu stávajícího VO v době výstavby, připojení na VO dle místních podmínek | hod | 80 |  | 0 |  |  | základní |  | 0 | 0 | 0 | 0 | 0 | 64 | K | 1 | ROZPOCET | 0 | 0 | 0 | 0 | 0 | 1 | 0 | 64 | 66
34 | M | Pol11 | Přidružený a pomocný materiál | kpl | 1 |  | 0 |  |  | základní |  | 0 | 0 | 0 | 0 | 0 | 256 | M | 1 | ROZPOCET | 0 | 0 | 0 | 0 | 0 | 1 | 0 | 64 | 68
| D | 46-M | Zemní práce při extr.mont.pracích |  |  |  | 0 |  |  |  |  | 0 |  | 130.7707 |  | 0 | 3 | D | 0 | ROZPOCET | [6 empty] | 0
35 | K | 460010024 | Vytyčení trasy vedení kabelového podzemního v zastavěném prostoru | km | 0.35 |  | 0 | CS ÚRS 2024 02 |  | základní |  | 0 | 0.0088 | 0.00308 | 0 | 0 | 64 | K | 1 | ROZPOCET | 0 | 0 | 0 | 0 | 0 | 1 | 0 | 64 | 70
36 | K | 460131113 | Hloubení nezapažených jam při elektromontážích ručně v hornině tř I skupiny 3 | m3 | 3.8 |  | 0 | CS ÚRS 2024 02 |  | základní |  | 0 | 0 | 0 | 0 | 0 | 64 | K | 1 | ROZPOCET | 0 | 0 | 0 | 0 | 0 | 1 | 0 | 64 | 72
37 | K | 460080013 | Základové konstrukce při elektromontážích z monolitického betonu tř. C 12/15 | m3 | 3.8 |  | 0 | CS ÚRS 2024 02 |  | základní |  | 0 | 2.301 | 8.7439 | 0 | 0 | 64 | K | 1 | ROZPOCET | 0 | 0 | 0 | 0 | 0 | 1 | 0 | 64 | 74
38 | M | Pol15 | Betonová směs C12/15 včetně dopravy | m3 | 3.8 |  | 0 |  |  | základní |  | 0 | 0 | 0 | 0 | 0 | 256 | M | 1 | ROZPOCET | 0 | 0 | 0 | 0 | 0 | 1 | 0 | 64 | 76
39 | M | Pol16 | Trubka do základu pro vetknutí stožáru VO - dn 250 | ks | 10 |  | 0 |  |  | základní |  | 0 | 0 | 0 | 0 | 0 | 256 | M | 1 | ROZPOCET | 0 | 0 | 0 | 0 | 0 | 1 | 0 | 64 | 78
40 | K | 460120013 | Zásyp jam při elektromontážích ručně se zhutněním z hornin třídy I skupiny 3 | m3 | 0.5 |  | 0 | CS ÚRS 2024 02 |  | základní |  | 0 | 0 | 0 | 0 | 0 | 64 | K | 1 | ROZPOCET | 0 | 0 | 0 | 0 | 0 | 1 | 0 | 64 | 80
41 | K | 460120115 | Bourání základu včetně záhozu jámy sypaninou, zhutnění, urovnání | m3 | 0.5 |  | 0 |  |  | základní |  | 0 | 0 | 0 | 0 | 0 | 64 | K | 1 | ROZPOCET | 0 | 0 | 0 | 0 | 0 | 1 | 0 | 64 | 82
42 | K | 460161172 | Hloubení kabelových rýh ručně š 35 cm hl 80 cm v hornině tř I skupiny 3 | m | 275 |  | 0 | CS ÚRS 2024 02 |  | základní |  | 0 | 0 | 0 | 0 | 0 | 64 | K | 1 | ROZPOCET | 0 | 0 | 0 | 0 | 0 | 1 | 0 | 64 | 84
43 | K | 460161302 | Hloubení kabelových rýh ručně š 50 cm hl 110 cm v hornině tř I skupiny 3 | m | 20 |  | 0 | CS ÚRS 2024 02 |  | základní |  | 0 | 0 | 0 | 0 | 0 | 64 | K | 1 | ROZPOCET | 0 | 0 | 0 | 0 | 0 | 1 | 0 | 64 | 86
44 | K | 460260001 | Zatažení lana do kanálu nebo tvárnicové trasy | m | 420 |  | 0 | CS ÚRS 2024 02 |  | základní |  | 0 | 0 | 0 | 0 | 0 | 64 | K | 1 | ROZPOCET | 0 | 0 | 0 | 0 | 0 | 1 | 0 | 64 | 88
45 | K | 460661512 | Kabelové lože z písku pro kabely nn kryté plastovou fólií š lože přes 25 do 50 cm | m | 280 |  | 0 | CS ÚRS 2024 02 |  | základní |  | 0 | 0.20015 | 56.042 | 0 | 0 | 64 | K | 1 | ROZPOCET | 0 | 0 | 0 | 0 | 0 | 1 | 0 | 64 | 90
46 | M | Pol17 | Folie plastová výstražná š. 30 cm | m | 300 |  | 0 |  |  | základní |  | 0 | 0 | 0 | 0 | 0 | 256 | M | 1 | ROZPOCET | 0 | 0 | 0 | 0 | 0 | 1 | 0 | 64 | 92
47 | M | Pol18 | Písek pro kabelové lože | m3 | 24 |  | 0 |  |  | základní |  | 0 | 0 | 0 | 0 | 0 | 256 | M | 1 | ROZPOCET | 0 | 0 | 0 | 0 | 0 | 1 | 0 | 64 | 94
48 | K | 460470001 | Provizorní zajištění potrubí ve výkopech při křížení s kabelem | kus | 4 |  | 0 | CS ÚRS 2024 02 |  | základní |  | 0 | 0.0038 | 0.0152 | 0 | 0 | 64 | K | 1 | ROZPOCET | 0 | 0 | 0 | 0 | 0 | 1 | 0 | 64 | 96
49 | K | 460470011 | Provizorní zajištění kabelů ve výkopech při jejich křížení | kus | 6 |  | 0 | CS ÚRS 2024 02 |  | základní |  | 0 | 0.0076 | 0.0456 | 0 | 0 | 64 | K | 1 | ROZPOCET | 0 | 0 | 0 | 0 | 0 | 1 | 0 | 64 | 98
50 | K | 460470012 | Provizorní zajištění kabelů ve výkopech při jejich souběhu | m | 50 |  | 0 | CS ÚRS 2024 02 |  | základní |  | 0 | 0.0019 | 0.095 | 0 | 0 | 64 | K | 1 | ROZPOCET | 0 | 0 | 0 | 0 | 0 | 1 | 0 | 64 | 100
51 | K | 460510065 | Osazení kabelových prostupů z trub plastových do rýhy s obsypem z písku průměru přes 10 do 15 cm | m | 365 |  | 0 | CS ÚRS 2024 02 |  | základní |  | 0 | 0.18 | 65.7 | 0 | 0 | 64 | K | 1 | ROZPOCET | 0 | 0 | 0 | 0 | 0 | 1 | 0 | 64 | 102
52 | M | 34571352 | trubka elektroinstalační ohebná dvouplášťová korugovaná HDPE+LDPE (chránička) D 52/63mm | m | 340 |  | 0 | CS ÚRS 2024 02 |  | základní |  | 0 | 0.00035 | 0.119 | 0 | 0 | 256 | M | 1 | ROZPOCET | 0 | 0 | 0 | 0 | 0 | 1 | 0 | 64 | 104
53 | M | 34571355 | trubka elektroinstalační ohebná dvouplášťová korugovaná HDPE+LDPE (chránička) D 93/110mm | m | 10 |  | 0 | CS ÚRS 2024 02 |  | základní |  | 0 | 0.00069 | 0.0069 | 0 | 0 | 256 | M | 1 | ROZPOCET | 0 | 0 | 0 | 0 | 0 | 1 | 0 | 64 | 106
54 | M | Pol18.1 | Plastová trubka korugovaná červená/černá 110 mm s obetonováním v komunikaci | m | 15 |  | 0 |  |  | základní |  | 0 | 0 | 0 | 0 | 0 | 256 | M | 1 | ROZPOCET | 0 | 0 | 0 | 0 | 0 | 1 | 0 | 64 | 108
55 | M | Pol19 | Betonová směs C12/15 včetně dopravy | m3 | 1.6 |  | 0 |  |  | základní |  | 0 | 0 | 0 | 0 | 0 | 256 | M | 1 | ROZPOCET | 0 | 0 | 0 | 0 | 0 | 1 | 0 | 64 | 110
56 | K | 460560143 | Zásyp kabelových rýh ručně se zhutněním š 35 cm hl 60 cm z horniny tř I skupiny 3 | m | 275 |  | 0 | CS ÚRS 2024 02 |  | základní |  | 0 | 0 | 0 | 0 | 0 | 64 | K | 1 | ROZPOCET | 0 | 0 | 0 | 0 | 0 | 1 | 0 | 64 | 112
57 | K | 460560273 | Zásyp kabelových rýh ručně se zhutněním š 50 cm hl 90 cm z horniny tř I skupiny 3 | m | 20 |  | 0 | CS ÚRS 2024 02 |  | základní |  | 0 | 0 | 0 | 0 | 0 | 64 | K | 1 | ROZPOCET | 0 | 0 | 0 | 0 | 0 | 1 | 0 | 64 | 114

## SO.402 - SO.402 - Přeložk...
{0edf7ee2-8b4d-404d-9947-71ed126e56c0}
2
| KRYCÍ LIST SOUPISU PRACÍ | [7 empty] | v --- níže se nacházejí doplnkové a pomocné údaje k sestavám --- v | [8 empty] | False
Stavba:
Rekonstrukce místních komunikací v obci Kojetice, Ulice V Zahrádkách
Objekt:
2 - Neuznatelné náklady
Soupis:
SO.402 - SO.402 - Přeložky sdělovacího vedení - NENÍ SOUČÁSTÍ VŘ
| KSO: |  |  |  |  | CC-CZ:
| Místo: |  |  |  |  | Datum: | 16. 9. 2024
| Zadavatel: |  |  |  |  | IČ: | 00240320
|  | Obec Kojetice |  |  |  | DIČ:
| Uchazeč: |  |  |  |  | IČ: | Vyplň údaj
|  | Vyplň údaj |  |  |  | DIČ: | Vyplň údaj
| Projektant: |  |  |  |  | IČ: | 27086135
|  | CR Project s.r.o. |  |  |  | DIČ: | CZ27086135
| Zpracovatel: |  |  |  |  | IČ:
|  | Josef Nentwich |  |  |  | DIČ:
Poznámka:
| Cena bez DPH | [5 empty] | 0
|  |  | Základ daně |  |  | Sazba daně | Výše daně
| DPH | základní | 0 |  |  | 21% | 0
|  | snížená | 0 |  |  | 12% | 0
|  | zákl. přenesená | 0 |  |  | 21% | 0
|  | sníž. přenesená | 0 |  |  | 12% | 0
|  | nulová | 0 |  |  | 0% | 0
| Cena s DPH |  |  | v | CZK |  | 0
| Projektant |  |  | Zpracovatel
| Datum a podpis: |  | Razítko | Datum a podpis: |  |  | Razítko
| Objednavatel |  |  | Uchazeč
| Datum a podpis: |  | Razítko | Datum a podpis: |  |  | Razítko
REKAPITULACE ČLENĚNÍ SOUPISU PRACÍ
Stavba:
Rekonstrukce místních komunikací v obci Kojetice, Ulice V Zahrádkách
Objekt:
2 - Neuznatelné náklady
Soupis:
SO.402 - SO.402 - Přeložky sdělovacího vedení - NENÍ SOUČÁSTÍ VŘ
Místo: | [5 empty] | Datum: | 16. 9. 2024
Zadavatel: |  |  | Obec Kojetice |  |  | Projektant: | CR Project s.r.o.
Uchazeč: |  |  | Vyplň údaj |  |  | Zpracovatel: | Josef Nentwich
Kód dílu - Popis | [6 empty] | Cena celkem [CZK]
Náklady ze soupisu prací | [6 empty] | 0 | [11 empty] | -1
| N00 - SO.402 - Přeložky sdělovacího vedení | [5 empty] | 0
SOUPIS PRACÍ
Stavba:
Rekonstrukce místních komunikací v obci Kojetice, Ulice V Zahrádkách
Objekt:
2 - Neuznatelné náklady
Soupis:
SO.402 - SO.402 - Přeložky sdělovacího vedení - NENÍ SOUČÁSTÍ VŘ
Místo: | [5 empty] | Datum: | 16. 9. 2024
Zadavatel: |  |  | Obec Kojetice |  |  | Projektant: | CR Project s.r.o.
Uchazeč: |  |  | Vyplň údaj |  |  | Zpracovatel: | Josef Nentwich
PČ | Typ | Kód | Popis | MJ | Množství | J.cena [CZK] | Cena celkem [CZK] | Cenová soustava |  | DPH | J. Nh [h] | Nh celkem [h] | J. hmotnost [t] | Hmotnost celkem [t] | J. suť [t] | Suť Celkem [t]
Náklady soupisu celkem | [6 empty] | 0 |  |  |  |  | 0 |  | 0 |  | 0 |  | D | -1 | [7 empty] | 0
| D | N00 | SO.402 - Přeložky sdělovacího vedení |  |  |  | 0 |  |  |  |  | 0 |  | 0 |  | 0 | 4 | D | 0 | ROZPOCET | [6 empty] | 0
1 | M | RSO.402 | Přeložky sdělovacího vedení CETIN na základě Smlouvy o realizaci překládky sítě elektronických komunikací č. VPI/PH/2020/159 - NENÍ SOUČÁSTÍ VŘ - !!! ODHAD NÁKLADŮ !!! | kpl | 1 |  | 0 |  |  | základní |  | 0 | 0 | 0 | 0 | 0 | 512 | M | 1 | ROZPOCET | 0 | 0 | 0 | 0 | 0 | 1 | 0 | 512 | -882381936

## VRN.2 - Vedlejší rozpočto...
{bdb658d0-d754-40a5-a7fc-fbc62e4d3759}
2
| KRYCÍ LIST SOUPISU PRACÍ | [7 empty] | v --- níže se nacházejí doplnkové a pomocné údaje k sestavám --- v | [8 empty] | False
Stavba:
Rekonstrukce místních komunikací v obci Kojetice, Ulice V Zahrádkách
Objekt:
2 - Neuznatelné náklady
Soupis:
VRN.2 - Vedlejší rozpočtové náklady
| KSO: |  |  |  |  | CC-CZ:
| Místo: |  |  |  |  | Datum: | 16. 9. 2024
| Zadavatel: |  |  |  |  | IČ: | 00240320
|  | Obec Kojetice |  |  |  | DIČ:
| Uchazeč: |  |  |  |  | IČ: | Vyplň údaj
|  | Vyplň údaj |  |  |  | DIČ: | Vyplň údaj
| Projektant: |  |  |  |  | IČ: | 27086135
|  | CR Project s.r.o. |  |  |  | DIČ: | CZ27086135
| Zpracovatel: |  |  |  |  | IČ:
|  | Josef Nentwich |  |  |  | DIČ:
Poznámka:
| Cena bez DPH | [5 empty] | 0
|  |  | Základ daně |  |  | Sazba daně | Výše daně
| DPH | základní | 0 |  |  | 21% | 0
|  | snížená | 0 |  |  | 12% | 0
|  | zákl. přenesená | 0 |  |  | 21% | 0
|  | sníž. přenesená | 0 |  |  | 12% | 0
|  | nulová | 0 |  |  | 0% | 0
| Cena s DPH |  |  | v | CZK |  | 0
| Projektant |  |  | Zpracovatel
| Datum a podpis: |  | Razítko | Datum a podpis: |  |  | Razítko
| Objednavatel |  |  | Uchazeč
| Datum a podpis: |  | Razítko | Datum a podpis: |  |  | Razítko
REKAPITULACE ČLENĚNÍ SOUPISU PRACÍ
Stavba:
Rekonstrukce místních komunikací v obci Kojetice, Ulice V Zahrádkách
Objekt:
2 - Neuznatelné náklady
Soupis:
VRN.2 - Vedlejší rozpočtové náklady
Místo: | [5 empty] | Datum: | 16. 9. 2024
Zadavatel: |  |  | Obec Kojetice |  |  | Projektant: | CR Project s.r.o.
Uchazeč: |  |  | Vyplň údaj |  |  | Zpracovatel: | Josef Nentwich
Kód dílu - Popis | [6 empty] | Cena celkem [CZK]
Náklady ze soupisu prací | [6 empty] | 0 | [11 empty] | -1
| OST - Vedlejší a ostatní náklady | [5 empty] | 0
| O02 - Vedlejší náklady | [5 empty] | 0
| O03 - Ostatní náklady | [5 empty] | 0
SOUPIS PRACÍ
Stavba:
Rekonstrukce místních komunikací v obci Kojetice, Ulice V Zahrádkách
Objekt:
2 - Neuznatelné náklady
Soupis:
VRN.2 - Vedlejší rozpočtové náklady
Místo: | [5 empty] | Datum: | 16. 9. 2024
Zadavatel: |  |  | Obec Kojetice |  |  | Projektant: | CR Project s.r.o.
Uchazeč: |  |  | Vyplň údaj |  |  | Zpracovatel: | Josef Nentwich
PČ | Typ | Kód | Popis | MJ | Množství | J.cena [CZK] | Cena celkem [CZK] | Cenová soustava |  | DPH | J. Nh [h] | Nh celkem [h] | J. hmotnost [t] | Hmotnost celkem [t] | J. suť [t] | Suť Celkem [t]
Náklady soupisu celkem | [6 empty] | 0 |  |  |  |  | 0 |  | 0 |  | 0 |  | D | -1 | [7 empty] | 0
| D | OST | Vedlejší a ostatní náklady |  |  |  | 0 |  |  |  |  | 0 |  | 0 |  | 0 | 4 | D | 0 | ROZPOCET | [6 empty] | 0
| D | O02 | Vedlejší náklady |  |  |  | 0 |  |  |  |  | 0 |  | 0 |  | 0 | 4 | D | 1 | ROZPOCET | [6 empty] | 0
1 | K | VON990004 | Vytýčení hranic pozemků při provádění stavby | soubor | 1 |  | 0 |  |  | základní |  | 0 | 0 | 0 | 0 | 0 | 1024 | K | 2 | ROZPOCET | 0 | 0 | 0 | 0 | 0 | 1 | 0 | 1024 | 787159970
2 | K | VON990007 | Zajištění vytýčení podzemních zařízení, a v případě jejich křížení či souběhu v otevřeném výkopu, jejich písemné předání zpět jejich správcům před zásypem | soubor | 1 |  | 0 |  |  | základní |  | 0 | 0 | 0 | 0 | 0 | 1024 | K | 2 | ROZPOCET | 0 | 0 | 0 | 0 | 0 | 1 | 0 | 1024 | -1205672763
3 | K | VON990013 | Fotodokumentace průběhu díla; zhotovitel zajistí a předá objednateli průběžnou fotodokumentaci realizace díla. Fotodokumentace bude dokladovat průběh díla a bude zejména dokumentovat části stavby a konstrukce před jejich zakrytím | soubor | 1 |  | 0 |  |  | základní |  | 0 | 0 | 0 | 0 | 0 | 1024 | K | 2 | ROZPOCET | 0 | 0 | 0 | 0 | 0 | 1 | 0 | 1024 | -2104925597
| D | O03 | Ostatní náklady |  |  |  | 0 |  |  |  |  | 0 |  | 0 |  | 0 | 4 | D | 1 | ROZPOCET | [6 empty] | 0
4 | K | ON990001-A | Zajištění činnosti odpovědného geodeta zhotovitele - vytyčení stavby | soubor | 1 |  | 0 |  |  | základní |  | 0 | 0 | 0 | 0 | 0 | 262144 | K | 2 | ROZPOCET | 0 | 0 | 0 | 0 | 0 | 1 | 0 | 262144 | -981165474
5 | K | ON990001-B | Zajištění činnosti odpovědného geodeta zhotovitele - zaměření skutečného provedení stavby vč. vyhotovení geometrického plánu a jeho zavkladování | soubor | 1 |  | 0 |  |  | základní |  | 0 | 0 | 0 | 0 | 0 | 262144 | K | 2 | ROZPOCET | 0 | 0 | 0 | 0 | 0 | 1 | 0 | 262144 | 583991638