## Stavba
#RTSROZP# | Soupis stavebních prací, dodávek a služeb
| Stavba: |  | 1621523-16 | Kněžpole - výtlačný řad V-1, km 3,144-3,372
| Zadavatel |  | Slovácké vodárny a kanalizace, a. s. |  |  |  | IČO: | 49453866
|  |  | Za Olšávkou 290 |  |  |  | DIČ: | CZ49453866
|  |  | 68601 | Uherské Hradiště-Sady
| Projektant: |  | AQUA PROCON s.r.o. |  |  |  | IČO: | 46964371
|  |  | Palackého třída 768/12 |  |  |  | DIČ: | CZ46964371
|  |  | 61200 | Brno-Královo Pole
| Zhotovitel: |  | AQUA PROCON s.r.o. |  |  |  | IČO: | 46964371
|  |  | Palackého třída 768/12 |  |  |  | DIČ: | CZ46964371
|  |  | 61200 | Brno-Královo Pole
Vypracoval:
| Rozpis ceny | [6 empty] | Celkem
HSV | HSV | [6 empty] | 0
PSV | PSV | [6 empty] | 0
MON | MON | [6 empty] | 0
VN | Vedlejší náklady | [6 empty] | 0
ON | Ostatní náklady | [6 empty] | 0
| Celkem | [6 empty] | 0
Rekapitulace daní
| Základ pro sníženou DPH |  |  | 15 | % | 0 |  |  | CZK
| Snížená DPH |  |  | 15 | % | 0 |  |  | CZK
| Základ pro základní DPH |  |  | 21 | % | 0 |  |  | CZK
| Základní DPH |  |  | 21 | % | 4263929.25 |  |  | CZK
0 | Zaokrouhlení |  |  |  |  | 0 |  |  | CZK
0 | Cena celkem bez DPH |  |  |  |  | 0 |  |  | CZK
| Cena celkem s DPH |  |  |  |  | 4263929.25 |  |  | CZK
|  | v |  |  | dne
|  |  | Za zhotovitele |  |  |  | Za objednatele
Rekapitulace dílčích částí
#CASTI>> | Číslo | Název |  |  | Základ pro sníženou DPH | Základ pro základní DPH | DPH celkem | Cena celkem | %
1 | Stavba |  |  |  | 0 | 0 |  | 0
2 |  | Ostatní a vedlejší náklady |  |  | 0 | 0 |  | 0
3 | 00.1 | Ostatní a vedlejší náklady |  |  | 0 | 0 |  | 0
2 |  | Inženýrský objekt
2 | SO 01 | Vodovodní řad |  |  | 0 | 0 |  | 0
3 | 01.1 | Vodovodní řad V-1 |  |  | 0 | 0 |  | 0
2 | SO 02 | Armaturní šachty - vystrojení |  |  | 0 | 0 |  | 0
3 | 02.1 | Armaturní šachty - vystrojení |  |  | 0 | 0 |  | 0
2 | SO 03 | Armaturní šachty - stavební část |  |  | 0 | 0 |  | 0
3 | 03.1 | Armaturní šachty - stavební část |  |  | 0 | 0 |  | 0
| Celkem za stavbu |  |  |  | 0 | 0 | 0 | 0 | 0
#POPS | Popis stavby: 1621523-16 - Kněžpole - výtlačný řad V-1
#POPO | Popis objektu: SO 00 - Ostatní a vedlejší náklady
#POPR | Popis rozpočtu: 00.1 - Ostatní a vedlejší náklady
#POPO | Popis objektu: SO 01 - Vodovodní řad
#POPR | Popis rozpočtu: 01.1 - Vodovodní řad V-1
#POPO | Popis objektu: SO 02 - Armaturní šachty - vystrojení
#POPR | Popis rozpočtu: 02.1 - Armaturní šachty - vystrojení
#POPO | Popis objektu: SO 03 - Armaturní šachty - stavební část
#POPR | Popis rozpočtu: 03.1 - Armaturní šachty - stavební část
Rekapitulace dílů
| Číslo | Název |  |  | Typ dílu |  |  | Celkem | %
| 1 | Zemní práce |  |  | HSV |  |  | 0
| 3 | Svislé a kompletní konstrukce |  |  | HSV |  |  | 0
| 45 | Podkladní a vedlejší konstrukce |  |  | HSV |  |  | 0
| 8 | Trubní vedení |  |  | HSV |  |  | 0
| 9 | Ostatní konstrukce, bourání |  |  | HSV |  |  | 0
| 95 | Dokončovací konstrukce na pozemních stavbách |  |  | HSV |  |  | 0
| 96 | Bourání konstrukcí |  |  | HSV |  |  | 0
| 99 | Staveništní přesun hmot |  |  | HSV |  |  | 0
| 711 | Izolace proti vodě |  |  | PSV |  |  | 0
| 767 | Konstrukce zámečnické |  |  | PSV |  |  | 0
| 783 | Nátěry |  |  | PSV |  |  | 0
| VN | Vedlejší náklady |  |  | VN |  |  | 0
| ON | Ostatní náklady |  |  | ON |  |  | 0
| Cena celkem | [6 empty] | 0 | 0
Note on D11: Název
Note on I11: IČO
Note on D12: Ulice
Note on I12: DIČ
Note on D13: PSČ
Note on E13: Místo

## VzorPolozky (hidden)
Položkový rozpočet
S:
O:
R:

## SO 00 00.1 Naklady
Soupis vedlejších a ostatních nákladů | [27 empty] | #TypZaznamu#
S: | 1621523-16 | Kněžpole - výtlačný řad V-1 | [25 empty] | STA
O: | SO 00 | Ostatní a vedlejší náklady | [22 empty] | NAK |  |  | OBJ
R: | 00.1 | Ostatní a vedlejší náklady | [25 empty] | ROZ
P.č. | Číslo položky | Název položky | MJ | Množství | Cena / MJ | Celkem | Dodávka | Dodávka celk. | Montáž | Montáž celk. | DPH | Cena s DPH | Hmotnost / MJ | Hmotnost celk.(t) | Dem. hmotnost / MJ | Dem. hmotnost celk.(t) | Ceník | Cen. soustava / platnost | Cenová úroveň | Nhod / MJ | Nhod celk. | Dodavatel | Typ položky | Stav položky
Díl: | VN | Vedlejší náklady |  |  |  | 0 |  | 0 |  | 681000 |  | 0 |  | 0 |  | 0 |  |  |  |  | 0 | [6 empty] | DIL
1 | 005121 R | Zařízení staveniště | Soubor | 1 |  | 0 | 0 | 0 | 570000 | 570000 | 21 | 0 | 0 | 0 | 0 | 0 |  | Vlastní | Indiv | 0 | 0 |  | VRN | Běžná |  |  |  | POL99_8
|  | Veškeré náklady spojené s vybudováním, provozem a odstraněním zařízení staveniště. | [25 empty] | POP
|  | B.9.1 : 1 |  | 1 | [23 empty] | VV | 0
2 | 005111020R | Vytyčení stavby | Soubor | 1 |  | 0 | 0 | 0 | 111000 | 111000 | 21 | 0 | 0 | 0 | 0 | 0 |  | Vlastní | Indiv | 0 | 0 |  | VRN | Běžná |  |  |  | POL99_8
|  | Vytyčení stavby, stabilizace vytyčovacích bodů. | [25 empty] | POP
|  | Vyhotovení protokolu o vytyčení stavby. | [25 empty] | POP
|  | Jedná se o sanaci stávajícího potrubí, které bude v terénu vytyčovat provozovatel vodovodu. | [25 empty] | POP
|  | B.9.2 : 1 |  | 1 | [23 empty] | VV | 0
Díl: | ON | Ostatní náklady |  |  |  | 0 |  | 0 |  | 687000 |  | 0 |  | 0 |  | 0 |  |  |  |  | 0 | [6 empty] | DIL
3 | 005211901M | Odstávky vodovodů | Soubor | 1 |  | 0 | 0 | 0 | 195000 | 195000 | 21 | 0 | 0 | 0 | 0 | 0 |  | Vlastní | Indiv | 0 | 0 |  | VRN | Běžná |  |  |  | POL99_8
|  | B.9.3 : 1 |  | 1 | [23 empty] | VV | 0
4 | 005241020R | Geodetické zaměření skutečného provedení | Soubor | 1 |  | 0 | 0 | 0 | 200000 | 200000 | 21 | 0 | 0 | 0 | 0 | 0 |  | Vlastní | Indiv | 0 | 0 |  | VRN | Běžná |  |  |  | POL99_8
|  | Náklady na provedení skutečného zaměření stavby v rozsahu nezbytném pro zápis změny do katastru nemovitostí. | [25 empty] | POP |  | Náklady na provedení skutečného zaměření stavby v rozsahu nezbytném pro zápis změny do katastru nemovitostí.
|  | B.9.4 : 1 |  | 1 | [23 empty] | VV | 0
5 | 005241010R | Dokumentace skutečného provedení | Soubor | 1 |  | 0 | 0 | 0 | 205000 | 205000 | 21 | 0 | 0 | 0 | 0 | 0 |  | Vlastní | Indiv | 0 | 0 |  | VRN | Běžná |  |  |  | POL99_8
|  | Náklady na vyhotovení dokumentace skutečného provedení stavby a její předání objednateli v požadované formě a požadovaném počtu. | [25 empty] | POP |  | Náklady na vyhotovení dokumentace skutečného provedení stavby a její předání objednateli v požadované formě a požadovaném počtu.
|  | B.9.5 : 1 |  | 1 | [23 empty] | VV | 0
6 | 00530M | Pasportizace objektů a statické zajištění | Soubor | 1 |  | 0 | 0 | 0 | 87000 | 87000 | 21 | 0 | 0 | 0 | 0 | 0 |  | Vlastní | Indiv | 0 | 0 |  | VRN | Běžná |  |  |  | POL99_8
|  | Položka zahrnuje pasportizaci stávajících příjezdových komunikací, ploch, budov, zařízení a konstrukcí na stavbě a v okolí stavby před započetím výstavby a dále ochranu a zajištění příjezdových tras, zařízení, objektů a konstrukcí při výstavbě. | [25 empty] | POP |  | Položka zahrnuje pasportizaci stávajících příjezdových komunikací, ploch, budov, zařízení a konstrukcí na stavbě a v okolí stavby před započetím výstavby a dále ochranu a zajištění příjezdových tras, zařízení, objektů a konstrukcí při výstavbě.
|  | B.9.7 : 1 |  | 1 | [23 empty] | VV | 0
[26 empty] | 15 | 21 | DPH
| Celkem |  |  |  |  | 0 | [19 empty] | 0 | 0 | SUM
END
Note on S6: Jedná se o informaci, zda se jedná o položku, která je do rozpočtu zadána z cenové soustavy RTS, nebo vlastní.
Note on T6: Jedná se o název CÚ, která je zadána u položky rozpočtu

## SO 01 01.1 Pol
Položkový soupis prací a dodávek | [27 empty] | #TypZaznamu#
S: | 1621523-16 | Kněžpole - výtlačný řad V-1 | [25 empty] | STA
O: | SO 01 | Vodovodní řad | [22 empty] | ING |  |  | OBJ
R: | 01.1 | Vodovodní řad V-1 | [25 empty] | ROZ
P.č. | Číslo položky | Název položky | MJ | Množství | Cena / MJ | Celkem | Dodávka | Dodávka celk. | Montáž | Montáž celk. | DPH | Cena s DPH | Hmotnost / MJ | Hmotnost celk.(t) | Dem. hmotnost / MJ | Dem. hmotnost celk.(t) | Ceník | Cen. soustava / platnost | Cenová úroveň | Nhod / MJ | Nhod celk. | Dodavatel | Typ položky | Stav položky
Díl: | 1 | Zemní práce |  |  |  | 0 |  | 32964.49 |  | 344478.63 |  | 0 |  | 62.91 |  | 0 |  |  |  |  | 416.83 | [6 empty] | DIL
1 | 111201101R00 | Odstranění křovin a stromů o průměru do 10 cm při celkové ploše do 1 000 m2 | m2 | 20 |  | 0 | 0 | 0 | 77.7 | 1554 | 21 | 0 | 0 | 0 | 0 | 0 | 800-1 | RTS 23/ II | RTS 23/ II | 0.172 | 3.44 |  | Práce | Běžná |  |  |  | POL1_
|  | s odstraněním kořenů a s případným nutným odklizením křovin a stromů na hromady na vzdálenost do 50 m nebo s naložením na dopravní prostředek, do sklonu terénu 1 : 5, | [25 empty] | SPI |  | s odstraněním kořenů a s případným nutným odklizením křovin a stromů na hromady na vzdálenost do 50 m nebo s naložením na dopravní prostředek, do sklonu terénu 1 : 5,
|  | viz.příloha B Souhrnná TZ - kap.B.1.10 : 20,00 |  | 20 | [23 empty] | VV | 0
2 | 111201401R00 | Spálení odstraněných křovin a stromů o průměru kmene do 100 mm, na hromadách, pro jakoukoliv plochu | m2 | 20 |  | 0 | 1.76 | 35.2 | 13.34 | 266.8 | 21 | 0 | 5e-05 | 0 | 0 | 0 | 800-1 | RTS 23/ II | RTS 23/ II | 0.03 | 0.6 |  | Práce | Běžná |  |  |  | POL1_
|  | Včetně očištění spáleniště, uložení popela a zbytků na hromadu. | [25 empty] | SPI
|  | Včetně nákladů na přihrnování křovin, očištění spáleniště, uložení popela a zbytků na hromadu. | [25 empty] | POP
|  | Odkaz na mn. položky pořadí 1 : 20,00000 |  | 20 | [23 empty] | VV | 5
3 | 121101101R00 | Sejmutí ornice s přemístěním na vzdálenost do 50 m | m3 | 504.25 |  | 0 | 0 | 0 | 89.3 | 45029.53 | 21 | 0 | 0 | 0 | 0 | 0 | 800-1 | RTS 23/ II | RTS 23/ II | 0.1 | 50.43 |  | Práce | Běžná |  |  |  | POL1_
|  | nebo lesní půdy, s vodorovným přemístěním na hromady v místě upotřebení nebo na dočasné či trvalé skládky se složením | [25 empty] | SPI |  | nebo lesní půdy, s vodorovným přemístěním na hromady v místě upotřebení nebo na dočasné či trvalé skládky se složením
|  | montážní jámy : | [25 empty] | VV | 0
|  | Začátek provozního součtu | [25 empty] | VV
|  | orná půda : | [25 empty] | VV | 2
|  | MJ-9+10 ... příloha C.5 : 2,00*8,00*0,25*2 |  | 8 | [23 empty] | VV | 2
|  | MJ-11 ... příloha C.5 : 2,00*8,00*0,25 |  | 4 | [23 empty] | VV | 2
|  | Konec provozního součtu | [25 empty] | VV
|  | manip.plochy dle příloh C.2.1+C2.2+C2.3 celkem ... odměřeno digitálně : 1969,00*0,25 |  | 492.25 | [23 empty] | VV | 0
4 | 132201212R00 | Hloubení rýh šířky přes 60 do 200 cm do 1000 m3, v hornině 3, hloubení strojně | m3 | 97.87 |  | 0 | 0 | 0 | 192 | 18791.04 | 21 | 0 | 0 | 0 | 0 | 0 | 800-1 | RTS 23/ II | RTS 23/ II | 0.16 | 15.66 |  | Práce | Běžná |  |  |  | POL1_
|  | zapažených i nezapažených, s urovnáním dna do předepsaného profilu a spádu, s případně nutným přehozením výkopku na vzdálenost do 3 m ve výkopišti, s přehozením výkopku na přilehlém terénu na vzdálenost do 5 m od podélné osy rýhy nebo s naložením výkopku na dopravní prostředek. | [25 empty] | SPI |  | zapažených i nezapažených, s urovnáním dna do předepsaného profilu a spádu, s případně nutným přehozením výkopku na vzdálenost do 3 m ve výkopišti, s přehozením výkopku na přilehlém terénu na vzdálenost do 5 m od podélné osy rýhy nebo s naložením výkopku na dopravní prostředek.
|  | Začátek provozního součtu | [25 empty] | VV
|  | příloha D.1.1 : | [25 empty] | VV | 2
|  | montážní jáma MJ-9+10+11 : 2,00*8,00*2,50*3 |  | 120 | [23 empty] | VV | 2
|  | napojení za šachtou Š9 : 1,20*(1,00+6,00)*2,50 |  | 21 | [23 empty] | VV | 2
[28 empty] | VV | 2
|  | odpočet povrchů : | [25 empty] | VV | 2
|  | orná půda : -2,00*8,00*0,25*10 |  | -8 | [23 empty] | VV | 2
|  | objem rušeného potrubí TLT DN 500 : -0,25^2*3,14*91,00 |  | -17.8588 | [23 empty] | VV | 2
|  | Mezisoučet |  | 115.1412 | [23 empty] | VV | 3
|  | Konec provozního součtu | [25 empty] | VV
|  | hor.tř. 3 - 85% : 115,1412*0,85 |  | 97.87 | [23 empty] | VV | 0
5 | 132201219R00 | Hloubení rýh šířky přes 60 do 200 cm příplatek za lepivost, v hornině 3, | m3 | 14.68 |  | 0 | 0 | 0 | 44.2 | 648.86 | 21 | 0 | 0 | 0 | 0 | 0 | 800-1 | RTS 23/ II | RTS 23/ II | 0.08 | 1.17 |  | Práce | Běžná |  |  |  | POL1_
|  | zapažených i nezapažených, s urovnáním dna do předepsaného profilu a spádu, s případně nutným přehozením výkopku na vzdálenost do 3 m ve výkopišti, s přehozením výkopku na přilehlém terénu na vzdálenost do 5 m od podélné osy rýhy nebo s naložením výkopku na dopravní prostředek. | [25 empty] | SPI |  | zapažených i nezapažených, s urovnáním dna do předepsaného profilu a spádu, s případně nutným přehozením výkopku na vzdálenost do 3 m ve výkopišti, s přehozením výkopku na přilehlém terénu na vzdálenost do 5 m od podélné osy rýhy nebo s naložením výkopku na dopravní prostředek.
|  | lepivost - 15% : | [25 empty] | VV | 0
|  | Odkaz na mn. položky pořadí 4 : 97,87*0,15 |  | 14.68 | [23 empty] | VV | 5
6 | 132301212R00 | Hloubení rýh šířky přes 60 do 200 cm do 1000 m3, v hornině 4, hloubení strojně | m3 | 17.271 |  | 0 | 0 | 0 | 414 | 7150.19 | 21 | 0 | 0 | 0 | 0 | 0 | 800-1 | RTS 23/ II | RTS 23/ II | 0.3 | 5.18 |  | Práce | Běžná |  |  |  | POL1_
|  | zapažených i nezapažených, s urovnáním dna do předepsaného profilu a spádu, s případně nutným přehozením výkopku na vzdálenost do 3 m ve výkopišti, s přehozením výkopku na přilehlém terénu na vzdálenost do 5 m od podélné osy rýhy nebo s naložením výkopku na dopravní prostředek. | [25 empty] | SPI |  | zapažených i nezapažených, s urovnáním dna do předepsaného profilu a spádu, s případně nutným přehozením výkopku na vzdálenost do 3 m ve výkopišti, s přehozením výkopku na přilehlém terénu na vzdálenost do 5 m od podélné osy rýhy nebo s naložením výkopku na dopravní prostředek.
|  | výpočet v položce hloubení rýh a jam h.3 : | [25 empty] | VV | 0
|  | hor.tř. 4 - 15% : 115,1412*0,15 |  | 17.271 | [23 empty] | VV | 0
7 | 132301219R00 | Hloubení rýh šířky přes 60 do 200 cm příplatek za lepivost, v hornině 4, | m3 | 2.5907 |  | 0 | 0 | 0 | 87.8 | 227.46 | 21 | 0 | 0 | 0 | 0 | 0 | 800-1 | RTS 23/ II | RTS 23/ II | 0.15 | 0.39 |  | Práce | Běžná |  |  |  | POL1_
|  | zapažených i nezapažených, s urovnáním dna do předepsaného profilu a spádu, s případně nutným přehozením výkopku na vzdálenost do 3 m ve výkopišti, s přehozením výkopku na přilehlém terénu na vzdálenost do 5 m od podélné osy rýhy nebo s naložením výkopku na dopravní prostředek. | [25 empty] | SPI |  | zapažených i nezapažených, s urovnáním dna do předepsaného profilu a spádu, s případně nutným přehozením výkopku na vzdálenost do 3 m ve výkopišti, s přehozením výkopku na přilehlém terénu na vzdálenost do 5 m od podélné osy rýhy nebo s naložením výkopku na dopravní prostředek.
|  | lepivost - 15% : | [25 empty] | VV | 0
|  | Odkaz na mn. položky pořadí 6 : 17,271*0,15 |  | 2.5907 | [23 empty] | VV | 5
8 | 151101201R00 | Zřízení pažení stěn výkopu bez rozepření, vzepření příložné, hloubky do 4 m | m2 | 185 |  | 0 | 19.92 | 3685.2 | 97.08 | 17959.8 | 21 | 0 | 0.0007 | 0.13 | 0 | 0 | 800-1 | RTS 23/ II | RTS 23/ II | 0.16 | 29.6 |  | Práce | Běžná |  |  |  | POL1_
|  | příloha D.1.1 : | [25 empty] | VV | 0
|  | montážní jáma MJ-9+10+11 : (2,00+8,00)*2*2,50*3 |  | 150 | [23 empty] | VV | 0
|  | napojení za šachtou Š9 : (1,00+6,00)*2,50*2 |  | 35 | [23 empty] | VV | 0
9 | 151101211R00 | Odstranění pažení stěn výkopu příložné, hloubky do 4 m | m2 | 185 |  | 0 | 0 | 0 | 44.9 | 8306.5 | 21 | 0 | 0 | 0 | 0 | 0 | 800-1 | RTS 23/ II | RTS 23/ II | 0.095 | 17.58 |  | Práce | Běžná |  |  |  | POL1_
|  | s uložením pažin na vzdálenost do 3 m od okraje výkopu, | [25 empty] | SPI
|  | Odkaz na mn. položky pořadí 8 : 185,00000 |  | 185 | [23 empty] | VV | 5
10 | 151101301R00 | Zřízení rozepření zapažených stěn výkopů při roubení příložném, hloubky do 4 m | m3 | 141 |  | 0 | 2.9 | 408.9 | 71.6 | 10095.6 | 21 | 0 | 0.00046 | 0.06 | 0 | 0 | 800-1 | RTS 23/ II | RTS 23/ II | 0.13 | 18.33 |  | Práce | Běžná |  |  |  | POL1_
|  | s potřebným přepažováním, | [25 empty] | SPI
|  | příloha D.1.1 : | [25 empty] | VV | 0
|  | montážní jáma MJ-9+10+11 : 2,00*8,00*2,50*3 |  | 120 | [23 empty] | VV | 0
|  | napojení za šachtou Š9 : 1,20*(1,00+6,00)*2,50 |  | 21 | [23 empty] | VV | 0
11 | 151101311R00 | Odstranění rozepření stěn výkopů při roubení příložném, hloubky do 4 m | m3 | 141 |  | 0 | 0 | 0 | 18 | 2538 | 21 | 0 | 0 | 0 | 0 | 0 | 800-1 | RTS 23/ II | RTS 23/ II | 0.038 | 5.36 |  | Práce | Běžná |  |  |  | POL1_
|  | s uložením materiálu na vzdálenost do 3 m od okraje výkopu, | [25 empty] | SPI
|  | Odkaz na mn. položky pořadí 10 : 141,0 |  | 141 | [23 empty] | VV | 5
12 | 161101101R00 | Svislé přemístění výkopku z horniny 1 až 4, při hloubce výkopu přes 1 do 2,5 m | m3 | 57.57 |  | 0 | 0 | 0 | 153.5 | 8837 | 21 | 0 | 0 | 0 | 0 | 0 | 800-1 | RTS 23/ II | RTS 23/ II | 0.35 | 20.15 |  | Práce | Běžná |  |  |  | POL1_1
|  | bez naložení do dopravní nádoby, ale s vyprázdněním dopravní nádoby na hromadu nebo na dopravní prostředek, | [25 empty] | SPI |  | bez naložení do dopravní nádoby, ale s vyprázdněním dopravní nádoby na hromadu nebo na dopravní prostředek,
|  | výkop nad 100m3 do 2,5m vše h.1-4 : 115,1412*0,50 |  | 57.57 | [23 empty] | VV | 0
13 | 162201102R00 | Vodorovné přemístění výkopku z horniny 1 až 4, na vzdálenost přes 20 do 50 m | m3 | 984.5 |  | 0 | 0 | 0 | 53.3 | 52473.85 | 21 | 0 | 0 | 0 | 0 | 0 | 800-1 | RTS 23/ II | RTS 23/ II | 0.07 | 68.92 |  | Práce | Běžná |  |  |  | POL1_
|  | po suchu, bez naložení výkopku, avšak se složením bez rozhrnutí, zpáteční cesta vozidla. | [25 empty] | SPI
|  | ornice - odvoz a dovoz z meziskládky : | [25 empty] | VV | 0
|  | Odkaz na mn. položky pořadí 3 : 492,25000*2 |  | 984.5 | [23 empty] | VV | 5
14 | 162401101R00 | Vodorovné přemístění výkopku z horniny 1 až 4, na vzdálenost přes 1 000 do 1 500 m | m3 | 120.3058 |  | 0 | 0 | 0 | 130 | 15639.75 | 21 | 0 | 0 | 0 | 0 | 0 | 800-1 | RTS 23/ II | RTS 23/ II | 0.01 | 1.2 |  | Práce | Běžná |  |  |  | POL1_
|  | po suchu, bez naložení výkopku, avšak se složením bez rozhrnutí, zpáteční cesta vozidla. | [25 empty] | SPI
|  | meziskládka : | [25 empty] | VV | 0
|  | Začátek provozního součtu | [25 empty] | VV
|  | zásyp ... potřeba : 60,1529 |  | 60.1529 | [23 empty] | VV | 2
|  | Mezisoučet |  | 60.1529 | [23 empty] | VV | 3
|  | Konec provozního součtu | [25 empty] | VV
|  | meziskládka tam a zpět : 60,1529*2 |  | 120.3058 | [23 empty] | VV | 0
15 | 162701105R00 | Vodorovné přemístění výkopku z horniny 1 až 4, na vzdálenost přes 9 000 do 10 000 m | m3 | 54.9883 |  | 0 | 0 | 0 | 296 | 16276.54 | 21 | 0 | 0 | 0 | 0 | 0 | 800-1 | RTS 23/ II | RTS 23/ II | 0.01 | 0.55 |  | Práce | Běžná |  |  |  | POL1_1
|  | po suchu, bez naložení výkopku, avšak se složením bez rozhrnutí, zpáteční cesta vozidla. | [25 empty] | SPI
|  | výkop celkem : 115,1412 |  | 115.1412 | [23 empty] | VV | 0
|  | meziskládka : -60,1529 |  | -60.1529 | [23 empty] | VV | 0
16 | 167101102R00 | Nakládání, skládání, překládání neulehlého výkopku nakládání výkopku přes 100 m3, z horniny 1 až 4 | m3 | 60.1529 |  | 0 | 0 | 0 | 80 | 4812.23 | 21 | 0 | 0 | 0 | 0 | 0 | 800-1 | RTS 23/ II | RTS 23/ II | 0.05 | 3.01 |  | Práce | Běžná |  |  |  | POL1_
|  | meziskládka : | [25 empty] | VV | 0
|  | Odkaz na mn. položky pořadí 17 : 60,1529 |  | 60.1529 | [23 empty] | VV | 5
17 | 174101101R00 | Zásyp sypaninou se zhutněním jam, šachet, rýh nebo kolem objektů v těchto vykopávkách | m3 | 60.1529 |  | 0 | 0 | 0 | 145.5 | 8752.25 | 21 | 0 | 0 | 0 | 0 | 0 | 800-1 | RTS 23/ II | RTS 23/ II | 0.2 | 12.03 |  | Práce | Běžná |  |  |  | POL1_
|  | z jakékoliv horniny s uložením výkopku po vrstvách, | [25 empty] | SPI
|  | včetně strojního přemístění materiálu pro zásyp ze vzdálenosti do 10 m od okraje zásypu | [25 empty] | POP
|  | objem výkopu : 115,1412 |  | 115.1412 | [23 empty] | VV | 0
|  | odpočty : | [25 empty] | VV | 0
|  | PE d 400 : -0,21185^2*3,14*(8,00*3) |  | -11.6967 | [23 empty] | VV | 0
|  | LT dn 500 : -0,266*0,266*3,14*6,00 |  | -1.333 | [23 empty] | VV | 0
|  | LT dn 400 : -0,2145*0,2145*3,14*1,00 |  | -0.14447 | [23 empty] | VV | 0
|  | obsyp : -36,894 |  | -36.894 | [23 empty] | VV | 0
|  | lože : -4,92 |  | -4.92 | [23 empty] | VV | 0
18 | 175101101RT2 | Obsyp potrubí bez prohození sypaniny, s dodáním štěrkopísku frakce 0 - 22 mm | m3 | 36.894 |  | 0 | 757.11 | 27932.82 | 705.89 | 26043.11 | 21 | 0 | 1.7 | 62.72 | 0 | 0 | 800-1 | RTS 23/ II | RTS 23/ II | 1.59 | 58.66 |  | Práce | Běžná |  |  |  | POL1_
|  | sypaninou z vhodných hornin tř. 1 - 4 nebo materiálem připraveným podél výkopu ve vzdálenosti do 3 m od jeho kraje, pro jakoukoliv hloubku výkopu a jakoukoliv míru zhutnění, | [25 empty] | SPI |  | sypaninou z vhodných hornin tř. 1 - 4 nebo materiálem připraveným podél výkopu ve vzdálenosti do 3 m od jeho kraje, pro jakoukoliv hloubku výkopu a jakoukoliv míru zhutnění,
|  | viz příloha D.1.3 : | [25 empty] | VV | 0
|  | montážní jáma MJ-9+10+11 : 2,00*8,00*0,7237*3 |  | 34.7376 | [23 empty] | VV | 0
|  | napojení za šachtou Š9 : 1,20*1,00*0,729 |  | 0.8748 | [23 empty] | VV | 0
|  | 1,20*6,00*0,832 |  | 5.9904 | [23 empty] | VV | 0
|  | odpočet potrubí ve výkopu jam : | [25 empty] | VV | 0
|  | PE d 400 : -0,21185^2*3,14*(8,00*3) |  | -3.2314 | [23 empty] | VV | 0
|  | LT dn 500 : -0,266*0,266*3,14*6,00 |  | -1.333 | [23 empty] | VV | 0
|  | LT dn 400 : -0,2145*0,2145*3,14*1,00 |  | -0.14447 | [23 empty] | VV | 0
19 | 180402111R00 | Založení trávníku parkový trávník, výsevem, v rovině nebo na svahu do 1:5 | m2 | 102 |  | 0 | 2.14 | 218.28 | 26.86 | 2739.72 | 21 | 0 | 0 | 0 | 0 | 0 | 823-1 | RTS 23/ II | RTS 23/ II | 0.06 | 6.12 |  | Práce | Běžná |  |  |  | POL1_
|  | na půdě předem připravené s pokosením, naložením, odvozem odpadu do 20 km a se složením, | [25 empty] | SPI
|  | viz přípoha C.2 ... manipulační pruhy : | [25 empty] | VV | 0
|  | montážní jáma MJ-10 : 6*8 |  | 48 | [23 empty] | VV | 0
|  | odpočet jam : -9,00 |  | -9 | [23 empty] | VV | 0
|  | napojení na stávající řad u Š9 : 63 |  | 63 | [23 empty] | VV | 0
20 | 181101101R00 | Úprava pláně v zářezech v hornině 1 až 4, bez zhutnění | m2 | 1969 |  | 0 | 0 | 0 | 8.2 | 16145.8 | 21 | 0 | 0 | 0 | 0 | 0 | 800-1 | RTS 23/ II | RTS 23/ II | 0.01 | 19.69 |  | Práce | Běžná |  |  |  | POL1_
|  | vyrovnáním výškových rozdílů, ploch vodorovných a ploch do sklonu 1 : 5. | [25 empty] | SPI
|  | montážní jámy : | [25 empty] | VV | 0
|  | 1969 |  | 1969 | [23 empty] | VV | 0
21 | 181301114R00 | Rozprostření a urovnání ornice v rovině v souvislé ploše přes 500 m2, tloušťka vrstvy přes 200 do 250 mm | m2 | 1969 |  | 0 | 0 | 0 | 26.4 | 51981.6 | 21 | 0 | 0 | 0 | 0 | 0 | 800-1 | RTS 23/ II | RTS 23/ II | 0.04 | 78.76 |  | Práce | Běžná |  |  |  | POL1_
|  | s případným nutným přemístěním hromad nebo dočasných skládek na místo potřeby ze vzdálenosti do 30 m, v rovině nebo ve svahu do 1 : 5, | [25 empty] | SPI |  | s případným nutným přemístěním hromad nebo dočasných skládek na místo potřeby ze vzdálenosti do 30 m, v rovině nebo ve svahu do 1 : 5,
|  | Odkaz na mn. položky pořadí 20 : 1969,0000 |  | 1969 | [23 empty] | VV | 5
22 | 199000002R00 | Poplatky za skládku horniny 1- 4, skupina 17 05 04 z Katalogu odpadů | m3 | 54.9883 |  | 0 | 0 | 0 | 513 | 28209 | 21 | 0 | 0 | 0 | 0 | 0 | 800-1 | RTS 23/ II | RTS 23/ II | 0 | 0 |  | Práce | Běžná |  |  |  | POL1_
|  | Odkaz na mn. položky pořadí 15 : 54,9883 |  | 54.9883 | [23 empty] | VV | 5
23 | 00572400R | směs travní parková, pro běžnou zátěž | kg | 4.2228 |  | 0 | 162 | 684.09 | 0 | 0 | 21 | 0 | 0.001 | 0 | 0 | 0 | SPCM | RTS 23/ II | RTS 23/ II | 0 | 0 |  | Specifikace | Běžná |  |  |  | POL3_1
|  | tráva : 102,00*0,04*1,035 |  | 4.2228 | [23 empty] | VV | 0
Díl: | 45 | Podkladní a vedlejší konstrukce |  |  |  | 0 |  | 2795.59 |  | 2882.09 |  | 0 |  | 9.3 |  | 0 |  |  |  |  | 6.49 | [6 empty] | DIL
24 | 451573111R00 | Lože pod potrubí, stoky a drobné objekty z písku a štěrkopísku do 65 mm | m3 | 4.92 |  | 0 | 568.21 | 2795.59 | 585.79 | 2882.09 | 21 | 0 | 1.8908 | 9.3 | 0 | 0 | 827-1 | RTS 23/ II | RTS 23/ II | 1.32 | 6.49 |  | Práce | Běžná |  |  |  | POL1_
|  | v otevřeném výkopu, | [25 empty] | SPI
|  | viz příloha D.1.3 : | [25 empty] | VV | 0
|  | montážní jáma MJ-9+10+11 : 2,00*8,00*0,10*3 |  | 4.8 | [23 empty] | VV | 0
|  | napojení za šachtou Š9 : 1,20*1,00*0,10 |  | 0.12 | [23 empty] | VV | 0
Díl: | 8 | Trubní vedení |  |  |  | 0 |  | 810236.86 |  | 1976648.34 |  | 0 |  | 4.07 |  | 0 |  |  |  |  | 310.71 | [6 empty] | DIL
25 | 8PC04 | Bezvýkopová sanace (relining) stáv.potrubí LT DN500mm zatažením potrubí z PE100 RC d400x23,7mm, SDR17 | m | 204 |  | 0 | 0 | 0 | 8070 | 1646280 | 21 | 0 | 0 | 0 | 0 | 0 |  | Vlastní | Indiv | 0 | 0 |  | Práce | Běžná |  |  |  | POL1_
|  | - monitoring stáv.potrubí | [25 empty] | POP
|  | - hydromechanické vyčištění potrubí vč. čistícího media, odvozu a likvidace odpadu a odstraněného materiálu | [25 empty] | POP |  | - hydromechanické vyčištění potrubí vč. čistícího media, odvozu a likvidace odpadu a odstraněného materiálu
|  | - inspekce TV kamerou, vyhodnocení prohlídky | [25 empty] | POP
|  | - protažení zkušebního kusu PE potrubí (3-6m). Na základě jeho vizuální kotroly bude teprve přikročeno k vlastnímu zatažení sanačního potrubí. | [25 empty] | POP |  | - protažení zkušebního kusu PE potrubí (3-6m). Na základě jeho vizuální kotroly bude teprve přikročeno k vlastnímu zatažení sanačního potrubí.
|  | - vtažení sanačního potrubí PE100 RC SDR 17 včetně dodávky potrubí | [25 empty] | POP
|  | - inspekce TV kamerou, vyhodnocení prohlídky | [25 empty] | POP
|  | - vč. všech souvisejících dodávek a prací | [25 empty] | POP
|  | - vč. přesunu hmot | [25 empty] | POP
|  | řad V-1, relining : | [25 empty] | VV | 0
|  | PE100 RC d 400x23,7 mm : 228,00-8,00*3 |  | 204 | [23 empty] | VV | 0
26 | 87137112 | Montáž potrubí z plastických hmot z tlakových trubek polyetylenových, vnějšího průměru 400 mm, v otevřeném výkopu | m | 24 |  | 0 | 0 | 0 | 480.6 | 11534.4 | 21 | 0 | 0 | 0 | 0 | 0 |  | Vlastní | Indiv | 0 | 0 |  | Práce | Běžná |  |  |  | POL1_
|  | montážní jámy - otevřený výkop : 8,00*3 |  | 24 | [23 empty] | VV | 0
27 | 286136738R | trubka vícevrstvá PE100 RC; PE100 RC; hladká; SDR 17,0; da = 400,0 mm; di = 352,6 mm; s = 23,70 mm; použití pro vodovody | m | 24.36 |  | 0 | 5505 | 134101.8 | 0 | 0 | 21 | 0 | 0.02827 | 0.69 | 0 | 0 | SPCM | RTS 23/ II | RTS 23/ II | 0 | 0 |  | Specifikace | Běžná |  |  |  | POL3_1
|  | Odkaz na mn. položky pořadí 26 : 24,00000*1,015 |  | 24.36 | [23 empty] | VV | 5
28 | 877372122R400T00 | Montáž elektrotvarovek Přirážka za 1 spoj elektrotvarovky, vnějšího průměru 400 mm | kus | 5 |  | 0 | 0 | 0 | 516 | 2580 | 21 | 0 | 0 | 0 | 0 | 0 |  | Vlastní | Indiv | 0 | 0 |  | Práce | Běžná |  |  |  | POL1_
|  | přílohy D.1.2.1+D.1.2.2 : | [25 empty] | VV | 0
|  | elektrospojka : 5 |  | 5 | [23 empty] | VV | 0
29 | 286538019R | spojka/nátrubek PE-100; SDR 17,0; PN 10, PN 10; elektrotvarovka; d = 400,0 mm; spoj elektrosvařovaný | kus | 5.075 |  | 0 | 12590 | 63894.25 | 0 | 0 | 21 | 0 | 0.0208 | 0.11 | 0 | 0 | SPCM | RTS 23/ II | RTS 23/ II | 0 | 0 |  | Specifikace | Běžná |  |  |  | POL3_
|  | přílohy D.1.2.1+D.1.2.2 : | [25 empty] | VV | 0
|  | elektrospojka : 5*1,015 |  | 5.075 | [23 empty] | VV | 0
30 | 857392121R00 | Montáž litinových tvarovek na potrubí litinovém tlakovém jednoosých, na potrubí z trub přírubových v otevřeném výkopu, v otevřeném kanálu nebo v šachtě, DN 400 mm | kus | 4 |  | 0 | 1568.15 | 6272.6 | 1086.85 | 4347.4 | 21 | 0 | 0.01034 | 0.04 | 0 | 0 | 827-1 | RTS 23/ II | RTS 23/ II | 1.98 | 7.92 |  | Práce | Běžná |  |  |  | POL1_
|  | potrubí a tvarovky zámkový spoj | [25 empty] | POP
|  | přílohy D.1.2.1+D.1.2.2 : | [25 empty] | VV | 0
|  | F-kus DN 400 : 2 |  | 2 | [23 empty] | VV | 0
|  | Multitoleranční spojka DN 400 : 2 |  | 2 | [23 empty] | VV | 0
31 | 5525852711R | tvarovka přírubová s hladkým koncem tvárná litina; DN 400 mm; l = 480 mm; povrch. úprava práškový epoxid | kus | 2.02 |  | 0 | 30640 | 61892.8 | 0 | 0 | 21 | 0 | 0.0741 | 0.15 | 0 | 0 | SPCM | RTS 23/ II | RTS 23/ II | 0 | 0 |  | Specifikace | Běžná |  |  |  | POL3_
|  | potrubí a tvarovky zámkový spoj | [25 empty] | POP
|  | přílohy D.1.2.1+D.1.2.2 : | [25 empty] | VV | 0
|  | F-kus DN 400 : 2*1,01 |  | 2.02 | [23 empty] | VV | 0
32 | 422935310R400T | Multitoleranční spojka s jištěním proti posunu DN 400 | kus | 1.01 |  | 0 | 65010 | 65660.1 | 0 | 0 | 21 | 0 | 0.0954 | 0.1 | 0 | 0 |  | Vlastní | Indiv | 0 | 0 |  | Specifikace | Běžná |  |  |  | POL3_
|  | potrubí a tvarovky zámkový spoj | [25 empty] | POP
|  | přílohy D.1.2.1+D.1.2.2 : | [25 empty] | VV | 0
|  | Multitoleranční spojka d 400 : 1*1,01 |  | 1.01 | [23 empty] | VV | 0
33 | 422935310R400T | Multitoleranční spojka s jištěním proti posunu d 400/450 | kus | 1.01 |  | 0 | 65010 | 65660.1 | 0 | 0 | 21 | 0 | 0.0954 | 0.1 | 0 | 0 |  | Vlastní | Indiv | 0 | 0 |  | Specifikace | Běžná |  |  |  | POL3_
|  | potrubí a tvarovky zámkový spoj | [25 empty] | POP
|  | přílohy D.1.2.1+D.1.2.2 : | [25 empty] | VV | 0
|  | Multitoleranční spojka d 400/450 : 1*1,01 |  | 1.01 | [23 empty] | VV | 0
34 | 87137112 | Montáž potrubí z plastických hmot z tlakových trubek polyetylenových, vnějšího průměru 450 mm, v otevřeném výkopu | m | 6 |  | 0 | 0 | 0 | 480.6 | 2883.6 | 21 | 0 | 0 | 0 | 0 | 0 |  | Vlastní | Indiv | 0 | 0 |  | Práce | Běžná |  |  |  | POL1_
|  | napojení na stávající řad u Š9 : 6 |  | 3 | [23 empty] | VV | 0
35 | 286136739R | trubka vícevrstvá PE100 RC; PE100 RC; hladká; SDR 17,0; da = 450,0 mm; di = 396,6 mm; s = 26,70 mm; použití pro vodovody | m | 6.09 |  | 0 | 5505 | 33525.45 | 0 | 0 | 21 | 0 | 0.02827 | 0.17 | 0 | 0 | SPCM | RTS 23/ II | RTS 23/ II | 0 | 0 |  | Specifikace | Běžná |  |  |  | POL3_1
|  | Odkaz na mn. položky pořadí : 6,00000*1,015 |  | 6.09 | [23 empty] | VV | 5
36 | 877372122R450T00 | Montáž elektrotvarovek Přirážka za 1 spoj elektrotvarovky, vnějšího průměru 450 mm | kus | 4 |  | 0 | 0 | 0 | 516 | 2064 | 21 | 0 | 0 | 0 | 0 | 0 |  | Vlastní | Indiv | 0 | 0 |  | Práce | Běžná |  |  |  | POL1_
|  | přílohy D.1.2.1+D.1.2.2 : | [25 empty] | VV | 0
|  | elektrospojka : 4 |  | 4 | [23 empty] | VV | 0
37 | 286538020R | spojka/nátrubek PE-100; SDR 17,0; PN 10, PN 10; elektrotvarovka; d = 450,0 mm; spoj elektrosvařovaný | kus | 4.06 |  | 0 | 12590 | 51115.4 | 0 | 0 | 21 | 0 | 0.0208 | 0.08 | 0 | 0 | SPCM | RTS 23/ II | RTS 23/ II | 0 | 0 |  | Specifikace | Běžná |  |  |  | POL3_
|  | přílohy D.1.2.1+D.1.2.2 : | [25 empty] | VV | 0
|  | elektrospojka : 4*1,015 |  | 4.06 | [23 empty] | VV | 0
38 | 286536158R450T | Oblouk 45° PE100 RC, SDR17 450 x 26,7 mm | kus | 2.02 |  | 0 | 30760 | 62135.2 | 0 | 0 | 21 | 0 | 0.0063 | 0.01 | 0 | 0 |  | Vlastní | Indiv | 0 | 0 |  | Specifikace | Běžná |  |  |  | POL3_
|  | přílohy D.1.2.1+D.1.2.2 : | [25 empty] | VV | 0
|  | oblouk : 2*1,01 |  | 2.02 | [23 empty] | VV | 0
39 | 286130R500T | Redukce d 500-450 mm, PE 100, SDR17 | kus | 1 |  | 0 |  | 0 |  | 0 | 21 | 0 | 0.0162 | 0.02 | 0 | 0 |  | Vlastní | Indiv | 0 | 0 |  | Specifikace |  |  |  |  | POL3_
|  | napojení na stávající řad u Š9 : 1 |  | 1 | [23 empty] | VV | 0
40 | 857422121R00 | Montáž litinových tvarovek na potrubí litinovém tlakovém jednoosých, na potrubí z trub přírubových v otevřeném výkopu, v otevřeném kanálu nebo v šachtě, DN 500 mm | kus | 2.02 |  | 0 | 1935.09 | 3908.88 | 1359.91 | 2747.02 | 21 | 0 | 0.01293 | 0.03 | 0 | 0 | 827-1 | RTS 23/ II | RTS 23/ II | 2.48 | 5.01 |  | Práce | Běžná |  |  |  | POL1_
|  | potrubí a tvarovky zámkový spoj | [25 empty] | POP
|  | přílohy D.1.2.1+D.1.2.2 : | [25 empty] | VV | 0
jáma MJ-9: 1*1,01
|  | napojení za šachtou Š9 : 1*1,01 |  | 2.02 | [23 empty] | VV | 0
41 | 422935310R500T | Multitoleranční spojka s jištěním proti posunu DN 500 | kus | 2.02 |  | 0 | 81260 | 164145.2 | 0 | 0 | 21 | 0 | 0.1085 | 0.22 | 0 | 0 |  | Vlastní | Indiv | 0 | 0 |  | Specifikace | Běžná |  |  |  | POL3_
|  | potrubí a tvarovky zámkový spoj | [25 empty] | POP
|  | přílohy D.1.2.1+D.1.2.2 : | [25 empty] | VV | 0
jáma MJ-9: 1*1,01
|  | napojení za šachtou Š90 : 1*1,01 |  | 2.02 | [23 empty] | VV | 0
42 | 892421111R00 | Tlakové zkoušky vodovodního potrubí DN 400 nebo 500 mm | m | 236 |  | 0 | 13.14 | 3101.04 | 55.86 | 13182.96 | 21 | 0 | 0 | 0 | 0 | 0 | 827-1 | RTS 23/ II | RTS 23/ II | 0.1 | 23.6 |  | Práce | Běžná |  |  |  | POL1_
|  | přísun, montáže, demontáže a odsunu zkoušecího čerpadla, napuštění tlakovou vodou a dodání vody pro tlakovou zkoušku, | [25 empty] | SPI |  | přísun, montáže, demontáže a odsunu zkoušecího čerpadla, napuštění tlakovou vodou a dodání vody pro tlakovou zkoušku,
|  | řad V-1, relining+výkop : | [25 empty] | VV | 0
|  | PE100 RC d 400x23,7 mm : 228,00 |  | 228 | [23 empty] | VV | 0
[28 empty] | VV | 0
|  | napojení za šachtou Š9 : 2,00+6,00 |  | 8 | [23 empty] | VV | 0
43 | 892-420R | Čištění a opětovný proplach vodovodního potrubí po provedené dezinfekci | m | 236 |  | 0 | 0 | 0 | 124 | 29264 | 21 | 0 | 0 | 0 | 0 | 0 |  | Vlastní | RTS 23/ II | 0 | 0 |  | Práce | Běžná |  |  |  | POL1_
|  | řad V-1, relining+výkop : | [25 empty] | VV | 0
|  | PE100 RC d 400x23,7 mm : 228 |  | 228 | [23 empty] | VV | 0
[28 empty] | VV | 0
|  | napojení za šachtou Š9 : 2,00+6,00 |  | 8 | [23 empty] | VV | 0
44 | 892442111R00 | Zabezpečení konců vodovodního potrubí při tlakových zkouškách DN přes 300 do 600 mm | úsek | 4 |  | 0 | 17746.52 | 70986.08 | 13133.48 | 52533.92 | 21 | 0 | 0.58184 | 2.33 | 0 | 0 | 827-1 | RTS 23/ II | RTS 23/ II | 23.08 | 92.32 |  | Práce | Běžná |  |  |  | POL1_1
|  | montáž a demontáž výrobků nebo dílců pro zabezpečení dvou konců zkoušeného úseku potrubí pro jakýkoliv způsob zabezpečení, montáž a demontáž koncových tvarovek, montáž zaslepovací příruby, zaslepení odboček pro hydranty, vzdušníky a jiné armatury a odbočky pro odbočující řady, | [25 empty] | SPI |  | montáž a demontáž výrobků nebo dílců pro zabezpečení dvou konců zkoušeného úseku potrubí pro jakýkoliv způsob zabezpečení, montáž a demontáž koncových tvarovek, montáž zaslepovací příruby, zaslepení odboček pro hydranty, vzdušníky a jiné armatury a odbočky pro odbočující řady,
|  | viz Technická zpráva a Kladečské schéma : 4 |  | 4 | [23 empty] | VV | 0
45 | 892423111R00 | Proplach a desinfekce vodovodního potrubí DN 400 nebo 500 mm | m | 236 |  | 0 | 52.66 | 12427.76 | 429.34 | 101324.24 | 21 | 0 | 1e-05 | 0 | 0 | 0 | 827-1 | RTS 23/ II | RTS 23/ II | 0.76 | 179.36 |  | Práce | Běžná |  |  |  | POL1_
|  | napuštění a vypuštění vody, dodání vody a desinfekčního prostředku, náklady na bakteriologický rozbor vody, | [25 empty] | SPI |  | napuštění a vypuštění vody, dodání vody a desinfekčního prostředku, náklady na bakteriologický rozbor vody,
|  | Odkaz na mn. položky pořadí 43 : 236,00000 |  | 236 | [23 empty] | VV | 5
46 | 899721112R00 | Výstražné fólie výstražná fólie pro vodovod, šířka 30 cm | m | 30 |  | 0 | 6.34 | 190.2 | 11.56 | 346.8 | 21 | 0 | 0 | 0 | 0 | 0 | 827-1 | RTS 23/ II | RTS 23/ II | 0.03 | 0.9 |  | Práce | Běžná |  |  |  | POL1_0
|  | montážní jámy - otevřený výkop PE potrubí : 8,00*3 |  | 24 | [23 empty] | VV | 0
|  | napojení za šachtou Š9 potrubí : 6,00 |  | 6 | [23 empty] | VV | 0
47 | 892PC051 | Zkoušky a revize | kpl | 1 |  | 0 | 0 | 0 | 61600 | 61600 | 21 | 0 | 0 | 0 | 0 | 0 |  | Vlastní | Indiv | 0 | 0 |  | Práce | Běžná |  |  |  | POL1_
|  | - zkoušky ovladatelnosti a funkčnosti armatur, zkouška funkčnosti idetifikačního vodiče, zkoušky průchodnosti nových potrubí | [25 empty] | POP |  | - zkoušky ovladatelnosti a funkčnosti armatur, zkouška funkčnosti idetifikačního vodiče, zkoušky průchodnosti nových potrubí
|  | viz.příloha B Souhrnná TZ - kap.B.8.16 : 1 |  | 1 | [23 empty] | VV | 0
48 | 892PC052 | Krácené rozbory kvality vody akreditovanou laboratoří | kpl | 1 |  | 0 | 0 | 0 | 41000 | 41000 | 21 | 0 | 0 | 0 | 0 | 0 |  | Vlastní | Indiv | 0 | 0 |  | Práce | Běžná |  |  |  | POL1_
|  | viz.příloha D.1.1 Technická zpráva - kap.3.2.6.2 : 1 |  | 1 | [23 empty] | VV | 0
49 | 286PC016400 | fixační bod ke stáv.potrubí d400, dodávka a montáž | kus | 2 |  | 0 | 5610 | 11220 | 0 | 0 | 21 | 0 | 0.0088 | 0.02 | 0 | 0 |  | Vlastní | Indiv | 0 | 0 |  | Specifikace | Běžná |  |  |  | POL3_
|  | přílohy D.1.2.1+D.1.2.2 : 7+9 |  | 2 | [23 empty] | VV | 0
50 | 899713111R01 | Orientační tabulky na sloupku ocelovém, kompletní dodávka a provedení, vč. ocelového sloupku, zemních prací, betonové patky | kus | 4 |  | 0 | 0 | 0 | 1240 | 4960 | 21 | 0 | 0.00024 | 0 | 0 | 0 |  | Vlastní | Indiv | 0.4 | 1.6 |  | Agregovaná položka | Běžná |  |  |  | POL2_
|  | včetně dodání a připevnění tabulky a osazení sloupků, příloha D.1.9 | [25 empty] | POP
|  | viz.příloha D.1.9 : | [25 empty] | VV | 0
|  | křížení trasy s komunikacemi : 2*2 |  | 4 | [23 empty] | VV | 0
Díl: | 9 | Ostatní konstrukce, bourání |  |  |  | 0 |  | 0 |  | 92150 |  | 0 |  | 0 |  | 0 |  |  |  |  | 90 | [6 empty] | DIL
51 | 850425121R00 | Výřez nebo výsek na potrubí litinovém tlakovém DN 500 mm | kus | 4 |  | 0 | 0 | 0 | 11320 | 45280 | 21 | 0 | 0 | 0 | 0 | 0 | 827-1 | RTS 23/ II | RTS 23/ II | 21.52 | 86.08 |  | Práce | Běžná |  |  |  | POL1_
|  | ohlášení uzavírání vody, uzavření a otevření šoupat, vypuštění a napuštění vody, odvzdušnění potrubí, strojní nebo ruční výřez potrubí, nutné úpravy výkopu v prostoru provádění, | [25 empty] | SPI |  | ohlášení uzavírání vody, uzavření a otevření šoupat, vypuštění a napuštění vody, odvzdušnění potrubí, strojní nebo ruční výřez potrubí, nutné úpravy výkopu v prostoru provádění,
|  | viz.příloha D.1.1 Technická zpráva - kap.3.2.1 : | [25 empty] | VV | 0
|  | Výřezy ve stávajím potrubí v jámách : 4 |  | 4 | [23 empty] | VV | 0
52 | 641960000R500 | Těsnění spár studniční pěnou | kus | 6 |  | 0 | 0 | 0 | 135 | 810 | 21 | 0 | 0 | 0 | 0 | 0 |  | Vlastní | Indiv | 0.2 | 1.2 |  | Práce | Běžná |  |  |  | POL1_
|  | viz.příloha D.1.1 Technická zpráva - kap.3.2.1 : | [25 empty] | VV | 0
|  | výplň mezikruží mezi stáv. a novým potrubím : 3*2 |  | 6 | [23 empty] | VV | 0
53 | 9PC040 | Demontáž stávajícího vodovodního potrubí LT DN 500mm, vč.naložení, odvozu do 10km a složení dle, pokynů SVK | m | 30 |  | 0 | 0 | 0 | 990 | 29700 | 21 | 0 | 0 | 0 | 0 | 0 |  | Vlastní | Indiv | 0 | 0 |  | Práce | Běžná |  |  |  | POL1_
|  | demontované a vytěžené litinové trouby, tvarovky a armatury zůstávají majetkem vlastníka vodovodu SVK a.s., a musí mu být předány dle dohody uzavřené v předstihu mezi zhotovitelem a zástupcem SVK a.s., který rozhodne o zplsobu likvidace potrubí a armatur | [25 empty] | POP |  | demontované a vytěžené litinové trouby, tvarovky a armatury zůstávají majetkem vlastníka vodovodu SVK a.s., a musí mu být předány dle dohody uzavřené v předstihu mezi zhotovitelem a zástupcem SVK a.s., který rozhodne o zplsobu likvidace potrubí a armatur
|  | viz.příloha D.1.1 Technická zpráva - kap.2.1 : 30,00 |  | 30 | [23 empty] | VV | 0
54 | 9PC044R200 | Demontáž stávajícího vodovodního šoupátka DN 200mm vč.ZS, poklopu, ovládací tyče, orient.tabulky, sloupku vč.naložení, odvozu do 10km a složení dle pokynů SVK | kus | 1 |  | 0 | 0 | 0 | 3400 | 3400 | 21 | 0 | 0.00281 | 0 | 0 | 0 |  | Vlastní | Indiv | 2.72 | 2.72 |  | Práce | Běžná |  |  |  | POL1_
|  | demontované a vytěžené litinové trouby, tvarovky a armatury zůstávají majetkem vlastníka vodovodu SVK a.s., a musí mu být předány dle dohody uzavřené v předstihu mezi zhotovitelem a zástupcem SVK a.s., který rozhodne o zplsobu likvidace potrubí a armatur | [25 empty] | POP |  | demontované a vytěžené litinové trouby, tvarovky a armatury zůstávají majetkem vlastníka vodovodu SVK a.s., a musí mu být předány dle dohody uzavřené v předstihu mezi zhotovitelem a zástupcem SVK a.s., který rozhodne o zplsobu likvidace potrubí a armatur
|  | viz.příloha D.1.1 Technická zpráva - kap.2.1 : 1 |  | 3 | [23 empty] | VV | 0
55 | 9PC044250 | Demontáž stávajícího vodovodního šoupátka DN 250mm vč.ZS, poklopu, ovládací tyče, orient.tabulky, sloupku vč.naložení, odvozu do 10km a složení dle pokynů SVK | kus | 1 |  | 0 | 0 | 0 | 3850 | 3850 | 21 | 0 | 0 | 0 | 0 | 0 |  | Vlastní | Indiv | 0 | 0 |  | Práce | Běžná |  |  |  | POL1_
|  | demontované a vytěžené litinové trouby, tvarovky a armatury zůstávají majetkem vlastníka vodovodu SVK a.s., a musí mu být předány dle dohody uzavřené v předstihu mezi zhotovitelem a zástupcem SVK a.s., který rozhodne o zplsobu likvidace potrubí a armatur | [25 empty] | POP |  | demontované a vytěžené litinové trouby, tvarovky a armatury zůstávají majetkem vlastníka vodovodu SVK a.s., a musí mu být předány dle dohody uzavřené v předstihu mezi zhotovitelem a zástupcem SVK a.s., který rozhodne o zplsobu likvidace potrubí a armatur
|  | viz.příloha D.1.1 Technická zpráva - kap.2.1 : 1 |  | 1 | [23 empty] | VV | 0
56 | 9PC045R80K | Demontáž stávající bezpřírubové uzavírací klapky DN 300mm, vč.naložení, odvozu do 10km a složení dle pokynů SVK | kus | 2 |  | 0 | 0 | 0 | 4555 | 9110 | 21 | 0 | 0 | 0 | 0 | 0 |  | Vlastní | Indiv | 0 | 0 |  | Práce | Běžná |  |  |  | POL1_
|  | demontované a vytěžené litinové trouby, tvarovky a armatury zůstávají majetkem vlastníka vodovodu SVK a.s., a musí mu být předány dle dohody uzavřené v předstihu mezi zhotovitelem a zástupcem SVK a.s., který rozhodne o zplsobu likvidace potrubí a armatur | [25 empty] | POP |  | demontované a vytěžené litinové trouby, tvarovky a armatury zůstávají majetkem vlastníka vodovodu SVK a.s., a musí mu být předány dle dohody uzavřené v předstihu mezi zhotovitelem a zástupcem SVK a.s., který rozhodne o zplsobu likvidace potrubí a armatur
|  | viz.příloha D.1.1 Technická zpráva - kap.2.1 : 2 |  | 2 | [23 empty] | VV | 0
Díl: | 99 | Staveništní přesun hmot |  |  |  | 0 |  | 0 |  | 12799.05 |  | 0 |  | 0 |  | 0 |  |  |  |  | 16.41 | [6 empty] | DIL
57 | 998276101R00 | Přesun hmot pro trubní vedení z trub plastových nebo sklolaminátových v otevřeném výkopu | t | 77.57 |  | 0 | 0 | 0 | 165 | 12799.05 | 21 | 0 | 0 | 0 | 0 | 0 | 827-1 | RTS 23/ II | RTS 23/ II | 0.2115 | 16.41 |  | Přesun hmot | Běžná |  |  |  | POL7_
|  | vodovodu nebo kanalizace ražené nebo hloubené (827 1.1, 827 1.9, 827 2.1, 827 2.9), drobných objektů | [25 empty] | SPI
|  | na vzdálenost 15 m od hrany výkopu nebo od okraje šachty | [25 empty] | POP
|  | Hmotnosti z položek s pořadovými čísly: : | [25 empty] | VV | 0
|  | 2,8,10,18,23,36,39,41,42,44,45,46,47,50,51,52,53,54,57,58,62,68,70,74, : | [25 empty] | VV | 0
|  | Součet: : 242,49134 |  | 77.57 | [23 empty] | VV | 0
Díl: | 8 | Trubní vedení |  |  |  | 0 |  | 4771.2 |  | 3628.8 |  | 0 |  | 0.02 |  | 0 |  |  |  |  | 8.16 | [6 empty] | DIL
58 | 899731114R00 | Signalizační vodič CYY, 6 mm2 | m | 240 |  | 0 | 19.88 | 4771.2 | 15.12 | 3628.8 | 21 | 0 | 8e-05 | 0.02 | 0 | 0 | 827-1 | RTS 23/ II | RTS 23/ II | 0.034 | 8.16 |  | Práce | Běžná |  |  |  | POL1_0
|  | řad V-1, relining+výkop : | [25 empty] | VV | 0
|  | PE100 RC d 400x23,7 mm : 240,00 |  | 240 | [23 empty] | VV | 0
[26 empty] | 15 | 21 | DPH
| Celkem |  |  |  |  | 0 | [19 empty] | 0 | 0 | SUM
JKSO:
| 827.11.A4 | Profil potrubí DN do 400 mm | [25 empty] | JKSO
| m | potrubí z trub z plastických hmot a sklolaminátu | [25 empty] | JKSOChar
JKSOAkce
END
Note on S6: Jedná se o informaci, zda se jedná o položku, která je do rozpočtu zadána z cenové soustavy RTS, nebo vlastní.
Note on T6: Jedná se o název CÚ, která je zadána u položky rozpočtu

## SO 02 02.1 Pol
Položkový soupis prací a dodávek | [27 empty] | #TypZaznamu#
S: | 1621523-16 | Kněžpole - výtlačný řad V-1 | [25 empty] | STA
O: | SO 02 | Armaturní šachty - vystrojení | [22 empty] | ING |  |  | OBJ
R: | 02.1 | Armaturní šachty - vystrojení | [25 empty] | ROZ
P.č. | Číslo položky | Název položky | MJ | Množství | Cena / MJ | Celkem | Dodávka | Dodávka celk. | Montáž | Montáž celk. | DPH | Cena s DPH | Hmotnost / MJ | Hmotnost celk.(t) | Dem. hmotnost / MJ | Dem. hmotnost celk.(t) | Ceník | Cen. soustava / platnost | Cenová úroveň | Nhod / MJ | Nhod celk. | Dodavatel | Typ položky | Stav položky
Díl: | 8 | Trubní vedení |  |  |  | 0 |  | 527412.7 |  | 107245.3 |  | 0 |  | 1.12 |  | 0 |  |  |  |  | 48.52 | [6 empty] | DIL
1 | 857701109R400 | Montáž tvarovek odbočných, nerez DN 400 | kus | 1 |  | 0 | 0 | 0 | 3217 | 3217 | 21 | 0 | 0.0052 | 0.01 | 0 | 0 |  | Vlastní | Indiv | 5.07 | 5.07 |  | Práce | Běžná |  |  |  | POL1_
|  | viz.příloha D.1.5 : | [25 empty] | VV | 0
|  | Šachta Š9 ... atypická odbočka s přírubou : 1 |  | 1 | [23 empty] | VV | 0
2 | 230140393R400 | Zhotovení atypické odbočky nerez tř. 1.4404, 406 x 3/ 306 x3, vč. přírub DN 400, DN300 | kus | 1 |  | 0 | 0 | 0 | 57611 | 57611 | 21 | 0 | 0.09477 | 0.09 | 0 | 0 |  | Vlastní | Indiv | 3.63 | 3.63 |  | Práce | Běžná |  |  |  | POL1_
|  | specifikace k pol.č.857701109R400, dodávka a výroba | [25 empty] | POP
|  | viz.příloha D.1.5 : | [25 empty] | VV | 0
|  | Šachta Š9 : 1 |  | 1 | [23 empty] | VV | 0
3 | 230140092R2502 | Montáž trubek z nerez.oceli tř. 1.4404, 256 x 3 dl 0,35 m + příruba 1x DN 250 | kus | 1 |  | 0 | 0 | 0 | 482 | 482 | 21 | 0 | 0.00398 | 0 | 0 | 0 |  | Vlastní | Indiv | 1.67 | 1.67 |  | Práce | Běžná |  |  |  | POL1_
|  | viz.příloha D.1.5 : | [25 empty] | VV | 0
|  | Šachta Š9 .... přírubová trouba : 1 |  | 1 | [23 empty] | VV | 0
4 | 12730263R2502 | Trubka nerez bezešvá 256 x 3 mm, dl. 0,35 m + příruba 1x DN 250 | kus | 1 |  | 0 | 11989 | 11989 | 0 | 0 | 21 | 0 | 0.0334 | 0.03 | 0 | 0 |  | Vlastní | Indiv | 0 | 0 |  | Specifikace | Běžná |  |  |  | POL3_
|  | viz.příloha D.1.5 : | [25 empty] | VV | 0
|  | Šachta Š9 : 1 |  | 1 | [23 empty] | VV | 0
5 | 230140092R250 | Montáž trubek z nerez.oceli tř. 1.4404, 256 x 3 dl 0,55 m | kus | 1 |  | 0 | 0 | 0 | 758 | 758 | 21 | 0 | 0.00398 | 0 | 0 | 0 |  | Vlastní | Indiv | 1.67 | 1.67 |  | Práce | Běžná |  |  |  | POL1_
|  | viz.příloha D.1.5 : | [25 empty] | VV | 0
|  | Šachta Š9 : 1 |  | 1 | [23 empty] | VV | 0
6 | 12730263R250 | Trubka nerez bezešvá 256 x 3 mm, dl. 0,55 m | kus | 1 |  | 0 | 4436 | 4436 | 0 | 0 | 21 | 0 | 0.0334 | 0.03 | 0 | 0 |  | Vlastní | Indiv | 0 | 0 |  | Specifikace | Běžná |  |  |  | POL3_
|  | viz.příloha D.1.5 : | [25 empty] | VV | 0
|  | Šachta Š9 : 1 |  | 1 | [23 empty] | VV | 0
7 | 230140092R2501 | Montáž trubek z nerez.oceli tř. 1.4404, 256 x 3 dl 0,90 m | kus | 1 |  | 0 | 0 | 0 | 1240 | 1240 | 21 | 0 | 0.00398 | 0 | 0 | 0 |  | Vlastní | Indiv | 1.67 | 1.67 |  | Práce | Běžná |  |  |  | POL1_
|  | viz.příloha D.1.5 : | [25 empty] | VV | 0
|  | Šachta Š9 : 1 |  | 1 | [23 empty] | VV | 0
8 | 12730263R2501 | Trubka nerez bezešvá 256 x 3 mm, dl. 0,90 m | kus | 1 |  | 0 | 7258 | 7258 | 0 | 0 | 21 | 0 | 0.0334 | 0.03 | 0 | 0 |  | Vlastní | Indiv | 0 | 0 |  | Specifikace | Běžná |  |  |  | POL3_
|  | viz.příloha D.1.5 : | [25 empty] | VV | 0
|  | Šachta Š9 : 1 |  | 1 | [23 empty] | VV | 0
9 | 230140113R011 | Montáž trubek z nerez.oceli tř. 1.4404, d 406 x 3, dl. 0,85 m + příruba 1x DN 400 | kus | 1 |  | 0 | 0 | 0 | 1609 | 1609 | 21 | 0 | 0.00569 | 0.01 | 0 | 0 |  | Vlastní | Indiv | 2.22 | 2.22 |  | Práce | Běžná |  |  |  | POL1_
|  | viz.příloha D.1.5 : | [25 empty] | VV | 0
|  | Šachta Š9 : 1 |  | 1 | [23 empty] | VV | 0
10 | 12730263R4000 | Trubka nerez bezešvá d 406 x 3 mm, dl. 0,85 m + příruba 1x DN 400 | kus | 1 |  | 0 | 25641 | 25641 | 0 | 0 | 21 | 0 | 0.0445 | 0.04 | 0 | 0 |  | Vlastní | Indiv | 0 | 0 |  | Specifikace | Běžná |  |  |  | POL3_
|  | viz.příloha D.1.5 : | [25 empty] | VV | 0
|  | Šachta Š9 : 1 |  | 1 | [23 empty] | VV | 0
11 | 230140113R021 | Montáž trubek z nerez.oceli tř. 1.4404, d 406 x 3, dl. 0,35 m + příruba 1x DN 400 | kus | 1 |  | 0 | 0 | 0 | 664 | 664 | 21 | 0 | 0.00569 | 0.01 | 0 | 0 |  | Vlastní | Indiv | 2.22 | 2.22 |  | Práce | Běžná |  |  |  | POL1_
|  | viz.příloha D.1.5 : | [25 empty] | VV | 0
|  | Šachta Š9 : 1 |  | 1 | [23 empty] | VV | 0
12 | 12730263R40011 | Trubka nerez bezešvá d 406 x 3 mm, dl. 0,35 m + příruba 1x DN 400 | kus | 1 |  | 0 | 19186 | 19186 | 0 | 0 | 21 | 0 | 0.0445 | 0.04 | 0 | 0 |  | Vlastní | Indiv | 0 | 0 |  | Specifikace | Běžná |  |  |  | POL3_
|  | viz.příloha D.1.5 : | [25 empty] | VV | 0
|  | Šachta Š9 : 1 |  | 1 | [23 empty] | VV | 0
13 | 230140119R051 | Montáž trubek z nerez.oceli tř. 1.4404, d 406 x 3, dl. 1,0 m | kus | 1 |  | 0 | 0 | 0 | 2207 | 2207 | 21 | 0 | 0.00677 | 0.01 | 0 | 0 |  | Vlastní | Indiv | 2.56 | 2.56 |  | Práce | Běžná |  |  |  | POL1_
|  | viz.příloha D.1.5 : | [25 empty] | VV | 0
|  | Šachta Š9 : 1 |  | 1 | [23 empty] | VV | 0
14 | 12730263R5001 | Trubka nerez bezešvá d 406 x 3 mm, dl. 1,0 m | kus | 1 |  | 0 | 8702 | 8702 | 0 | 0 | 21 | 0 | 0.0445 | 0.04 | 0 | 0 |  | Vlastní | Indiv | 0 | 0 |  | Specifikace | Běžná |  |  |  | POL3_
|  | viz.příloha D.1.5 : | [25 empty] | VV | 0
|  | Šachta Š9 : 1 |  | 1 | [23 empty] | VV | 0
15 | 857362121R2501 | Montáž spojek na potrubí nerezovém v šachtě, DN 250 | kus | 1 |  | 0 | 0 | 0 | 1373 | 1373 | 21 | 0 | 0.00505 | 0.01 | 0 | 0 |  | Vlastní | Indiv | 1.43 | 1.43 |  | Práce | Běžná |  |  |  | POL1_
|  | viz.příloha D.1.5 : | [25 empty] | VV | 0
|  | Šachta Š9 : 1 |  | 1 | [23 empty] | VV | 0
16 | 55292027R250 | Spojka nerez DN 250 s jištěním proti posunu | kus | 1 |  | 0 | 17578 | 17578 | 0 | 0 | 21 | 0 | 0.0045 | 0 | 0 | 0 |  | Vlastní | Indiv | 0 | 0 |  | Specifikace | Běžná |  |  |  | POL3_
|  | viz.příloha D.1.5 : | [25 empty] | VV | 0
|  | Šachta Š9 : 1 |  | 1 | [23 empty] | VV | 0
17 | 857392121R01 | Montáž spojek na potrubí nerezovém v šachtě, DN 400 | kus | 1 |  | 0 | 0 | 0 | 2131 | 2131 | 21 | 0 | 0.01034 | 0.01 | 0 | 0 |  | Vlastní | Indiv | 1.98 | 1.98 |  | Práce | Běžná |  |  |  | POL1_
|  | viz.příloha D.1.5 : | [25 empty] | VV | 0
|  | Šachta Š9 : 1 |  | 1 | [23 empty] | VV | 0
18 | 55292040R400 | Spojka nerez DN 400 s jištěním proti posunu | kus | 1 |  | 0 | 22536 | 22536 | 0 | 0 | 21 | 0 | 0.0107 | 0.01 | 0 | 0 |  | Vlastní | Indiv | 0 | 0 |  | Specifikace | Běžná |  |  |  | POL3_
|  | viz.příloha D.1.5 : | [25 empty] | VV | 0
|  | Šachta Š9 : 1 |  | 1 | [23 empty] | VV | 0
19 | 857362121R250 | Montáž tvarovek jednoosých, nerez DN 250 | kus | 2 |  | 0 | 0 | 0 | 1373 | 2746 | 21 | 0 | 0.00505 | 0.01 | 0 | 0 |  | Vlastní | Indiv | 1.43 | 2.86 |  | Práce | Běžná |  |  |  | POL1_
|  | viz.příloha D.1.5 : | [25 empty] | VV | 0
|  | Šachta Š9 : | [25 empty] | VV | 0
|  | kolena : 2 |  | 2 | [23 empty] | VV | 0
20 | 31945359R250 | Koleno nerez 90° d 256x3 mm | kus | 1 |  | 0 | 6451 | 6451 | 0 | 0 | 21 | 0 | 0.0278 | 0.03 | 0 | 0 |  | Vlastní | Indiv | 0 | 0 |  | Specifikace | Běžná |  |  |  | POL3_
|  | viz.příloha D.1.5 : | [25 empty] | VV | 0
|  | Šachta Š9 : 1 |  | 1 | [23 empty] | VV | 0
21 | 31945359R2502 | Koleno nerez 90° d 256x3 mm + příruba 2x DN 250 | kus | 1 |  | 0 | 24666 | 24666 | 0 | 0 | 21 | 0 | 0.0622 | 0.06 | 0 | 0 |  | Vlastní | Indiv | 0 | 0 |  | Specifikace | Běžná |  |  |  | POL3_
|  | viz.příloha D.1.5 : | [25 empty] | VV | 0
|  | Šachta Š9 : 1 |  | 1 | [23 empty] | VV | 0
22 | 857372121R300 | Montáž tvarovek jednoosých, nerez DN 300 | kus | 1 |  | 0 | 0 | 0 | 1406 | 1406 | 21 | 0 | 0.00505 | 0.01 | 0 | 0 |  | Vlastní | Indiv | 1.45 | 1.45 |  | Práce | Běžná |  |  |  | POL1_
|  | viz.příloha D.1.5 : | [25 empty] | VV | 0
|  | Šachta Š9 koleno : 1 |  | 1 | [23 empty] | VV | 0
23 | 31945359R3001 | Koleno nerez 45° d 306x3 mm + příruba 1x DN 300 | kus | 1 |  | 0 | 14689 | 14689 | 0 | 0 | 21 | 0 | 0.0622 | 0.06 | 0 | 0 |  | Vlastní | Indiv | 0 | 0 |  | Specifikace | Běžná |  |  |  | POL3_
|  | viz.příloha D.1.5 : | [25 empty] | VV | 0
|  | Šachta Š9 : 1 |  | 1 | [23 empty] | VV | 0
24 | 857392121R400 | Montáž tvarovek jednoosých, nerez DN 400 | kus | 2 |  | 0 | 0 | 0 | 2205 | 4410 | 21 | 0 | 0.01034 | 0.02 | 0 | 0 |  | Vlastní | Indiv | 1.98 | 3.96 |  | Práce | Běžná |  |  |  | POL1_
|  | viz.příloha D.1.5 : | [25 empty] | VV | 0
|  | Šachta Š9 : 2 |  | 2 | [23 empty] | VV | 0
25 | 31945359R400 | Koleno nerez 90° d 406x3 mm + příruba 1x DN 400 | kus | 2 |  | 0 | 30804 | 61608 | 0 | 0 | 21 | 0 | 0.0022 | 0 | 0 | 0 |  | Vlastní | Indiv | 0 | 0 |  | Specifikace | Běžná |  |  |  | POL3_
|  | viz.příloha D.1.5 : | [25 empty] | VV | 0
|  | Šachta Š9 : 2 |  | 2 | [23 empty] | VV | 0
26 | 891361221R00 | Montáž vodovodních armatur na potrubí šoupátek v šachtách s ručním kolečkem, DN 250 mm | kus | 1 |  | 0 | 783.49 | 783.49 | 1671.51 | 1671.51 | 21 | 0 | 0.00505 | 0.01 | 0 | 0 | 827-1 | RTS 23/ II | RTS 23/ II | 2.67 | 2.67 |  | Práce | Běžná |  |  |  | POL1_
|  | viz.příloha D.1.5 : | [25 empty] | VV | 0
|  | Šachta Š9 : 1 |  | 1 | [23 empty] | VV | 0
27 | 42227209R | šoupátko přírubové použití uzavírací přírubová armatura; médium pitná a užitková voda, odpadní voda; DN 250; l = 250 mm; PN 10 nebo 16; D 405 mm; max.provozní tlak 16 bar; max teplota 70 °C; těleso tvárná litina; povrch.ochrana vně i uvnitř epoxidovým práškem | kus | 1 |  | 0 | 41950 | 41950 | 0 | 0 | 21 | 0 | 0.102 | 0.1 | 0 | 0 | SPCM | RTS 23/ II | RTS 23/ II | 0 | 0 |  | Specifikace | Běžná |  |  |  | POL3_
|  | viz.příloha D.1.5 : | [25 empty] | VV | 0
|  | Šachta Š9 : 1 |  | 1 | [23 empty] | VV | 0
28 | 42200830R | kolo ruční typ s válc.dírou pro třmen.šoupátko; mat. šedá litina; průměr 315 mm; pro: ovládání průmysl.armatur | kus | 1 |  | 0 | 667 | 667 | 0 | 0 | 21 | 0 | 0.00042 | 0 | 0 | 0 | SPCM | RTS 23/ II | RTS 23/ II | 0 | 0 |  | Specifikace | Běžná |  |  |  | POL3_
|  | viz.příloha D.1.5 : | [25 empty] | VV | 0
|  | Šachta Š9 : 1 |  | 1 | [23 empty] | VV | 0
29 | 891391221R00 | Montáž vodovodních armatur na potrubí šoupátek v šachtách s ručním kolečkem, DN 400 mm | kus | 1 |  | 0 | 1603.32 | 1603.32 | 2371.68 | 2371.68 | 21 | 0 | 0.01041 | 0.01 | 0 | 0 | 827-1 | RTS 23/ II | RTS 23/ II | 3.79 | 3.79 |  | Práce | Běžná |  |  |  | POL1_
|  | viz.příloha D.1.5 : | [25 empty] | VV | 0
|  | Šachta Š9 : 1 |  | 1 | [23 empty] | VV | 0
30 | 422245128R | šoupátko deskové použití uzavírací mezipřírubová armatura; DN 400; l = 102 mm; PN 10 ; max.provozní tlak 10 bar; max teplota 50 °C; povrch.ochrana vně i uvnitř epoxidovým práškem; nůž: korozivzdorná ocel 1.4571 | kus | 1 |  | 0 | 160830 | 160830 | 0 | 0 | 21 | 0 | 0.24 | 0.24 | 0 | 0 | SPCM | RTS 23/ II | RTS 23/ II | 0 | 0 |  | Specifikace | Běžná |  |  |  | POL3_
|  | viz.příloha D.1.5 : | [25 empty] | VV | 0
|  | Šachta Š9 : 1 |  | 1 | [23 empty] | VV | 0
31 |  | kolo ruční typ s válc.dírou pro třmen.šoupátko; mat. šedá litina; průměr 400 mm; pro: ovládání průmysl.armatur | kus | 1 |  | 0 | 667 | 667 | 0 | 0 | 21 | 0 | 0.00042 | 0 | 0 | 0 | SPCM | RTS 23/ II | RTS 23/ II | 0 | 0 |  | Specifikace | Běžná |  |  |  | POL3_
|  | viz.příloha D.1.5 : | [25 empty] | VV | 0
|  | Šachta Š9 : 1 |  | 1 | [23 empty] | VV | 0
32 | 891375321R00 | Montáž vodovodních armatur na potrubí zpětných klapek, DN 300 mm | kus | 1 |  | 0 | 801.89 | 801.89 | 2508.11 | 2508.11 | 21 | 0 | 0.00505 | 0.01 | 0 | 0 | 827-1 | RTS 23/ II | RTS 23/ II | 3.97 | 3.97 |  | Práce | Běžná |  |  |  | POL1_
|  | viz.příloha D.1.5 : | [25 empty] | VV | 0
|  | Šachta Š9 : 1 |  | 1 | [23 empty] | VV | 0
33 | 422836503R | klapka uzavírací přírubová s převodovkou, motýlkový uzávěr; pro vodovod, pro pitnou vodu; DN 300; PN 10; L = 270 mm; pracovní teplota do 70 ° C; mat. disku tvárná litina | kus | 1 |  | 0 | 95370 | 95370 | 0 | 0 | 21 | 0 | 0.125 | 0.13 | 0 | 0 | SPCM | RTS 23/ II | RTS 23/ II | 0 | 0 |  | Specifikace | Běžná |  |  |  | POL3_
|  | viz.příloha D.1.5 : | [25 empty] | VV | 0
|  | Šachta Š9 : 1 |  | 1 | [23 empty] | VV | 0
34 | 899912115R250 | Kotvící a upevňovací prvky z nerez oceli s objímkami s gumovou výstelkou pro potrubí DN 250, dodáva a montáž | kus | 2 |  | 0 | 0 | 0 | 5020 | 10040 | 21 | 0 | 0.01249 | 0.02 | 0 | 0 |  | Vlastní | Indiv | 1.35 | 2.7 |  | Práce | Běžná |  |  |  | POL1_
|  | viz.příloha D.1.5 : | [25 empty] | VV | 0
|  | Šachta Š9 : 2 |  | 2 | [23 empty] | VV | 0
35 | 899912117R400 | Kotvící a upevňovací prvky z nerez oceli s objímkami s gumovou výstelkou pro potrubí DN 400, dodávka a montáž | kus | 2 |  | 0 | 0 | 0 | 5400 | 10800 | 21 | 0 | 0.01757 | 0.04 | 0 | 0 |  | Vlastní | Indiv | 1.5 | 3 |  | Práce | Běžná |  |  |  | POL1_
|  | viz.příloha D.1.5 : | [25 empty] | VV | 0
|  | Šachta Š9 : 2 |  | 2 | [23 empty] | VV | 0
Díl: | 9 | Ostatní konstrukce, bourání |  |  |  | 0 |  | 0 |  | 22678 |  | 0 |  | 0 |  | 0 |  |  |  |  | 21.92 | [6 empty] | DIL
36 | 850425121R00 | Výřez nebo výsek na potrubí litinovém tlakovém DN 500 mm | kus | 1 |  | 0 | 0 | 0 | 11320 | 11320 | 21 | 0 | 0 | 0 | 0 | 0 | 827-1 | RTS 23/ II | RTS 23/ II | 21.52 | 21.52 |  | Práce | Běžná |  |  |  | POL1_
|  | ohlášení uzavírání vody, uzavření a otevření šoupat, vypuštění a napuštění vody, odvzdušnění potrubí, strojní nebo ruční výřez potrubí, nutné úpravy výkopu v prostoru provádění, | [25 empty] | SPI |  | ohlášení uzavírání vody, uzavření a otevření šoupat, vypuštění a napuštění vody, odvzdušnění potrubí, strojní nebo ruční výřez potrubí, nutné úpravy výkopu v prostoru provádění,
|  | Výřezy ve stávajím potrubí v Š9 : 1 |  | 1 | [23 empty] | VV | 0
37 | 641960000R500 | Těsnění spár studniční pěnou | kus | 2 |  | 0 | 0 | 0 | 135 | 270 | 21 | 0 | 0 | 0 | 0 | 0 |  | Vlastní | Indiv | 0.2 | 0.4 |  | Práce | Běžná |  |  |  | POL1_
|  | viz.příloha D.1.1 Technická zpráva - kap.3.2.1 : | [25 empty] | VV | 0
|  | výplň mezikruží mezi stáv. a novým potrubím : | [25 empty] | VV | 0
|  | Šachta Š9 : 2 |  | 2 | [23 empty] | VV | 0
38 | 9PC040 | Demontáž stávajícího vodovodního potrubí LT DN 500mm, vč.naložení, odvozu do 10km a složení dle, pokynů SVK | m | 11.2 |  | 0 | 0 | 0 | 990 | 11088 | 21 | 0 | 0 | 0 | 0 | 0 |  | Vlastní | Indiv | 0 | 0 |  | Práce | Běžná |  |  |  | POL1_
|  | odřezání stávajícího potrubí k líci stěny šachet nebo ke stávajícím armaturám či přírubám | [25 empty] | POP
|  | viz.příloha D.1.5 : | [25 empty] | VV | 0
|  | šachta Š9 : 11,2 |  | 11.2 | [23 empty] | VV | 0
Díl: | 99 | Staveništní přesun hmot |  |  |  | 0 |  | 0 |  | 243.38 |  | 0 |  | 0 |  | 0 |  |  |  |  | 0.31 | [6 empty] | DIL
39 | 998276101R00 | Přesun hmot pro trubní vedení z trub plastových nebo sklolaminátových v otevřeném výkopu | t | 1.475 |  | 0 | 0 | 0 | 165 | 243.38 | 21 | 0 | 0 | 0 | 0 | 0 | 827-1 | RTS 23/ II | RTS 23/ II | 0.2115 | 0.31 |  | Přesun hmot | Běžná |  |  |  | POL7_
|  | vodovodu nebo kanalizace ražené nebo hloubené (827 1.1, 827 1.9, 827 2.1, 827 2.9), drobných objektů | [25 empty] | SPI
|  | na vzdálenost 15 m od hrany výkopu nebo od okraje šachty | [25 empty] | POP
|  | Hmotnosti z položek s pořadovými čísly: : | [25 empty] | VV | 0
|  | 1,2,3,4,5,6,7,8,9,10,11,12,13,14,15,16,17,18,19,20,21,22,23,24,25,26,27,28,29,30,31,32,33,34,35,36, : | [25 empty] | VV | 0
|  | 37,38,39,40,41,42,43,44,45,46,47,48,49,50,51,52,53,55,56,57,58,59,61,62,63,64,66,68,70,71,72,73,74, : | [25 empty] | VV | 0
|  | 75,76,77, : | [25 empty] | VV | 0
|  | Součet: : 1,475 |  | 1.475 | [23 empty] | VV | 0
Díl: | 783 | Nátěry |  |  |  | 0 |  | 0 |  | 1445 |  | 0 |  | 0 |  | 0 |  |  |  |  | 0.16 | [6 empty] | DIL
40 | 783R01 | Nátěr protikorozní potrubí a amatur, vč. očištění | kus | 1 |  | 0 | 0 | 0 | 1445 | 1445 | 21 | 0 | 0.0003 | 0 | 0 | 0 |  | Vlastní | Indiv | 0.16 | 0.16 |  | Práce | Běžná |  |  |  | POL1_
|  | ponechané potrubí bude opatřeno protikorozním nátěrem včetně očištění | [25 empty] | POP
|  | viz.příloha D.1.5 : | [25 empty] | VV | 0
|  | šachta Š9 : 1 |  | 1 | [23 empty] | VV | 0
[26 empty] | 15 | 21 | DPH
| Celkem |  |  |  |  | 0 | [19 empty] | 0 | 0 | SUM
JKSO:
| 827.11.A4 | Profil potrubí DN do 400 mm | [25 empty] | JKSO
| m | potrubí z trub z plastických hmot a sklolaminátu | [25 empty] | JKSOChar
JKSOAkce
END
Note on S6: Jedná se o informaci, zda se jedná o položku, která je do rozpočtu zadána z cenové soustavy RTS, nebo vlastní.
Note on T6: Jedná se o název CÚ, která je zadána u položky rozpočtu

## SO 03 03.1 Pol
Položkový soupis prací a dodávek | [27 empty] | #TypZaznamu#
S: | 1621523-16 | Kněžpole - výtlačný řad V-1 | [25 empty] | STA
O: | SO 03 | Armaturní šachty - stavební část | [22 empty] | ING |  |  | OBJ
R: | 03.1 | Armaturní šachty - stavební část | [25 empty] | ROZ
P.č. | Číslo položky | Název položky | MJ | Množství | Cena / MJ | Celkem | Dodávka | Dodávka celk. | Montáž | Montáž celk. | DPH | Cena s DPH | Hmotnost / MJ | Hmotnost celk.(t) | Dem. hmotnost / MJ | Dem. hmotnost celk.(t) | Ceník | Cen. soustava / platnost | Cenová úroveň | Nhod / MJ | Nhod celk. | Dodavatel | Typ položky | Stav položky
Díl: | 1 | Zemní práce |  |  |  | 0 |  | 404.75 |  | 19541.16 |  | 0 |  | 0 |  | 0 |  |  |  |  | 32.4 | [6 empty] | DIL
1 | 121101101R00 | Sejmutí ornice s přemístěním na vzdálenost do 50 m | m3 | 4.24 |  | 0 | 0 | 0 | 89.3 | 378.63 | 21 | 0 | 0 | 0 | 0 | 0 | 800-1 | RTS 23/ II | RTS 23/ II | 0.1 | 0.42 |  | Práce | Běžná |  |  |  | POL1_
|  | nebo lesní půdy, s vodorovným přemístěním na hromady v místě upotřebení nebo na dočasné či trvalé skládky se složením | [25 empty] | SPI |  | nebo lesní půdy, s vodorovným přemístěním na hromady v místě upotřebení nebo na dočasné či trvalé skládky se složením
|  | manip.plochy : | [25 empty] | VV | 0
|  | úpravy s mělkým odkopem šachty Š9 ... mimo manip.pruhy : 6,00*8,00*0,10 |  | 4.8 | [23 empty] | VV | 0
|  | odpočet stáv.komínků : -1,50*1,50*0,25 |  | -0.56 | [23 empty] | VV | 0
2 | 122201101R00 | Odkopávky a prokopávky nezapažené v hornině 3 do 100 m3 | m3 | 38.3837 |  | 0 | 0 | 0 | 224.5 | 8617.15 | 21 | 0 | 0 | 0 | 0 | 0 | 800-1 | RTS 23/ II | RTS 23/ II | 0.37 | 14.2 |  | Práce | Běžná |  |  |  | POL1_
|  | s přehozením výkopku na vzdálenost do 3 m nebo s naložením na dopravní prostředek, | [25 empty] | SPI
|  | příloha D.1.11.11 : | [25 empty] | VV | 0
|  | šachta Š9 : 4,80*3,10*(1,54-0,10) |  | 21.4272 | [23 empty] | VV | 0
|  | (1,54-0,10)*1,54/2*(3,10+4,80)*2 |  | 17.519 | [23 empty] | VV | 0
|  | odpočet komínků : | [25 empty] | VV | 0
|  | šachta Š9 : -1,50*1,50*0,25 |  | -0.5625 | [23 empty] | VV | 0
3 | 122201109R00 | Odkopávky a prokopávky nezapažené v hornině 3 příplatek k cenám za lepivost horniny | m3 | 5.7576 |  | 0 | 0 | 0 | 44.4 | 255.64 | 21 | 0 | 0 | 0 | 0 | 0 | 800-1 | RTS 23/ II | RTS 23/ II | 0.06 | 0.35 |  | Práce | Běžná |  |  |  | POL1_
|  | s přehozením výkopku na vzdálenost do 3 m nebo s naložením na dopravní prostředek, | [25 empty] | SPI
|  | Odkaz na mn. položky pořadí 2 : 38,38373*0,15 |  | 5.7576 | [23 empty] | VV | 5
4 | 162201102R00 | Vodorovné přemístění výkopku z horniny 1 až 4, na vzdálenost přes 20 do 50 m | m3 | 8.48 |  | 0 | 0 | 0 | 53.3 | 451.98 | 21 | 0 | 0 | 0 | 0 | 0 | 800-1 | RTS 23/ II | RTS 23/ II | 0.07 | 0.59 |  | Práce | Běžná |  |  |  | POL1_
|  | po suchu, bez naložení výkopku, avšak se složením bez rozhrnutí, zpáteční cesta vozidla. | [25 empty] | SPI
|  | Odkaz na mn. položky pořadí 1 : 4,24000*2 |  | 8.48 | [23 empty] | VV | 5
5 | 174101101R00 | Zásyp sypaninou se zhutněním jam, šachet, rýh nebo kolem objektů v těchto vykopávkách | m3 | 38.3837 |  | 0 | 0 | 0 | 145.5 | 5584.83 | 21 | 0 | 0 | 0 | 0 | 0 | 800-1 | RTS 23/ II | RTS 23/ II | 0.2 | 7.68 |  | Práce | Běžná |  |  |  | POL1_
|  | z jakékoliv horniny s uložením výkopku po vrstvách, | [25 empty] | SPI
|  | vytěžená zemina : 38,38374 |  | 38.3837 | [23 empty] | VV | 0
6 | 180402111R00 | Založení trávníku parkový trávník, výsevem, v rovině nebo na svahu do 1:5 | m2 | 45.75 |  | 0 | 2.14 | 97.91 | 26.86 | 1228.85 | 21 | 0 | 0 | 0 | 0 | 0 | 823-1 | RTS 23/ II | RTS 23/ II | 0.06 | 2.75 |  | Práce | Běžná |  |  |  | POL1_
|  | na půdě předem připravené s pokosením, naložením, odvozem odpadu do 20 km a se složením, | [25 empty] | SPI
|  | Odkaz na mn. položky pořadí 9 : 45,75000 |  | 45.75 | [23 empty] | VV | 5
7 | 181101101R00 | Úprava pláně v zářezech v hornině 1 až 4, bez zhutnění | m2 | 45.75 |  | 0 | 0 | 0 | 8.2 | 375.15 | 21 | 0 | 0 | 0 | 0 | 0 | 800-1 | RTS 23/ II | RTS 23/ II | 0.01 | 0.46 |  | Práce | Běžná |  |  |  | POL1_
|  | vyrovnáním výškových rozdílů, ploch vodorovných a ploch do sklonu 1 : 5. | [25 empty] | SPI
|  | manip.plochy : | [25 empty] | VV | 0
|  | úpravy s mělkým odkopem šachty Š9 ... mimo manip.pruhy : 6,00*8,00 |  | 48 | [23 empty] | VV | 0
|  | -1,50*1,50 |  | -2.25 | [23 empty] | VV | 0
8 | 181301101R00 | Rozprostření a urovnání ornice v rovině v souvislé ploše do 500 m2, tloušťka vrstvy do 100 mm | m2 | 45.75 |  | 0 | 0 | 0 | 57.9 | 2648.93 | 21 | 0 | 0 | 0 | 0 | 0 | 800-1 | RTS 23/ II | RTS 23/ II | 0.13 | 5.95 |  | Práce | Běžná |  |  |  | POL1_
|  | s případným nutným přemístěním hromad nebo dočasných skládek na místo potřeby ze vzdálenosti do 30 m, v rovině nebo ve svahu do 1 : 5, | [25 empty] | SPI |  | s případným nutným přemístěním hromad nebo dočasných skládek na místo potřeby ze vzdálenosti do 30 m, v rovině nebo ve svahu do 1 : 5,
|  | manip.plochy : | [25 empty] | VV | 0
|  | úpravy s mělkým odkopem šachty Š9 ... mimo manip.pruhy : 6,00*8,00 |  | 48 | [23 empty] | VV | 0
|  | -1,50*1,50 |  | -2.25 | [23 empty] | VV | 0
9 | 00572400R | směs travní parková, pro běžnou zátěž | kg | 1.8941 |  | 0 | 162 | 306.84 | 0 | 0 | 21 | 0 | 0.001 | 0 | 0 | 0 | SPCM | RTS 23/ II | RTS 23/ II | 0 | 0 |  | Specifikace | Běžná |  |  |  | POL3_1
|  | tráva : 45,75*0,04*1,035 |  | 1.8941 | [23 empty] | VV | 0
Díl: | 3 | Svislé a kompletní konstrukce |  |  |  | 0 |  | 51309.11 |  | 52458.8 |  | 0 |  | 11.59 |  | 0 |  |  |  |  | 89.81 | [6 empty] | DIL
10 | 380326142RU1 | Kompletní konstrukce z betonu železového vodostavebního třídy C 30/37, vliv prostředí XC4, tloušťky konstrukce přes 150 do 300 mm | m3 | 3.6425 |  | 0 | 4511.69 | 16433.83 | 1978.31 | 7205.99 | 21 | 0 | 2.5914 | 9.44 | 0 | 0 | 801-5 | RTS 23/ II | RTS 23/ II | 4.19 | 15.26 |  | Práce | Běžná |  |  |  | POL1_
|  | čistíren odpadních vod (mimo budovy), nádrží, vodojemů, žlabů nebo kanálů, včetně pomocného pracovního lešení o výšce podlahy do 1900 mm a pro zatížení do 1,5 kPa, | [25 empty] | SPI |  | čistíren odpadních vod (mimo budovy), nádrží, vodojemů, žlabů nebo kanálů, včetně pomocného pracovního lešení o výšce podlahy do 1900 mm a pro zatížení do 1,5 kPa,
|  | beton C30/37 XA1, XC4, XF3, včetně vhodného adhezního můstku pro napojení na stávající konstrukci komínku, nadzemní části v kvalitě pohledového betonu, zešikmené hrany | [25 empty] | POP |  | beton C30/37 XA1, XC4, XF3, včetně vhodného adhezního můstku pro napojení na stávající konstrukci komínku, nadzemní části v kvalitě pohledového betonu, zešikmené hrany
|  | Viz příloha D.1.11.12 : | [25 empty] | VV | 0
|  | šachta Š9 vstupní komínek : (1,1+3,6)*2*0,25*1,55 |  | 3.6425 | [23 empty] | VV | 0
11 | 380356241R00 | Bednění kompletních konstrukcí neomítaných z betonu prostého nebo železového obyčejného vodostavebního, ploch rovinných, zřízení | m2 | 29.14 |  | 0 | 848.89 | 24736.65 | 998.11 | 29084.93 | 21 | 0 | 0.06535 | 1.9 | 0 | 0 | 801-5 | RTS 23/ II | RTS 23/ II | 1.72 | 50.12 |  | Práce | Běžná |  |  |  | POL1_
|  | čistíren odpadních vod (mimo budovy), nádrží, vodojemů, žlabů nebo kanálů: - konstrukcí omítaných z betonu prostého nebo železového obyčejného i vodostavebního - konstrukcí neomítaných z betonu prostého nebo železového obyčejného | [25 empty] | SPI |  | čistíren odpadních vod (mimo budovy), nádrží, vodojemů, žlabů nebo kanálů: - konstrukcí omítaných z betonu prostého nebo železového obyčejného i vodostavebního - konstrukcí neomítaných z betonu prostého nebo železového obyčejného
|  | Viz příloha D.1.10.9 : | [25 empty] | VV | 0
|  | šachta Š9 vstupní komínek : (1,6+3,6)*2*1,55+(1,1+3,1)*2*1,55 |  | 29.14 | [23 empty] | VV | 0
12 | 380356242R00 | Bednění kompletních konstrukcí neomítaných z betonu prostého nebo železového obyčejného vodostavebního, ploch rovinných, odbednění | m2 | 29.14 |  | 0 | 0 | 0 | 447 | 13025.58 | 21 | 0 | 0 | 0 | 0 | 0 | 801-5 | RTS 23/ II | RTS 23/ II | 0.65 | 18.94 |  | Práce | Běžná |  |  |  | POL1_
|  | čistíren odpadních vod (mimo budovy), nádrží, vodojemů, žlabů nebo kanálů: - konstrukcí omítaných z betonu prostého nebo železového obyčejného i vodostavebního - konstrukcí neomítaných z betonu prostého nebo železového obyčejného | [25 empty] | SPI |  | čistíren odpadních vod (mimo budovy), nádrží, vodojemů, žlabů nebo kanálů: - konstrukcí omítaných z betonu prostého nebo železového obyčejného i vodostavebního - konstrukcí neomítaných z betonu prostého nebo železového obyčejného
|  | Odkaz na mn. položky pořadí 14 : 29,14 |  | 29.14 | [23 empty] | VV | 5
13 | 380361007R00 | Výztuž kompletních konstrukcí z oceli z oceli 10 505 | t | 0.24866 |  | 0 | 40773.07 | 10138.63 | 12636.93 | 3142.3 | 21 | 0 | 1.0253 | 0.25 | 0 | 0 | 801-5 | RTS 23/ II | RTS 23/ II | 22.07 | 5.49 |  | Práce | Běžná |  |  |  | POL1_
|  | čistíren odpadních vod (mimo budovy), nádrží, vodojemů, žlabů nebo kanálů , včetně pomocného pracovního lešení o výšce podlahy do 1900 mm a pro zatížení do 1,5 kPa, | [25 empty] | SPI |  | čistíren odpadních vod (mimo budovy), nádrží, vodojemů, žlabů nebo kanálů , včetně pomocného pracovního lešení o výšce podlahy do 1900 mm a pro zatížení do 1,5 kPa,
|  | = včetně vlepeného trnu d12 po 300mm, hl.kotvení 150mm, do předem vyvrtaných otvorů | [25 empty] | POP
|  | = včetně spínacích profilů | [25 empty] | POP
|  | Viz příloha D.1.11.101 : | [25 empty] | VV | 0
|  | šachta Š9 vstupní komínek : 0,24866 |  | 0.24866 | [23 empty] | VV | 0
Díl: | 9 | Ostatní konstrukce, bourání |  |  |  | 0 |  | 0 |  | 36825 |  | 0 |  | 0.19 |  | 0.14 |  |  |  |  | 0 | [6 empty] | DIL
14 | 9PCS01 | Sanace betonových konstrukcí, D+M vč. pomocného lešení, přesunu hmot a likvidace suti | m2 | 2.35 |  | 0 | 0 | 0 | 3500 | 8225 | 21 | 0 | 0.03 | 0.07 | 0.05 | 0.12 |  | Vlastní | Indiv | 0 | 0 |  | Práce | Běžná |  |  |  | POL1_
|  | očištění povrchu tlakovou vodou, odsekání degradovaného betonu na zdravý materiál, obnažení zkorodované výztuže, očištění a pasivace výztuže, otryskání výztuže, ruční dočištění, antikorozní ochrana a případné doplnění výztuže, bobtnavý tmel, reprofilace do původních tvarů, přestěrkování, z exteriéru asfaltová hydroizolace a nopová fólie, sekundární úprava, zkoušky, protokoly | [25 empty] | POP |  | očištění povrchu tlakovou vodou, odsekání degradovaného betonu na zdravý materiál, obnažení zkorodované výztuže, očištění a pasivace výztuže, otryskání výztuže, ruční dočištění, antikorozní ochrana a případné doplnění výztuže, bobtnavý tmel, reprofilace do původních tvarů, přestěrkování, z exteriéru asfaltová hydroizolace a nopová fólie, sekundární úprava, zkoušky, protokoly
|  | Viz příloha D.1.11.12 : | [25 empty] | VV | 0
|  | šachta Š9 oprava zhlaví komínku : (1,60+3,10)*2*0,25 |  | 2.35 | [23 empty] | VV | 0
15 | 990-113 | Těsnění prostupu kolem potrubí dobetonováním a bobtnavým tmelem | kus | 2 |  | 0 | 0 | 0 | 14300 | 28600 | 21 | 0 | 0.06 | 0.12 | 0.01 | 0.02 |  | Vlastní | Indiv | 0 | 0 |  | Práce | Běžná |  |  |  | POL1_
|  | Těsnění prostupu bude provedeno dle příloh 1.11.3, 1.11.4, 1.11.6, 1.11.12 - kompletní práce a dodávky dle poznámky | [25 empty] | POP |  | Těsnění prostupu bude provedeno dle příloh 1.11.3, 1.11.4, 1.11.6, 1.11.12 - kompletní práce a dodávky dle poznámky
|  | Viz příloha D.1.11,12 : | [25 empty] | VV | 0
|  | šachta Š9 - utěsnění prostupu okolo nového potrubí DN650 : 1 |  | 1 | [23 empty] | VV | 0
|  | šachta Š9 - utěsnění nového potrubí ve stávajícím šestiuhelníkovém prostupu : 1 |  | 1 | [23 empty] | VV | 0
Díl: | 3 | Svislé a kompletní konstrukce |  |  |  | 0 |  | 2205.53 |  | 566.07 |  | 0 |  | 0.01 |  | 0 |  |  |  |  | 1.04 | [6 empty] | DIL
16 | 931981011R00 | Zřízení těsnění pracovní spáry bentonitovou páskou včetně mřížky, rozměr 20x25 mm | m | 10.4 |  | 0 | 212.07 | 2205.53 | 54.43 | 566.07 | 21 | 0 | 0.00095 | 0.01 | 0 | 0 | 801-5 | RTS 23/ II | RTS 23/ II | 0.1 | 1.04 |  | Práce | Běžná |  |  |  | POL1_
|  | Viz příloha D.1.11.12 : | [25 empty] | VV | 0
|  | šachta Š9 vstupní komínek : (3,60+1,60)*2 |  | 10.4 | [23 empty] | VV | 0
Díl: | 9 | Ostatní konstrukce, bourání |  |  |  | 0 |  | 0 |  | 42768 |  | 0 |  | 0.3 |  | 0.18 |  |  |  |  | 0 | [6 empty] | DIL
17 | 990-115 | Zaslepení stávajího odstraněného potrubí a zapravení otvorů | kus | 6 |  | 0 | 0 | 0 | 7128 | 42768 | 21 | 0 | 0.05 | 0.3 | 0.03 | 0.18 |  | Vlastní | Indiv | 0 | 0 |  | Práce | Běžná |  |  |  | POL1_
|  | Stávající nepoužívaná (zaslepená) potrubí budou odstraněna. | [25 empty] | POP
|  | Stávající dobetonávku prostupu okolo potrubí odbourat, potrubí zaříznout v polovině tlouštky stěny, zaslepit navařením víčka odpovídajícího průměru. | [25 empty] | POP |  | Stávající dobetonávku prostupu okolo potrubí odbourat, potrubí zaříznout v polovině tlouštky stěny, zaslepit navařením víčka odpovídajícího průměru.
|  | Následně zabetonovat jemnozrnou cementovou směsí a zapravit. | [25 empty] | POP
|  | Bude provedeno dle přílohy D.1.11.11 - poznámka | [25 empty] | POP
|  | příloha D.1.11.11 : | [25 empty] | VV | 0
|  | šachta Š9 rušená potrubí : 6 |  | 6 | [23 empty] | VV | 0
Díl: | 711 | Izolace proti vodě |  |  |  | 0 |  | 24492.16 |  | -0.16 |  | 0 |  | 0.2 |  | 0 |  |  |  |  | 0 | [6 empty] | DIL
18 | 7111500R | Izolace proti vodě svislá asfaltová nátěrová včetně napojení na stávající hydroizolaci | m2 | 15.6 |  | 0 | 1570.01 | 24492.16 | -0.01 | -0.16 | 21 | 0 | 0.01255 | 0.2 | 0 | 0 |  | Vlastní | Indiv | 0 | 0 |  | Agregovaná položka | Běžná |  |  |  | POL2_
|  | Viz příloha D.1.11.12 : | [25 empty] | VV | 0
|  | šachta Š9 vstupní komínek : (1,60+3,60)*2*1,50 |  | 15.6 | [23 empty] | VV | 0
Díl: | 95 | Dokončovací konstrukce na pozemních stavbách |  |  |  | 0 |  | 3.3 |  | 1468.02 |  | 0 |  | 0 |  | 0 |  |  |  |  | 2 | [6 empty] | DIL
19 | 952903112R00 | Vyčištění objektů při světlé výšce prostoru do 3,5 m čistíren odpadních vod, nádrží, žlabů nebo kanálů | m2 | 11.78 |  | 0 | 0.28 | 3.3 | 69.62 | 820.12 | 21 | 0 | 1e-05 | 0 | 0 | 0 | 801-5 | RTS 23/ II | RTS 23/ II | 0.17 | 2 |  | Práce | Běžná |  |  |  | POL1_1
|  | při světlé výšce prostoru do 3,5 m čistíren odpadních vod, nádrží, vodojemů, žlabů nebo kanálů | [25 empty] | SPI
|  | šachta Š9 : 3,80*3,10 |  | 11.78 | [23 empty] | VV | 0
20 | 952PC01 | Vyčištění objektu před zahájením prací (stavební suť, zemina...) | m2 | 11.78 |  | 0 | 0 | 0 | 55 | 647.9 | 21 | 0 | 0 | 0 | 0 | 0 |  | Vlastní | Indiv | 0 | 0 |  | Práce | Běžná |  |  |  | POL1_
|  | Odkaz na mn. položky pořadí 25 : 11,78 |  | 11.78 | [23 empty] | VV | 5
Díl: | 96 | Bourání konstrukcí |  |  |  | 0 |  | 0 |  | 70261.21 |  | 0 |  | 0 |  | 5.77 |  |  |  |  | 80.18 | [6 empty] | DIL
21 | 130901123R00 | Bourání konstrukcí v hloubených vykopávkách z betonu, železového nebo z předpjatého, pneumatickým kladivem | m3 | 2.5561 |  | 0 | 0 | 0 | 15050 | 38469.76 | 21 | 0 | 0 | 0 | 2.2 | 5.62 | 800-1 | RTS 23/ II | RTS 23/ II | 30.44 | 77.81 |  | Práce | Běžná |  |  |  | POL1_
|  | s přemístěním suti na hromady na vzdálenost do 20 m nebo s uložením na dopravní prostředek, | [25 empty] | SPI
|  | Viz příloha D.1.11.11 : | [25 empty] | VV | 0
|  | šachta Š9 vstupní komínek : (1,0+1,5)*2*0,25*1,29 |  | 1.6125 | [23 empty] | VV | 0
|  | šachta Š9 krycí deska : 1,8*1,6*0,10 |  | 0.288 | [23 empty] | VV | 0
|  | šachta Š9 stropní deska část : 1,0*0,50*0,25 |  | 0.125 | [23 empty] | VV | 0
|  | šachta Š9 prostup okolo potrubí : 0,60*0,60*0,25*2 |  | 0.18 | [23 empty] | VV | 0
|  | 0,50*0,50*0,25*3 |  | 0.1875 | [23 empty] | VV | 0
|  | 0,30*0,30*0,25*1 |  | 0.0225 | [23 empty] | VV | 0
|  | 0,75*0,75*0,25*1 |  | 0.14063 | [23 empty] | VV | 0
22 | 9700513R | Vrtání jádrové do ŽB DN 650 mm | m | 0.25 |  | 0 | 0 | 0 | 14650 | 3662.5 | 21 | 0 | 0 | 0 | 0.3827 | 0.1 |  | Vlastní | Indiv | 7.9 | 1.98 |  | Práce | Běžná |  |  |  | POL1_
|  | Viz příloha D.1.11,12 : | [25 empty] | VV | 0
|  | šachta Š9 - prostup pro nové potrubí : 0,25 |  | 0.25 | [23 empty] | VV | 0
23 | 96PC001.3 | Demontáž žebříku dl. cca 3,77m vč. odvozu a likvidace | kus | 1 |  | 0 | 0 | 0 | 3940 | 3940 | 21 | 0 | 0 | 0 | 0 | 0 |  | Vlastní | Indiv | 0 | 0 |  | Práce | Běžná |  |  |  | POL1_
|  | Viz příloha D.1.11.11 : | [25 empty] | VV | 0
|  | šachta Š9 : 1 |  | 1 | [23 empty] | VV | 0
24 | 96PC0012 | Demontáž lávky 2,0x0,60 m se zábradlím vč. odvozu a likvidace | kus | 1 |  | 0 | 0 | 0 | 19600 | 19600 | 21 | 0 | 0 | 0 | 0 | 0 |  | Vlastní | Indiv | 0 | 0 |  | Práce | Běžná |  |  |  | POL1_
|  | Viz příloha D.1.11.11 : | [25 empty] | VV | 0
|  | šachta Š9 : 1 |  | 1 | [23 empty] | VV | 0
25 | 976085411R00 | Vybourání madel, objímek, rámů, mříží apod. kanalizačních rámů litinových, z rýhovaného plechu nebo betonových včetně poklopů nebo mříží plochy přes 0,6 m2 | kus | 1 |  | 0 | 0 | 0 | 126.5 | 126.5 | 21 | 0 | 0 | 0 | 0.054 | 0.05 | 801-3 | RTS 23/ II | RTS 23/ II | 0.31 | 0.31 |  | Práce | Běžná |  |  |  | POL1_
|  | Viz příloha D.1.11.11 : | [25 empty] | VV | 0
|  | šachta Š9 - poklop : 1 |  | 1 | [23 empty] | VV | 0
26 | 979082213R00 | Vodorovná doprava suti po suchu bez naložení, ale se složením a hrubým urovnáním na vzdálenost do 1 km | t | 8.4238 |  | 0 | 0 | 0 | 48.3 | 406.87 | 21 | 0 | 0 | 0 | 0 | 0 | 822-1 | RTS 23/ II | RTS 23/ II | 0.01 | 0.08 |  | Přesun suti | Běžná |  |  |  | POL8_
|  | Demontážní hmotnosti z položek s pořadovými čísly: : | [25 empty] | VV | 0
|  | 18,19,21,22,27,28,29,30,38, : | [25 empty] | VV | 0
|  | Součet: : 8,42381 |  | 8.4238 | [23 empty] | VV | 0
27 | 979082219R00 | Vodorovná doprava suti po suchu příplatek k ceně za každý další i započatý 1 km přes 1 km | t | 75.8143 |  | 0 | 0 | 0 | 12 | 909.77 | 21 | 0 | 0 | 0 | 0 | 0 | 822-1 | RTS 23/ II | RTS 23/ II | 0 | 0 |  | Přesun suti | Běžná |  |  |  | POL8_
|  | Demontážní hmotnosti z položek s pořadovými čísly: : | [25 empty] | VV | 0
|  | 18,19,21,22,27,28,29,30,38, : | [25 empty] | VV | 0
|  | Součet: : 75,81430 |  | 75.8143 | [23 empty] | VV | 0
28 | 979999999R00 | Poplatek za skládku za recyklaci, suti s 10 % příměsi dřeva, plastu apod., , skupina 17 01 07 z Katalogu odpadů | t | 5.4238 |  | 0 | 0 | 0 | 580 | 3145.81 | 21 | 0 | 0 | 0 | 0 | 0 | 801-3 | RTS 23/ II | RTS 23/ II | 0 | 0 |  | Přesun suti | Běžná |  |  |  | POL8_
|  | Demontážní hmotnosti z položek s pořadovými čísly: : | [25 empty] | VV | 0
|  | 18,19,21,22,27,28,29,30,38, : | [25 empty] | VV | 0
|  | Součet: : 5,42381 |  | 5.4238 | [23 empty] | VV | 0
Díl: | 99 | Staveništní přesun hmot |  |  |  | 0 |  | 0 |  | 5390.16 |  | 0 |  | 0 |  | 0 |  |  |  |  | 11.54 | [6 empty] | DIL
29 | 999281105R00 | Přesun hmot pro opravy a údržbu objektů pro opravy a údržbu dosavadních objektů včetně vnějších plášťů výšky do 6 m, | t | 12.2923 |  | 0 | 0 | 0 | 438.5 | 5390.16 | 21 | 0 | 0 | 0 | 0 | 0 | 801-4 | RTS 23/ II | RTS 23/ II | 0.9385 | 11.54 |  | Přesun hmot | Běžná |  |  |  | POL7_
|  | oborů 801, 803, 811 a 812 | [25 empty] | SPI
|  | Hmotnosti z položek s pořadovými čísly: : | [25 empty] | VV | 0
|  | 11,12,13,14,16,17,18,19,20,21,22,23,25, : | [25 empty] | VV | 0
|  | Součet: : 12,29226 |  | 12.2923 | [23 empty] | VV | 0
Díl: | 767 | Konstrukce zámečnické |  |  |  | 0 |  | 0 |  | 221620 |  | 0 |  | 0 |  | 0 |  |  |  |  | 3.19 | [6 empty] | DIL
30 | 767-101 | 1-Z - Samostatné madlo pro boční výstup ze žebříku pevně osazené na stropní desce - nerez, D+M, nerez 1.4301 | kus | 1 |  | 0 | 0 | 0 | 9010 | 9010 | 21 | 0 | 0 | 0 | 0 | 0 |  | Vlastní | Indiv | 0 | 0 |  | Práce | Běžná |  |  |  | POL1_
|  | Podrobný popis viz příloha D.1.11.13, Výpis řemeslných výrobků | [25 empty] | POP
|  | Kompletní výroba, dodávka a montáž, včetně všech potřebných spojovacích a kotevních prvků, tmelů, lepidel, zapravovacích hmot, povrchových úprav nutné stavební úpravy. | [25 empty] | POP |  | Kompletní výroba, dodávka a montáž, včetně všech potřebných spojovacích a kotevních prvků, tmelů, lepidel, zapravovacích hmot, povrchových úprav nutné stavební úpravy.
|  | Viz příloha D.1.11.13 : | [25 empty] | VV | 0
|  | šachta Š9 ... 9/1-Z : 1 |  | 1 | [23 empty] | VV | 0
31 | 767-119 | 9/2-Z - Trojdílný dešťujistý poklop s rámem pro zabetonování pro otvor sv.rozměrů 3100/1100 mm, skl.kompozit, tř.A15, D+M | kus | 1 |  | 0 | 0 | 0 | 65390 | 65390 | 21 | 0 | 0 | 0 | 0 | 0 |  | Vlastní | Indiv | 0 | 0 |  | Práce | Běžná |  |  |  | POL1_
|  | Podrobný popis viz příloha D.1.11.13, Výpis řemeslných výrobků | [25 empty] | POP
|  | Kompletní výroba, dodávka a montáž, včetně všech potřebných spojovacích a kotevních prvků, tmelů, lepidel, zapravovacích hmot, povrchových úprav nutné stavební úpravy. | [25 empty] | POP |  | Kompletní výroba, dodávka a montáž, včetně všech potřebných spojovacích a kotevních prvků, tmelů, lepidel, zapravovacích hmot, povrchových úprav nutné stavební úpravy.
|  | Poklopy z kompozitů budou dodány s horním povrchem v protiskluzné úpravě se zalaminovaným vsypem z křemičitého písku. | [25 empty] | POP |  | Poklopy z kompozitů budou dodány s horním povrchem v protiskluzné úpravě se zalaminovaným vsypem z křemičitého písku.
|  | Viz příloha D.1.11.13 : | [25 empty] | VV | 0
|  | šachta Š9 ... 9/2-Z : 1 |  | 1 | [23 empty] | VV | 0
32 | 767-120 | 9/3-Z - Žebřík pro pevné zabudování pro výškový rozdíl nástupních ploch cca 3,77 m - nerez, D+M, nerez 1.4301 | kus | 1 |  | 0 | 0 | 0 | 29800 | 29800 | 21 | 0 | 0 | 0 | 0 | 0 |  | Vlastní | Indiv | 0 | 0 |  | Práce | Běžná |  |  |  | POL1_
|  | Podrobný popis viz příloha D.1.11.13, Výpis řemeslných výrobků | [25 empty] | POP
|  | Kompletní výroba, dodávka a montáž, včetně všech potřebných spojovacích a kotevních prvků, tmelů, lepidel, zapravovacích hmot, povrchových úprav nutné stavební úpravy. | [25 empty] | POP |  | Kompletní výroba, dodávka a montáž, včetně všech potřebných spojovacích a kotevních prvků, tmelů, lepidel, zapravovacích hmot, povrchových úprav nutné stavební úpravy.
|  | Příčle žebříků budou dodány s protiskluznou úpravou. | [25 empty] | POP
|  | Viz příloha D.1.11.13 : | [25 empty] | VV | 0
|  | šachta Š9 ... 9/3-Z : 1 |  | 1 | [23 empty] | VV | 0
33 | 767-121 | 9/4-Z - Žebřík pro pevné zabudování pro výškový rozdíl nástupních ploch cca 1,12 m - nerez, D+M, nerez 1.4301 | kus | 1 |  | 0 | 0 | 0 | 12720 | 12720 | 21 | 0 | 0 | 0 | 0 | 0 |  | Vlastní | Indiv | 0 | 0 |  | Práce | Běžná |  |  |  | POL1_
|  | Podrobný popis viz příloha D.1.11.13, Výpis řemeslných výrobků | [25 empty] | POP
|  | Kompletní výroba, dodávka a montáž, včetně všech potřebných spojovacích a kotevních prvků, tmelů, lepidel, zapravovacích hmot, povrchových úprav nutné stavební úpravy. | [25 empty] | POP |  | Kompletní výroba, dodávka a montáž, včetně všech potřebných spojovacích a kotevních prvků, tmelů, lepidel, zapravovacích hmot, povrchových úprav nutné stavební úpravy.
|  | Příčle žebříků budou dodány s protiskluznou úpravou. | [25 empty] | POP
|  | Viz příloha D.1.11.13 : | [25 empty] | VV | 0
|  | šachta Š9 ... 9/4-Z : 1 |  | 1 | [23 empty] | VV | 0
34 | 767-122 | 9/5-Z - Podesta ze sklolaminátového kompozitu vč. zábradlí z nerezové oceli, D+M | kus | 1 |  | 0 | 0 | 0 | 104700 | 104700 | 21 | 0 | 0.00318 | 0 | 0 | 0 |  | Vlastní | Indiv | 3.19 | 3.19 |  | Práce | Běžná |  |  |  | POL1_
|  | Podrobný popis viz příloha D.1.11.13, Výpis řemeslných výrobků | [25 empty] | POP
|  | Kompletní výroba, dodávka a montáž, včetně všech potřebných spojovacích a kotevních prvků, tmelů, lepidel, zapravovacích hmot, povrchových úprav nutné stavební úpravy. | [25 empty] | POP |  | Kompletní výroba, dodávka a montáž, včetně všech potřebných spojovacích a kotevních prvků, tmelů, lepidel, zapravovacích hmot, povrchových úprav nutné stavební úpravy.
|  | Viz příloha D.1.11.13 : | [25 empty] | VV | 0
|  | šachta Š9 ... 9/5-Z : 1 |  | 1 | [23 empty] | VV | 0
[26 empty] | 15 | 21 | DPH
| Celkem |  |  |  |  | 0 | [19 empty] | 0 | 0 | SUM
JKSO:
| 827.11.A4 | Profil potrubí DN do 400 mm | [25 empty] | JKSO
| m | potrubí z trub z plastických hmot a sklolaminátu | [25 empty] | JKSOChar
JKSOAkce
END
Note on S6: Jedná se o informaci, zda se jedná o položku, která je do rozpočtu zadána z cenové soustavy RTS, nebo vlastní.
Note on T6: Jedná se o název CÚ, která je zadána u položky rozpočtu

## Pokyny pro vyplnění
Pokyny pro vyplnění
Ve všech listech tohoto souboru můžete měnit pouze buňky s modrým pozadím. Jedná se o tyto údaje : - údaje o firmě - jednotkové ceny položek zadané na maximálně dvě desetinná místa